## Naslov
PONUDBENI PREDRAČUN
za
Predor Sten z reševalnim rovom (gradbena dela)
in
Elektrostrojna oprema
Ljubljana, avgust 2012

## RekSkupaj
PONUDBENI PREDRAČUN
REKAPITULACIJA
| Predor Sten z reševalnim rovom (gradbena dela) |  |  | in
Elektrostrojna oprema
| 1. | Predor Sten (gradbena dela) |  |  |  | 0
| 2 | Reševalni rov (gradbena dela) |  |  |  | 0
| 3 | Rezervoar in hidratno omrežje |  |  |  | 0
| 4 | Strojne instalacije |  |  |  | 0
| 5 | Elektro instalcije v predoru |  |  |  | 0
| 6 | Razsvetljava |  |  |  | 0
|  | SKUPAJ brez DDV |  |  |  | 0
|  | DDV | 20% |  |  | 0
|  | Skupaj z DDV |  |  |  | 0
Kraj in Datum: |  | Žig: |  |  | Podpis Ponudnika:

## RekPredor
PONUDBENI PREDRAČUN
REKAPITULACIJA
1. | Predor Sten (gradbena dela)
| 01 | PREDDELA |  |  | 0
| 02 | ZEMELJSKA DELA NA PORTALIH |  |  | 0
| 03 | PODPORNE KONSTRUKCIJE IN PODPIRANJE BREŽIN |  |  | 0
| 04 | IZKOP PREDORA (PODZEMNI IZKOP) |  |  | 0
| 07 | PODPIRANJE PREDORA |  |  | 0
| 08 | SISTEM HIDROIZOLACIJE IN STALNO ODVAJANJE TALNE VODE |  |  | 0
| 09 | BETONERSKA DELA IN ARMIRANJE |  |  | 0
| 10 | GEOTEHNIČNE MERITVE |  |  | 0
| 11 | PREDVTRAVANJA IN UTRJEVANJE |  |  | 0
| 12 | OZEMLJITEV V PREDORU |  |  | 0
| 13 | IZGRADNJA VOZIŠČA |  |  | 0
| 14 | DELOVNA SILA IN MEHANIZACIJA |  |  | 0
| 15 | HORTIKULTURNA UREDITEV |  |  | 0
| 16 | HORIZONTALNA PROMETNA OPREMA |  |  | 0
| 17 | TUJE STORITVE |  |  | 0
| 18 | ZAKLJUČNA DELA IN OPREMA V PREDORU, NIŠAH IN REŠEVALNEM ROVU |  |  | 0
|  | SKUPAJ brez DDV |  |  | 0
|  | DDV | 20% |  | 0
|  | Skupaj z DDV |  |  | 0
Kraj in Datum: |  | Žig: |  | Podpis Ponudnika:

## PopisPredor
Postavka |  |  | Šifra | OPIS POSTAVKE, DELA | enota | količina | cena / enoto | VREDNOST
[7 empty] | brez DDV | brez DDV
01 |  |  |  | PREDDELA
01 | 00 |  |  | Splošno
Veljajo določila, ki so podana v Tehničnih specifikacijah za predore v Poglavju 1 ter Splošni in Posebni tehnični pogoji in Dopolnila splošnih in tehničnih pogojev, razen če tu ni drugače določeno. Izvajalec mora v Tehnoloških Ekonomskih Elaboratih (TEE) predati analize cen po posameznih postavkah po spisku, ki mu ga preda Inženir.
STROŠKI ZA UREDITVE GRADBIŠČ IN DOVOZNIH POTI.
V načrtih je podan predlog ureditve gradbišča, ki služi IZVAJALCU del le kot informacija.
Velja načelo, da morajo biti vsi stroški za ureditev gradbišča (z dostopnimi potmi, soglasji in odškodninami za zemljišča, gradbiščnimi pisarnami, skladišči, delavnicami, zavarovanji za zaposlene in opremo, priključki na javne prometnice s potrebno signalizacijo, priključki na vodovod, elektriko, telefon, kanalizacijo, izdelava gradbiščnih cest in vse ostalo kar tu ni navedeno lahko pa v praksi nastopi) ter po končani gradnji tudi vzpostavitev v prvotno stanje zajeti v cenah na enoto za celoten čas gradnje do predaje predora v promet.
IZVAJALEC del si uredi gradbišče po lastni tehnologiji, za kar je dolžan sam na svoje stroške si priskrbeti zemljišče za svojo organizacijo gradnje, ki ga bo uporabljal med gradnjo in tudi sam na svoje stroške poskrbeti za dostope in dovoze materiala na gradbišče.
IZVAJALEC si mora na svoje stroške pridobiti tudi vsa potrebna soglasja, ki so vezana na gradnjo samo, kot npr. elektro soglasje za napajanje gradbišča z električno energijo, vodnogospodarsko in sanitarno soglasje, vezano na odvod tehnološke (kontaminirane) vode iz predora, soglasje za vodovodni priključek za napajanje gradbišča z vodo ter še vsa ostala potrebna soglasja, ki so neposredno vezana na samo gradnjo. Stroške začasnih naprav, priključkov in soglasij mora IZVAJALEC vkalkulirati v cene na enoto.
IZVAJALEC del si uredi gradbišče po lastni tehnologiji, za kar je dolžan sam na svoje stroške si priskrbeti zemljišče za svojo organizacijo gradnje, ki ga bo uporabljal med gradnjo in tudi sam na svoje stroške poskrbeti za dostope in dovoze materiala na gradbišče.
IZVAJALEC del je dolžan pokriti stroške oskrbovanja zemljišča med gradnjo, ki ga bo začasno uporabljal za svojo organizacijo gradnjovključiti v ustrezen strošek gradbišča, kot tudi stroške za dostope in dovoze materialov na gradbišče. V kolikor bo med izvajanjem del neizbežno prišlo do ovir ali poškodb ali prekomerne obrabe javnih cest in poti ali ogrožanja premoženja tretjih, bo IZVAJALEC dolžan poskrbeti, da bodo take ovire, poškodbe, prekomerne obrabe cest in poti ali ogrožanja premoženja tretjih, omejene na najmanšo možno mero. Vse morebitne zahtevke, terjatve, odškodnine ali stroške, ki bodo nastali zaradi takšnih okoliščin bo trpel IZVAJALEC in jih je dolžan sam poravnati. če IZVAJALEC svojih obveznosti ne bo poravnal, jih bo poravnal NAROČNIK in se za ustrezni znesek poplačal iz katerekoli terjatve izvajalca ali bančne garancije za dobro izvedbo pogodbenih obveznosti, kot je to določeno v splošnih pogojih pogodbe.
V primeru, da so gradbena dela prekinjena zaradi “višje sile”, o nadaljnjih ukrepih odloči INŽENIR. IZVAJALEC je odgovoren za zavarovanje gradbišča v času prekinitev del.
TEHNOLOGIJA IZVAJANJA DEL GLEDE NA PROMETNE RAZMERE NA OBSTOJEČIH CESTAH
Vsi stroški v zvezi z ureditvijo dostopov na gradbišče, vzdrževanjem oz. čiščenjem obstoječih cest, odškodnin za uporabo lokalnih cest, zapor prometa, kot tudi stroški kakršnihkoli transportov in aktivnosti po obstoječem cestnem omrežju vezanih na 65. člen Zakona o varnosti cestnega prometa (Ur. L. RS št. 83/04, Ur.l. RS, št. 35/2005, 51/2005-UPB1, 67/2005 Odl.US: U-I-32/05-13, 69/2005, 76/2005-ZDCOPMD, 97/2005-UPB2, 108/2005, 25/2006-UPB3, 70/2006-ZIKS-1B, 105/2006, 123/2006 Odl.US: P-72/05-17, U-I-327/05, 133/2006-UPB4, 139/2006-ZORed, 37/2008, 56/2008-UPB5, 57/2008-ZLDUVCP, 73/2008 Odl.US: U-I-295/05-38, 58/2009, 36/2010, 106/2010-ZMV, 109/2010-ZVoz, 7/2011 Odl.US: U-I-144/09-13, 39/2011-ZJZ-E, 47/2011 Odl.US: U-I-119/10-6 ) ter 23. člen Pravilnika o vrstah vzdrževalnih del na javnih cestah in nivoju rednega vzdrževanja javnih cest (Ur.l. RS št. 62/98), MORAJO BITI VKLJUČENI v cene na enoto.
Delo v nočnem času je potrebno organizirati tako, da v nočnem času od 22:00 do 06:00 nivo hrupa v prostorih objektov nad predorom in v območju portalov ne sme presegati mejnih vrednosti.
Postavitve, predelave in odstranitve opreme (naprav) na gradbišču, kot tudi temu pripadajoče stroške za material, prevoz in naprave mora IZVAJALEC vkalkulirati v cene na enoto. Sem štejejo tudi stroški komunalne opreme in zagona gradbišča ter stroški opremljanja in odstranitve prenočišč, kuhinj, jedilnic in podobnega.
V času zaustavitev se izvajajo samo osvetlitev, prezračevanje, odvodnjavanje In tista dela, ki so nujno potrebna za varno zagotavljanje ogleda, monitoringa in nadzora predora v času ustavitve del.
OPREMA INŽENIRJA PROSTORI IN OPREMA
Izvajalec je dolžan najkasneje v 90-ih dneh po podpisu Pogodbe postaviti in dati na voljo Naročniku, za potrebe Inženirja na gradbišču, pisarniške prostore z vso potrebno pisarniško opremo, ki mora biti usklajena z Inženirjem.
Pisarniški prostori morajo imeti samostojen vhod pod enim ključem. Skupna površina funkcionalnon opremljenih pisarniških prostorov - pisarn za nadzorno službo mora znašati 50 m2 in naj bo prirejena za delo 6-ih oseb. Poleg pisarn je potrebno zagotoviti eno sejno sobo v izmeri 40 m2, čajno kuhinjo, sanitarije (WC in kopalnica) eno sobo z dvema posteljama ter ostale pomožne prostore, potrebne za funkcionalnost objekta (kurilnica, garderoba, shramba, ipd.).
Opremljeni prostori ostanejo na razpolago Naročniku še 6 mesecev po kolavdaciji predora Sten. Poleg pohištvene opreme je Izvajalec dolžan dati na razpolago Naročniku 2 telefonska aparata ter možnost priklopa na internetno omrežje . Vsa zgoraj navedena oprema mora biti usklajena z Inženirjem.
Prostor mora imeti instalirano električno razsvetljavo, računalniško omrežje z UTP kabli (kategorija 6) in dvema vtičnicama na delovno mesto, dvodelne instalacijske kanale za kable ter grelno - hladilne elemente, ki omogočajo delo pri nizkih in visokih zunanjih temperaturah. Stroški za to opremo gredo v breme Izvajalca. Vsi stroški vezani na prostore vključno s stroški servisiranja in vzdrževanja gredo v breme Izvajalca do dokončanja projekta oz. do kolavdacije.
01 | 01 |  |  | Zakoličba osi, zavarovanje in kontrola
01 | 01 | 05 |  | Zakoličba osi, zavarovanje in kontrola osi v predusekih, pokritih ukopih, predoru (predorska cev), prečnikh in v reševalnem rovu | m' | 1300 |  | 0
01 | 05 |  |  | Zastoj celotne gradnje predora
01 | 05 | 05 |  | Zastoj celotne gradnje predora zaradi višje sile ali po odredbi Inženirja za več kot 1 teden | td | 2 |  | 0
01 | 06 |  |  | Rušitvena dela in začasne deviacije
01 | 06 | 05 |  | Rušenje asfalta, d=5-10 cm, nakladanje in odvoz v deponijo | m3 | 15 |  | 0
01 | 06 | 10 |  | Eventualne porušitve zaradi izvedbe deviacij lokalnih cest med časom gradnje: -rušenje asfalta | m3 | 15 |  | 0
01 | 06 | 15 |  | Izvedbe deviacij lokalnih cest med časom gradnje | m' | 700 |  | 0
|  |  |  | Skupaj PREDDELA |  |  |  | 0
02 |  |  |  | ZEMELJSKA DELA NA PORTALIH
02 | 00 |  |  | Splošno
Veljajo določila, ki so podana v Tehničnih specifikacijah za predore v Poglavju 2 ter Splošni in Posebni tehnični pogoji in Dopolnila splošnih in tehničnih pogojev, razen če tu ni drugače določeno. Izvajalec mora v Tehnoloških Ekonomskih Elaboratih (TEE) predati analize cen po posameznih postavkah po spisku, ki mu ga preda Inženir.
02 | 02 |  |  | Široki izkopi
02 | 02 | 05 | 21 211 | Široki izkopi slabonosilne zemljine | m3 | 50 |  | 0
02 | 02 | 10 | 21 212 | Široki izkopi lahke zemljine | m3 | 50 |  | 0
02 | 02 | 15 | 21 213 21 214 | Široki izkopi vezljive in nevezljive zrnate zemljine | m3 | 100 |  | 0
02 | 02 | 20 | 21 214 | Široki izkopi mehke kamnine | m3 | 500 |  | 0
02 | 02 | 25 | 21 215 | Široki izkopi trde kamnine | m3 | 2000 |  | 0
02 | 04 |  |  | Izkopi za temelje
02 | 04 | 05 | 21 323 | Izkop gradbenih jam širine do 1,0 m in globine 1,0 - 2,0 m v vezljivi in nevezljivi zrnate zemljine | m3 | 560 |  | 0
02 | 04 | 15 | 21 365 | Izkop gradbenih jam širine 1,0 - 2,0 m in globine 1,0 - 2,0 m v ttrdni kamnini | m3 | 500 |  | 0
02 | 05 |  |  | Izkopi za gradbene jame
02 | 05 | 10 | 21 423 | Izkopi za gradbene jame od 1,0 - 2,0 m globoko v vezljivi in nevezljivi zrnate zemljine | m3 | 25 |  | 0
02 | 05 | 15 | 21 433 | Izkopi za gradbene jame od 2,0 - 4,0 m globoko v vezljivi in nevezljivi zrnate zemljine | m3 | 1350 |  | 0
02 | 05 | 20 | 21 443 | Izkopi za gradbene jame nad 4,0 m globoko v vezljivi in nevezljivi zrnate zemljine | m3 | 320 |  | 0
02 | 05 | 25 | 21 425 | Izkopi za gradbene jame od 1,0 - 2,0 m globoko v trdni kamnini | m3 | 25 |  | 0
02 | 05 | 30 | 21 435 | Izkopi za gradbene jame od 2,0 - 4,0 m globoko v trdni kamnini | m3 | 25 |  | 0
02 | 05 | 35 | 21 445 | Izkopi za gradbene jame nad 4,0 m globoko v trdni kamnini | m3 | 1380 |  | 0
02 | 05 | 40 | 21 445 | Izkopi za gradbene jame nad 4,0 m globoko v trdni kamnini | m3 | 320 |  | 0
02 | 07 |  |  | Zasutje C&C
02 | 07 | 05 | 24 212 | Zasutje z slabo vezljivo zemljino | m3 | 9000 |  | 0
02 | 07 | 10 | 24 312 | Zasutje in zgoščevanje pokritega vkopa z vezljivo in nevezljivo zrnato zemljino | m3 | 19000 |  | 0
02 | 07 | 15 | 23 111 | Drenažne plasti iz kamnitega materiala (gramoz, granulacije 16 - 30 mm ) debelina do 100 cm pri pokritem vkopu (med pilotno steno in zasutjem idr.) | m3 | 2500 |  | 0
02 | 08 |  |  | Kamnita posteljica
02 | 08 | 05 |  | Kamnita posteljica za zaščito planuma, debeline 50 cm | m3 | 500 |  | 0
02 | 12 |  |  | Transport izkopanega materiala na nasipe ali deponijo
02 | 12 | 05 |  | Transport izkopanega materiala na razdalji 10 km | m3 | 7205 |  | 0
|  |  |  | Skupaj ZEMELJSKA DELA NA PORTALIH |  |  |  | 0
03 |  |  |  | PODPORNE KONSTRUKCIJE IN PODPIRANJE BREŽIN
03 | 00 |  |  | Splošno
Veljajo določila, ki so podana v Tehničnih specifikacijah za predore v Poglavju 3 ter Splošni in Posebni tehnični pogoji in Dopolnila splošnih in tehničnih pogojev, razen če tu ni drugače določeno. Izvajalec mora v Tehnoloških Ekonomskih Elaboratih (TEE) predati analize cen po posameznih postavkah po spisku, ki mu ga preda Inženir.
UVRTANI KOLI
Uvrtani koli se obračunajo po tekočem metru kola glede na različne premere kolov. V ceni na enoto mora biti zajet tudi otežen izkop z dletom ali pa otežen izkop z vrtanjem v primeru, da sled občutljive hribine tresljaji niso dopustni kar je razvidno iz geoloških poročil in popisa del. V ceni na enoto mora biti zajeto tudi:
a) razširitev noge kola če je to prikazano v načrtu
b) priprava planuma z dostopi za dovoz opreme za izvedbo
c) dolžina zacevitve kola od kote planuma do dna kola
d) obsekavanje kolov na višino podano v načrtih
e) tekoča kontrola in naročnikova kontrola kvalitete
SIDRNE GREDE IN GLAVE
Cena na enoto mora vsebovati vse delo, opremo in material potreben za izvedbo. V ceni na enoto mora biti zajet opaž, potrebna armatura po načrtu in dobava ter vgrajevanje betona. V ceni na enoto morajo biti zajete tudi težave glede dostopa in glede na višino potrebni odri.
03 | 03 |  |  | Brizgani beton C 20/25
03 | 03 | 05 |  | Brizgani beton d = 5 cm | m2 | 50 |  | 0
03 | 03 | 10 |  | Brizgani beton d = 10 cm | m2 | 800 |  | 0
03 | 03 | 15 |  | Brizgani beton d = 15 cm | m2 | 100 |  | 0
03 | 03 | 20 |  | Brizgani beton d = 20 cm | m2 | 50 |  | 0
03 | 06 |  |  | Armatura za brizgani beton
03 | 06 | 05 |  | Jeklena žična mreža tip MAG 500/560 - Q 189 | t | 5.5 |  | 0
03 | 06 | 10 |  | Priprava in postavitev rebrastih palic tip RA 400/500 | t | 1 |  | 0
03 | 10 |  |  | Drenažno vrtanje brez zacevitve min. D = 75 mm
03 | 10 | 05 |  | Vrtanje brez zacevitve, 0 - 10 m | m' | 100 |  | 0
03 | 10 | 10 |  | Vrtanje brez zacevitve, 10 - 20 m | m' | 100 |  | 0
03 | 10 | 15 |  | Vrtanje brez zacevitve, 20 - 30 m | m' | 50 |  | 0
03 | 11 |  |  | Drenažno vrtanje min. D = 100 mm z zacevitvijo s perforiranimi PVC cevmi min. D = 50 mm
03 | 11 | 05 |  | Vrtanje z zacevitvijo 0 - 10 m | m' | 50 |  | 0
03 | 15 |  |  | SN sidra
03 | 15 | 10 |  | SN sidra, mejna nosilnost min. 250 kN, dolžina 4,0 m | kos | 50 |  | 0
03 | 15 | 15 |  | SN sidra, mejna nosilnost min. 250 kN, dolžina 6,0 m | kos | 400 |  | 0
03 | 15 | 20 |  | SN sidra, mejna nosilnost min. 250 kN, dolžina 9,0 m | kos | 50 |  | 0
03 | 16 |  |  | IBO sidra
03 | 16 | 05 |  | IBO sidra, mejna nosilnost min. 250 kN, dolžina 3,0 m | kos | 50 |  | 0
03 | 16 | 10 |  | IBO sidra, mejna nosilnost min. 250 kN, dolžina 4,0 m | kos | 50 |  | 0
03 | 16 | 15 |  | IBO sidra, mejna nosilnost min. 250 kN, dolžina 6,0 m | kos | 150 |  | 0
03 | 22 |  |  | Zajetje površinskih vod
03 | 22 | 05 |  | Zajetje vseh površinskih vod nad portali ter na platoju | kos | 1 |  | 0
03 | 23 |  |  | Odvodnjavanje
03 | 23 | 05 | 41 192 | Kanalete - kanalete okoli portalnega predvkopa | m' | 600 |  | 0
03 | 23 | 10 | 42 164 | Drenažna PE-HD cev - dvoslojna rebrasta, min. notranji premer D = 200 mm | m' | 200 |  | 0
03 | 23 | 15 | 43 334 | Betonska cev min. notranji premer D = 300 mm | m' | 50 |  | 0
03 | 23 | 20 | 43 336 | Betonska cev min. notranji premer D = 500 mm | m' | 100 |  | 0
03 | 23 | 25 | 42 162 | PE-HD cev - dvoslojna rebrasta, min. notranji premer D = 100 mm | m' | 100 |  | 0
03 | 23 | 30 | 42 163 | PE-HD cev - dvoslojna rebrasta, min. notranji premer D = 125 mm | m' | 100 |  | 0
03 | 23 | 35 | 42 165 | PE-HD cev - dvoslojna rebrasta, min. notranji premer D = 250 mm | m' | 100 |  | 0
03 | 24 |  |  | Meritve
03 | 24 | 10 |  | Vertikalni inklinometer, glob. do 35 m, 1 kos, izvajanje meritev na obstoječih inklinometrih v času gradnje predora | m' | 35 |  | 0
03 | 24 | 30 |  | Geodetske točke - reperji na površini, gredah, hišah in drugje, izvajanje meritev na obstoječih geodetskih točkah v času gradnje predora | kos | 40 |  | 0
|  |  |  | Skupaj PODPORNE KONSTRUKCIJE IN PODPIRANJE BREŽIN |  |  |  | 0
04 |  |  |  | IZKOP PREDORA (PODZEMNI IZKOP)
04 | 00 |  |  | Splošno
Veljajo določila, ki so podana v Tehničnih specifikacijah za predore v Poglavju 4 ter Splošni in Posebni tehnični pogoji in Dopolnila splošnih in tehničnih pogojev, razen če tu ni drugače določeno. Izvajalec mora v Tehnoloških Ekonomskih Elaboratih (TEE) predati analize cen po posameznih postavkah po spisku, ki mu ga preda Inženir.
Za geološke in hidrogeološke popise ter geotehnične meritve mora IZVAJALEC zagotoviti zadostno predorsko prezračevanje in razsvetljavo.
V cenah na enoto za izkope morajo biti zajeti tudi še stroški za sledeče ukrepe:
a) izkop hribine v določeni hribinski kategoriji.
b) izkop pustega betona in odstranitev (rezanje) geotehničnih sider pri podzemnem izkopu na portalnih območjih
c) prevozi oziroma prenosi materiala znotraj gradbišča (vmesne deponije, rampe, začasni talni obok, itd.) z nakladanjem in zvračanjem, lahko tudi večkratno prekladanje in zvračanje
d) težave z vodo v času izkopa ne glede na izkop navzgor ali navzdol do količine 10 l/s. Količine za odvod vode, katere pretok presega 10 l/s, so podane v posebnih postavkah. Določilo velja za vsako posamezno fazo izkopa, kaloto, stopnico in talni obok. Izvajalec je dolžan vodo do 10 l/s na svoje stroške odvajati iz čela izkopa v ustrezni odvodnjevalni sistem v razdalji najmanj 20 m.
e) stroški za meritev količine vode
f) oviranje izkopa in prekinitve zaradi geodetskih in geotehničnih meritev v predoru, velja tudi za kontrolne meritve, ki jih izvajajo tretje osebe
g) odvod vseh vod iz predora do začasne čistilne naprave s čistilno napravo, črpanje vode do najvišje točke v predoru pri izkopu navzdol
h) oviranje izkopa zaradi tekoče izdelave geološko-geotehnične dokumentacije
i) povečani izkop nad linijo 2 (slika 4.3 iz Tehničnih specifikacij za predore) povečanje izkopa zaradi sidrnih glav, ki jih je potrebno prekriti z brizganim betonom pred vgradnjo hidroizolacije
j) izvedba predhodnih varovanj objektov na površini v območju nizkih nadkritij, ki služijo kot ocena eventualnih škod zaradi podzemnih izkopov, če Izvajalec ni dobil od Naročnika zadovoljive dokumentacije
k) škode na strojih in opremi zaradi zruškov in podobnega se ne plačajo, ker jih mora Izvajalec posebej zavarovati
l) nadprofili in več izkopi, ki so posledica nestrokovnega dela se ne plačajo in jih mora Izvajalec na lastne stroške zavarovati in zapolniti z brizganim betonom oziroma betonom. Nadalje je potrebno okolico zruškov po zahtevi Naročnika dodatno zavarovati z injektiranjem. Izvajalec je odgovoren tudi za izvedbo ojačitev, ki so lahko zahtevane zaradi zgornjih navedb. Izvajalec za povzročeno škodo drugim ne more zahtevati povračila plačila škode od Naročnika.
m) za vse več izkope, ki so pogojeni z delovno-tehničnimi pogoji gradbišča kot so niše za trafo postaje, izogibališča itd. si mora Izvajalec pridobiti soglasje Naročnika, vendar se ta dela ne plačajo posebej. Naročnik si pridržuje pravico, da niše potrebne za izvedbo in razne razširitve lahko naknadno uporabi za različne namene.
n) vrtanje vrtin za miniranje se izvede s suhim vrtanjem. Vse s tem povezane težave posebno še manjši efekti, izsesavanje prahu se upoštevajo v cenah na enoto za izkop. Za uporabo vode pri vrtanju je potrebno soglasje Naročnika.
o) v ceni na enoto za izkop posameznih niš, razen odstavnih niš, neodvisno od hribinskega razreda, morajo biti upoštevani vsi zahtevani nadprofili, težave za odstranitev posameznih podpornih sredstev, vse težave zaradi dotoka vode in drugo. Obračunajo se količine podane v tehničnem poročilu.
p) tekoča kontrola v času trajanja izkopa, gradbena stacionaža vključno s postavitvijo in vzdrževanjem fiksnih točk vseh vrst.
r) posnetki prečnih profilov v predoru v času izkopa in po vgradnji brizganega betona v kaloti in stopnji za kontrolo svetlega profila (upoštevanje vseh toleranc) in posnetki prečnih profilov predora v času pred polaganjem izolacije na razdalji 2 - 5 m.
s) varnostni ukrepi med gradnjo za varovanje opreme in strojev na gradbišču tako dolgo dokler objekt ni predan Naročniku. Ta zahteva ne velja samo za delovni čas temveč tudi za čas prekinitev ko gradbišče miruje.
PREČNIKI
Izkop kalote in stopnice v prečnikih se izvede skladno z načrti in je neodvisen ali poteka v vzponu ali padcu. V ceni na enoto morajo biti upoštevane tudi težave zaradi odstranitve podpornih sredstev v območju križanja z glavnim predorom neodvisno od hribinske kategorija ter več dela zaradi odvoda vode (črpalke itd).
Izkop talnega oboka v prečniku se izvede skladno z načrti neodvisno ali je v vzponu ali padcu. Obračunajo se količine iz projekta. Nadalje je potrebno v ceni na enoto upoštevati tudi več dela zaradi odvoda vode.
PETA KALOTE (Elephant foot).
Izkop razširjene pete v kaloti se izvede najmanj 50 cm širine oziroma kot je prikazano na načrtih, neodvisno od podpornega tipa. V ceni na enoto mora biti upoštevana tudi priprava pete za kasnejše podaljšanje loka v stopnico ter več uporaba brizganega betona in armature.
REPROFILIRANJE.
Reprofiliranje podprofilov v predoru zaradi radialnih deformacij, neodvisno od podpornega tipa. Ta postavka pride v poštev le takrat, ko je evidentno, da podprofil ni povzročil Izvajalec z malomarnim delom. V ceni na enoto mora biti upoštevano tudi:
a) odstranitev izkopanega materiala z odvozom na začasno deponijo in kasneje na trajno deponijo z vsemi manipulacijami
b) odstranitev armiranega brizganega betona z odvozom na začasno deponijo in kasneje na trajno deponijo z vsemi manipulacijami
c) odstranitev vseh jeklenih delov, ki segajo v svetli izkopni profil predora ob upoštevanju vseh toleranc z odvozom na začasno deponijo in kasneje na trajno deponijo z vsemi manipulacijami
d) izkop hribine z nadprofilom ne glede na podporni tip
e) ponovna vgradnja sidrnih plošč na predhodno vgrajena sidra
f) vse eventualne dodatne težave, ki pri reprofiliranju lahko nastopijo.
IZKOP POD CEVNIM ŠČITOM
Več izkop zaradi žagastega profila pod cevnim ščitom. V ceni na enoto izkopa v ceni so zajeti vsi stroški podzemnega izkopa. Obračuna se volumen klina, ki nastane pod cevnim ščitom in teoretično linijo 2 s slike 4.3 v tehničnih specifikacijah. Zapolnitev z betonom se obračuna posebej.
VEČ IZKOP NAD LINIJO O
Več izkop nad linijo O (slika 4.2 v tehničnih specifikacijah). Nakladanje, prevozi oziroma prenosi materiala znotraj gradbišča (vmesne deponije, rampe, začasni talni obok, itd.) z nakladanjem in zvračanjem, lahko tudi večkratno prekladanje in zvračanje mora biti vključeno v cenah na enoto za izkope. Obračunan bo le izkop nad linijo O večji od 2 m3 na izkopni korak, ki je sporazumno pisno zabeležen kot neizogiben kljub strokovnemu in varnemu delu.
VEČ IZKOPA POD JEKLENIMI DESKAMI IN JEKLENIMI SULICAMI
Več Izkop zaradi žagastega profila nad linijo 0 se pri jeklenih deskah in jeklenih sulicah ne meri in ne plača. Povečani izkop mora izvajalec upoštevati v cenah na enoto izkopa.
04 | 01 |  |  | Izkop kalote
04 | 01 | 10 |  | Izkop kalote v hribinski kategoriji A2 | m3 | 1370 |  | 0
04 | 01 | 15 |  | Izkop kalote v hribinski kategoriji B1 | m3 | 970 |  | 0
04 | 01 | 20 |  | Izkop kalote v hribinski kategoriji B2 | m3 | 4800 |  | 0
04 | 01 | 55 |  | Izkop kalote v hribinski kategoriji PC | m3 | 1000 |  | 0
04 | 03 |  |  | Izkop stopnice
04 | 03 | 10 |  | Izkop stopnice v hribinski kategoriji A2 | m3 | 800 |  | 0
04 | 03 | 15 |  | Izkop stopnice v hribinski kategoriji B1 | m3 | 600 |  | 0
04 | 03 | 20 |  | Izkop stopnice v hribinski kategoriji B2 | m3 | 6300 |  | 0
04 | 03 | 55 |  | Izkop stopnice v hribinski kategoriji PC | m3 | 650 |  | 0
04 | 05 |  |  | Izkop za talni obok - polovično
04 | 05 | 05 |  | Izkop za talni obok (maksimalna dolžina kampade 12 m) | m3 | 10000 |  | 0
04 | 06 |  |  | Izkop za temelj
04 | 06 | 05 |  | Izkop za temlej (maksimalna dolžina kampade 12 m) | m3 | 2000 |  | 0
04 | 07 |  |  | Izkop za talni obok - v celi širini
04 | 07 | 05 |  | Izkop za talni obok (maksimalna dolžina kampade 6 m) | m3 | 5000 |  | 0
04 | 09 |  |  | Izkop talnega oboka (talni obok iz brizganega bezona)
04 | 09 | 05 |  | Izkop talnega oboka (maksimalna dolžina kampade 4 m) | m3 | 50 |  | 0
04 | 12 |  |  | Izkop kalote in stopnice v prečniku
04 | 12 | 05 |  | Izkop kalote in stopnice v prečniku | m3 | 400 |  | 0
04 | 13 |  |  | Drugi izkopi
04 | 13 | 05 |  | Izkop talnega oboka v prečniku | m3 | 160 |  | 0
04 | 13 | 10 |  | Izkop za niše | m3 | 600 |  | 0
04 | 13 | 20 |  | Izkop za preoblikovanje profila predora zaradi nepričakovano visokih deformacij, vključujoč odstranitev brizganega betona in vseh ostalih podpornih ukrepov (mreže, podporni nosilci, sidra in ostalo) | m3 | 100 |  | 0
04 | 14 |  |  | Doplačilo za izkop zaradi oviranja povzročenega z vodnim dotokom > 10 l/s
04 | 14 | 05 |  | Doplačilo zaradi vodnega dotoka > 10 l/s, kalota | m3 | 5500 |  | 0
04 | 14 | 10 |  | Doplačilo zaradi vodnega dotoka > 10 l/s, stopnica | m3 | 1000 |  | 0
04 | 14 | 15 |  | Doplačilo zaradi vodnega dotoka > 10 l/s, talni obok | m3 | 1000 |  | 0
04 | 15 |  |  | Začasno črpanje vode pri napredovanju navzdol
04 | 15 | 05 |  | Črpalke kapacitete 5 - 10 l/s | ur | 3200 |  | 0
04 | 15 | 10 |  | Črpalke kapacitete 10 - 15 l/s | ur | 1600 |  | 0
04 | 16 |  |  | Transport izkopanega materiala na nasipe ali deponijo
04 | 16 | 05 |  | Transport izkopanega materiala na razdalji 7 km | m3 | 17800 |  | 0
04 | 16 | 10 |  | Transport izkopanega materiala na razdalji 10 km | m3 | 17000 |  | 0
04 | 16 | 15 |  | Transport izkopanega materiala na razdalji 12 km | m3 | 5000 |  | 0
04 | 16 | 20 |  | Transport izkopanega materiala na razdalji 15 km | m3 | 5000 |  | 0
04 | 16 | 50 |  | Transport izkopanega materiala na razdalji 10 km iz začasne deponije pred predorm na sevrni strani | m3 | 28600 |  | 0
04 | 17 |  |  | Prekinitev izkopnih del
04 | 17 | 05 |  | Prekinitev izkopnih del 6 -24 ur | ur | 300 |  | 0
04 | 17 | 10 |  | Prekinitev izkopnih del > 24 ur | ur | 300 |  | 0
04 | 17 | 15 |  | Zastoj zaradi visokih koncentracij plina 2 - 24 ur | ur | 100 |  | 0
04 | 17 | 20 |  | Zastoj zaradi visokih koncentracij plina > 24 ur | ur | 100 |  | 0
|  |  |  | Skupaj IZKOP PREDORA (PODZEMNI IZKOP) |  |  |  | 0
07 |  |  |  | PODPIRANJE PREDORA
07 | 00 |  |  | Splošno
Veljajo določila, ki so podana v Tehničnih specifikacijah za predore v Poglavju 7 ter Splošni in Posebni tehnični pogoji in Dopolnila splošnih in tehničnih pogojev, razen če tu ni drugače določeno. Cene na enoto za podporne ukrepe veljajo za vse hribinske kategorije ne glede ali so vgrajeni v kaloti, stopnici, začasnem talnem oboku ali talnem oboku ob večjem dotoku vode v padajočem izkopu ali izkopu navzgor, v prečnikih i.t.d.. Izvajalec mora v Tehnoloških Ekonomskih Elaboratih (TEE) predati analize cen po posameznih postavkah po spisku, ki mu ga preda Inženir. V ceni na enoto mora biti zajeta vgradnja z ustreznimi napravami.
BRIZGANI BETON
Dobava, dodelava in preiskave brizganega betona morajo ustrezati zahtevam podanim v Tehničnih specifikacijah za gradnjo predorov (Poglavje7). Cene na enoto veljajo za vse preseke v predoru in ne glede ali se uporabi suhi ali mokri postopek. Cena na enoto velja za m2 za debeline podane v načrtih. V ceni na enoto mora biti zajeto tudi:
a) uporaba nealkanih dodatkov za hitro vezanje,
b) vgradnja z ustreznimi napravami,
c) stroški za čiščenje hribine z vodo pod pritiskom ali komprimiranim zrakom,
d) stroški za večjo uporabo brizganega betona zaradi odboja, armaturnih mrež in neenakomernega izkopanega profila,
e) izgube zaradi transporta in ostanki brizganega betona po vsaki fazi brizganja,
f) zapolnitev praznih prostorov med hribino in oblogo,
BRIZGANI BETON ZA ZAČASNI TALNI OBOK V KALOTI
Obračuna se količina betona skladno z načrti ne glede na količino, ki je bila uporabljena v predoru za delovni takt. V ceni na enoto mora biti poleg opisanega v zgornjem odstavku zajeto tudi:
a) zaokrožitev v prehodu kalote v začasni talni obok, kot je prikazano na načrtih
b) izkop brizganega betona z armaturno mrežo ob napredovanju izkopa
c) prevozi in vgradnja materialov v območju gradbišča vključno z odstranitvijo jeklenih delov.
BRIZGANI BETON ZA RAZŠIRJENO PETO KALOTE
Obračuna se količina za zapolnitev razširjene pete kalote v m3 betona skladno z načrti ne glede na količino, ki je bila uporabljena v predoru za delovni takt.
BRIZGANI BETON ZA ZAPOLNITVE
V tej postavki se obračuna brizgani beton, ki se uporabi za zapolnitev praznih prostorov ki so večji od 2 m3 na izkopni korak in so nastali kot posledica nepredvidljivih geoloških pogojev. V ceni na enoto mora biti zajeto tudi:
a) zapolnitev v območju betonskega oboka,
b) dobava brizganega betona z dodatki, ki so prijazni okolju,
c) zmanjšanje storilnosti pri napredovanju izkopnih del zaradi zapolnitev
d) odvoz materiala iz zruška do trajne deponije
BRIZGANI BETON ZA ZAVAROVANJE ČELA V KALOTI
V tej postavki se obračuna brizgani beton, ki se uporabi za zavarovanje potrebne površine čela kalote ne glede na porabljeno količino v enem delovnem taktu. V ceni na enoto mora biti zajeto tudi:
a) izkop brizganega betona z jeklenimi deli v času napredovanja izkopa,
b) prevoz materiala vključno z jeklenimi deli na trajno deponijo.
c) stroški za večjo uporabo brizganega betona zaradi odboja,
JEKLENA ARMATURNA MREŽA V BRIZGANEM BETONU
V tej postavki se obračuna dobava in vgradnja jeklena armaturna mreža, ki se uporabi za ojačitev brizganega betona. V ceni na enoto mora biti zajeto tudi:
a) razrez, preklopi in izgube pri razrezu,
b) vsa pomožna sredstva za pritrditev in vgradnjo,
c) priprava za kasnejše podaljšanje armature v stopnico.
Obračun armaturnih mrež se izvede skladno z linijo 1 podano v sliki 4.3 v Tehničnih specifikacijah za gradnjo predorov.
ARMATURNO JEKLO V BRIZGANEM BETONU
V tej postavki se obračuna dobava, razkladanje, vmesno skladiščenje, priprava, rezanje, krivljenje in vgradnja vseh profilov armaturnega jekla vključno z vsemi pomožnimi deli. V ceni na enoto mora biti zajeto tudi:
a) v načrtih neprikazana montažna armatura,
b) priprava za kasnejše podaljšanje armature v stopnico.
DODATEK ZA SULFATNO ODPOREN BRIZGANI BETON
V tej postavki se obracuna teoreticni obseg brizganega betona po liniji 1 (slika 4.3) podano v Tehnicnih specifikacijah za gradnjo predorov in pomnoženo z zahtevano debelino brizganega betona.
SIDRANJE
V ceni na enoto mora biti zajeto vrtanje, dobava in vgradnja sider vključno s pripadajočimi maticami, sidrnimi ploščami, drugim potrebnim drobnim materialom kot tudi napenjanje Swellex sider, vgradnja malta za vrtine pri SN sidrih in injektiranje injekcijskih sider razen če v posameznih postavkah ni drugače določeno. V ceni na enoto mora biti zajeto tudi:
a) vrtanje vrtin za izvedbo podpornih ukrepov (sidranje) v hribinah, ki so občutljive na vodo se izvede po suhem postopku odnosno po postopku, ki ne bo poslabšal stanja v hribini. Vse težave, ki bi lahko pri takem načinu vrtanja nastopile mora ponudnik zajeti v cenah na enoto za izvedbo podpornih ukrepov.
b) težave pri vrtanju vrtin vsled spreminjajočih hribinskih pogojev.
c) potreba voda za vrtanje
d) stroški za tekoče in kontrolne preiskave.
e) vsa spremljajoča dela
Cene za vmesne dolžine se linearno interpolirajo. Velikost in jakost sidrnih plošč so podane v Tehničnih specifikacijah. Sidra, ki ne odgovarjajo Tehničnim specifikacijam za gradnjo predorov se ne plačajo.
SN SIDRA
Dobava in vgradnja sider iz rebrastega jekla skupine IV vključno z izdelavo vrtine, ki se napolni s cementno malto. V ceni na enoto mora biti zajeto tudi:
a) dobava in vgrajevanje visokovrednega cementa ali malte iz umetnih smol.
b) stroški za dobavo in vgradnjo sidra, sidrne plošče, matice in sferične plošče kot tudi napenjanje sidra.
c) vrtanje za vgradnjo,
d) injektiranje z injektirno maso (do 10 kg/m).
Posebej se obračuna:
a) večja poraba injekcijske mase (> 10 kg/m sidra), v primeru pojavljanja kavern oziroma odprtin v intaktni hribini.
Sidra, ki so sestavljena s spojkami iz več kosov se ne obračunajo posebej.
Cene za vmesne dolžine sider se linearno interpolirajo.
IBO SIDRA
Dobava in vgradnja samouvrtanih injekcijskih sider. V ceni na enoto mora biti zajeto tudi:
a) dobava in vgrajevanje visokovrednega cementa ali malte iz umetnih smol.
b) stroški za dobavo in vgradnjo sidra, sidrne plošče, matice in sferične plošče kot tudi napenjanje sidra.
c) vrtanje za vgradnjo z zgubljeno vrtalno krono,
d) injektiranje z injektirno maso (do 10 kg/m).
Posebej se obračuna:
a) večja poraba injekcijske mase (> 10 kg/m sidra), v primeru pojavljanja kavern oziroma odprtin v intaktni hribini.
Sidra, ki so sestavljena s spojkami iz vec kosov se ne obračunajo posebej.
Cene za vmesne dolžine sider se linearno interpolirajo.
SAMOUVRTANE INJEKTIRANE SULICE
Dobava in vgradnja sulic različnih presekov, minimalne kvalitete ST37, minimalna debelina stene 5 mm. V ceni na enoto mora biti zajeto tudi:
a) vrtanje za vgradnjo z zgubljeno vrtalno krono,
b) injektiranje s injektirno maso (do 10 kg/m).
c) več izkop kot tudi večja poraba brizganega betona vsled žagastega profila.
Cene za vmesne dolžine sulic se linearno interpolirajo.
JEKLENE REBRASTE PALICE V MALTI
Dobava in vgradnja rebrastih palic kvalitete S400. V ceni na enoto mora biti zajeto tudi:
a) vrtanje za vgradnjo,
b) injektiranje s injektirno maso (do 10 kg/m).
Posebej se obračuna:
a) večja poraba injekcijske mase (>10 kg/m sulice), v primeru pojavljanja kavern oziroma odprtin v intaktni hribini.
Cene za vmesne dolžine sulic se linearno interpolirajo.
JEKLENI LOKOVI
V tej postavki se obračuna dobava in vgradnja jeklenih lokov, vsega veznega in drobnega materiala. Obračun se izvede po liniji 1 (slika 4.3) podano v Tehničnih specifikacijah za gradnjo predorov. V ceni na enoto mora biti zajeto tudi:
a) stroški za podložno ploščo, vijaki ključavnice, distančniki i.t.d.,
b) težave in večja poraba brizganega betona,
c) večja poraba jekla pri razširitvah,
d) večja poraba jekla zaradi razširjene pete kalote,
e) priprava za kasnejše podaljšanje loka v stopnico.
PALIČNI LOKOVI
V tej postavki se obračuna dobava in vgradnja jeklenih paličnih lokov in vsega veznega in drobnega materiala. Obračun se izvede po liniji 1 (slika 4.3) podano v Tehničnih specifikacijah za gradnjo predorov. V ceni na enoto mora biti zajeti tudi:
a) stroški za podložno ploščo, vijaki ključavnice, distančniki i.t.d.,
b) težave in večja poraba brizganega betona.
c) večja poraba jekla pri razširitvah,
d) večja poraba jeklenih lokov zaradi razširjene pete kalote,
e) priprava za kasnejše podaljšanje loka v stopnico.
JEKLENE DESKE
V tej postavki se obračuna dobava in vgradnja jeklenih desk glede na izvedeno površino. V tehnoekonomskem elaboratu (TEE) Izvajalec predstavi analizo postavk po spisku, ki mu ga preda Inženir.
a) več izkop kot tudi večja poraba brizganega betona zaradi žagastega profila.
07 | 01 |  |  | Brizgani beton za vse hribinske kategorije - za kaloto, stopnico, odstavne niše in niše C 20/25
07 | 01 | 15 |  | Brizgani beton d = 10 cm | m2 | 700 |  | 0
07 | 01 | 15 |  | Brizgani beton d = 15 cm | m2 | 500 |  | 0
07 | 01 | 20 |  | Brizgani beton d = 20 cm | m2 | 4400 |  | 0
07 | 01 | 25 |  | Brizgani beton d = 25 cm | m2 | 2000 |  | 0
07 | 01 | 35 |  | Mikroarmirani brizgani beton z jeklenih vlaken d = 10 cm | m2 | 700 |  | 0
07 | 01 | 35a |  | Mikroarmirani brizgani beton z jeklenih vlaken d = 15 cm | m2 | 500 |  | 0
07 | 02 |  |  | Brizgani beton za talni obok C 20/25
07 | 02 | 00 |  | Brizgani beton d = 20 cm | m2 | 250 |  | 0
07 | 05 |  |  | Brizgani beton za podpiranje čela C 20/25
07 | 05 | 05 |  | Brizgani beton d = 3 cm | m2 | 100 |  | 0
07 | 05 | 10 |  | Brizgani beton d = 5 cm | m2 | 2500 |  | 0
07 | 05 | 15 |  | Brizgani beton d = 10 cm | m2 | 1250 |  | 0
07 | 06 |  |  | Zapolnjevanje praznin z brizganim betonom C 20/25
07 | 06 | 05 |  | Brizgani beton | m3 | 325
07 | 07 |  |  | Armatura za brizgani beton
07 | 07 | 05 |  | Jeklena žična mreža tip MAG 500/560 - Q 189 | t | 33.5 |  | 0
07 | 07 | 10 |  | Rebrasta armatura tip RA 400/500 | t | 8 |  | 0
07 | 07 | 15 |  | Jeklena žična mreža tip MAG 500/560 - Q 283 | t | 5 |  | 0
07 | 08 |  |  | Doplačilo za brizgani beton odporen proti sulfatom C 20/25
07 | 08 | 05 |  | Doplačilo za brizgani beton odporen proti sulfatom, dimenzija cu je m2 x debelina BB v m = m3 | m3 | 300 |  | 0
07 | 09 |  |  | Doplačilo za vgrajevanje podpornih elementov več kot 50 m za čelom izkopa predora
07 | 09 | 15 |  | Brizgani beton d = 15 cm, C 20/25 | m2 | 500 |  | 0
07 | 09 | 20 |  | Brizgani beton d = 20 cm, C 20/25 | m2 | 450 |  | 0
07 | 09 | 50 |  | Jeklena žična mreža tip MAG 500/560 - Q 189 | t | 6 |  | 0
07 | 09 | 55 |  | Jeklena žična mreža tip MAG 500/560 - Q 283 | t | 1 |  | 0
07 | 10 |  |  | SN sidra
07 | 10 | 05 |  | SN sidra, mejna nosilnost min. 250 kN, dolžina 3,0 m | kos | 250 |  | 0
07 | 10 | 10 |  | SN sidra, mejna nosilnost min. 250 kN, dolžina 4,5 m | kos | 570 |  | 0
07 | 10 | 15 |  | SN sidra, mejna nosilnost min. 250 kN, dolžina 6,0 m | kos | 120 |  | 0
07 | 10 | 20 |  | SN sidra, mejna nosilnost min. 250 kN, dolžina 9,0 m | kos | 50 |  | 0
07 | 10 | 25 |  | Poraba injekcijske mase, večja kot 10 kg/m' sidra, v primeru pojavljanja kavern, oziroma odprtin v intaktni hribini. | kg | 5000 |  | 0
07 | 11 |  |  | Injekcijska sidra
07 | 11 | 05 |  | IBO sidra, mejna nosilnost min. 250 kN, dolžina 3,0 m | kos | 20 |  | 0
07 | 11 | 15 |  | IBO sidra, mejna nosilnost min. 250 kN, dolžina 6,0 m | kos | 120 |  | 0
07 | 11 | 20 |  | IBO sidra, mejna nosilnost min. 250 kN, dolžina 9,0 m | kos | 100 |  | 0
07 | 10 | 25 |  | Poraba injekcijske mase, večja kot 10 kg/m' sidra, v primeru pojavljanja kavern, oziroma odprtin v intaktni hribini. | kg | 5000 |  | 0
07 | 14 |  |  | Doplačilo za sidra v prečniku zaradi omejenega prostora
07 | 14 | 05 |  | SN sidra, dolžina 3,0 m | kos | 30 |  | 0
07 | 14 | 10 |  | IBO sidra, dolžina 3,0 m | kos | 30 |  | 0
07 | 15 |  |  | Jekleni segmenti
07 | 15 | 05 |  | Jekleni loki TH - 21 | t | 95 |  | 0
07 | 15 | 10 |  | Palični nosilci PS 70/20/30, min. 12,5 kg / m' | t | 50 |  | 0
07 | 16 |  |  | Jeklene deske
07 | 16 | 05 |  | Jeklene deske, d = 6.0 mm , dolžine 1.6 m | t | 1 |  | 0
07 | 16 | 10 |  | Jeklene deske, d = 6.0 mm , dolžine 2.0 m | t | 1 |  | 0
07 | 17 |  |  | Injektirane cevi - sulice 1 1/2" s = 4 mm
07 | 17 | 05 |  | Injektirane cevi, 1 1/2" dolžine 2.0 m | kos | 300 |  | 0
07 | 17 | 10 |  | Injektirane cevi, 1 1/2" dolžine 3.0 m | kos | 2500 |  | 0
07 | 17 | 15 |  | Injektirane cevi, 1 1/2" dolžine 4.0 m | kos | 400 |  | 0
07 | 18 |  |  | Jeklene sulice vgrajene v cementno malto (rebraste armaturne palice, D = 28 mm)
07 | 18 | 05 |  | Sulice, dolžine 2.0 m | kos | 100 |  | 0
07 | 18 | 10 |  | Sulice, dolžine 3.0 m | kos | 2500 |  | 0
07 | 18 | 15 |  | Sulice, dolžine 4.0 m | kos | 300 |  | 0
07 | 18 | 25 |  | Sulice, dolžine 9.0 m | kos | 620 |  | 0
07 | 20 |  |  | Sulice izvedene iz IBO sider
07 | 20 | 05 |  | IBO sulice, dolžine 3.0 m | kos | 50 |  | 0
07 | 20 | 15 |  | IBO sulice, dolžine 6.0 m | kos | 300 |  | 0
07 | 20 | 20 |  | IBO sulice, dolžine 9.0 m | kos | 400 |  | 0
07 | 21 |  |  | Doplačilo za vgrajevanje podpornih elementov več kot 50 m za čelom izkopa predora
07 | 21 | 05 |  | SN sidra, mejna nosilnost min. 250 kN, dolžina 6,0 m | kos | 100 |  | 0
07 | 21 | 10 |  | SN sidra, mejna nosilnost min. 250 kN, dolžina 9,0 m | kos | 100 |  | 0
07 | 21 | 15 |  | IBO sidra, mejna nosilnost min. 250 kN, dolžina 6,0 m | kos | 100 |  | 0
07 | 21 | 20 |  | IBO sidra, mejna nosilnost min. 250 kN, dolžina 9,0 m | kos | 100 |  | 0
07 | 22 |  |  | Ojačitev stropa z jeklenim cevnim štitom
07 | 22 | 05 |  | Jeklene cevi, D = 4", dolžine 15 m, min. debelina stene 5 mm | kos | 36 |  | 0
|  |  |  | Skupaj PODPIRANJE PREDORA |  |  |  | 0
08 |  |  |  | SISTEM HIDROIZOLACIJE IN STALNO ODVAJANJE TALNE VODE
08 | 00 |  |  | Splošno
Veljajo določila, ki so podana v Tehničnih specifikacijah za predore v Poglavju 8 ter Splošni in Posebni tehnični pogoji in Dopolnila splošnih in tehničnih pogojev, razen če tu ni drugače določeno. Kriterij za izvedbo hidroizolacije velja za predor, odstavne niše, druge niše in prečnike. Izvajalec mora v Tehnoloških Ekonomskih Elaboratih (TEE) predati analize cen po posameznih postavkah po spisku, ki mu ga preda Inženir.
PREDDELA ZA IZVEDBO HIDROIZOLACIJE
Odvod vode preko cevi se izvede z cevmi iz umetnih mas, ki so nameščene na vodne izvire z hitrovezočimi maltami.
POVRŠINSKO DRENIRANJE PRIMARNE OBLOGE PREDORA
Dobava. polaganje in pritrditev površinske drenaže iz čepaste folije debeline 2 mm vključno z vsemi pomožnimi deli za odvod vode. ki izvira po večji površini.
VRTANJA Z ZACEVITVAMI
Izvedba vrtin z zacevitvijo celotne dolžine vrtine s cevmi iz trdega PVC premera najmanj 30 mm oplaščenih z filcem. V ceni na enoto mora biti zajeto tudi:
a) zatesnitev ustja vrtine z hitrovezočo cemntno malto,
b) odvod vode v sistem odvodnjavanja.
VRTANJA Z ZACEVITVAMI
Izvedba vrtin z zacevitvijo celotne dolžine vrtine s perforiranimi cevmi iz trdega PVC premera najmanj 120 mm. V ceni na enoto mora biti zajeto tudi (dodatno):
a) zatesnitev ustja vrtine z hitrovezočo cementno malto,
b) odvod vode v sistem odvodnjavanja.
c) odvod vode iz drenažne cevi mora biti speljan ob oblogi iz brizganega betona in ne sme biti vgrajen v brizgani beton.
d) v vsakem koraku je potrebno skrajšati odvodnjevalno cev in na novo urediti odvod iz ustja vrtine
e) določilo velja za kaloto in stopnico. Izvajalec je dolžan vodo iz drenažnih cevi na svoje stroške odvajati z čela izkopa v ustrezni odvodnjevalni sistem v razdalji najmanj 20 m.
HIDROIZOLACIJA PREDORA
Dobava in vgrajevanje predorske izolacije v glavnem predoru odstavnih nišah in prečnikih. V ceni na enoto mora biti zajeto tudi:
a) težave pri izvedbi prehodov v odstavne niše prečnike in druge niše.
b) strokovno izvedena podlaga iz brizganega betona kot nosilec hidroizolacije,
c) zahtevani ukrepi, kot na primer zabrizganje sidrnih glav in drugih jeklenih delov,
d) potreben material za pritrditev in varjenje hidroizolacije kot tudi potrebni odri.
e) povečani stroški zaradi razreza hidroizolacije. preklopov in nadprofila ter žagastega profila v primerih vgradnje jeklenega cevnega ščita in sulic.
f) težave z armaturo v primeru, da je notranja obloga armirana.
V kolikor nosilni brizgani beton odgovarja zahtevam za polaganje hidroizolacije, dodatna obdelava površine ni potrebna. Obračun hidroizolacije se izvede po projektu glede na teoretično linijo 1 podano v Tehničnih specifikacijah (slika 4.3).
DRENAŽNI TEPIHI
V primeru, da se pojavi podtalna voda pod voziščno konstrukcijo in ustvarja pritisk na betonsko konstrukcijo predora, se njen pritisk izniči oziroma odstrani z izvedbo drenažnih tepihov. Drenažni tepih se izvede na vsakih 10 m in je širine 1 m in povprečne debeline 45 cm, pod celotno širino vozišča. Drenažni tepih se izvede po principu, da se polnilni beton nad talnim obokov na vsakih 10 m zamenja z drenažnim betonom frakcije 16-32 mm. V primeru brez talnega oboka se drenažni tepih izvede pod nevezano nosilno plastjo na vsakih 10 m, širine 1 m in povprečne debeline 45 cm. Izvedba se prilagodi dejanskim razmeram na gradbišču.
08 | 01 |  |  | Hidroizolacija predora
08 | 01 | 05 |  | Hidroizolacija predora vključno z enim slojem geotekstila | m2 | 16850 |  | 0
08 | 01 | 10 |  | Obdelava površine brizganega betona s finim brizganim betonom (3 - 5 cm), C 20/25 | m2 | 16850 |  | 0
08 | 01 | 15 |  | Hidroizolacija prečnika vključno z enim slojem geotekstila | m2 | 430 |  | 0
08 | 01 | 20 |  | Obdelava površine brizganega betona s finim brizganim betonom (3 - 5 cm) v prečniku, C 20/25 | m2 | 430 |  | 0
08 | 02 |  |  | Čepasta folija v predoru
08 | 02 | 05 |  | Čepasta folija | m2 | 2000 |  | 0
08 | 03 |  |  | Hidroizolacije pokritih vkopov (cut & cover)
08 | 03 | 05 |  | Izdelava hidroizolacije pokritega vkopa vključno z dvema slojema geotekstila | m2 | 1760 |  | 0
08 | 03 | 10 |  | Zaščita izolacija z brizganim betonom d = 10 cm, C 20/25 | m2 | 1760 |  | 0
08 | 04 |  |  | Hidroizolacija na stikih
08 | 04 | 05 |  | Gumijasti trak vgrajen v beton | m' | 1000 |  | 0
08 | 04 | 10 |  | Gumijasti trak za izvedbo pregiba na stiku | m' | 160 |  | 0
08 | 04 | 15 |  | Nabrekajoči tesnilni trak, med kampadami temelja in talnega oboka | m' | 3250 |  | 0
08 | 05 |  |  | Glavna zbirna odvodnjavalna cev v predoru in pokritem vkopu
08 | 05 | 05 |  | Glavna zbirna odvodnjavalna cev, iz PE-HD cevi - dvoslojna rebrasta, min. notranji premer D = 300 mm | m' | 750 |  | 0
08 | 05 | 10 |  | Končno čiščenje glavne kanalizacije in TV kontrola s posnetkom pred predajo Naročniku | m' | 750 |  | 0
08 | 06 |  |  | Prečna povezava drenaže z zbirno cevjo
08 | 06 | 05 |  | Prečna povezovalna PE-HD cev - dvoslojna rebrasta, min. notranji premer D = 200 mm | m' | 75 |  | 0
08 | 07 |  |  | Bočna drenaža
08 | 07 | 05 |  | Bočna drenažna PE-HD cev - dvoslojna rebrasta, min. notranji premer D = 200 mm | m' | 1500 |  | 0
08 | 07 | 10 |  | Končno čiščenje bočnih drenaž in TV kontrola s posnetkom pred predajo Naročniku | m' | 1500 |  | 0
08 | 08 |  |  | Zbiranje vode v predoru s cevmi
08 | 08 | 05 |  | Fleksibilna PVC cev D = 1 1/2 '' | m' | 1150 |  | 0
08 | 08 | 10 |  | Mehka PVC polcev D = 100 mm | m' | 150 |  | 0
08 | 08 | 15 |  | Mehka PVC polcev D = 200 mm | m' | 150 |  | 0
08 | 09 |  |  | Drenažno vrtanje z zacevitvijo z drenažnimi cevmi
08 | 09 | 05 |  | Drenažna vrtanja v predoru | m' | 300 |  | 0
08 | 09 | 10 |  | Drenažne cevi PVC s filtrom, D = 4 cm | m' | 100 |  | 0
08 | 10 |  |  | Drenažno vrtanje brez zacevitve min D = 75 mm
08 | 10 | 05 |  | Vrtanje brez zacevitve, 0 - 10 m | m' | 600 |  | 0
08 | 10 | 10 |  | Vrtanje brez zacevitve, 10 - 20 m | m' | 520 |  | 0
08 | 11 |  |  | Drenažno vrtanje min. D = 100 mm z zacevitvijo s perforiranimi PVC cevmi min. D = 50 mm
08 | 11 | 05 |  | Vrtanje z zacevitvijo 0 - 10 m | m' | 150 |  | 0
08 | 11 | 10 |  | Vrtanje z zacevitvijo 10 - 20 m | m' | 150 |  | 0
08 | 12 |  |  | Povezava PVC cevi na bočno drenažo
08 | 12 | 05 |  | PVC cevi D = 50 mm | m' | 70 |  | 0
08 | 12 | 10 |  | PVC cevi D = 75 mm | m' | 70 |  | 0
08 | 12 | 15 |  | PVC cevi D = 100 mm | m' | 70 |  | 0
08 | 13 |  |  | Jaški
08 | 13 | 05 |  | Čistilni jašek na cestni kanalizaciji - lovilic ojl, sifon | kos | 12 |  | 0
08 | 13 | 10 |  | Revizijski jašek na glavni zbirni odvodnjavalni cevi, min. notranji premer D = 100 cm, h = 160 cm | kos | 8 |  | 0
08 | 13 | 15 |  | Drenažni čistilni jašek zunaj predora, min. notranji premer D = 100 cm, min. h = 160 cm | kos | 8 |  | 0
08 | 13 | 20 |  | Odprtine za namestitev geotehničnih merskih profilov, v drenažnih nišah, za geot. meritve po izgradnji predora | kos | 4 |  | 0
08 | 14 |  |  | Pokrovi na jaških
08 | 14 | 05 |  | Pokrov čistilnega jaška na cestni kanalizaciji - lovilic ojl, sifon nosilnost 500 kN iz litega železa | kos | 20 |  | 0
08 | 14 | 10 |  | Pokrov na revizijskem jašku na glavni zbirni odvodnjavalni cevi 500 kN iz litega železa D = 660 mm | kos | 8 |  | 0
08 | 14 | 15 |  | Pokrov na čistilnem jašku zunaj predora 500 kN iz litega železa D = 660 mm | kos | 8 |  | 0
08 | 14 | 20 |  | INOX pokrov čistilne niše na glavni predorski drenaži iz nerjaveče jeklene pločevine kvalitete VA4, dimenzije 1400 x 600 mm, vodotesen | kos | 18 |  | 0
08 | 14 | 25 |  | INOX pokrov čistilne niše v prečniku iz nerjaveče jeklene pločevine kvalitete VA4, dimenzije 1400 x 600 mm, vodotesen | kos | 4 |  | 0
08 | 15 |  |  | Povezava rezervoarja za odpadno vodo
08 | 15 | 05 | 43 132 | Izvedba kanalizacije iz plastičnih cevi, na betonski podlagi notranjega premera 200 mm | m' | 105 |  | 0
08 | 15 | 15 | 44 172 | Izdelava jaška iz cementnega betona, krožnega prereza 100 cm in globine 100 do 150 cm | kos | 6 |  | 0
08 | 15 | 20 | 44 173 | Izdelava jaška iz cementnega betona, krožnega prereza 100 cm in globine 150 do 200 cm | kos | 4 |  | 0
08 | 15 | 30 |  | Dobava in vgradnja litoželeznega pokrova 250 kN tip D dim. 600 mm | kos | 10 |  | 0
08 | 15 | 35 | 44 811 | Dobava in vgradnja litoželeznega pokrova 250 kN tip D dim. 600/600 mm | kos | 4 |  | 0
08 | 15 | 40 | 58 542 | 35 kg jeklena sidra za pritrditev jeklene konstrukcije | kos | 2 |  | 0
08 | 15 | 45 | 58 624 | Vzpenjalne železne lestve | kos | 30 |  | 0
08 | 15 | 50 | 59 361 | Zaščita betonske površine z epoksidnim premazom d = 0,3 mm | m2 | 225 |  | 0
08 | 15 | 55 | 59 412 | Zaščita z vročim cinkanjem, povprečna debelina 43 mikro metra | m2 | 1 |  | 0
08 | 15 | 60 |  | Izvedba odvoda drenažne vode na betonski podlagi, plastična cev prem. 300 mm | m' | 100 |  | 0
08 | 16 |  |  | Odvodnjavanje predora med gradnjo
08 | 16 | 05 | 59 412 | Odvodnjavanje predora med gradnjo | m' | 710 |  | 0
08 | 17 |  |  | Prečna povezava cestne kanalizacije
08 | 17 | 05 |  | Prečna povezovalna PE-HD cev - dvoslojna rebrasta, min. notranji premer D = 200 mm | m' | 350 |  | 0
08 | 18 |  |  | Drenažni beton za dreniranje predora
09 | 18 | 05 |  | Drenažni beton granulacije 32 mm brez finih frakcij, položen na talnem oboku ali na temnenjih tleh, debeline do 30 cm | m3 | 1500 |  | 0
|  |  |  | Skupaj SISTEM HIDROIZOLACIJE IN STALNO ODVAJANJE TALNE VODE |  |  |  | 0
09 |  |  |  | BETONERSKA DELA IN ARMIRANJE
09 | 00 |  |  | Splošno
Veljajo določila, ki so podana v Tehničnih specifikacijah za predore v Poglavju 9 ter Splošni in Posebni tehnični pogoji in Dopolnila splošnih in tehničnih pogojev, razen če tu ni drugače določeno. Izvajalec mora v Tehnoloških Ekonomskih Elaboratih (TEE) predati analize cen po posameznih postavkah po spisku, ki mu ga preda Inženir. V ceni za enoto za vse vrste betonov je potrebno upoštevati tudi dobavo betona na gradbišče z vsemi potrebnimi transporti, vgrajevanje betona, opaževanje, odranje ter posebna nega, tekoče in kontrolne preiskave betona in drugo. Za konstrukcije, ki se izvajajo v odprtem odkopu so opaži zajeti v ločenih postavkah.
FINALNA OBDELAVA NIŠ
V ceni na enoto za finalno obdelavo niš mora biti zajeta nabava, dobava in vgradnja vsega potrebnega materiala (raznovrstne malte, cement, kit, ometi, barvanje, rapid mreža, armaturna mreža, armaturna palice in ostali potrebni material).
09 | 01 |  |  | Armirani beton (pokriti vkop - cut & cover)
09 | 01 | 05 | 53 244 | Priprava in vgraditev betona C 25/30 - temeljna plošča | m3 | 1340 |  | 0
09 | 01 | 10 | 53 254 | Priprava in vgraditev betona C 25/30 - obok | m3 | 1340 |  | 0
09 | 01 | 15 |  | Priprava in vgraditev betona C 25/30 - temelj | m3 | 350 |  | 0
09 | 02 |  |  | Polnilni beton nad temeljno ploščo (pokriti vkop)
09 | 02 | 05 | 53 124 | Priprava in vgraditev betona C 12/15 | m3 | 400 |  | 0
09 | 03 |  |  | Podložni beton (pokriti vkop)
09 | 03 | 05 | 53 114 | Priprava in vgraditev podložnega betona C 8/10 | m3 | 120 |  | 0
09 | 04 |  |  | Beton za temelj (predor)
09 | 04 | 05 |  | Beton za temelj C 25/30 | m3 | 3450 |  | 0
09 | 04 | 10 |  | Beton za temelj C 25/30 , prečniki | m3 | 95 |  | 0
09 | 05 |  |  | Beton za talni obok (predor)
09 | 05 | 05 |  | Beton za talni obok C 25/30 | m3 | 3500 |  | 0
09 | 05 | 10 |  | Beton za talni obok C 25/30 , prečniki | m3 | 65 |  | 0
09 | 06 |  |  | Polnilni beton nad talnim obokom (predor)
09 | 06 | 05 |  | Polnilni beton C 12/15 | m3 | 5450 |  | 0
09 | 06 | 10 |  | Polnilni beton C 12/15, prečniki | m3 | 75 |  | 0
09 | 07 |  |  | Beton za notranjo oblogo
09 | 07 | 05 |  | Beton za notranjo oblogo C 25/30 | m3 | 5900 |  | 0
09 | 07 | 10 |  | Beton za notranjo oblogo C 25/30 , prečniki | m3 | 295 |  | 0
09 | 08 |  |  | Armirana notranja obloga
09 | 08 | 05 |  | Armirani beton za notranjo oblogo C 25/30 | m3 | 200 |  | 0
09 | 08 | 10 |  | Jeklena žična mreža tip MAG 500/560 - Q 503 | t | 7.6 |  | 0
09 | 09 |  |  | Beton za notranjo oblogo vseh niš
09 | 09 | 05 |  | Beton za notranjo oblogo vseh niš C 25/30 | m3 | 480 |  | 0
09 | 10 |  |  | Doplačilo za beton, odporen proti sulfatom
09 | 10 | 05 |  | Beton, odporen proti sulfatom | m3 | 570 |  | 0
09 | 11 |  |  | Črpanje betona v zruške
09 | 11 | 05 |  | Črpanje betona | m3 | 660 |  | 0
09 | 12 |  |  | Prefabricirani betonski elementi (pokriti vkop in predor)
09 | 12 | 05 |  | Prefabricirani armirano betonski robnik C 35/45 (standardne dolžine 100 cm) s tesnenjem stikov s trajno elastičnim kitom | m' | 740 |  | 0
09 | 12 | 10 |  | Prefabricirani armirano betonski robnik C 35/45 (standardne dolžine 100 cm) s tesnenjem stikov s trajno elastičnim kitom, prečnik | m' | 30 |  | 0
09 | 12 | 15 |  | Prefabricirani armirano betonski robnik cestne kanalizacije MB 40 (standardne dolžine 100 cm) s tesnenjem stikov s trajno elastičnim kitom (zahtevana je vodotesna izvedba) | m' | 740 |  | 0
09 | 12 | 20 |  | Prefabricirani armiranobetonski pokrov kinete C 35/45 , dolžine 100 cm, širine 75 cm in debeline 12 cm (min. 5 kg armature / m1) s tesnenjem stikov s trajno elastičnim kitom (zahtevana vodotesna izvedba) | m' | 1480 |  | 0
09 | 12 | 25 |  | Doplačilo za robnike cestne kanalizacije - povezava prečnika C 35/45 (ukrivljeni robniki) vključujoč armaturo in tesnenje stikov (ob uporabi trajno elastičnega materiala) | kos | 4 |  | 0
09 | 12 | 30 |  | Jekleni vodotestni pokrovi za odprtine na kineti (140 x 74 cm), za prometno obremenitev min. 100 kN | kos | 9 |  | 0
09 | 12 | 35 |  | Prefabricirani armirano betonski cestni robnik C 35/45 , pred portali | m' | 25 |  | 0
09 | 13 |  |  | Podložni betoni (pokriti vkop in predor)
09 | 13 | 05 |  | Podložni beton C 8/10, v kineti | m3 | 50 |  | 0
09 | 14 |  |  | Predelne stene niš
09 | 14 | 05 |  | Priprava in vgraditev armiranega betona C 25/30, stena d = 10 - 15 cm ali iz betonskih zidakov d = 19 cm | m3 | 4 |  | 0
09 | 15 |  |  | Finalna obdelava niš
09 | 15 | 05 |  | Finalna obdelava elektro niš | kos | 2 |  | 0
09 | 15 | 10 |  | Finalna obdelava niš za klic v sili | kos | 5 |  | 0
09 | 15 | 15 |  | Finalna obdelava protipožarnih niš | kos | 5 |  | 0
09 | 15 | 20 |  | Finalna obdelava drenažnih čistilnih niš | kos | 24 |  | 0
09 | 16 |  |  | Dodatni beton za zapolnjevanje praznin zaradi neugodnih geoloških pogojev
09 | 16 | 05 |  | Beton C 25/30 | m3 | 660 |  | 0
09 | 17 |  |  | Dodatni beton na račun deformacij, ki jih ni bilo
09 | 17 | 05 |  | Beton C 25/30 | m3 | 1800 |  | 0
09 | 19 |  |  | Armatura (pokriti vkop C & C)
09 | 19 | 05 | 52 222 | Priprava in postavitev rebrastih žic (RA 400/500, prem. do 12 mm) za srednje zahtevno armaturo | t | 90 |  | 0
09 | 19 | 10 | 52 232 | Priprava in postavitev rebrastih palic (RA 400/500 - 2, B St 420 S, prem. do 14 mm in več) za srednje zahtevno armaturo | t | 150 |  | 0
09 | 19 | 15 | 52 312 | Priprava in postavitev mrež iz valjanega jekla (CBM-50 - MAG 500/560, prem. 4 - 12 mm) teža nad 2 do 3 kg/m2 | t | 10 |  | 0
09 | 19 | 20 | 52 314 | Priprava in postavitev mrež iz valjanega jekla MAG 500/560, prem.4 - 12 mm) teža nad 4 do 6 kg/m2 | t | 10 |  | 0
09 | 19 | 25 | 52 315 | Priprava in postavitev mrež iz valjanega jekla MAG 500/560, prem.4 - 12 mm) teža nad 6 kg/m2 | t | 10 |  | 0
09 | 20 |  |  | Armatura v predoru - v nišah
09 | 20 | 05 |  | Žična mreža MAG 500/560 - tip Q 189 | t | 6 |  | 0
09 | 20 | 10 |  | Žična mreža MAG 500/560 - tip Q 385 | t | 6 |  | 0
09 | 20 | 15 |  | Jeklene rebraste palice RA 400/500 | t | 2 |  | 0
09 | 21 |  |  | Premaz betonske površine
09 | 21 | 05 |  | Priprava betonske površine | m2 | 5090 |  | 0
09 | 21 | 10 |  | Dvakratni premaz stranskih sten (do vertikalne + 3,5 m) | m2 | 5090 |  | 0
09 | 22 |  |  | Utori v notranji oblogi
09 | 22 | 10 |  | Utori v notranji oblogi 5 cm x 5 cm | m' | 1000 |  | 0
09 | 22 | 15 |  | Utori v notranji oblogi 30 cm x 10 cm | m' | 100 |  | 0
09 | 22 | 20 |  | Utori v notranji oblogi 20 cm x 10 cm | m' | 70 |  | 0
09 | 23 |  |  | Cevi za vpihovanje kablov, vgrajene v beton
09 | 23 | 05 |  | PE-HD cev - dvoslojna gladka (za optične kable) D = 50 mm | m' | 5000 |  | 0
09 | 23 | 10 |  | PE-HD cev - dvoslojna rebrasta (za kable) D = 110 mm | m' | 9900 |  | 0
09 | 23 | 15 |  | PE-HD cev - dvoslojna rebrasta (za kable) D = 125 mm | m' | 9900 |  | 0
09 | 23 | 20 |  | PE-HD cev - dvoslojna rebrasta (za kable) D = 160 mm | m' | 9900 |  | 0
09 | 24 |  |  | Prečna povezava in druge povezave s PE-HD cevmi
09 | 24 | 05 |  | Povezava s PE-HD cevmi - dvoslojna rebrasta min. notranji premer D = 110 mm | m' | 150 |  | 0
09 | 25 |  |  | Prečne povezave med kabelskimi kinetami
09 | 25 | 05 |  | Prečna povezava pod voziščem med kabelskimi kinetami v območju el. niš, s PE-HD cevmi - dvoslojna rebrasta min. notranji premer D = 120 mm (3 na nišo) | m' | 150 |  | 0
09 | 26 |  |  | Elektro jaški na portalih tip E125 do E131
09 | 26 | 05 |  | Elektro jašek dimenzij 240 x 240 cm in globine do 250 cm | kos | 15 |  | 0
09 | 27 |  |  | Pokrov elektro jaška
09 | 27 | 05 |  | Vodotesen pokrov el. jaška 500 kN iz litega železa 80 x 80 cm | kos | 15 |  | 0
|  |  |  | Skupaj BETONERSKA DELA IN ARMIRANJE |  |  |  | 0
10 |  |  |  | GEOTEHNIČNE MERITVE
10 | 00 |  |  | Splošno
Veljajo določila, ki so podana v Tehničnih specifikacijah za predore v Poglavju 10 ter Splošni in Posebni tehnični pogoji in Dopolnila splošnih in tehničnih pogojev, razen če tu ni drugače določeno. Izvajalec mora v Tehnoloških Ekonomskih Elaboratih (TEE) predati analize cen po posameznih postavkah po spisku, ki mu ga preda Inženir. V ceno na enoto morajo biti zajeti tudi sledeči stroški:
a) težave zaradi izkopnih del
b) vse ovire zaradi napredovanja gradbenih del v predoru, prečnikih in reševalnem rovu.
c) nabava in vzdrževanje vseh pomožnih sredstev za izvedbo meritev, kot je osvetlitev, lestve, dvigala in drugo
d) vzdrževanje konvergenčnih (merilnih) sider kot ciljnih tarč in njihovo zavarovanje ter čiščenje
e) vzdrževanje prostih vizur med stojišči in merskimi profili
f) vzpostavitev in zavarovanje fiksnih geodetskih točk v predoru in zunaj
h) izkop do globine 1 m za merilne točke na površju
g) nabavo, vrtanje in vgradnjo vseh merskih profilov (merska sidra, ekstenzometer, idr)
SIDRA ZA MERITEV KONVERGENC V PREDORU (MERSKA SIDRA)
V ceno na enoto mora biti zajeta nabava, vrtanje, vgradnja in obvezna zaščita konvergenčnih (merilnih) sider. Konvergenčno sidro mora imeti premer najmanj Ø 20 mm in mora biti trdno pritrjeno v hribino odnosno v brizgani beton. Merilni del sidra mora biti zaščiten proti mehanskim poškodbam in pokrit z zaščitno kapo, ki je v predoru dobro vidna. Konvergenčno sidro je zaščiteno z jekleno cevjo Ø 125 mm ali pa je zaščiteno drugače, z namenom, da ne pride do poškodb konvergenčnih sider. Zaščita mora biti vgrajena v brizgani beton ter trdno pritrjena.
Mersko sidro za meritev konvergenc v primarni oblogi je izdelano iz pocinkane rebraste armature s finim navojem na glavi merskega sidra, na katerega se pritrdi merski trak oziroma merska tarča.
SIDRA ZA MERITEV POMIKOV NA POVRŠINI (MERSKA SIDRA)
V ceno na enoto mora biti zajeta nabava, vrtanje in vgradnja merskih sider. Vrtanje se izvede do globine 1 m. Mersko sidro mora imeti premer najmanj Ø 20 mm in mora biti kvalitetno vgrajeno na površino.
V primeru, da se vrtanje ne more izvesti, se mora izvesti izkop za temelj do globine 1 m, kvaliteta betona za temelj je C 12/15. V ceni na enoto je potrebno upoštevati izkop, odvoz materiala, dobava in vgradnja betona.
SIDRA VGRAJENA V SEKUNDARNO PODGRADNJO ZA MERITVE PO IZGRADNJI PREDORA
Sidro za meritev konvergenc po izgradnji predora se vgradijo v sekundarno oblogo. V ceno na enoto mora biti zajeta nabava, vgradnja in obvezna zaščita. Dolžina merskih sider je 200 mm. Merska sidra so iz gladkega nerjavečega jekla (inox) s finim navojem na glavi sidra. Na glavo sidra se lahko pritrdi merski trak oziroma merska tarča. Sidro mora imeti premer najmanj Ø 20 mm in mora biti trdno pritrjeno v notranjo betonsko oblogo. Merilni del sidra (glava sidra) mora biti zaščiten proti mehanskim poškodbam in pokrit z zaščitno kapo, ki je v predoru dobro vidna.
Na vsakih 50 m predora se vgradijo tri merska sidra. Gledano v prečnem profilu se vgradijo tri merska sidra. V bok notranjega obloka (leva in desna stran predora) na višini 1 m merjeno od pločnika (hodnika) predora se vgradita dva (2) merska sidra. V strop (teme) notranjega oboka predora pa se vgradi eno (1) mersko sidro.
10 | 01 |  |  | Sidra za meritve konvergence (MS - I)
10 | 01 | 05 |  | Sidra za meritve konvergence s trakom in s teodolitom (3D meritev) in za pritrditev tarč, dolžine sidr 20 - 50 cm | kos | 190 |  | 0
10 | 02 |  |  | Palični tritočkovni ekstenzometer z dobavo in vgraditvijo (MS - II)
10 | 02 | 05 |  | Merska glava in sidro za ekstenzometer s trojnim drogom (2, 4 in 6 m) | kos | 6 |  | 0
10 | 02 | 10 |  | Merska glava in sidro za ekstenzometer s trojnim drogom (3, 6 in 9 m) | kos | 6 |  | 0
10 | 03 |  |  | Merska sidra, dobava in vgradnja (MS - III)
10 | 03 | 05 |  | Mersko sidro maks. nosilnost 250 kN, dolžina 6 m | kos | 6 |  | 0
10 | 03 | 10 |  | Mersko sidro maks. nosilnost 250 kN, dolžina 9 m | kos | 6 |  | 0
10 | 06 |  |  | Sidra za meritev pomikov (MS - V)
10 | 06 | 05 |  | Sidra za meritev pomikov reperjev, merskih točk za nivelman na površini | kos | 50 |  | 0
10 | 07 |  |  | Merski profil (MS - VI)
10 | 07 | 05 |  | Nivelman na površini, 3 profili, 10 točk na profil | kos | 50 |  | 0
10 | 07 | 10 |  | Nivelman na zgradbah, 3 profili, 4 točke na profil | kos | 24 |  | 0
10 | 07 | 15 |  | Vertikalni tritočkovni ekstenzometer (5 - 10, 10 - 15 in 15 - 20 m) | kos | 5 |  | 0
10 | 09 |  |  | Laboratorijski test vzorcev betona / brizganega betona po naročilu Inženirja
10 | 09 | 05 |  | Laboratorijski test vzorcev betona / brizganega betona | kos | 80 |  | 0
10 | 10 |  |  | Izvedba meritev
10 | 10 | 05 |  | Merski profil MS - I | mes | 4 |  | 0
10 | 10 | 10 |  | Merski profil MS - II | mes | 4 |  | 0
10 | 10 | 15 |  | Merski profil MS - III | mes | 4 |  | 0
10 | 10 | 25 |  | Merski profil MS - V | mes | 4 |  | 0
10 | 10 | 30 |  | Merski profil MS - VI | mes | 4 |  | 0
10 | 10 | 35 |  | Izvedba geološko geotehničnega poročila v skladu s Tehničnimi specifikacijami za predore | mes | 4 |  | 0
10 | 11 |  |  | Izvedba opazovanj hribinske vode
10 | 11 | 05 |  | Izvedba opazovanj talne vode (kemične analize) | kos | 50 |  | 0
10 | 12 |  |  | Interpretacija in vrednotenje
10 | 12 | 05 |  | Interpretacija in vrednotenje geotehničnih meritev in svetovalne storitve (nevtralni strokovnjaki - domači in tuji) po naročilu Inženirja
|  |  |  | Skupaj GEOTEHNIČNE MERITVE |  |  |  | 0
11 |  |  |  | PREDVTRAVANJA IN UTRJEVANJE
11 | 00 |  |  | Splošno
Veljajo določila, ki so podana v Tehničnih specifikacijah za predore v Poglavju 11 ter Splošni in Posebni tehnični pogoji in Dopolnila splošnih in tehničnih pogojev, razen če tu ni drugače določeno. Izvajalec mora v Tehnoloških Ekonomskih Elaboratih (TEE) predati analize cen po posameznih postavkah po spisku, ki mu ga preda Inženir.
VRTANJA V PREDORU NA JEDRO
Izvajajo se za potrebe geoloških raziskav, injektiranja, utrjevanja, odvodnjavanja in geotehničnih meritev.
Rotacijsko vrtanje na jedro prvokotno navzdol in v območju 60 stopinj odklona od navpičnice s tekočim jedrovanjem v vseh vrstah tal vključno v lahki in težki skali, v betonu min. premera 80 mm.
V ceni na enoto mora biti upoštevan tudi izdelava barvnih fotografij jedra velikosti 13 x 8 cm. Tako bodo jedra pri rotacijskem vrtanju v lahki in težki skali kot v zrahljani hribini plačane samo tiste dolžine vrtin, katerih jedro bo tako dobro, da bo na podlagi njega mogoče določiti konsistenco prevrtanih slojev, tako da bo možno podati prognozo, pri čemer pa mora jedro znašati najmanj 90 %.
PREDVRTAVANJE UGOTAVLJANJE METANA
Predvrtavanje za zgodnje ugotavljanje metana se izvaja sistematično v geoloških formacijah v katerih je pričakovati metan. Predvrtavanje za zgodnje ugotavljanje se ne plača posebej. Vsi stroški v zvezi s predvrtavanjem morajo biti zajeti v cenah na enoto za izkop.
11 | 01 |  |  | Injektirne cevi (perforirane) 1 1/2" - 2 " s = 4 mm
11 | 01 | 05 |  | Injektirane cevi, 1 1/2" - 2 " dolžine 4.0 m | kos | 50 |  | 0
11 | 01 | 10 |  | Injektirane cevi, 1 1/2" - 2 " dolžine 6.0 m | kos | 50 |  | 0
11 | 01 | 15 |  | Injektirane cevi, 1 1/2" - 2 " dolžine 9.0 m | kos | 50 |  | 0
11 | 02 |  |  | Utrjevanje pod pritiskom in injektiranje z enojnim pakerjem
11 | 02 | 05 |  | Cementno mleko PC 450 | t | 100 |  | 0
11 | 02 | 10 |  | Bentonitni dodatek | t | 5 |  | 0
11 | 03 |  |  | Vrtanje na jedro min D = 80 mm
11 | 03 | 05 |  | Vrtanje na jedro, 0 - 10 m, min. 90 % jedra | m' | 30 |  | 0
11 | 03 | 10 |  | Vrtanje na jedro, 10 - 20 m, min. 90 % jedra | m' | 30 |  | 0
11 | 03 | 15 |  | Vrtanje na jedro, 20 - 30 m, min. 90 % jedra | m' | 30 |  | 0
11 | 04 |  |  | Doplačilo za zacevitev
11 | 04 | 05 |  | Vrtanje na jedro, 0 - 10 m | m' | 10 |  | 0
11 | 04 | 10 |  | Vrtanje na jedro, 10 - 20 m | m' | 10 |  | 0
11 | 04 | 15 |  | Vrtanje na jedro, 20 - 30 m | m' | 10 |  | 0
11 | 05 |  |  | Doplačilo za cementiranje in povrtavanje
11 | 05 | 05 |  | Vrtanje na jedro, 0 - 10 m | m' | 15 |  | 0
11 | 05 | 10 |  | Vrtanje na jedro, 10 - 20 m | m' | 15 |  | 0
11 | 05 | 15 |  | Vrtanje na jedro, 20 - 30 m | m' | 10 |  | 0
11 | 06 |  |  | Vrtanje brez zacevitve min. D = 75 mm
11 | 06 | 05 |  | Vrtanje brez zacevitve, 0 - 5 m | m' | 50 |  | 0
11 | 06 | 10 |  | Vrtanje brez zacevitve, 5 - 10 m | m' | 75 |  | 0
11 | 06 | 15 |  | Vrtanje brez zacevitve, 10 - 20 m | m' | 75 |  | 0
11 | 07 |  |  | Doplačilo za cementiranje in povrtavanje
11 | 07 | 05 |  | Vrtanje brez zacevitve, 0 - 5 m | m' | 50 |  | 0
11 | 07 | 10 |  | Vrtanje brez zacevitve, 5 - 10 m | m' | 50 |  | 0
11 | 07 | 15 |  | Vrtanje brez zacevitve, 10 - 20 m | m' | 50 |  | 0
11 | 08 |  |  | Vrtanje z zacevitvijo (brez jedra) do D = 80 mm
11 | 08 | 05 |  | Vrtanje z zacevitvijo, 0 - 10m | m' | 20 |  | 0
11 | 08 | 10 |  | Vrtanje z zacevitvijo, 10 - 20 m | m' | 20 |  | 0
11 | 09 |  |  | Doplačilo za vrtanje pod naklonom z zacevitvijo
11 | 09 | 05 |  | Vrtanje z zacevitvijo, 0 - 10m | m' | 20 |  | 0
11 | 09 | 10 |  | Vrtanje z zacevitvijo, 10 - 20 m | m' | 20 |  | 0
11 | 10 |  |  | Tlačni preizkus (Lugeon)
11 | 10 | 05 |  | Tlačni preizkus z enojnim pakerjem | kos | 1 |  | 0
11 | 10 | 10 |  | Tlačni preizkus z dvojnim pakerjem | kos | 1 |  | 0
11 | 11 |  |  | Vrtanje na jedro v betonu / brizganem betonu, po naročilu Inženirja
11 | 11 | 05 |  | Vrtanje na jedro v betonu / brizganem betonu | kos | 80 |  | 0
|  |  |  | Skupaj PREDVTRAVANJA IN UTRJEVANJE |  |  |  | 0
12 |  |  |  | OZEMLJITEV V PREDORU
12 | 00 |  |  | Splošno
Veljajo določila, ki so podana v Tehničnih specifikacijah za predore v Poglavju 12 ter Splošni in Posebni tehnični pogoji in Dopolnila splošnih in tehničnih pogojev, razen če tu ni drugače določeno. Izvajalec mora v Tehnoloških Ekonomskih Elaboratih (TEE) predati analize cen po posameznih postavkah po spisku, ki mu ga preda Inženir.
12 | 01 |  |  | Ozemljitev
12 | 01 | 05 |  | Fe - Zn ozemljitveni 40 x 4 mm trak, kompletno s pritrditvijo in spoji za glavni ozemljitveni sistem | m' | 1500 |  | 0
12 | 01 | 10 |  | Fe - Zn ozemljitveni 25 x 4 mm trak za prečne povezave glavnih ozemljitvenih trakov in izvod trakov do kinete | m' | 120 |  | 0
|  |  |  | Skupaj OZEMLJITEV V PREDORU |  |  |  | 0
13 |  |  |  | IZGRADNJA VOZIŠČA
13 | 00 |  |  | Splošno
Veljajo določila, ki so podana v Tehničnih specifikacijah za predore v Poglavju 13 ter Splošni in Posebni tehnični pogoji in Dopolnila splošnih in tehničnih pogojev, razen če tu ni drugače določeno. Izvajalec mora v Tehnoloških Ekonomskih Elaboratih (TEE) predati analize cen po posameznih postavkah po spisku, ki mu ga preda Inženir.
13 | 01 |  |  | Podlaga
13 | 01 | 05 |  | Cementna stabilizacija debeline 20 cm | m2 | 4700 |  | 0
13 | 01 | 10 |  | Bitugramoz 5 cm | m2 | 4700 |  | 0
13 | 01 | 15 |  | Betonska plošča za prečnik 15 cm C 25/30 | m2 | 176 |  | 0
13 | 02 |  |  | Dela na vozišču
13 | 02 | 05 |  | Betonsko vozišče debeline 25 cm C 35/45 | m2 | 4700 |  | 0
13 | 02 | 10 |  | Liti asfalt na pločniku, debeline 3 cm | m2 | 900 |  | 0
|  |  |  | Skupaj IZGRADNJA VOZIŠČA |  |  |  | 0
14 |  |  |  | DELOVNA SILA IN MEHANIZACIJA
14 | 00 |  |  | Splošno
14 | 01 |  |  | Zunanja dela
14 | 01 | 05 |  | Kvalificirani delavci - zunanja dela | ur | 350 |  | 0
14 | 01 | 10 |  | Polkvalificirani delavci - zunanja dela | ur | 350 |  | 0
14 | 01 | 15 |  | Nekvalificirani delavci - zunanja dela | ur | 700 |  | 0
14 | 02 |  |  | Dela v predoru
14 | 02 | 05 |  | Kvalificirani delavci v predoru | ur | 350 |  | 0
14 | 02 | 10 |  | Polkvalificirani delavci delavci v predoru | ur | 350 |  | 0
14 | 02 | 15 |  | Nekvalificirani delavci v predoru | ur | 700 |  | 0
14 | 02 |  |  | Gradbena mehanizacija
14 | 02 | 05 |  | Kamion nosilnosti do 1,5 ton | ur | 200 |  | 0
14 | 02 | 10 |  | Kamion nosilnosti do 3 tone | ur | 200 |  | 0
14 | 02 | 15 |  | Kamion, kamion kiper do 5 t nosilnosti | ur | 200 |  | 0
14 | 02 | 20 |  | Kamion, kamion kiper do 7 t nosilnosti | ur | 200 |  | 0
14 | 02 | 25 |  | Kamion, kamion kiper do 10 t nosilnosti | ur | 200 |  | 0
14 | 02 | 30 |  | Bager 1,0 m3 žlica | ur | 200 |  | 0
14 | 02 | 35 |  | Nakladalec na gosenicah 60 - 90 KS | ur | 200 |  | 0
14 | 02 | 40 |  | Nakladalec na gosenicah 90 - 130 KS | ur | 200 |  | 0
14 | 02 | 45 |  | Nakladalec na kolesih 60 - 90 KS | ur | 200 |  | 0
14 | 02 | 50 |  | Nakladalec na kolesih 90 - 130 KS | ur | 200 |  | 0
|  |  |  | Skupaj DELOVNA SILA IN MEHANIZACIJA |  |  |  | 0
15 |  |  |  | HORTIKULTURNA UREDITEV
15 | 00 |  |  | Splošno
15 | 01 |  |  | Ponovna zasaditev
15 | 01 | 05 |  | Dobava sadik in pogozdovanje | kos | 100 |  | 0
15 | 01 | 10 |  | Humusiranje v debelini 15 cm | m2 | 2500 |  | 0
15 | 01 | 15 |  | Dobava in sejanje trave, biotorkret (slama in bitumenska mešanica) | m2 | 1140 |  | 0
15 | 01 | 20 |  | Sejanje trave | m2 | 2500 |  | 0
15 | 01 | 25 |  | Stabilizacija pobočja z zasaditvijo vrb | m2 | 600 |  | 0
15 | 01 | 30 |  | Armirana zemljina | m2 | 660 |  | 0
15 | 01 | 35 |  | Odstranitev 5 cm brizganega betona na pobočjih | m2 | 1550 |  | 0
15 | 01 | 40 |  | Sajenje v izvrtane luknje | m2 | 120 |  | 0
15 | 02 |  |  | Dobava in polaganje prefabricirane AB mulde, kanalet
15 | 02 | 05 |  | Dobava in polaganje prefabricirane AB mulde za vodo 60 x 80 cm v pusti beton debeline 20 cm | m' | 500 |  | 0
15 | 02 | 10 |  | Dobava in polaganje prefabricirane AB kanalet za vodo 60 x 80 cm v pusti beton debeline 20 cm | m' | 500 |  | 0
15 | 03 |  |  | Tlakovanje jarkov
15 | 03 | 05 | 41 122 | Tlakovanje jarka z lomljencem debeline 10 cm , stiki zapolnjeni z drobljencem, na podložni plasti cementnega betona debeline 15 cm; jarek dimenzije š 1,00 m | m2 | 60 |  | 0
|  |  |  | Skupaj HORTIKULTURNA UREDITEV |  |  |  | 0
16 |  |  |  | HORIZONTALNA PROMETNA OPREMA
16 | 00 |  |  | Splošno
16 | 01 |  |  | Vzdolžne označbe na vozišču v predoru
16 | 01 | 05 | 62 613 | Debeloslojna; nalepljena; enojna prekinjena črta, širina 15 cm, bele barve | m' | 1500 |  | 0
16 | 01 | 10 | 62 614 | Debeloslojna; nalepljena; enojna neprekinjena črta, širina 20 cm, bele barve | m' | 750 |  | 0
16 | 02 |  |  | Oprema za vodenje prometa v predoru
16 | 02 | 05 |  | Predorski svetlobni smerniki iz LED diod (rdeče in bele barve); na medsebojni razdalji 12 m prirejeni na hodnik (pločnik) predora | kos | 125 |  | 0
|  |  |  | Skupaj HORIZONTALNA PROMETNA OPREMA |  |  |  | 0
17 |  |  |  | TUJE STORITVE
17 | 00 |  |  | Splošno
17 | 01 |  |  | Izdelava tehnične dokumentacije
17 | 01 | 05 |  | Izdelava projekta PZI z vsemi soglasji za projekt | kos | 1 |  | 0
17 | 01 | 10 |  | Izdelava "Navodila za obratovanje in vdrževanje objekta", posebej za predor in za pogonsko centalo | kos | 1 |  | 0
17 | 01 | 15 |  | Geodetski posnetek terena - pred, vmes, po končanju | kos | 1 |  | 0
17 | 01 | 20 |  | Izdelava tehnične dokumentacije - rudarski projekt za izvajanje del z vsemi dovoljenji in revizijo | kos | 1 |  | 0
17 | 01 | 25 |  | Izdelava tehnične dokumentacije - rudarski projekt izvedenih del z vsemi dovoljenji in revizijo | kos | 1 |  | 0
|  |  |  | Skupaj TUJE STORITVE |  |  |  | 0
18 |  |  |  | ZAKLJUČNA DELA IN OPREMA V PREDORU, NIŠAH IN REŠEVALNEM ROVU
18 | 00 |  |  | Splošno
18 | 01 |  |  | Izdelava tehnične dokumentacije
18 | 01 | 05 |  | Dobava in vgraditev prezračevalne rešetke 190×200cm na začetku reševalnega rova za zajem svežega zraka. | kos | 1 |  | 0
18 | 01 | 10 |  | Dobava in vgraditev enokrilnih jeklenih vrat z jeklenim okvirjem in samozapiralno ključavnico, Kovinska cinkana evakuacijska vrata s pomožnim prehodom, dim.200x235cm | kos | 1 |  | 0
18 | 01 | 15 |  | Dobava in vgraditev enokrilnih jeklenih vrat z jeklenim okvirjem in zapahom s ključavnico v elektro niši, dimenzij 90/215 cm. Celoten material je negorljiv (razred A1, A2/ DIN 4102 ali po Direktivi Sveta CPD 89/106/ES | kos | 1 |  | 0
18 | 01 | 20 |  | Protipožarna niša:dim 1,65x2,00m: Dobava in vgradnja dvokrilnih vrat s pripadajočim okvirjem vrat iz kemično odpornega nerjavnega jekla - rdeče opleskana z belo oznako H, s kljuko za odpiranje s trojnim zapahom in ustreznim tesnilom ter prostorom za plombiranje in okvirjem. Vključno z montažnim materialom iz nerjavnega jekla in končnim stikalom za dolžinsko signlizacijo odprtosti, stojali za opremo izdelanega iz profilov iz nerjavnega jekla - rdeče opleskano, vključno z montažnim materialom iz nerjavnega jekla. Celoten material je negorljiv (razred A1, A2/ DIN 4102 ali po Direktivi Sveta CPD 89/106/ES. | kos | 5 |  | 0
18 | 01 | 25 |  | Dobava in vgradnja dvokrilnih vrat iz kemično odpornega nerjavnega jekla (60-minutno požarno odporna ter dimotesna vrata: E 60-S), s kljuko za odpiranje s trojnim zapahom in ustreznim tesnilom ter prostorom za plombiranje in okvirjem. Vključno z montažnim materialom iz nerjavnega jekla in končnim stikalom za dolžinsko signalizacijo odprtosti, stojali za opremo izdelanega iz profilov iz nerjavnega jekla, vključno z montažnim materialom iz nerjavnega jekla.vrata med predorsko cevjo in reševalnim rovom:dim 1,80x2,10m | kos | 2 |  | 0
18 | 01 | 30 |  | Dobava in vgraditev montažne stene v niši za klic v sili, dim. 173x280cm, po detajlu. Celoten material je negorljiv (razred A1, A2/ DIN 4102 ali po Direktivi Sveta CPD 89/106/ES | kos | 5 |  | 0
18 | 01 | 35 |  | Dobava in vgraditev dvokrilnih jeklenih vrat z jeklenim okvirjem in zapahom s ključavnico, v niši za klic v sili, dim. 186x260cm, po detajlu. Stena zapira celotno odprtino niše za klic v sili. Celoten material je negorljiv (razred A1, A2/ DIN 4102 ali po | kos | 5 |  | 0
18 | 01 | 40 |  | Protipožarna niša: pocinkana mrežna rešetka 100x65cm: Dobava in vgraditev prezračevalne rešetke | kos | 10 |  | 0
18 | 01 | 45 |  | Protipožarna niša: 5kom: Dobava in montaža kovinskega LTŽ pokrova, dim. 70x70cm, nosilnosti B125. | kos | 5 |  | 0
18 | 01 | 50 |  | niša za klic v sili (5kom): dvojni pokrov elektro niša (2kom): dvojni pokrov: Dobava in montaža kovinskega LTŽ dvojnega pokrova, dim. 700x1060mm, nosilnosti B125. | kos | 7 |  | 0
18 | 01 | 55 |  | Dobava, priprava in montaža jeklene ograje za pešče h=110cm z vertikalnimi polnili, komplet z vsemi potrebnimi deli in montažnim materialom, po detajlu. | m' | 11 |  | 0
18 | 01 | 60 |  | Dobava in izvedba toplotne izolacije montažne trafo postaje s stirodurjem, deb. 5cm, komplet s pritrjevanjem, vsemi potrebnimi deli in materialom | m2 | 80.4 |  | 0
18 | 01 | 65 |  | Dobava in izvedba demit ometa montažne trafo postaje. Upoštevati je obdelavo špalet pri oknih in vratih, komplet z vsemi potrebnimi deli in materiali. | m2 | 80.4 |  | 0
18 | 01 | 70 |  | Dobava in izvedba fasadnega cokla iz kulirplasta v višini 60cm, na montažni trafo postaji, komplet z vsemi potrebnimi deli in materiali. | m2 | 17 |  | 0
18 | 01 | 75 |  | Dobava in montaža jeklene strešne konstrukcije montažne trafo postaje, s sidranjem v strešno betonsko ploščo montažnega objekta trafo postaje. Jeklo je protikorozijsko zaščiteno, deb. 160 mikronov. Površina konstrukcije je ukrivljena. | kg | 1957 |  | 0
18 | 01 | 80 |  | Dobava in montaža kritine iz profilirane ALU pločevine, z nizko višino vala. Kritina je ukrivljena v radiu min. 20m. V sivi barvi RAL 9006. Upoštevati vsa potrebna dela in material. | m2 | 39.13 |  | 0
|  |  |  | Skupaj ZAKLJUČNA DELA IN OPREMA V PREDORU, NIŠAH IN REŠEVALNEM ROVU |  |  |  | 0

## RekResRov
PONUDBENI PREDRAČUN
REKAPITULACIJA
2 | Reševalni rov (gradbena dela)
| 02 | ZEMELJSKA DELA NA PORTALIH |  |  | 0
| 04 | IZKOP REŠEVALNEGA ROVA (PODZEMNI IZKOP) |  |  | 0
| 07 | PODPIRANJE PREDORA |  |  | 0
| 08 | SISTEM HIDROIZOLACIJE IN STALNO ODVAJANJE TALNE VODE |  |  | 0
| 09 | BETONERSKA DELA IN ARMIRANJE |  |  | 0
| 10 | GEOTEHNIČNE MERITVE |  |  | 0
| 11 | PREDVTRAVANJA IN UTRJEVANJE |  |  | 0
| 12 | OZEMLJITEV V PREDORU |  |  | 0
| 17 | TUJE STORITVE |  |  | 0
|  | SKUPAJ brez DDV |  |  | 0
|  | DDV | 20% |  | 0
|  | Skupaj z DDV |  |  | 0
Kraj in Datum: |  | Žig: |  | Podpis Ponudnika:

## PopisResRov
Postavka |  |  | Šifra | OPIS POSTAVKE, DELA | enota | količina | cena / enoto | VREDNOST
[7 empty] | brez DDV | brez DDV
02 |  |  |  | ZEMELJSKA DELA NA PORTALIH
02 | 00 |  |  | Splošno
Veljajo določila, ki so podana v Tehničnih specifikacijah za predore v Poglavju 2 ter Splošni in Posebni tehnični pogoji in Dopolnila splošnih in tehničnih pogojev, razen če tu ni drugače določeno. Izvajalec mora v Tehnoloških Ekonomskih Elaboratih (TEE) predati analize cen po posameznih postavkah po spisku, ki mu ga preda Inženir.
02 | 02 |  |  | Široki izkopi
02 | 02 | 20 | 21 214 | Široki izkopi mehke kamnine | m3 | 200 |  | 0
02 | 02 | 25 | 21 215 | Široki izkopi trde kamnine | m3 | 1000 |  | 0
02 | 04 |  |  | Izkopi za temelje
02 | 04 | 05 | 21 323 | Izkop gradbenih jam širine do 1,0 m in globine 1,0 - 2,0 m v vezljivi in nevezljivi zrnate zemljine | m3 | 150 |  | 0
02 | 04 | 15 | 21 365 | Izkop gradbenih jam širine 1,0 - 2,0 m in globine 1,0 - 2,0 m v ttrdni kamnini | m3 | 150 |  | 0
02 | 05 |  |  | Izkopi za gradbene jame
02 | 05 | 15 | 21 433 | Izkopi za gradbene jame od 2,0 - 4,0 m globoko v vezljivi in nevezljivi zrnate zemljine | m3 | 500 |  | 0
02 | 05 | 20 | 21 443 | Izkopi za gradbene jame nad 4,0 m globoko v vezljivi in nevezljivi zrnate zemljine | m3 | 320 |  | 0
02 | 05 | 30 | 21 435 | Izkopi za gradbene jame od 2,0 - 4,0 m globoko v trdni kamnini | m3 | 25 |  | 0
02 | 07 |  |  | Zasutje C&C
02 | 07 | 05 | 24 212 | Zasutje z slabo vezljivo zemljino | m3 | 500 |  | 0
02 | 07 | 10 | 24 312 | Zasutje in zgoščevanje pokritega vkopa z vezljivo in nevezljivo zrnato zemljino | m3 | 500 |  | 0
02 | 07 | 15 | 23 111 | Drenažne plasti iz kamnitega materiala (gramoz, granulacije 16 - 30 mm ) debelina do 100 cm pri pokritem vkopu (med pilotno steno in zasutjem idr.) | m3 | 800 |  | 0
02 | 12 |  |  | Transport izkopanega materiala na nasipe ali deponijo
02 | 12 | 05 |  | Transport izkopanega materiala na razdalji 10 km | m3 | 2300 |  | 0
|  |  |  | Skupaj ZEMELJSKA DELA NA PORTALIH |  |  |  | 0
04 |  |  |  | IZKOP REŠEVALNEGA ROVA (PODZEMNI IZKOP)
04 | 00 |  |  | Splošno
Veljajo določila, ki so podana v Tehničnih specifikacijah za predore v Poglavju 4 ter Splošni in Posebni tehnični pogoji in Dopolnila splošnih in tehničnih pogojev, razen če tu ni drugače določeno. Izvajalec mora v Tehnoloških Ekonomskih Elaboratih (TEE) predati analize cen po posameznih postavkah po spisku, ki mu ga preda Inženir.
Za geološke in hidrogeološke popise ter geotehnične meritve mora IZVAJALEC zagotoviti zadostno predorsko prezračevanje in razsvetljavo.
V cenah na enoto za izkope morajo biti zajeti tudi še stroški za sledeče ukrepe:
a) izkop hribine v določeni hribinski kategoriji.
b) izkop pustega betona in odstranitev (rezanje) geotehničnih sider pri podzemnem izkopu na portalnih območjih
c) prevozi oziroma prenosi materiala znotraj gradbišča (vmesne deponije, rampe, začasni talni obok, itd.) z nakladanjem in zvračanjem, lahko tudi večkratno prekladanje in zvračanje
d) težave z vodo v času izkopa ne glede na izkop navzgor ali navzdol do količine 10 l/s. Količine za odvod vode, katere pretok presega 10 l/s, so podane v posebnih postavkah. Določilo velja za vsako posamezno fazo izkopa, kaloto, stopnico in talni obok. Izvajalec je dolžan vodo do 10 l/s na svoje stroške odvajati iz čela izkopa v ustrezni odvodnjevalni sistem v razdalji najmanj 20 m.
e) stroški za meritev količine vode
f) oviranje izkopa in prekinitve zaradi geodetskih in geotehničnih meritev v predoru, velja tudi za kontrolne meritve, ki jih izvajajo tretje osebe
g) odvod vseh vod iz predora do začasne čistilne naprave s čistilno napravo, črpanje vode do najvišje točke v predoru pri izkopu navzdol
h) oviranje izkopa zaradi tekoče izdelave geološko-geotehnične dokumentacije
i) povečani izkop nad linijo 2 (slika 4.3 iz Tehničnih specifikacij za predore) povečanje izkopa zaradi sidrnih glav, ki jih je potrebno prekriti z brizganim betonom pred vgradnjo hidroizolacije
j) izvedba predhodnih varovanj objektov na površini v območju nizkih nadkritij, ki služijo kot ocena eventualnih škod zaradi podzemnih izkopov, če Izvajalec ni dobil od Naročnika zadovoljive dokumentacije
k) škode na strojih in opremi zaradi zruškov in podobnega se ne plačajo, ker jih mora Izvajalec posebej zavarovati
l) nadprofili in več izkopi, ki so posledica nestrokovnega dela se ne plačajo in jih mora Izvajalec na lastne stroške zavarovati in zapolniti z brizganim betonom oziroma betonom. Nadalje je potrebno okolico zruškov po zahtevi Naročnika dodatno zavarovati z injektiranjem. Izvajalec je odgovoren tudi za izvedbo ojačitev, ki so lahko zahtevane zaradi zgornjih navedb. Izvajalec za povzročeno škodo drugim ne more zahtevati povračila plačila škode od Naročnika.
m) za vse več izkope, ki so pogojeni z delovno-tehničnimi pogoji gradbišča kot so niše za trafo postaje, izogibališča itd. si mora Izvajalec pridobiti soglasje Naročnika, vendar se ta dela ne plačajo posebej. Naročnik si pridržuje pravico, da niše potrebne za izvedbo in razne razširitve lahko naknadno uporabi za različne namene.
n) vrtanje vrtin za miniranje se izvede s suhim vrtanjem. Vse s tem povezane težave posebno še manjši efekti, izsesavanje prahu se upoštevajo v cenah na enoto za izkop. Za uporabo vode pri vrtanju je potrebno soglasje Naročnika.
o) v ceni na enoto za izkop posameznih niš, razen odstavnih niš, neodvisno od hribinskega razreda, morajo biti upoštevani vsi zahtevani nadprofili, težave za odstranitev posameznih podpornih sredstev, vse težave zaradi dotoka vode in drugo. Obračunajo se količine podane v tehničnem poročilu.
p) tekoča kontrola v času trajanja izkopa, gradbena stacionaža vključno s postavitvijo in vzdrževanjem fiksnih točk vseh vrst.
r) posnetki prečnih profilov v predoru v času izkopa in po vgradnji brizganega betona v kaloti in stopnji za kontrolo svetlega profila (upoštevanje vseh toleranc) in posnetki prečnih profilov predora v času pred polaganjem izolacije na razdalji 2 - 5 m.
s) varnostni ukrepi med gradnjo za varovanje opreme in strojev na gradbišču tako dolgo dokler objekt ni predan Naročniku. Ta zahteva ne velja samo za delovni čas temveč tudi za čas prekinitev ko gradbišče miruje.
PREČNIKI
Izkop kalote in stopnice v prečnikih se izvede skladno z načrti in je neodvisen ali poteka v vzponu ali padcu. V ceni na enoto morajo biti upoštevane tudi težave zaradi odstranitve podpornih sredstev v območju križanja z glavnim predorom neodvisno od hribinske kategorija ter več dela zaradi odvoda vode (črpalke itd).
Izkop talnega oboka v prečniku se izvede skladno z načrti neodvisno ali je v vzponu ali padcu. Obračunajo se količine iz projekta. Nadalje je potrebno v ceni na enoto upoštevati tudi več dela zaradi odvoda vode.
PETA KALOTE (Elephant foot).
Izkop razširjene pete v kaloti se izvede najmanj 50 cm širine oziroma kot je prikazano na načrtih, neodvisno od podpornega tipa. V ceni na enoto mora biti upoštevana tudi priprava pete za kasnejše podaljšanje loka v stopnico ter več uporaba brizganega betona in armature.
REPROFILIRANJE.
Reprofiliranje podprofilov v predoru zaradi radialnih deformacij, neodvisno od podpornega tipa. Ta postavka pride v poštev le takrat, ko je evidentno, da podprofil ni povzročil Izvajalec z malomarnim delom. V ceni na enoto mora biti upoštevano tudi:
a) odstranitev izkopanega materiala z odvozom na začasno deponijo in kasneje na trajno deponijo z vsemi manipulacijami
b) odstranitev armiranega brizganega betona z odvozom na začasno deponijo in kasneje na trajno deponijo z vsemi manipulacijami
c) odstranitev vseh jeklenih delov, ki segajo v svetli izkopni profil predora ob upoštevanju vseh toleranc z odvozom na začasno deponijo in kasneje na trajno deponijo z vsemi manipulacijami
d) izkop hribine z nadprofilom ne glede na podporni tip
e) ponovna vgradnja sidrnih plošč na predhodno vgrajena sidra
f) vse eventualne dodatne težave, ki pri reprofiliranju lahko nastopijo.
IZKOP POD CEVNIM ŠČITOM
Več izkop zaradi žagastega profila pod cevnim ščitom. V ceni na enoto izkopa v ceni so zajeti vsi stroški podzemnega izkopa. Obračuna se volumen klina, ki nastane pod cevnim ščitom in teoretično linijo 2 s slike 4.3 v tehničnih specifikacijah. Zapolnitev z betonom se obračuna posebej.
VEČ IZKOP NAD LINIJO O
Več izkop nad linijo O (slika 4.2 v tehničnih specifikacijah). Nakladanje, prevozi oziroma prenosi materiala znotraj gradbišča (vmesne deponije, rampe, začasni talni obok, itd.) z nakladanjem in zvračanjem, lahko tudi večkratno prekladanje in zvračanje mora biti vključeno v cenah na enoto za izkope. Obračunan bo le izkop nad linijo O večji od 2 m3 na izkopni korak, ki je sporazumno pisno zabeležen kot neizogiben kljub strokovnemu in varnemu delu.
VEČ IZKOPA POD JEKLENIMI DESKAMI IN JEKLENIMI SULICAMI
Več Izkop zaradi žagastega profila nad linijo 0 se pri jeklenih deskah in jeklenih sulicah ne meri in ne plača. Povečani izkop mora izvajalec upoštevati v cenah na enoto izkopa.
04 | 01 |  |  | Izkop kalote in stopnice
04 | 01 | 10 |  | Izkop kalote v hribinski kategoriji A2 | m3 | 480 |  | 0
04 | 01 | 15 |  | Izkop kalote v hribinski kategoriji B1 | m3 | 480 |  | 0
04 | 01 | 20 |  | Izkop kalote v hribinski kategoriji B2 | m3 | 4150 |  | 0
04 | 01 | 55 |  | Izkop kalote v hribinski kategoriji PC | m3 | 0 |  | 0
04 | 07 |  |  | Izkop za talni obok - v celi širini
04 | 07 | 05 |  | Izkop za talni obok (maksimalna dolžina kampade 6 m) | m3 | 200 |  | 0
04 | 07 | 05 |  | Izkop za odvodnjevanje | m3 | 200 |  | 0
04 | 13 |  |  | Drugi izkopi
04 | 13 | 10 |  | Izkop za niše | m3 | 20 |  | 0
04 | 13 | 20 |  | Izkop za preoblikovanje profila predora zaradi nepričakovano visokih deformacij, vključujoč odstranitev brizganega betona in vseh ostalih podpornih ukrepov (mreže, podporni nosilci, sidra in ostalo) | m3 | 10 |  | 0
04 | 14 |  |  | Doplačilo za izkop zaradi oviranja povzročenega z vodnim dotokom > 10 l/s
04 | 14 | 05 |  | Doplačilo zaradi vodnega dotoka > 10 l/s, kalota | m3 | 800 |  | 0
04 | 16 |  |  | Transport izkopanega materiala na nasipe ali deponijo
04 | 16 | 10 |  | Transport izkopanega materiala na razdalji 10 km | m3 | 5550 |  | 0
04 | 17 |  |  | Prekinitev izkopnih del
04 | 17 | 05 |  | Prekinitev izkopnih del 6 -24 ur | ur | 300 |  | 0
|  |  |  | Skupaj IZKOP REŠEVALNEGA ROVA (PODZEMNI IZKOP) |  |  |  | 0
07 |  |  |  | PODPIRANJE PREDORA
07 | 00 |  |  | Splošno
Veljajo določila, ki so podana v Tehničnih specifikacijah za predore v Poglavju 7 ter Splošni in Posebni tehnični pogoji in Dopolnila splošnih in tehničnih pogojev, razen če tu ni drugače določeno. Cene na enoto za podporne ukrepe veljajo za vse hribinske kategorije ne glede ali so vgrajeni v kaloti, stopnici, začasnem talnem oboku ali talnem oboku ob večjem dotoku vode v padajočem izkopu ali izkopu navzgor, v prečnikih i.t.d.. Izvajalec mora v Tehnoloških Ekonomskih Elaboratih (TEE) predati analize cen po posameznih postavkah po spisku, ki mu ga preda Inženir. V ceni na enoto mora biti zajeta vgradnja z ustreznimi napravami.
BRIZGANI BETON
Dobava, dodelava in preiskave brizganega betona morajo ustrezati zahtevam podanim v Tehničnih specifikacijah za gradnjo predorov (Poglavje7). Cene na enoto veljajo za vse preseke v predoru in ne glede ali se uporabi suhi ali mokri postopek. Cena na enoto velja za m2 za debeline podane v načrtih. V ceni na enoto mora biti zajeto tudi:
a) uporaba nealkanih dodatkov za hitro vezanje,
b) vgradnja z ustreznimi napravami,
c) stroški za čiščenje hribine z vodo pod pritiskom ali komprimiranim zrakom,
d) stroški za večjo uporabo brizganega betona zaradi odboja, armaturnih mrež in neenakomernega izkopanega profila,
e) izgube zaradi transporta in ostanki brizganega betona po vsaki fazi brizganja,
f) zapolnitev praznih prostorov med hribino in oblogo,
BRIZGANI BETON ZA ZAČASNI TALNI OBOK V KALOTI
Obračuna se količina betona skladno z načrti ne glede na količino, ki je bila uporabljena v predoru za delovni takt. V ceni na enoto mora biti poleg opisanega v zgornjem odstavku zajeto tudi:
a) zaokrožitev v prehodu kalote v začasni talni obok, kot je prikazano na načrtih
b) izkop brizganega betona z armaturno mrežo ob napredovanju izkopa
c) prevozi in vgradnja materialov v območju gradbišča vključno z odstranitvijo jeklenih delov.
BRIZGANI BETON ZA RAZŠIRJENO PETO KALOTE
Obračuna se količina za zapolnitev razširjene pete kalote v m3 betona skladno z načrti ne glede na količino, ki je bila uporabljena v predoru za delovni takt.
BRIZGANI BETON ZA ZAPOLNITVE
V tej postavki se obračuna brizgani beton, ki se uporabi za zapolnitev praznih prostorov ki so večji od 2 m3 na izkopni korak in so nastali kot posledica nepredvidljivih geoloških pogojev. V ceni na enoto mora biti zajeto tudi:
a) zapolnitev v območju betonskega oboka,
b) dobava brizganega betona z dodatki, ki so prijazni okolju,
c) zmanjšanje storilnosti pri napredovanju izkopnih del zaradi zapolnitev
d) odvoz materiala iz zruška do trajne deponije
BRIZGANI BETON ZA ZAVAROVANJE ČELA V KALOTI
V tej postavki se obračuna brizgani beton, ki se uporabi za zavarovanje potrebne površine čela kalote ne glede na porabljeno količino v enem delovnem taktu. V ceni na enoto mora biti zajeto tudi:
a) izkop brizganega betona z jeklenimi deli v času napredovanja izkopa,
b) prevoz materiala vključno z jeklenimi deli na trajno deponijo.
c) stroški za večjo uporabo brizganega betona zaradi odboja,
JEKLENA ARMATURNA MREŽA V BRIZGANEM BETONU
V tej postavki se obračuna dobava in vgradnja jeklena armaturna mreža, ki se uporabi za ojačitev brizganega betona. V ceni na enoto mora biti zajeto tudi:
a) razrez, preklopi in izgube pri razrezu,
b) vsa pomožna sredstva za pritrditev in vgradnjo,
c) priprava za kasnejše podaljšanje armature v stopnico.
Obračun armaturnih mrež se izvede skladno z linijo 1 podano v sliki 4.3 v Tehničnih specifikacijah za gradnjo predorov.
ARMATURNO JEKLO V BRIZGANEM BETONU
V tej postavki se obračuna dobava, razkladanje, vmesno skladiščenje, priprava, rezanje, krivljenje in vgradnja vseh profilov armaturnega jekla vključno z vsemi pomožnimi deli. V ceni na enoto mora biti zajeto tudi:
a) v načrtih neprikazana montažna armatura,
b) priprava za kasnejše podaljšanje armature v stopnico.
DODATEK ZA SULFATNO ODPOREN BRIZGANI BETON
V tej postavki se obracuna teoreticni obseg brizganega betona po liniji 1 (slika 4.3) podano v Tehnicnih specifikacijah za gradnjo predorov in pomnoženo z zahtevano debelino brizganega betona.
SIDRANJE
V ceni na enoto mora biti zajeto vrtanje, dobava in vgradnja sider vključno s pripadajočimi maticami, sidrnimi ploščami, drugim potrebnim drobnim materialom kot tudi napenjanje Swellex sider, vgradnja malta za vrtine pri SN sidrih in injektiranje injekcijskih sider razen če v posameznih postavkah ni drugače določeno. V ceni na enoto mora biti zajeto tudi:
a) vrtanje vrtin za izvedbo podpornih ukrepov (sidranje) v hribinah, ki so občutljive na vodo se izvede po suhem postopku odnosno po postopku, ki ne bo poslabšal stanja v hribini. Vse težave, ki bi lahko pri takem načinu vrtanja nastopile mora ponudnik zajeti v cenah na enoto za izvedbo podpornih ukrepov.
b) težave pri vrtanju vrtin vsled spreminjajočih hribinskih pogojev.
c) potreba voda za vrtanje
d) stroški za tekoče in kontrolne preiskave.
e) vsa spremljajoča dela
Cene za vmesne dolžine se linearno interpolirajo. Velikost in jakost sidrnih plošč so podane v Tehničnih specifikacijah. Sidra, ki ne odgovarjajo Tehničnim specifikacijam za gradnjo predorov se ne plačajo.
SN SIDRA
Dobava in vgradnja sider iz rebrastega jekla skupine IV vključno z izdelavo vrtine, ki se napolni s cementno malto. V ceni na enoto mora biti zajeto tudi:
a) dobava in vgrajevanje visokovrednega cementa ali malte iz umetnih smol.
b) stroški za dobavo in vgradnjo sidra, sidrne plošče, matice in sferične plošče kot tudi napenjanje sidra.
c) vrtanje za vgradnjo,
d) injektiranje z injektirno maso (do 10 kg/m).
Posebej se obračuna:
a) večja poraba injekcijske mase (> 10 kg/m sidra), v primeru pojavljanja kavern oziroma odprtin v intaktni hribini.
Sidra, ki so sestavljena s spojkami iz več kosov se ne obračunajo posebej.
Cene za vmesne dolžine sider se linearno interpolirajo.
IBO SIDRA
Dobava in vgradnja samouvrtanih injekcijskih sider. V ceni na enoto mora biti zajeto tudi:
a) dobava in vgrajevanje visokovrednega cementa ali malte iz umetnih smol.
b) stroški za dobavo in vgradnjo sidra, sidrne plošče, matice in sferične plošče kot tudi napenjanje sidra.
c) vrtanje za vgradnjo z zgubljeno vrtalno krono,
d) injektiranje z injektirno maso (do 10 kg/m).
Posebej se obračuna:
a) večja poraba injekcijske mase (> 10 kg/m sidra), v primeru pojavljanja kavern oziroma odprtin v intaktni hribini.
Sidra, ki so sestavljena s spojkami iz vec kosov se ne obračunajo posebej.
Cene za vmesne dolžine sider se linearno interpolirajo.
SAMOUVRTANE INJEKTIRANE SULICE
Dobava in vgradnja sulic različnih presekov, minimalne kvalitete ST37, minimalna debelina stene 5 mm. V ceni na enoto mora biti zajeto tudi:
a) vrtanje za vgradnjo z zgubljeno vrtalno krono,
b) injektiranje s injektirno maso (do 10 kg/m).
c) več izkop kot tudi večja poraba brizganega betona vsled žagastega profila.
Cene za vmesne dolžine sulic se linearno interpolirajo.
JEKLENE REBRASTE PALICE V MALTI
Dobava in vgradnja rebrastih palic kvalitete S400. V ceni na enoto mora biti zajeto tudi:
a) vrtanje za vgradnjo,
b) injektiranje s injektirno maso (do 10 kg/m).
Posebej se obračuna:
a) večja poraba injekcijske mase (>10 kg/m sulice), v primeru pojavljanja kavern oziroma odprtin v intaktni hribini.
Cene za vmesne dolžine sulic se linearno interpolirajo.
JEKLENI LOKOVI
V tej postavki se obračuna dobava in vgradnja jeklenih lokov, vsega veznega in drobnega materiala. Obračun se izvede po liniji 1 (slika 4.3) podano v Tehničnih specifikacijah za gradnjo predorov. V ceni na enoto mora biti zajeto tudi:
a) stroški za podložno ploščo, vijaki ključavnice, distančniki i.t.d.,
b) težave in večja poraba brizganega betona,
c) večja poraba jekla pri razširitvah,
d) večja poraba jekla zaradi razširjene pete kalote,
e) priprava za kasnejše podaljšanje loka v stopnico.
PALIČNI LOKOVI
V tej postavki se obračuna dobava in vgradnja jeklenih paličnih lokov in vsega veznega in drobnega materiala. Obračun se izvede po liniji 1 (slika 4.3) podano v Tehničnih specifikacijah za gradnjo predorov. V ceni na enoto mora biti zajeti tudi:
a) stroški za podložno ploščo, vijaki ključavnice, distančniki i.t.d.,
b) težave in večja poraba brizganega betona.
c) večja poraba jekla pri razširitvah,
d) večja poraba jeklenih lokov zaradi razširjene pete kalote,
e) priprava za kasnejše podaljšanje loka v stopnico.
JEKLENE DESKE
V tej postavki se obračuna dobava in vgradnja jeklenih desk glede na izvedeno površino. V tehnoekonomskem elaboratu (TEE) Izvajalec predstavi analizo postavk po spisku, ki mu ga preda Inženir.
a) več izkop kot tudi večja poraba brizganega betona zaradi žagastega profila.
07 | 01 |  |  | Brizgani beton za vse hribinske kategorije - za kaloto, stopnico, odstavne niše in niše C 20/25
07 | 01 | 15 |  | Brizgani beton d = 10 cm | m2 | 700 |  | 0
07 | 01 | 20 |  | Brizgani beton d = 20 cm | m2 | 2600 |  | 0
07 | 01 | 35 |  | Mikroarmirani brizgani beton z jeklenih vlaken d = 10 cm | m2 | 350 |  | 0
07 | 05 |  |  | Brizgani beton za podpiranje čela C 20/25
07 | 05 | 10 |  | Brizgani beton d = 5 cm | m2 | 750 |  | 0
07 | 06 |  |  | Zapolnjevanje praznin z brizganim betonom C 20/25
07 | 06 | 05 |  | Brizgani beton | m3 | 80
07 | 07 |  |  | Armatura za brizgani beton
07 | 07 | 05 |  | Jeklena žična mreža tip MAG 500/560 - Q 189 | t | 8.5 |  | 0
07 | 07 | 10 |  | Rebrasta armatura tip RA 400/500 | t | 2 |  | 0
07 | 09 |  |  | Doplačilo za vgrajevanje podpornih elementov več kot 50 m za čelom izkopa predora
07 | 09 | 20 |  | Brizgani beton d = 20 cm, C 20/25 | m2 | 100 |  | 0
07 | 09 | 50 |  | Jeklena žična mreža tip MAG 500/560 - Q 189 | t | 1 |  | 0
07 | 10 |  |  | SN sidra
07 | 10 | 05 |  | SN sidra, mejna nosilnost min. 250 kN, dolžina 3,0 m | kos | 900 |  | 0
07 | 10 | 25 |  | Poraba injekcijske mase, večja kot 10 kg/m' sidra, v primeru pojavljanja kavern, oziroma odprtin v intaktni hribini. | kg | 1500 |  | 0
07 | 11 |  |  | Injekcijska sidra
07 | 11 | 05 |  | IBO sidra, mejna nosilnost min. 250 kN, dolžina 3,0 m | kos | 50 |  | 0
07 | 10 | 25 |  | Poraba injekcijske mase, večja kot 10 kg/m' sidra, v primeru pojavljanja kavern, oziroma odprtin v intaktni hribini. | kg | 1500 |  | 0
07 | 14 |  |  | Doplačilo za sidra v prečniku zaradi omejenega prostora
07 | 14 | 05 |  | SN sidra, dolžina 3,0 m | kos | 900 |  | 0
07 | 15 |  |  | Jekleni segmenti
07 | 15 | 05 |  | Jekleni loki TH - 21 | t | 52 |  | 0
07 | 17 |  |  | Injektirane cevi - sulice 1 1/2" s = 4 mm
07 | 17 | 10 |  | Injektirane cevi, 1 1/2" dolžine 3.0 m | kos | 20 |  | 0
07 | 18 |  |  | Jeklene sulice vgrajene v cementno malto (rebraste armaturne palice, D = 28 mm)
07 | 18 | 10 |  | Sulice, dolžine 3.0 m | kos | 1120 |  | 0
07 | 20 |  |  | Sulice izvedene iz IBO sider
07 | 20 | 05 |  | IBO sulice, dolžine 3.0 m | kos | 500 |  | 0
|  |  |  | Skupaj PODPIRANJE PREDORA |  |  |  | 0
08 |  |  |  | SISTEM HIDROIZOLACIJE IN STALNO ODVAJANJE TALNE VODE
08 | 00 |  |  | Splošno
Veljajo določila, ki so podana v Tehničnih specifikacijah za predore v Poglavju 8 ter Splošni in Posebni tehnični pogoji in Dopolnila splošnih in tehničnih pogojev, razen če tu ni drugače določeno. Kriterij za izvedbo hidroizolacije velja za predor, odstavne niše, druge niše in prečnike. Izvajalec mora v Tehnoloških Ekonomskih Elaboratih (TEE) predati analize cen po posameznih postavkah po spisku, ki mu ga preda Inženir.
PREDDELA ZA IZVEDBO HIDROIZOLACIJE
Odvod vode preko cevi se izvede z cevmi iz umetnih mas, ki so nameščene na vodne izvire z hitrovezočimi maltami.
POVRŠINSKO DRENIRANJE PRIMARNE OBLOGE PREDORA
Dobava. polaganje in pritrditev površinske drenaže iz čepaste folije debeline 2 mm vključno z vsemi pomožnimi deli za odvod vode. ki izvira po večji površini.
VRTANJA Z ZACEVITVAMI
Izvedba vrtin z zacevitvijo celotne dolžine vrtine s cevmi iz trdega PVC premera najmanj 30 mm oplaščenih z filcem. V ceni na enoto mora biti zajeto tudi:
a) zatesnitev ustja vrtine z hitrovezočo cemntno malto,
b) odvod vode v sistem odvodnjavanja.
VRTANJA Z ZACEVITVAMI
Izvedba vrtin z zacevitvijo celotne dolžine vrtine s perforiranimi cevmi iz trdega PVC premera najmanj 120 mm. V ceni na enoto mora biti zajeto tudi (dodatno):
a) zatesnitev ustja vrtine z hitrovezočo cementno malto,
b) odvod vode v sistem odvodnjavanja.
c) odvod vode iz drenažne cevi mora biti speljan ob oblogi iz brizganega betona in ne sme biti vgrajen v brizgani beton.
d) v vsakem koraku je potrebno skrajšati odvodnjevalno cev in na novo urediti odvod iz ustja vrtine
e) določilo velja za kaloto in stopnico. Izvajalec je dolžan vodo iz drenažnih cevi na svoje stroške odvajati z čela izkopa v ustrezni odvodnjevalni sistem v razdalji najmanj 20 m.
HIDROIZOLACIJA PREDORA
Dobava in vgrajevanje predorske izolacije v glavnem predoru odstavnih nišah in prečnikih. V ceni na enoto mora biti zajeto tudi:
a) težave pri izvedbi prehodov v odstavne niše prečnike in druge niše.
b) strokovno izvedena podlaga iz brizganega betona kot nosilec hidroizolacije,
c) zahtevani ukrepi, kot na primer zabrizganje sidrnih glav in drugih jeklenih delov,
d) potreben material za pritrditev in varjenje hidroizolacije kot tudi potrebni odri.
e) povečani stroški zaradi razreza hidroizolacije. preklopov in nadprofila ter žagastega profila v primerih vgradnje jeklenega cevnega ščita in sulic.
f) težave z armaturo v primeru, da je notranja obloga armirana.
V kolikor nosilni brizgani beton odgovarja zahtevam za polaganje hidroizolacije, dodatna obdelava površine ni potrebna. Obračun hidroizolacije se izvede po projektu glede na teoretično linijo 1 podano v Tehničnih specifikacijah (slika 4.3).
DRENAŽNI TEPIHI
V primeru, da se pojavi podtalna voda pod voziščno konstrukcijo in ustvarja pritisk na betonsko konstrukcijo predora, se njen pritisk izniči oziroma odstrani z izvedbo drenažnih tepihov. Drenažni tepih se izvede na vsakih 10 m in je širine 1 m in povprečne debeline 45 cm, pod celotno širino vozišča. Drenažni tepih se izvede po principu, da se polnilni beton nad talnim obokov na vsakih 10 m zamenja z drenažnim betonom frakcije 16-32 mm. V primeru brez talnega oboka se drenažni tepih izvede pod nevezano nosilno plastjo na vsakih 10 m, širine 1 m in povprečne debeline 45 cm. Izvedba se prilagodi dejanskim razmeram na gradbišču.
08 | 01 |  |  | Hidroizolacija reševalnega rova
08 | 01 | 05 |  | Hidroizolacija predora vključno z enim slojem geotekstila | m2 | 4950 |  | 0
08 | 01 | 10 |  | Obdelava površine brizganega betona s finim brizganim betonom (3 - 5 cm), C 20/25 | m2 | 4950 |  | 0
08 | 02 |  |  | Čepasta folija v predoru
08 | 02 | 05 |  | Čepasta folija | m2 | 600 |  | 0
08 | 03 |  |  | Hidroizolacije pokritih vkopov (cut & cover)
08 | 03 | 05 |  | Izdelava hidroizolacije pokritega vkopa vključno z dvema slojema geotekstila | m2 | 780 |  | 0
08 | 03 | 10 |  | Zaščita izolacija z brizganim betonom d = 10 cm, C 20/25 | m2 | 780 |  | 0
08 | 04 |  |  | Hidroizolacija na stikih
08 | 04 | 05 |  | Gumijasti trak vgrajen v beton | m' | 600 |  | 0
08 | 04 | 10 |  | Gumijasti trak za izvedbo pregiba na stiku | m' | 160 |  | 0
08 | 04 | 15 |  | Nabrekajoči tesnilni trak, med kampadami temelja in talnega oboka | m' | 600 |  | 0
08 | 05 |  |  | Glavna zbirna odvodnjavalna cev v reševalnem rovu
08 | 05 | 05 |  | Glavna zbirna drenažna PE-HD cev - dvoslojna rebrasta, min. notranji premer D = 300 mm | m' | 550 |  | 0
08 | 05 | 10 |  | Končno čiščenje glavne kanalizacije in TV kontrola s posnetkom pred predajo Naročniku | m' | 750 |  | 0
08 | 08 |  |  | Zbiranje vode v predoru s cevmi
08 | 08 | 10 |  | Mehka PVC polcev D = 100 mm | m' | 100 |  | 0
08 | 09 |  |  | Drenažno vrtanje z zacevitvijo z drenažnimi cevmi
08 | 09 | 05 |  | Drenažna vrtanja v predoru | m' | 50 |  | 0
08 | 10 |  |  | Drenažno vrtanje brez zacevitve min D = 75 mm
08 | 10 | 05 |  | Vrtanje brez zacevitve, 0 - 10 m | m' | 600 |  | 0
08 | 12 |  |  | Povezava PVC cevi na zbirno drenažo
08 | 12 | 10 |  | PVC cevi D = 75 mm | m' | 70 |  | 0
08 | 13 |  |  | Jaški
08 | 13 | 10 |  | Revizijski jašek na glavni zbirni odvodnjavalni cevi, min. notranji premer D = 100 cm, h = 160 cm | kos | 12 |  | 0
08 | 13 | 15 |  | Drenažni čistilni jašek zunaj predora, min. notranji premer D = 100 cm, min. h = 160 cm | kos | 2 |  | 0
08 | 14 |  |  | Pokrovi na jaških
08 | 14 | 10 |  | Pokrov na revizijskem jašku na glavni zbirni odvodnjavalni cevi 500 kN iz litega železa D = 660 mm | kos | 12 |  | 0
08 | 14 | 15 |  | Pokrov na čistilnem jašku zunaj predora 500 kN iz litega železa D = 660 mm | kos | 2 |  | 0
08 | 16 |  |  | Odvodnjavanje predora med gradnjo
08 | 16 | 05 | 59 412 | Odvodnjavanje predora med gradnjo | m' | 480 |  | 0
08 | 18 |  |  | Drenažni beton za dreniranje predora
09 | 18 | 05 |  | Drenažni beton granulacije 32 mm brez finih frakcij, položen na talnem oboku ali na temnenjih tleh, debeline do 30 cm | m3 | 600 |  | 0
|  |  |  | Skupaj SISTEM HIDROIZOLACIJE IN STALNO ODVAJANJE TALNE VODE |  |  |  | 0
09 |  |  |  | BETONERSKA DELA IN ARMIRANJE
09 | 00 |  |  | Splošno
Veljajo določila, ki so podana v Tehničnih specifikacijah za predore v Poglavju 9 ter Splošni in Posebni tehnični pogoji in Dopolnila splošnih in tehničnih pogojev, razen če tu ni drugače določeno. Izvajalec mora v Tehnoloških Ekonomskih Elaboratih (TEE) predati analize cen po posameznih postavkah po spisku, ki mu ga preda Inženir. V ceni za enoto za vse vrste betonov je potrebno upoštevati tudi dobavo betona na gradbišče z vsemi potrebnimi transporti, vgrajevanje betona, opaževanje, odranje ter posebna nega, tekoče in kontrolne preiskave betona in drugo. Za konstrukcije, ki se izvajajo v odprtem odkopu so opaži zajeti v ločenih postavkah.
FINALNA OBDELAVA NIŠ
V ceni na enoto za finalno obdelavo niš mora biti zajeta nabava, dobava in vgradnja vsega potrebnega materiala (raznovrstne malte, cement, kit, ometi, barvanje, rapid mreža, armaturna mreža, armaturna palice in ostali potrebni material).
09 | 01 |  |  | Armirani beton (pokriti vkop - cut & cover)
09 | 01 | 05 | 53 244 | Priprava in vgraditev betona C 25/30 - temeljna plošča | m3 | 190 |  | 0
09 | 01 | 10 | 0009 | Dobava in vgraditev cementnega betona C25/30 v prerez 0,16 do 0,30 m3/m2-m1 za izdelavo stopnic z zidičema ob reševalnem rovu. | m3 | 43.3229 |  | 0
09 | 01 | 15 | 0010 | Dobava in vgraditev cementnega betona C25/30 v prerez 0,16 do 0,30 m3/m2-m1 za izdelavo opornega zidu ob razgledni ploščadi. | m3 | 33.3288 |  | 0
09 | 02 |  |  | Polnilni beton nad temeljno ploščo (pokriti vkop)
09 | 02 | 05 | 53 124 | Priprava in vgraditev betona C 12/15 | m3 | 100 |  | 0
09 | 03 |  |  | Podložni beton (pokriti vkop)
09 | 03 | 05 | 53 114 | Priprava in vgraditev podložnega betona C 8/10 | m3 | 55 |  | 0
09 | 05 |  |  | Beton za talni obok reševalni rov
09 | 05 | 05 |  | Beton za talni obok C 25/30 | m3 | 1200 |  | 0
09 | 07 |  |  | Beton za notranjo oblogo
09 | 07 | 05 |  | Beton za notranjo oblogo C 25/30 | m3 | 1350 |  | 0
09 | 08 |  |  | Armirana notranja obloga
09 | 08 | 05 |  | Armirani beton za notranjo oblogo C 25/30 | m3 | 1 |  | 0
09 | 08 | 10 |  | Jeklena žična mreža tip MAG 500/560 - Q 503 | t | 1 |  | 0
09 | 11 |  |  | Črpanje betona v zruške
09 | 11 | 05 |  | Črpanje betona | m3 | 120 |  | 0
09 | 13 |  |  | Podložni betoni (pokriti vkop in predor)
09 | 13 | 05 |  | Podložni beton C 8/10, v kineti | m3 | 25 |  | 0
09 | 16 |  |  | Dodatni beton za zapolnjevanje praznin zaradi neugodnih geoloških pogojev
09 | 16 | 05 |  | Beton C 25/30 | m3 | 100 |  | 0
09 | 17 |  |  | Dodatni beton na račun deformacij, ki jih ni bilo
09 | 17 | 05 |  | Beton C 25/30 | m3 | 550 |  | 0
09 | 19 |  |  | Armatura (pokriti vkop C & C)
09 | 19 | 05 | 52 222 | Priprava in postavitev rebrastih žic (RA 400/500, prem. do 12 mm) za srednje zahtevno armaturo | t | 4.9 |  | 0
09 | 19 | 10 | 52 232 | Priprava in postavitev rebrastih palic (RA 400/500 - 2, B St 420 S, prem. do 14 mm in več) za srednje zahtevno armaturo | t | 4.9 |  | 0
09 | 19 | 15 | 52 312 | Priprava in postavitev mrež iz valjanega jekla (CBM-50 - MAG 500/560, prem. 4 - 12 mm) teža nad 2 do 3 kg/m2 | t | 15 |  | 0
09 | 19 | 20 | 52 314 | Priprava in postavitev mrež iz valjanega jekla MAG 500/560, prem.4 - 12 mm) teža nad 4 do 6 kg/m2 | t | 8 |  | 0
09 | 19 | 25 | 52 315 | Priprava in postavitev mrež iz valjanega jekla MAG 500/560, prem.4 - 12 mm) teža nad 6 kg/m2 | t | 3 |  | 0
09 | 22 |  |  | Utori v notranji oblogi
09 | 22 | 10 |  | Utori v notranji oblogi 5 cm x 5 cm | m' | 30 |  | 0
09 | 22 | 15 |  | Utori v notranji oblogi 30 cm x 10 cm | m' | 20 |  | 0
09 | 26 |  |  | Elektro jaški na portalih tip E125 do E131
09 | 26 | 05 |  | Elektro jašek dimenzij 240 x 240 cm in globine do 250 cm | kos | 2 |  | 0
09 | 27 |  |  | Pokrov elektro jaška
09 | 27 | 05 |  | Vodotesen pokrov el. jaška 500 kN iz litega železa 80 x 80 cm | kos | 2 |  | 0
|  |  |  | Skupaj BETONERSKA DELA IN ARMIRANJE |  |  |  | 0
10 |  |  |  | GEOTEHNIČNE MERITVE
10 | 00 |  |  | Splošno
Veljajo določila, ki so podana v Tehničnih specifikacijah za predore v Poglavju 10 ter Splošni in Posebni tehnični pogoji in Dopolnila splošnih in tehničnih pogojev, razen če tu ni drugače določeno. Izvajalec mora v Tehnoloških Ekonomskih Elaboratih (TEE) predati analize cen po posameznih postavkah po spisku, ki mu ga preda Inženir. V ceno na enoto morajo biti zajeti tudi sledeči stroški:
a) težave zaradi izkopnih del
b) vse ovire zaradi napredovanja gradbenih del v predoru, prečnikih in reševalnem rovu.
c) nabava in vzdrževanje vseh pomožnih sredstev za izvedbo meritev, kot je osvetlitev, lestve, dvigala in drugo
d) vzdrževanje konvergenčnih (merilnih) sider kot ciljnih tarč in njihovo zavarovanje ter čiščenje
e) vzdrževanje prostih vizur med stojišči in merskimi profili
f) vzpostavitev in zavarovanje fiksnih geodetskih točk v predoru in zunaj
h) izkop do globine 1 m za merilne točke na površju
g) nabavo, vrtanje in vgradnjo vseh merskih profilov (merska sidra, ekstenzometer, idr)
SIDRA ZA MERITEV KONVERGENC V PREDORU (MERSKA SIDRA)
V ceno na enoto mora biti zajeta nabava, vrtanje, vgradnja in obvezna zaščita konvergenčnih (merilnih) sider. Konvergenčno sidro mora imeti premer najmanj Ø 20 mm in mora biti trdno pritrjeno v hribino odnosno v brizgani beton. Merilni del sidra mora biti zaščiten proti mehanskim poškodbam in pokrit z zaščitno kapo, ki je v predoru dobro vidna. Konvergenčno sidro je zaščiteno z jekleno cevjo Ø 125 mm ali pa je zaščiteno drugače, z namenom, da ne pride do poškodb konvergenčnih sider. Zaščita mora biti vgrajena v brizgani beton ter trdno pritrjena.
Mersko sidro za meritev konvergenc v primarni oblogi je izdelano iz pocinkane rebraste armature s finim navojem na glavi merskega sidra, na katerega se pritrdi merski trak oziroma merska tarča.
SIDRA ZA MERITEV POMIKOV NA POVRŠINI (MERSKA SIDRA)
V ceno na enoto mora biti zajeta nabava, vrtanje in vgradnja merskih sider. Vrtanje se izvede do globine 1 m. Mersko sidro mora imeti premer najmanj Ø 20 mm in mora biti kvalitetno vgrajeno na površino.
V primeru, da se vrtanje ne more izvesti, se mora izvesti izkop za temelj do globine 1 m, kvaliteta betona za temelj je C 12/15. V ceni na enoto je potrebno upoštevati izkop, odvoz materiala, dobava in vgradnja betona.
SIDRA VGRAJENA V SEKUNDARNO PODGRADNJO ZA MERITVE PO IZGRADNJI PREDORA
Sidro za meritev konvergenc po izgradnji predora se vgradijo v sekundarno oblogo. V ceno na enoto mora biti zajeta nabava, vgradnja in obvezna zaščita. Dolžina merskih sider je 200 mm. Merska sidra so iz gladkega nerjavečega jekla (inox) s finim navojem na glavi sidra. Na glavo sidra se lahko pritrdi merski trak oziroma merska tarča. Sidro mora imeti premer najmanj Ø 20 mm in mora biti trdno pritrjeno v notranjo betonsko oblogo. Merilni del sidra (glava sidra) mora biti zaščiten proti mehanskim poškodbam in pokrit z zaščitno kapo, ki je v predoru dobro vidna.
Na vsakih 50 m predora se vgradijo tri merska sidra. Gledano v prečnem profilu se vgradijo tri merska sidra. V bok notranjega obloka (leva in desna stran predora) na višini 1 m merjeno od pločnika (hodnika) predora se vgradita dva (2) merska sidra. V strop (teme) notranjega oboka predora pa se vgradi eno (1) mersko sidro.
10 | 01 |  |  | Sidra za meritve konvergence (MS - I)
10 | 01 | 05 |  | Sidra za meritve konvergence s trakom in s teodolitom (3D meritev) in za pritrditev tarč, dolžine sidr 20 - 50 cm | kos | 75 |  | 0
10 | 09 |  |  | Laboratorijski test vzorcev betona / brizganega betona po naročilu Inženirja
10 | 09 | 05 |  | Laboratorijski test vzorcev betona / brizganega betona | kos | 10 |  | 0
10 | 10 |  |  | Izvedba meritev
10 | 10 | 05 |  | Merski profil MS - I | mes | 4 |  | 0
10 | 10 | 35 |  | Izvedba geološko geotehničnega poročila v skladu s Tehničnimi specifikacijami za predore | mes | 4 |  | 0
10 | 11 |  |  | Izvedba opazovanj hribinske vode
10 | 11 | 05 |  | Izvedba opazovanj talne vode (kemične analize) | kos | 10 |  | 0
|  |  |  | Skupaj GEOTEHNIČNE MERITVE |  |  |  | 0
11 |  |  |  | PREDVTRAVANJA IN UTRJEVANJE
11 | 00 |  |  | Splošno
Veljajo določila, ki so podana v Tehničnih specifikacijah za predore v Poglavju 11 ter Splošni in Posebni tehnični pogoji in Dopolnila splošnih in tehničnih pogojev, razen če tu ni drugače določeno. Izvajalec mora v Tehnoloških Ekonomskih Elaboratih (TEE) predati analize cen po posameznih postavkah po spisku, ki mu ga preda Inženir.
VRTANJA V PREDORU NA JEDRO
Izvajajo se za potrebe geoloških raziskav, injektiranja, utrjevanja, odvodnjavanja in geotehničnih meritev.
Rotacijsko vrtanje na jedro prvokotno navzdol in v območju 60 stopinj odklona od navpičnice s tekočim jedrovanjem v vseh vrstah tal vključno v lahki in težki skali, v betonu min. premera 80 mm.
V ceni na enoto mora biti upoštevan tudi izdelava barvnih fotografij jedra velikosti 13 x 8 cm. Tako bodo jedra pri rotacijskem vrtanju v lahki in težki skali kot v zrahljani hribini plačane samo tiste dolžine vrtin, katerih jedro bo tako dobro, da bo na podlagi njega mogoče določiti konsistenco prevrtanih slojev, tako da bo možno podati prognozo, pri čemer pa mora jedro znašati najmanj 90 %.
PREDVRTAVANJE UGOTAVLJANJE METANA
Predvrtavanje za zgodnje ugotavljanje metana se izvaja sistematično v geoloških formacijah v katerih je pričakovati metan. Predvrtavanje za zgodnje ugotavljanje se ne plača posebej. Vsi stroški v zvezi s predvrtavanjem morajo biti zajeti v cenah na enoto za izkop.
11 | 06 |  |  | Vrtanje brez zacevitve min. D = 75 mm
11 | 06 | 05 |  | Vrtanje brez zacevitve, 0 - 5 m | m' | 50 |  | 0
11 | 06 | 10 |  | Vrtanje brez zacevitve, 5 - 10 m | m' | 100 |  | 0
11 | 06 | 15 |  | Vrtanje brez zacevitve, 10 - 20 m | m' | 75 |  | 0
|  |  |  | Skupaj PREDVTRAVANJA IN UTRJEVANJE |  |  |  | 0
12 |  |  |  | OZEMLJITEV V PREDORU
12 | 00 |  |  | Splošno
Veljajo določila, ki so podana v Tehničnih specifikacijah za predore v Poglavju 12 ter Splošni in Posebni tehnični pogoji in Dopolnila splošnih in tehničnih pogojev, razen če tu ni drugače določeno. Izvajalec mora v Tehnoloških Ekonomskih Elaboratih (TEE) predati analize cen po posameznih postavkah po spisku, ki mu ga preda Inženir.
12 | 01 |  |  | Ozemljitev
12 | 01 | 05 |  | Fe - Zn ozemljitveni 40 x 4 mm trak, kompletno s pritrditvijo in spoji za glavni ozemljitveni sistem | m' | 550 |  | 0
|  |  |  | Skupaj OZEMLJITEV V PREDORU |  |  |  | 0
17 |  |  |  | TUJE STORITVE
17 | 00 |  |  | Splošno
17 | 01 |  |  | Izdelava tehnične dokumentacije
17 | 01 | 05 |  | Izdelava projekta PZI z vsemi soglasji za projekt | kos | 1 |  | 0
17 | 01 | 10 |  | Izdelava "Navodila za obratovanje in vdrževanje objekta", posebej za predor in za pogonsko centalo | kos | 1 |  | 0
17 | 01 | 15 |  | Geodetski posnetek terena - pred, vmes, po končanju | kos | 1 |  | 0
17 | 01 | 20 |  | Izdelava tehnične dokumentacije - rudarski projekt za izvajanje del z vsemi dovoljenji in revizijo | kos | 1 |  | 0
17 | 01 | 25 |  | Izdelava tehnične dokumentacije - rudarski projekt izvedenih del z vsemi dovoljenji in revizijo | kos | 1 |  | 0
|  |  |  | Skupaj TUJE STORITVE |  |  |  | 0

## RekOdvod
PONUDBENI PREDRAČUN
REKAPITULACIJA
3 | Rezervoar in hidratno omrežje
| 03 | REZERVOAR ZA ODPADNO VODO IZ PREDORA |  |  | 0
| 4 | REZERVOAR ZA POŽARNO VODO S ČRPALIŠČEM |  |  | 0
| 5 | HIDRANTNO OMREŽJE |  |  | 0
| 6 | ODVODNJA HRIBINSKIH IN ZUNANJIH VOD PREDORA |  |  | 0
|  | SKUPAJ brez DDV |  |  | 0
|  | DDV | 20% |  | 0
|  | Skupaj z DDV |  |  | 0
Kraj in Datum: |  | Žig: |  | Podpis Ponudnika:

## PopisOdvod
Postavka |  | Šifra | OPIS POSTAVKE, DELA | enota | količina | cena / enoto | VREDNOST
[6 empty] | brez DDV | brez DDV
03 |  |  | REZERVOAR ZA ODPADNO VODO IZ PREDORA
1. |  |  | PREDDELA
1. | 1 |  | Zakoličba objekta z niveliranjem | kos | 1 |  | 0
1. | 2 |  | Zakoličba trase kanalizacije z niveliranjem | kos | 40 |  | 0
1. | 3 |  | Postavitev in zavarovanje gradbenih profilov. | kos | 8 |  | 0
2. |  |  | ZEMELJSKA DELA
2. | 1 |  | Strojni izkop humusa ob bazenu v sloju debeline 20cm z odrivom do 10m. | m2 | 32.9271 |  | 0
2. | 2 |  | Izkop gradbene jame za gradnjo bazena v terenu III. in IV., ktg., globine do 2.0m, v naklonu 1:1, z nakladanjem in transportom izkopanega materiala v začasno deponijo, oddaljenosti do 500 m. | m3 | 172.9114 |  | 0
2. | 3 |  | Izkop gradbene jame za gradnjo bazena v terenu III. in IV., ktg., globine nad 2.0m, v naklonu 1:1, z nakladanjem in transportom izkopanega materiala v začasno deponijo, oddaljenosti do 500 m | m3 | 107.6571 |  | 0
2. | 4 |  | Strojni izkop jarkov za kanalizacijo v terenu III. in IV. ktg., širine do 1.0m, globine do 2.0m, naklon brežin 60°, z odmetom izkopanega materiala 1m od roba izkopa. | m3 | 96 |  | 0
2. | 5 |  | Strojni izkop jarkov za kanalizacijo v terenu III. in IV. ktg., širine do 1.0m, globine nad 2.0m, naklon brežin 60°, z odmetom izkopanega materiala 1m od roba izkopa. | m3 | 4 |  | 0
2. | 6 |  | Strojni izkop za kanalizacijske jaške v terenu III. in IV. ktg., globine 2.0 do 4.0, naklon brežin 60°, z odmetom izkopanega materiala 1m od roba izkopa. | m3 | 5 |  | 0
2. | 7 |  | Črpanje vode iz gradbene jame med izkopom in montažo (Obračun po dejansko porabljenem času). | ur | 16 |  | 0
2. | 8 |  | Planiranje dna rova gradbene jame s točnostjo +/-3cm | m2 | 60 |  | 0
2. | 9 |  | Planiranje dna rova kanalizacije s točnostjo +/-3cm | m2 | 26 |  | 0
2. | 10 |  | Izdelava posteljice in zasip kanalizacijskih cevi z gramoznim materialom s stopnjevano zrnatostjo 0/8mm ter ročno komprimiranje v plasteh po 15 cm do višine 30 cm nad temenom cevi | m3 | 12 |  | 0
2. | 11 |  | Zasip ob rezervoarju z gramoznim materialom s stopnjevano zrnavostjo 8/16mm ter komprimiranje v plasteh po 20cm. | m3 | 132.5829 |  | 0
2. | 12 |  | Zasip kanalizacijskih cevi z materialom od izkopa, ter komprimiranje v plasteh po 20cm. | m3 | 25 |  | 0
2. | 13 |  | Zasip kanalizacije z drobljencem iz kamnine 0/32mm, ter komprimiranje v plasteh po 20cm. | m3 | 66 |  | 0
2. | 14 |  | Zasip kanalizacijskih revizijskih jaškov in peskolovov z drobljencem iz kamnine, ter komprimiranje v plasteh po 20cm. | m3 | 6 |  | 0
2. | 15 |  | Transport zemeljskega materiala iz začasne deponije in nasip ob rezervoarju s komprimiranjem zemljine v slojih po 30 cm na 92% po Proctorju. (Standardni postopek po Proctorju). | m3 | 96.0514 |  | 0
2. | 17 |  | Nakladanje in odvoz kvalitetnega materiala iz izkopa na mesto gradnje nasipa. | m3 | 81.3308 |  | 0
2. | 18 |  | Nakladanje, odvoz in razprostiranje odvečnega materiala na deponijo do 5km. | m3 | 189.7718 |  | 0
3. |  | GRADBENA IN OBRTNIŠKA DELA
3.1. |  |  | TESARSKA DELA
3.1. | 2 |  | Izdelava podprtega opaža samostojnih temeljnih plošč. Priprava, montaža, demontaža in čiščenje. Vključno vsa sredstva opiranja in vezanja. Izbira materiala po presoji izvajalca. | m2 | 9.72 |  | 0
3.2. |  |  | ŽELEZOKRIVSKA DELA
3.2. | 1 |  | Betonsko jeklo vseh profilov.Izvedba, dobava in montaža z eventualnim čiščenjem armature. Vračunati je betonske ali plastične distančnike za zagotovitev krovnega sloja betona.Pred betoniranjem je organizirati pravočasen prevzem armature po nadzorni službi
|  |  | do f12 RA 400/500-2 | kg | 241.6 |  | 0
|  |  | nad f12 RA 400/500-2 | kg | 120.8 |  | 0
|  |  | armaturne mreže MA 500/560 | kg | 845.6 |  | 0
3.3. |  |  | BETONSKA DELA
3.3. | 1 |  | Pusti beton kot podložni beton pod temeljno ploščo C12/15, debeline d=10cm. Vključno nabava, izdelava in vgradnja z zgostitvijo in poravnavanjem. | m3 | 5.535 |  | 0
3.3. | 2 |  | Izdelava podpornega zidu ob vstopnem oknu iz lomljenca ds=10cm v pustem betonu C12/15, debeline d=20cm. | m3 | 0.968 |  | 0
3.3. | 3 |  | Armirani beton za samostojne temeljne plošče. Postavka vključuje nabavo in vgradnjo z zgostitvijo in poravnavanjem. Pri vgrajevanju je treba upoštevati projektirani profil in toleranco pri poravnavanju 0.01/4.00 m. C25/30. | m3 | 15.12 |  | 0
3.4. |  |  | ZIDARSKA IN KAMNOSEŠKA DELA
3.4. | 1 |  | Izdelava priključka ne revizijski jašek. Odprtina med priključno cevjo in steno jaška se zalije z ekspandirajočo malto in zatesni z ekspandirajočim trakom. | kos | 1 |  | 0
3.6. |  |  | KLJUČAVNIČARSKA DELA
3.6. | 1 |  | Dobava in montaža okroglega kanalskega pokrova iz nerjaveče pločevine dim DN800 (ventiliran) komplet s ključavnico. | kos | 1 |  | 0
3.6. | 2 |  | Izdelava, dobava in vgradnja bremenskega uha GA240/360 za sidranje rezervoarjev. Vroče cinkana žica f20 mm. L=1,22m. Izdelava po priloženem detajlu. | kos | 16 |  | 0
4. |  |  | MONTAŽNA DELA
4. | 1 |  | Dobava in polaganje polipropilenske kanalizacijske cevi s 3 slojno sestavo stene cevi DN250, SN 12 kN/m2 na peščeno posteljico debeline 10+DN/10cm. | m' | 19 |  | 0
4. | 2 |  | Dobava in polaganje polipropilenske kanalizacijske cevi s 3 slojno sestavo stene cevi DN250, SN 8kN/m2 polno obbetoniranih z betonom C16/20. | m' | 21 |  | 0
4. | 3 |  | Dobava in vgradnja tipskih polietilenskih revizijskih jaškov: -osnova jaška DN800 iz polietilena s dvema stranskima dotokoma h=500mm -obroč jaška iz polietilena h=250mm -konus jaška iz polietilena 800/600; h=500mm -betonski temelj iz betona C16/20 -podlož h=2000-2250mm | kos | 1 |  | 0
4. | 4 |  | Dobava in montaža rezervoarja za odpadne vode iz predora iz armiranega poliestra, nazivne velikosti V=54 m3. Posoda je narejena skladno s standardoma DIN 28043 in DIN 16966. Rezervoar je valjaste oblike premera D=3,20m, dolžine L=7,00m. Vstopno okno DN80. Opomba: rezervoarja sta medsebojno povezana | kos | 2 |  | 0
4. | 5 |  | Čiščenje kanalizacije | kos | 1 |  | 0
4. | 6 |  | Pregled zgrajene kanalizacije s kamero | EUR | 1 |  | 0
4. | 7 |  | Preizkus vodotesnosti kanalizacije. | EUR | 1 |  | 0
5. |  |  | ZAKLJUČNA DELA
5. | 1 |  | Vnos v kataster komunalnih naprav | EUR | 1 |  | 0
5. | 2 |  | Stalni ali občasni geološki nadzor pri gradnji objekta, vključuje razna merjenja ali izračune stabilnosti objekta glede na geološke razmere terena. | EUR | 1 |  | 0
5. | 3 |  | Projektantski nadzor | ur | 3 |  | 0
5. | 4 |  | Projekt za izvedbo | kos | 1 |  | 0
5. | 5 |  | Tehnična dokumentacija PID, NOV, PVE | kos | 1 |  | 0
|  |  | Skupaj REZERVOAR ZA ODPADNO VODO IZ PREDORA |  |  |  | 0
4 |  |  | REZERVOAR ZA POŽARNO VODO S ČRPALIŠČEM
1. |  |  | PREDDELA
1. | 1 |  | Zakoličba objekta z niveliranjem | kos | 1 |  | 0
1. | 2 |  | Postavitev in zavarovanje gradbenih profilov. | kos | 6 |  | 0
2. |  |  | ZEMELJSKA DELA
2. | 1 |  | Strojni izkop humusa ob vodohranu v sloju debeline 20cm z odrivom do 10m. | m2 | 76.83 |  | 0
2. | 2 |  | Izkop gradbene jame za gradnjo vodohrana v terenu III. in IV., ktg., globine do 2.0m, v naklonu 1:1, z nakladanjem in transportom izkopanega materiala v začasno deponijo, oddaljenosti do 500 m. | m3 | 603.46 |  | 0
2. | 3 |  | Izkop gradbene jame za gradnjo vodohrana v terenu III. in IV., ktg., globine nad 2.0m, v naklonu 1:1, z nakladanjem in transportom izkopanega materiala v začasno deponijo, oddaljenosti do 500 m. | m3 | 351.2 |  | 0
2. | 4 |  | Črpanje vode iz gradbene jame med izkopom in montažo (Obračun po dejansko porabljenem času). | ur | 35 |  | 0
2. | 5 |  | Planiranje dna rova gradbene jame s točnostjo +/-3cm | m2 | 90.12 |  | 0
2. | 6 |  | Zasip vodohrana z gramoznim materialom s stopnjevano zrnavostjo 8/16mm ter komprimiranje v plasteh po 20cm. | m3 | 409.36 |  | 0
2. | 7 |  | Transport materiala iz začasne deponije in zasip vodohrana z zemeljskim materialom s komprimiranjem zemljine v slojih po 30 cm na 92% po Proctorju. (Standardni postopek po Proctorju). | m3 | 224.12 |  | 0
2. | 9 |  | Nakladanje in odvoz kvalitetnega materiala iz izkopa na mesto gradnje nasipa. | m3 | 249.2 |  | 0
2. | 10 |  | Nakladanje, odvoz in razprostiranje odvečnega materiala na deponijo do 5km. | m3 | 996.8 |  | 0
3. |  |  | GRADBENA IN OBRTNIŠKA DELA
3.1. |  |  | TESARSKA DELA
3.1. | 1 |  | Izdelava podprtega opaža samostojnih temeljnih plošč. Priprava, montaža, demontaža in čiščenje. Vključno vsa sredstva opiranja in vezanja. Izbira materiala po presoji izvajalca. | m2 | 9.798 |  | 0
3.1. | 2 |  | Izdelava zaprtega opaža za obbetoniranje cevi. Priprava, montaža, demontaža in čiščenje. Vključno vsa sredstva opiranja in vezanja. Izbira materiala po presoji izvajalca. | m2 | 1.44 |  | 0
3.2. |  |  | ŽELEZOKRIVSKA DELA
3.2. | 1 |  | Betonsko jeklo vseh profilov. Izvedba, dobava in montaža z eventualnim čiščenjem armature. Vračunati je betonske ali plastične distančnike za zagotovitev krovnega sloja betona.Pred betoniranjem je organizirati pravočasen prevzem armature po nadzorni služb
|  |  | do f12 RA 400/500-2 | kg | 272 |  | 0
|  |  | nad f12 RA 400/500-2 | kg | 136 |  | 0
|  |  | armaturne mreže MA 500/560 | kg | 952 |  | 0
3.3. |  |  | BETONSKA DELA
3.3. | 1 |  | Pusti beton kot podložni beton pod temeljno ploščo C12/15, debeline d=10cm. Vključno nabava, izdelava in vgradnja z zgostitvijo in poravnavanjem. | m3 | 6.0008 |  | 0
3.3. | 2 |  | Izdelava podpornega zidu ob vstopnem oknu iz lomljenca ds=10cm v pustem betonu C12/15, debeline d=20cm. | m3 | 2.904 |  | 0
3.3. | 3 |  | Armirani beton za samostojne temeljne plošče. Izvedba po detajlu. Postavka vključuje nabavo in vgradnjo z zgostitvijo in poravnavanjem. Pri vgrajevanju je treba upoštevati projektirani profil in toleranco pri poravnavanju 0.01/4.00 m. C25/30. | m3 | 17.01 |  | 0
3.3. | 4 |  | Izdelava AB sidrnih blokov iz mikroarmiranega betona C25/30, komplet z opažanjem. | kos | 1 |  | 0
3.3. | 5 |  | Izdelava podstavka za hidro postajo iz mikroarmiranega betona C25/30 | m3 | 6.93 |  | 0
3.3. | 6 |  | Obbetoniranje ventilacijskih cevi rezervoarja z betonom C12/15 z vsemi pomožnimi deli. | kos | 1 |  | 0
3.4. |  |  | ZIDARSKA IN KAMNOSEŠKA DELA
3.4. | 1 |  | Izdelava zaščitne obloge med betonom in steno armaturne celice po celotni dolžini (višina L=50cm) s stiropor ploščami. Stiropor plošča d=2cm, L=50cm. Stik med betonom in steno rezervoarja je zatesnjen s trajno elastičnim kitom. Zaščitni sloj se nanaša v dveh slojih.Zaščitni sloj se nanaša na podlago, ki je obdelana s cementno izravnalno maso izboljšano z epoksidi v povprečni debelini 2,0mm. Vključno vsa preddela (odstranitev nečistoče, izravnanje neravnin z tesnilno malto, odstranitev maščob). | m | 10.9 |  | 0
3.6. |  |  | KLJUČAVNIČARSKA DELA
3.6. | 1 |  | Dobava in montaža okroglega pokrova iz nerjaveče pločevine DN 800 mm, ki je opremljen s ključavnico in ventilacijsko kapo, vse komplet z potrebnimi deli in elementi. | kos | 1 |  | 0
3.6. | 2 |  | Dobava in montaža kvadratnega pokrova iz nerjaveče pločevine dim 1000 x1000 mm, ki je opremljen s ključavnico in ventilacijsko kapo, vse komplet z potrebnimi deli in elementi. | kos | 1 |  | 0
3.6. | 3 |  | Izdelava in vgradnja ventilacijske cevi iz nerjavečega jekla DN158. | kos | 1 |  | 0
|  |  | dolžine l=1,60m | kos | 1 |  | 0
3.6. | 4 |  | Izdelava, dobava in vgradnja bremenskega uha GA240/360 za sidranje rezervoarjev. Žica iz nerjavnega materiala f20 mm. L=1,22m. Izdelava po priloženem detajlu. | kos | 14 |  | 0
4. |  |  | MONTAŽNA DELA
4. | 1 |  | Dobava in montaža fazonskih kosov iz nodularne litine, PN=1.6MPa, s standardnimi spojkami "STD", zunanje in notranje zaščitenih proti koroziji, komplet s tesnili.
|  |  | EU-DN150-STANDARDNA SPOJKA-PN 16 | kos | 1 |  | 0
|  |  | Q-90° (LOK)-DN150-16PN | kos | 4 |  | 0
|  |  | FF-DN150-PN 16 L=2200mm | kos | 1 |  | 0
|  |  | F-P-DN150-PN 16 L=1700mm | kos | 1 |  | 0
|  |  | U-DN150 | kos | 1 |  | 0
|  |  | F-P-DN150-PN 16 L=800mm | kos | 1 |  | 0
|  |  | T-DN150/50-16PN | kos | 1 |  | 0
|  |  | SP-DN50-16PN-PRIROBNICA Z NOT.NAVOJEM | kos | 1 |  | 0
|  |  | FFR-DN150/50-16PN-REDUKCIJA | kos | 1 |  | 0
|  |  | F-DN50-PN 16 | kos | 1 |  | 0
|  |  | FF-DN150-PN 16 L=600mm | kos | 1 |  | 0
|  |  | F-P-DN150-PN 16 L=1400mm | kos | 1 |  | 0
4. | 2 |  | Dobava in montaža sesalne košare brez ventila DN150 iz PE, NP 1.6MPa. | kos | 1 |  | 0
4. | 3 |  | Dobava in montaža medprirobničnega kompenzatorja vibracij DN150 iz nodularne litine in gume, NP 1.6MPa. | kos | 1 |  | 0
4. | 4 |  | Dobava in montaža medprirobničnega kompenzatorja vibracij DN50 iz nodularne litine in gume, NP 1.6MPa. | kos | 2 |  | 0
4. | 5 |  | Dobava in montaža prezračevalno - odzračevalnega ventila DN50 iz nodularne litine, NP 1.6MPa. | kos | 1 |  | 0
4. | 6 |  | Dobava in montaža USE-Univerzalne spojke enojne DN150(158,0-180,6mm). | kos | 1 |  | 0
4. | 7 |  | Dobava in montaža fitingov iz temperne litine.
|  |  | DN50- DVOVIJAČNIK | kos | 2 |  | 0
4. | 8 |  | Dobava in montaža ovalnega zasuna DN50, komplet z dvema tesniloma in vijaki, PN 1.6MPa. | kos | 2 |  | 0
4. | 9 |  | Dobava ročnega kolesa za ovalne zasune DN40-50. | kos | 2 |  | 0
4. | 10 |  | Dobava in montaža krogelnega ventila z notranjim navojem DN32mm. | kos | 1 |  | 0
4. | 11 |  | Dobava in montaža krogelnega ventila z notranjim navojem DN50mm. | kos | 1 |  | 0
4. | 12 |  | Dobava in montaža jeklenih pocinkanih cevi DN32 (1 1/4") komplet s spojnim materialom; L=0,35m | kos | 1 |  | 0
4. | 13 |  | Dobava in montaža montažno-demontažnega kosa iz nodularne litine DN50, NP1.6MPa. | kos | 1 |  | 0
4. | 14 |  | Dobava in montaža regulirnega ventila s predčasnim odpiranjem za razbremenitev pred sunki pritiska DN50 (npr. "ISI" tip E 2116-52 R). Območje delovanja krmilnega ventila 0,7-2,1MPa. | kos | 1 |  | 0
4. | 15 |  | Dobava in montaža masivnih nosilnih objemk iz nerjavečega jekla DN50 za pritrjevanje cevovodov v armaturni celici. Komplet s kemičnimi sidri iz nerjavečega jekla. | kos | 2 |  | 0
4. | 16 |  | Dobava in montaža masivnih nosilnih objemk iz nerjavečega jekla DN 150 za pritrjevanje cevovodov v armaturni celici. Komplet s kemičnimi sidri iz nerjavečega jekla. | kos | 3 |  | 0
4. | 17 |  | Dobava, montaža in poizkusni zagon potopne črpalke za odcedno vodo (Q=1,0l/s; H=36-5m; P=0,37kW), komplet s cevjo PE DN32 (L= 6,4m) in pripadajočimi cevnimi priključki. (Pripadajoča avtomatika je zajeta v projektu električnih inštalacij) | kos | 1 |  | 0
4. | 18 |  | Dobava, montaža in poizkusni zagon hidropostaje za požarno vodo s dvena črpalkama (H=1010kPa; Q1=20l/s; P=2x30kW) in eno črpalko za polnjenje in vzdrževanje sistema (H=1010kPa; Q=0,5l/s; P=1x1,5kW, komplet s šestimi zapornimi krogelnimi ventili, tremi nepovratnimi ventili, tlačno stikalo, manometer, el.omarica. Spojne cevi in podstavek iz nerjavečega jekla. Črpalna postaja vsebuje kompeten povratni testni vod DN150 v rezervoar. Montaža skladno z navodili dobavitelja. | kos | 1 |  | 0
4. | 19 |  | Dobava in montaža tlačne membranske posode V=300l, (d=630mm ;L=1105mm; H=16bar) | kos | 1 |  | 0
4. | 20 |  | Dobava, transport in montaža rezervoarja za hidrantno omrežje iz armiranega poliestra, nazivne velikosti V=120m3. Posoda je narejena skladno s standardoma DIN 28043 in DIN 16966. Rezervoar je valjaste oblike premera D=4,00m, dolžine L=13,50m. Maximalna prostornina za vodo je 108 m3. Rezervoar je razdeljen s predelno steno, ki ločuje armaturno in vodno celico. Vstopni okni 1000x1000 in DN800. Poliesterske lestve L=4,00m, vgrajen cevni priključek DN150 za prezračevanje armaturne in vodne celice, poglobitev za črpanje DN400. V stene posode so laminirane cevi za priklop na hidro postajo. Laminirana sta tudi nosilca za objemki iz nerjavečega jekla za pritrditev cevi. Posoda je zaradi vzgona pritrjena na AB ploščo s poliesterskimi povezovalnimi traki b=50mm. | kos | 1 |  | 0
5. |  |  | ZAKLJUČNA DELA
5. | 1 |  | Vnos v kataster komunalnih naprav z izdelavo geodetskega posnetka novega stanja v obliki eleborata, tudi v digitalni obliki. | komplet | 1 |  | 0
5. | 2 |  | Stalni ali občasni geološki nadzor pri gradnji objekta, vključuje razna merjenja ali izračune stabilnosti objekta glede na geološke razmere terena. | EUR | 1 |  | 0
5. | 3 |  | Projektantski nadzor | ur | 4 |  | 0
5. | 4 |  | Projekt za izvedbo | kos | 1 |  | 0
5. | 5 |  | Tehnična dokumentacija PID, NOV, NVE, priprava dokumentacije v 4 izvodih in 1xdigitalna oblika. | kos | 1 |  | 0
|  |  | Skupaj REZERVOAR ZA POŽARNO VODO S ČRPALIŠČEM |  |  |  | 0
5 | HIDRANTNO OMREŽJE
REKAPITULACIJA
| 1. |  | SKUPAJ PREDDELA: |  |  |  | 0
| 2. |  | SKUPAJ ZEMELJSKA DELA |  |  |  | 0
| 3. |  | GRADBENA DELA: |  |  |  | 0
| 4. |  | MONTAŽNA DELA: |  |  |  | 0
| 5. |  | ZAKLJUČNA DELA: |  |  |  | 0
|  |  | SKUPAJ |  |  |  | 0
1. |  |  | PREDDELA
0
1. | 1 |  | Zakoličba trase vodovoda z niveliranjem.
|  |  |  | m | 41.67 |  | 0
|  |  | SKUPAJ PREDDELA -HIDRANTNO OMREŽJE: |  |  |  | 0
2. |  |  | ZEMELJSKA DELA
2. | 1 |  | Strojni izkop jarkov za vodovod v terenu III. in IV. ktg., širine do 1.0m, globine do 2.0m, naklon brežin 60°, z odmetom izkopanega materiala 1m od roba izkopa.
|  |  |  | m3 | 39 |  | 0
2. | 2 |  | Strojni izkop jarkov za vodovod v terenu III. in IV. ktg., širine do 1.0m, globine več kot 2.0m, naklon brežin 60°, z odmetom izkopanega materiala 1m od roba izkopa. I
|  |  |  | m3 | 26 |  | 0
2. | 3 |  | Ročni izkop zemljine III. in IV. ktg., globine več kot 2.0m. na križanjih z ostalimi komunalnimi vodi, ter za izdelavo priključkov na obstoječi vodovod, z odmetom izkopanega materiala 1m od roba izkopa.
|  |  |  | m3 | 1 |  | 0
2. | 4 |  | Planiranje dna rova vodovoda s točnostjo +/-3cm
|  |  |  | m2 | 28 |  | 0
2. | 5 |  | Izdelava posteljice in zasip vodovodnih cevi s peščenim materialom 0/4mm ter ročno komprimiranje v plasteh po 15cm do višine 15 cm nad temenom cevi.
|  |  |  | m3 | 32 |  | 0
2. | 6 |  | Zasip vodovodnega jarka z drobljencem iz kamnine 0/32mm, ter komprimiranje v plasteh po 20cm.
|  |  |  | m3 | 33 |  | 0
2. | 7 |  | Nakladanje, odvoz in razprostiranje odvečnega materiala na deponijo do 5km.
|  |  |  | m3 | 66 |  | 0
|  |  | SKUPAJ ZEMELJSKA DELA-HIDRANTNO OMREŽJE: |  |  |  | 0
3. |  |  | GRADBENA DELA
3. | 1 |  | Izdelava betonskih sidrnih blokov C20/25, komplet z opažanjem.
|  |  |  | kos | 2 |  | 0
|  |  | SKUPAJ GRADBENA DELA |  |  |  | 0
4. |  |  | MONTAŽNA DELA
4. | 1 |  | Dobava in montaža vodovodnih cevi iz nodularne litine DN150, sisitemski obratovalni tlak 2,5MPa, s standardnimi spojkami "STD", zunanje in notranje zaščitenih proti koroziji (standardi ISO4179 in ISO8179), komplet s spojnim materialom in tesnili. Cevi se polagajo na predhodno pripravljeno peščeno posteljico.
|  |  |  | m | 41.67 |  | 0
4. | 2 |  | Dobava in montaža vodovodnih cevi iz nodularne litine DN150, sisitemski obratovalni tlak 2,5MPa, s s standardnimi spojkami "STD" , zunanje in notranje zaščitenih proti koroziji (standardi ISO4179 in ISO8179), komplet s spojnim materialom in tesnili. Cevi se polagajo v kineto v predoru na jeklene nosilce. Prvih 100m cevi je ogrevanih. (Pripadajoče podrobnosti so zajete v projektu električnih inštalacij).
|  |  |  | m | 550 |  | 0
4. | 2.b |  | Dobava in montaža vodovodnih cevi iz nodularne litine DN150, sisitemski obratovalni tlak 2,5MPa, z raztavljivim sidrnim spojem, zunanje in notranje zaščitenih proti koroziji (standardi ISO4179 in ISO8179), komplet s spojnim materialom in tesnili. Cevi se polagajo v kineto v predoru na jeklene nosilce.
|  |  |  | m | 70 |  | 0
4. | 3 |  | Dobava in montaža fazonskih kosov iz nodularne litine, PN=1.6MPa, s standardnimi spojkami "STD", zunanje in notranje zaščitenih proti koroziji, komplet s tesnili.
|  |  | EU-DN150-STANDARDNA SPOJKA-PN 16 | kos | 4 |  | 0
|  |  | FF-DN100-PN 16 L=300mm | kos | 5 |  | 0
|  |  | FF-DN150-PN 16 L=300mm | kos | 1 |  | 0
|  |  | FF-SIDRAN-DN100-PN 16 | kos | 5 |  | 0
|  |  | MMK-45° (LOK)-DN150-STANDARDNA SPOJKA | kos | 1 |  | 0
|  |  | Q-90° (LOK)-DN150-16PN | kos | 2 |  | 0
|  |  | FFK-45° (LOK)-DN100-16PN | kos | 5 |  | 0
|  |  | N -DN100-16PN | kos | 5 |  | 0
|  |  | T-DN150/100-16PN | kos | 1 |  | 0
|  |  | SP-DN150-16PN-SLEPA PRIROBNICA | kos | 1 |  | 0
4. | 4 |  | Dobava in montaža fazonskih kosov iz nodularne litine, PN=1.6MPa, z varnostnimi spojkami "STD Vi", zunanje in notranje zaščitenih proti koroziji, komplet s tesnili.
|  |  | MMA-DN150/100-16PN-STANDARDNA SPOJKA | kos | 4 |  | 0
|  |  | EU-DN150- SPOJKA VI -PN 16 | kos | 1 |  | 0
4. | 5 |  | Dobava in vgradnja nosilne konzole iz nerjavnega jekla (1.4571) v hidrantni niši, pet cevi fi 52mm, dolžine L=30m, dva univerzalna ročnika, hidrantni ključ B, C, reducirni kosB/C.
|  |  |  | kos | 5 |  | 0
4. | 6 |  | Dobava in montaža omare (stenske) za 2 gasilna aparata S6 (komplet s dvema aparatoma S6)
|  |  |  | kos | 3 |  | 0
4. | 7 |  | Dobava in montaža prirobničnega ovalnega zasuna DN150 (EN558), komplet z dvema tesniloma in vijaki, PN 1.6MPa.
|  |  |  | kos | 5 |  | 0
4. | 8 |  | Dobava ročnega kola za ovalne zasune DN100-150.
|  |  |  | kos | 5 |  | 0
4. | 10 |  | Dobava in montaža nadzemnega tunelskega hidranta DN100, NP1.6MPa, z ročnim kolesom, za globino vgradnje h=0,815m, izvedba iz nerjavečega jekla.Priključki B+2 x C.
|  |  |  | kos | 5 |  | 0
4. | 11 |  | Dobava in montaža jeklenih nosilcev za cevi iz nerjavečega materiala DN150. Nosilci so pritrjena za betonsko podlago s kemičniimi sidri. Na nosilce so pritrjena jeklene objemke z gumijastim vloškom. Ves material je iz nerjavečega jekla.
|  |  |  | kos | 196 |  | 0
4. | 12 |  | Predpreizkus vodotesnosti cevovoda s tlačnim preizkusom. Sisitemski presizkusni tlak 1,8MPa.
|  |  |  | m | 630.3 |  | 0
4. | 13 |  | Glavni preizkus vodotesnosti cevovoda s tlačnim preizkusom. Sisitemski presizkusni tlak 1,8MPa.
|  |  |  | m | 630.3 |  | 0
4. | 14 |  | Izpiranje cevovoda
|  |  |  | m | 630.3 |  | 0
4. | 15 |  | Dobava in polaganje opozorilnega traku .
|  |  |  | m | 41.66 |  | 0
4. | 16 |  | Dobava in montaža toplotne izolacije hidrantne mreže v predorski kineti, sestavljeno iz steklene volne, debeline 5cm, AL pločevino s=1mm, s samoregulirnimi grelnimi kabli, termostatom in štirimi elektrokrmilnimi omaricami. Opomba: Štiri sekcije grelnih kablov
|  |  |  | m | 720 |  | 0
|  |  | SKUPAJ MONTAŽNA DELA-HIDRANTNO OMREŽJE: |  |  |  | 0
5. |  |  | ZAKLJUČNA DELA
5. | 1 |  | Vnos v kataster komunalnih naprav z izdelavo geodetskega posnetka novega stanja v obliki eleborata, tudi v digitalni obliki.
|  |  |  | komplet | 1 |  | 0
5. | 2 |  | Projektantski nadzor
|  |  |  | ur | 24 |  | 0
5. | 3 |  | Projekt za izvedbo
|  |  |  | kos | 1 |  | 0
5. | 4 |  | Tehnična dokumentacija PID, NOV, PVE, priprava dokumentacije v 4 izvodih in 1xdigitalna oblika.
|  |  |  | kos | 1 |  | 0
|  |  | SKUPAJ ZAKLJUČNA DELA: |  |  |  | 0
6 | ODVODNJA HRIBINSKIH IN ZUNANJIH VOD PREDORA
"STEN" V FAZI IZVEDBE
REKAPITULACIJA
| 1. |  | PREDDELA |  |  |  | 0
| 2. |  | ZEMELJSKA DELA |  |  |  | 0
| 3 |  | GRADBENA IN OBRTNIŠKA DELA |  |  |  | 0
| 4. |  | MONTAŽNA DELA |  |  |  | 0
| 5. |  | ZAKLJUČNA DELA |  |  |  | 0
|  |  | SKUPAJ: |  |  |  | 0
1. |  |  | PREDDELA
1. | 1 |  | Zakoličba trase ureditve jarkov, koritnic in muld z niveliranjem zunaj predora | m | 260 |  | 0
1. | 2 |  | Zakoličba trase ureditve začasnih odvodnih jarkov v predoru | m | 1414 |  | 0
|  |  | SKUPAJ PREDDELA: |  |  |  | 0
2. |  |  | ZEMELJSKA DELA
2. | 1 |  | Strojni izkop humusa ob trasi odvodnih jarkov, muld in koritnic v sloju debeline 20cm z odrivom do 10m. | m2 | 380 |  | 0
2. | 2 |  | Strojni izkop za odvodne jarke in koritnice v terenu III. in IV. ktg., širine do 1.0m, globine do 1.0m, naklon brežin 2:3 z odmetom izkopanega materiala 1m od roba izkopa. | m3 | 255 |  | 0
2. | 3 |  | Strojni izkop odvodnih jarkov za začasno odvodnjo kalote predora v fazi izvedbe v terenu V. ktg., širine dna do 0,5m, globine do 1.0 m naklon brežin 2:1, z odmetom izkopanega materiala 1m od roba izkopa. | m3 | 80.61 |  | 0
2. | 4 |  | Strojni izkop odvodnih jarkov za začasno odvodnjo stopnice predora v fazi izvedbe v terenu V. ktg., širine dna do 0,5m, globine do 1.0 m naklon brežin 2:1, z odmetom izkopanega materiala 1m od roba izkopa. | m3 | 262 |  | 0
2. | 5 |  | Črpanje hribinskih vod iz predora med izkopom s črpalkami kapacitete do Q=5 l/s Hm=2,0m. (Obračun po dejansko porabljenem času). | ur | 624 |  | 0
2. | 6 |  | Črpanje hribinskih vod iz predora med izkopom s črpalkami kapacitete do Q=15 l/s Hm=2,0m. (Obračun po dejansko porabljenem času). | ur | 48 |  | 0
2. | 7 |  | Črpanje hribinskih vod iz predora med izkopom s črpalkami kapacitete do Q=30 l/s Hm=10,0m. (Obračun po dejansko porabljenem času). | ur | 739 |  | 0
2. | 8 |  | Črpanje hribinskih vod iz predora med izkopom s črpalkami kapacitete do Q=160 l/s Hm=15,0m. (Obračun po dejansko porabljenem času). | ur | 48 |  | 0
2. | 6 |  | Planiranje dna odvodonih jarkov s točnostjo +/-3cm | m2 | 45 |  | 0
2. | 7 |  | Zasip začasnih odvodnih jarkov zunaj predora s materialom od izkopa. | m3 | 255 |  | 0
2. | 8 |  | Humusiranje, planiranje in zatravitev zelenic ob trasi začasnih odvdonih jarkov s humusnim materialom od izkopa v sloju debeline d=15cm. | m2 | 380 |  | 0
|  |  | SKUPAJ ZEMELJSKA DELA: |  |  |  | 0
3 |  |  | GRADBENA IN OBRTNIŠKA DELA
3.3 |  |  | BETONSKA DELA
3.3 | 1 |  | Priprava in obdelava začasnih odvodnih jarkov z mešanice brizganega cementnega betona C16/20 v debelini 5 cm. | m2 | 1071 |  | 0
|  |  | SKUPAJ GRADBENA IN OBRTNIŠKA DELA: |  |  |  | 0
4. |  |  | MONTAŽNA DELA
4. | 1 |  | Dobava in montaža polietilenskih cevi PE minimalne zahtevne trdnosti 10 MPA (PE100); SDR17 za PN10bar po standardu SIST EN 1220. Cevi se polagajo v predoru za prečrpavanje hribinskih vod.
|  |  | DN 350; | m' | 100 |  | 0
4. | 2 |  | Dobava in polaganje betonskih cevi za začasni prepust DN 800 dolžine 1,0m polno obbetonirane z betonom C25/30 debeline 10+D/20cm (0,59m3/m'). Stiki obdelani s ce,entno malto 1:2. | m' | 15 |  | 0
4. | 3 |  | Dobava in polaganje prefabriciranih trapeznih betonskih kanalet širine dna b=30cm, višine 15cm. Kanalete se polagajo na sloj peska, debeline 10 cm. Stiki so obdelani z cementno malto 1:2. | kos | 120 |  | 0
4. | 4 |  | Dobava in polaganje prefabriciranih trapeznih betonskih koritnic širine dna b=23cm, višine 17cm. Koritnice se polagajo na sloj peska debeline 10 cm. Sidrna plošča se namesti pod vsako tretjo koritnico. | kos | 100 |  | 0
|  |  | SKUPAJ MONTAŽNA DELA: |  |  |  | 0
5.
5. |  |  | ZAKLJUČNA DELA
5. | 1 |  | Demontaža, nakladanje in transport na začasno deponijo AB kanalet b=30cm. | m | 120 |  | 0
5. | 2 |  | Demontaža, nakladanje in transport na začasno deponijo AB koritnic. | m | 100 |  | 0
5. | 3 |  | Demontaža, nakladanje in transport na začasno deponijo AB cevi DN800. | m | 100 |  | 0
5. | 4 |  | Vnos v kataster komunalnih naprav po navodilih upravljavca. | EUR | 1 |  | 0
5. | 5 |  | Stalni ali občasni geološki nadzor pri gradnji objekta, vključuje razna merjenja ali izračune stabilnosti objekta glede na geološke razmere terena. | EUR | 1 |  | 0
5. | 6 |  | Projektantski nadzor | ur | 30 |  | 0
5. | 7 |  | Projekt za izvedbo | kos | 1 |  | 0
5. | 8 |  | Tehnična dokumentacija PID, NOV, PVE | kos | 1 |  | 0
|  |  | SKUPAJ ZAKLJUČNA DELA: |  |  |  | 0
7 | ODVODNJA ZUNANJIH VOD DODATNO
| 1. |  | PREDDELA |  |  |  | 0
| 2. |  | ZEMELJSKA DELA |  |  |  | 0
| 3. |  | MONTAŽNA DELA |  |  |  | 0
| 4. |  | ZAKLJUČNA DELA |  |  |  | 0
|  |  | SKUPAJ: |  |  |  | 0
1. |  |  | PREDDELA
1. | 1 |  | Zakoličba trase kanalizacije z niveliranjem | m | 11.1 |  | 0
1. | 2 |  | Zakoličba trase ureditve jarkov, koritnic in muld z niveliranjem | m | 259 |  | 0
1. | 3 |  | Zakoličba kanalizacijskih jaškov. | kos | 1 |  | 0
1. | 4 |  | Zakoličba obstoječih komunalnih naprav (križanja in približevanja) in označitev. | kos | 1 |  | 0
1. | 5 |  | Naprava in postavitev gradbenih profilov za izvedbo kanalizacije. | kos | 1 |  | 0
1. | 6 |  | Naprava in postavitev gradbenih profilov za izvedbo jarkov. | kos | 5 |  | 0
|  |  | SKUPAJ PREDDELA: |  |  |  | 0
2. |  |  | ZEMELJSKA DELA
2. | 1 |  | Strojni izkop humusa ob trasi odvodnih jarkov, muld in koritnic v sloju debeline 20cm z odrivom do 10m. | m2 | 475 |  | 0
2. | 2 |  | Strojni izkop jarkov za kanalizacijo v terenu III. in IV. ktg., širine do 1.0m, globine do 2.0m, naklon brežin 60°, z odmetom izkopanega materiala 1m od roba izkopa. | m3 | 7 |  | 0
2. | 3 |  | Strojni izkop jarkov za kanalizacijo v terenu V. ktg., širine do 1m, globine do 2.0m, naklon brežin 60°, z odmetom izkopanega materiala 1m od roba izkopa. | m3 | 3 |  | 0
2. | 4 |  | Strojni izkop za odvodne kanale, regulacije, mulde in kanalete v terenu III. in IV. ktg., širine do 1.0m, globine do 2.0m, z odmetom izkopanega materiala 1m od roba izkopa. | m3 | 170.93 |  | 0
2. | 5 |  | Strojni izkop za kanalizacijske jaške, in peskolove in kanalete v terenu III. in IV. ktg., globine do 2.0, naklon brežin 60°, z odmetom izkopanega materiala 1m od roba izkopa. | m3 | 3 |  | 0
2. | 6 |  | Ročni izkop zemljine III. in IV. ktg., globine do 2.0m za na prečkanju z drugimi komunalnimi napravami z odmetom izkopanega materiala 1m od roba izkopa. | m3 | 2 |  | 0
2. | 7 |  | Črpanje vode iz gradbene jame med izkopom in montažo (Obračun po dejansko porabljenem času). | ur | 5 |  | 0
2. | 8 |  | Planiranje dna rova kanalizacije s točnostjo +/-3cm | m2 | 7 |  | 0
2. | 9 |  | Planiranje dna rova odvodnih jarkov, muld in koritnic s točnostjo +/-3cm. | m2 | 128.926 |  | 0
2. | 10 |  | Izdelava posteljice in zasip kanalizacijskih cevi z gramoznim materialom s stopnjevano zrnatostjo 0/8mm ter ročno komprimiranje v plasteh po 15 cm do višine 30 cm nad temenom cevi | m3 | 5 |  | 0
2. | 11 |  | Zasip kanalizacije z drobljencem iz kamnine 0/32mm, ter komprimiranje v plasteh po 20cm. | m3 | 7 |  | 0
2. | 12 |  | Zasip kanalizacijskih revizijskih jaškov in peskolovov z drobljencem iz kamnine, ter komprimiranje v plasteh po 20cm. | m3 | 2.5 |  | 0
2. | 13 |  | Tlakovanje brežin in dna odvodnih jarkov z lomljencem iz apnenca debeline do d=15cm, stiki zapolnjeni s cementno malto, na podložni plasti cementnega betona C12/15 debeline 10cm. | m2 | 172.35 |  | 0
| 13 |  | Tlakovanje mulde širine 50cm, globine 5 cm z lomljencem iz apnenca debeline do d=10cm, stiki zapolnjeni s cementno malto, na podložni plasti cementnega betona C12/15 debeline 10cm. | m2 | 11 |  | 0
2. | 15 |  | Nakladanje, odvoz in razprostiranje odvečnega materiala na deponijo do 5km. | m3 | 280.93 |  | 0
|  |  | SKUPAJ ZEMELJSKA DELA: |  |  |  | 0
3. |  |  | MONTAŽNA DELA
3. | 1 |  | Dobava in polaganje PVC kanalizacijskih cevi DN200, SN8kN/m2 na peščeno posteljico debeline 10+DN/10cm. | m' | 1.5 |  | 0
3. | 2 |  | Dobava in polaganje dvoslojnih (rebrastih) PE-HD kanalizacijskih cevi DN315 (315/271m) SN 8kN/m2 na peščeno posteljico debeline 10+D/10cm. | m' | 10 |  | 0
3. | 3 |  | Izdelava revizijskih jaškov iz betonskih cevi DN 1000 z betonskim temeljem, oblikovanjem mulde, izdelavo priključkov za cevi, betonskim konusom 60/100 in AB pokrovno ploščo.
|  |  | h=2,0m | kos | 2 |  | 0
3. | 4 |  | Dobava in polaganje prefabriciranih betonskih kanalet nazivne širine b=20cm, z vgrajenim kovinskim okvirjem iz vroče pocinkane pločevine, globine do h=340mm z vgrajenim padcem obbetoniranih z betonom C25/30 d=10-15 cm. | m | 2 |  | 0
3. | 5 |  | Dobava in montaža mrežaste pocinkane rešetke širine 20cm, nosilnosti 125 kN, dolžine 1,0m. | kos | 2 |  | 0
3. | 6 |  | Dobava in polaganje prefabriciranih trapeznih betonskih koritnic širine dna b=23cm, višine 17cm. Koritnice se polagajo na sloj peska debeline 10 cm. Sidrna plošča se namesti pod vsako tretjo koritnico. | kos | 21 |  | 0
| 7 |  | Dobava in polaganje prefabriciranih krožnih betonskih kanalet širine b=40m, globine 3cm, dolžine 50cm. Kanalete se polagajo na sloj podložnega betona C12/15, debeline 10 cm. Stiki so obdelani z cementno malto 1:2. | kos | 43 |  | 0
3. | 7 |  | Izdelava poševne iztočne glave krožnega prereza iz cementnega betona, komplet z opažanjem
|  |  | DN315 | kos | 1 |  | 0
3. | 8 |  | Izdelava priključka ne obstoječi jašek. Odprtina med priključno cevjo in steno jaška se zalije z ekspandirajočo malto in zatesni z ekspandirajočim trakom.
|  |  | DN200 | kos | 1 |  | 0
|  |  | DN315 | kos | 1 |  | 0
3. | 9 |  | Čiščenje kanalizacije | m | 1 |  | 0
3. | 10 |  | Pregled zgrajene kanalizacije s kamero | EUR | 1 |  | 0
3. | 11 |  | Preizkus vodotesnosti kanalizacije. | EUR | 1 |  | 0
|  |  | SKUPAJ MONTAŽNA DELA: |  |  |  | 0
4.
4. |  |  | ZAKLJUČNA DELA
4. | 1 |  | Vnos v kataster komunalnih naprav po navodilih upravljavca. | EUR | 1 |  | 0
4. | 2 |  | Stalni ali občasni geološki nadzor pri gradnji objekta, vključuje razna merjenja ali izračune stabilnosti objekta glede na geološke razmere terena. | EUR | 1 |  | 0
4. | 3 |  | Projektantski nadzor | ur | 30 |  | 0
4. | 4 |  | Projekt za izvedbo | kos | 1 |  | 0
4. | 5 |  | Tehnična dokumentacija PID, NOV, PVE | kos | 1 |  | 0
|  |  | SKUPAJ ZAKLJUČNA DELA: |  |  |  | 0

## RekStroj
PONUDBENI PREDRAČUN
REKAPITULACIJA
4 | Strojne instalacije
| 1. | Prezračevanje predora |  |  | 0
| 2. | Instalacije v pogonski centrali in elektro nišah |  |  | 0
|  | SKUPAJ brez DDV |  |  | 0
|  | DDV | 20% |  | 0
|  | Skupaj z DDV |  |  | 0
Kraj in Datum: |  | Žig: |  | Podpis Ponudnika:

## Strojne
T.2 | POPIS
1. | Prezračevanje predora
Poz. | Opis in enota | Količina | Cena | Skupaj
1.1 | Vsi potrebni preizkusi in meritve doseganja projektiranih parametrov, skupaj z meritvijo hitrosti in količin zraka, zagonskih in obratovalnih tokov pri proizvajalcu pred prevzemom opreme, hrupa, vibracij, komplet s poročili
| komplet | 1 |  | 0
1.2 | Šolanje kadrov
| komplet | 1 |  | 0
1.3 | Dokumentacija PZI projekt in PID projekt
| komplet | 1 |  | 0
Navodila za obratovanje in vzdrževanje
| komplet | 1 |  | 0
1.4 | Dobava in montaža aksialnega ventilatorja v reverzibilni izvedbi za prezračevanje predorov, ki se sestoji iz: | 4 |  | 0
Ohišje ventilatorja iz materiala po ISO št. 1.4571 - varjene izvedbe, vključno s pritrdilnima prirobnicama na obeh straneh in podpornim vodilom ter obešalom v štirih točkah za pogonski elektromotor.
Tekač ventilatorja iz visokokvalitetne aluminijaste litine, ki je direktno priključen na pogonski motor.
Aluminijaste lopatice in pesto morajo biti pred sestavljanjem rentgensko preizkušene glede na kvaliteto materiala.
Lopatice tekača so na koncu kraka strojno obdelane tako, da je zajamčena minimalna špranja oziroma toleranca med ohišjem ventilatorja in tekačem.
Pogonski elektromotor je zaradi aerodinamičnih razlogov vgrajen v ohišje ventilatorja z obešanjem v štirih točkah.
Ventilatorji in elektromotorji morajo biti ognjeodporni pri temperaturi 400°C za čas obratovanja 120 min (dostaviti je potrebno požarni certifikat za ventilator).
Ventilator je opremljen s senzorji vibracij in PTC termistorskim detektorjem z opremo za vrednotenje.
Priključeni omarici elektromotorja IP65 vključno z vso opremo, kabli in dodatki bodo pritrjeni na zunanji strani ohišja ventilatorja. Priključki navitij so izvedeni v priključno omarico .
Motor IP55 je izveden s temperaturnimi sondami in grelniki za mirujoče navitje.
Na vstopnem delu ventilatorja - sesalna stran in na izstopnem delu - tlačna stran je vgrajen po en cevni dušilec zvoka, izdelan iz jeklene pločevine in opremljen z notranjo cevjo iz luknjičaste pločevine ter materialom za zvočno izolacijo
Dušilci zvoka - 70 dB(A) morajo biti izdelani iz materiala po ISO št. 1.4571.
Izvede se tudi dodatno fleksibilno obešanje ventilatorja na strop predora (veriga ali vrv) iz nerjavnega materiala po ISO št. 1.4571.
Gred motorja mora biti nerjavna iz materiala po ISO št. 1.4571., v ohišju motorja in priključne omarice mora biti tudi nerjavno iz ustrezne litine aluminija primerne za obratovanje v predorskih pogojih, vsi vijaki in pritrdilni material morajo biti iz materiala po ISO št. 1.4571, v motor se vgradi protikondezno ogrevanje motorja, max dovoljene tolerance vibracij so 7.1 mm/s I. stopnja alarma in 9 mm/s II. stopnja alarma.
Za vzdrževalna dela je potrebno vgraditi servisno varnostno stikalo.
Tehnični podatki vzdolžnega aksialnega ventilatorja v reverzibilni izvedbi in dušilcema zvoka (na sesalni in tlačni strani) so naslednji:
- premer tekača 900 mm
- zunanji premer 1150 mm
- dolžina 3000 mm
- statični potisk v glavni smeri toka 520 N
- statični potisk v obratni smeri toka 340 N
- zračni pretok 20 m³/s
- moč elektromotorja 22 kW
- število vrtljajev 1470 min-1
- teža 700 kg
1.5 | Naprava za merjenje vibracij - tipalo je vgrajeno na ventilatorju. Merilni instrumenti so v sklopu dobave ventilatorja in se jih vgradi v elektro omare | 4 |  | 0
1.6 | Konstrukcija za obešanje ventilatorja na strop predora izdelana iz materiala po ISO št. 1.4571 | 4 |  | 0
1.7 | Dodatna pritrditev ventilatorja z verigo ali jekleno vrvjo iz materiala po ISO št. 1.4571 | 4 |  | 0
1.8 | Dobava in montaža aksialnega ventilatorja v reverzibilni izvedbi za prezračevanje reševalnega rova, ki se sestoji iz: | 2 |  | 0
Ohišje ventilatorja iz materiala po ISO št. 1.4571 - varjene izvedbe, vključno s pritrdilnima prirobnicama na obeh straneh in podpornim vodilom ter obešalom v štirih točkah za pogonski elektromotor.
Tekač ventilatorja iz visokokvalitetne aluminijaste litine, ki je direktno priključen na pogonski motor.
Aluminijaste lopatice in pesto morajo biti pred sestavljanjem rentgensko preizkušene glede na kvaliteto materiala.
Lopatice tekača so na koncu kraka strojno obdelane tako, da je zajamčena minimalna špranja oziroma toleranca med ohišjem ventilatorja in tekačem.
Pogonski elektromotor je zaradi aerodinamičnih razlogov vgrajen v ohišje ventilatorja z obešanjem v štirih točkah.
Ventilatorji in elektromotorji morajo biti ognjeodporni pri temperaturi 250°C za čas obratovanja 120 min (dostaviti je potrebno požarni certifikat za ventilator).
Ventilator je opremljen s senzorji vibracij in PTC termistorskim detektorjem z opremo za vrednotenje.
Priključeni omarici elektromotorja IP65 vključno z vso opremo, kabli in dodatki bodo pritrjeni na zunanji strani ohišja ventilatorja. Priključki navitij so izvedeni v priključno omarico .
Motor IP55 je izveden s temperaturnimi sondami in grelniki za mirujoče navitje.
Na vstopnem delu ventilatorja - sesalna stran in na izstopnem delu - tlačna stran je vgrajen po en cevni dušilec zvoka, izdelan iz jeklene pločevine in opremljen z notranjo cevjo iz luknjičaste pločevine ter materialom za zvočno izolacijo
Dušilci zvoka - 70 dB(A) morajo biti izdelani iz materiala po ISO št. 1.4571.
Izvede se tudi dodatno fleksibilno obešanje ventilatorja na strop predora (veriga ali vrv) iz nerjavnega materiala po ISO št. 1.4571.
Gred motorja mora biti nerjavna iz materiala po ISO št. 1.4571., v ohišju motorja in priključne omarice mora biti tudi nerjavno iz ustrezne litine aluminija primerne za obratovanje v predorskih pogojih, vsi vijaki in pritrdilni material morajo biti iz materiala po ISO št. 1.4571, v motor se vgradi protikondezno ogrevanje motorja, max dovoljene tolerance vibracij so 7.1 mm/s I. stopnja alarma in 9 mm/s II. stopnja alarma.
Za vzdrževalna dela je potrebno vgraditi servisno varnostno stikalo.
Tehnični podatki vzdolžnega aksialnega ventilatorja v nereverzibilni izvedbi in dušilcema zvoka (na sesalni in tlačni strani) so naslednji:
- premer tekača 600 mm
- zunanji premer 850 mm
- dolžina 2000 mm
- statični potisk v glavni smeri toka 400 N
- zračni pretok 10 m³/s
- moč elektromotorja 11 kW
- število vrtljajev 1470 min-1
- teža 350 kg
1.9 | Naprava za merjenje vibracij - tipalo je vgrajeno na ventilatorju. Merilni instrumenti so v sklopu dobave ventilatorja in se jih vgradi v elektro omare | 2 |  | 0
1.10 | Konstrukcija za obešanje ventilatorja na strop predora izdelana iz materiala po ISO št. 1.4571 | 2 |  | 0
1.11 | Dodatna pritrditev ventilatorja z verigo ali jekleno vrvjo iz materiala po ISO št. 1.4571 | 2 |  | 0
1.12 | Kanali za dovod svežega zraka (650 kg) od rešetke na izhodu iz reševalnega rova do ventilatorja in od ventilatorja do vpihovalnega mesta v reševalni rov, izdelani iz materiala po ISO št. 1.4571, debeline 0,8 mm
- fi 700, dolžine 4000 mm; prereze kanalov (okrogli ali pravokotni) prilagoditi gradbeni izvedbi reševalnega rova
| kompletno s spojnim in obešalnim materialom izdelano iz materiala po ISO št. 1.4571 ter z rešetko za zajem svežega zraka (fi 800) | 2 |  | 0
1.13 | Tlačna samozapiralna žaluzija z zaščitno mrežo dimenzije 750 x 300 mm vgrajeno ob dvokrilnimi vrati med predorom in reševalni rovom, izdelano iz material po IS0 št..1.4571 | 4 |  | 0
1.14 | Pripravljalna in zaključna dela
| komplet | 1 |  | 0
1.15 | Vreguliranje sistema
| komplet | 1 |  | 0
1.16 | Izvedba požarnega testa za sisteme, ki zagotavljajo požarno varnost (ventilacija, javljanje požara, ozvočenje, razsvetljava, nadtlak v servisni cevi, prometna signalizacija, itn.), po RVS 090222, komplet z meritvami, poročilom in pozitivno končno oceno.
| komplet | 1 |  | 0
1.17 | Dobava rezervnih delov za ventilacijo za dve letno obratovanje, skladno z dogovorom z uporabnikom, v vrednosti 5 % pozicije prezračevanja predora. Obračun po dejanskih stroških!
| komplet | 5% |  | 0
| SKUPAJ: |  |  | 0
2. | Instalacije v pogonski centrali in elektro nišah
Poz. | Opis in enota | Količina | Cena | Skupaj
2.1 | Vsi potrebni preizkusi in meritve doseganja projektiranih parametrov s poročili vključno s tlačnimi preizkusi
| komplet | 1 |  | 0
2.2 | Šolanje kadrov
| komplet | 1 |  | 0
2.3 | Dokumentacija PZI projekt in PID projekt
| komplet | 1 |  | 0
2.4 | Navodila za obratovanje in vzdrževanje
| komplet | 1 |  | 0
2.7 | Dobava in montaža stenske klimatske naprave hladilne moči 5,0 kW, grelne moči 5,6 kW z zunanjo temperaturo za hlajenje -15°C do +43°C in z zunanjo temperaturo za gretje -15°C do +15°C, kompletno notranja in zunanja enota s predizoliranimi bakrenimi cevmi za povezavo zunanje in notranje enote, cevmi za odvod kondenzata iz notranje in zunanje enote v odtok (minimalni padec vsaj 1 cm/m), s stenskim upravljalnikom (oziroma daljinskim upravljalnikom - opcija) in pripadajočimi kabli ter polnjenje sistema s hladilno tekočino (zaščita do -20°C)
| komplet (prostor za akumulatorje 2x, komandni prostor 2x in UPS prostor 2x) | 6 |  | 0
2.8 | Nosilna konstrukcija za notranjo notranjo in zunanjo enoto
| komplet | 12 |  | 0
2.9 | Odvodni PVC ventilator z vertikalnim izpuhom, kompletno s samodvižno loputo, kompenzatorjem (plastificirano platno oziroma guma), podstavkom in materialom za montažo
V = 350 m³/h
H = 350 Pa
P = 0,18 kW
n = 1400 vrt/min
| komplet (prostor za akumulatorje 1x) | 2 |  | 0
2.10 | Odvodni PVC ventilator z vertikalnim izpuhom, kompletno s samodvižno loputo, kompenzatorjem (plastificirano platno oziroma guma), podstavkom in materialom za montažo
V = 150 m³/h
H = 450 Pa
P = 0,18 kW
n = 1400 vrt/min
| komplet (UPS prostor 1x) | 2 |  | 0
2.11 | Kanalski ventilator, skupaj z elastičnimi priključki in materialom za pritrditev
V = 2000/1000 m³/h
H = 250/80 Pa
P = 0,59 kW
n = 1400 vrt/min
| komplet (nizkonapetostni prostor 1x) | 2 |  | 0
2.12 | Loputa za nastavitev količine zraka, primerna za vgradnjo v zračne kanale, izdelana iz pocinkane pločevine
| Ø315 - kos | 2 |  | 0
2.13 | Aluminijasta rešetka za vgradnjo v zračne kanale za odvod zraka, s pritrdilnim in tesnilnim materialom:
| - AR - 1/F; 425 x 225 - kos | 4 |  | 0
2.14 | Adsorbcijska sušilna naprava za razvlaževanje zraka, kapacitete odvoda vlage 1,1 kg/h oziroma za količino suhega zraka 230 m³/h (pretok pri gostoti 1,20 kg/m³)
| komplet (srednjenapetostni prostor 1x) | 2 |  | 0
2.15 | Aluminijasta prezračevalna rešetka skupaj z zaščitno mrežo in regulacijsko žaluzijo ter protiprašnim zračnim filtrom za čiščenje vstopnega zraka:
| 800 x 430 mm za vgradnjo v okno ali zid - kos | 4 |  | 0
| 620 x 450 mm za vgradnjo v zunanja vrata - kos | 4 |  | 0
| 600 x 510 mm za vgradnjo v zunanja vrata - kos | 2 |  | 0
| 600 x 510 mm za vgradnjo v notranja vrata - kos | 2 |  | 0
| 425 x 325 mm za vgradnjo v notranja vrata - kos | 4 |  | 0
2.16 | Odsesovalni nastavek z zaščitno rešetko iz pocinkane pločevine:
| - IGC 315 - kos | 4 |  | 0
2.17 | Zračni kanali, izdelani iz pocinkane pločevine debeline 1 mm, skupaj z materialom za spajanje in obešanje
| kg | 400 |  | 0
2.18 | Zračni kanali - prezračevalne cevi, izdelane iz PP materiala debeline 3 mm, s fazonskimi kosi, skupaj z materialom za spajanje in obešanje
| kg | 150 |  | 0
2.19 | Prostorski termostat za vklop kanalskih ventilatorjev
| kos | 2 |  | 0
2.20 | Pripravljalna in zaključna dela
| komplet | 1 |  | 0
2.21 | Vreguliranje kanalske mreže
| komplet | 1 |  | 0
| SKUPAJ: |  |  | 0

## RekElektro
PONUDBENI PREDRAČUN
5 | Elektro instalcije v predoru |  |  |  | ponudbena vrednost
| N0-10 | SPLOŠNI DEL ZA ELEKTRO DEL IN VODENJE PREDORA
| N10.03.05 | Dokumentacija |  |  | 0
| N10.03.06 | Rezervni deli in vzdrževanje |  |  | 0
| N1 | ELEKTRO DEL
| N12 | NN naprave in napeljave |  |  | 0
| N14 | Prezračevanje predora |  |  | 0
| N16 | Ozemljitve in strelovodna napeljava v predoru |  |  | 0
| N17 | Požarna varnost |  |  | 0
| N | UPRAVLJANJE IN NADZOR
| N20 | Nadzorni in krmilni sistem |  |  | 0
| N24 | Krmiljenje prezračevanja |  |  | 0
| N25 | Prometna signalizacija |  |  | 0
| N26 | Radijska naprava |  |  | 0
| N27 | Javljanje požara |  |  | 0
| N28 | Video sistem |  |  | 0
| N30 | Nadzor koncentracije CO in zadimljenosti (vidljivosti) |  |  | 0
| N31 | Klic v sili in ozvočenje |  |  | 0
| N32 | Nadzor sistema požarnih vod |  |  | 0
| N33 | Protivlomna zaščita pogonskih central |  |  | 0
| N34 | Druge signalizacije |  |  | 0
| N35 | Prenosni sistem |  |  | 0
| N36 | Kabelske trase |  |  | 0
| N37 | Optični kabel |  |  | 0
| N3 | GRADBENA DELA |  |  | 0
|  |  | SKUPAJ: |  | 0
Kraj in Datum: |  | Žig: |  | Podpis Ponudnika:

## El Splošni del
1 | N SPECIFIKACIJA OPREME, MATERIALA IN DEL
| Šifra -poz. | Opis | Količina | C/E | Vrednost
| N0-10 | SPLOŠNI DEL
| N10.03.05 | Dokumentacija
| N10.03.05.1 | Prezračevanje predora
PZI projekt
|  | komplet | 1 |  | 0
PID projekt
|  | komplet | 1 |  | 0
Navodila za obratovanje in vzdrževanje
|  | komplet | 1 |  | 0
| N10.03.05.2 | Ozemljitve in strelovodna napeljava v predoru
PZI projekt
|  | komplet | 1 |  | 0
PID projekt
|  | komplet | 1 |  | 0
Navodila za obratovanje in vzdrževanje
|  | komplet | 1 |  | 0
| N10.03.05.3 | Nadzorni in krmilni sistem
PZI projekt
|  | komplet | 1 |  | 0
PID projekt
|  | komplet | 1 |  | 0
Navodila za obratovanje in vzdrževanje
|  | komplet | 1 |  | 0
| N10.03.05.4 | Krmiljenje prezračevanja
PZI projekt
|  | komplet | 1 |  | 0
PID projekt
|  | komplet | 1 |  | 0
Navodila za obratovanje in vzdrževanje
|  | komplet | 1 |  | 0
| N10.03.05.5 | Prometna signalizacija
PZI projekt
|  | komplet | 1 |  | 0
PID projekt
|  | komplet | 1 |  | 0
Navodila za obratovanje in vzdrževanje
|  | komplet | 1 |  | 0
| N10.03.05.6 | Radijska naprava
PZI projekt
|  | komplet | 1 |  | 0
PID projekt
|  | komplet | 1 |  | 0
Navodila za obratovanje in vzdrževanje
|  | komplet | 1 |  | 0
| N10.03.05.60 | LED smerniki in ubežna razsvetljava
PZI projekt
|  | komplet | 1 |  | 0
PID projekt
|  | komplet | 1 |  | 0
Navodila za obratovanje in vzdrževanje
|  | komplet | 1 |  | 0
| N10.03.05.7 | Požarno javljanje
PZI projekt
|  | komplet | 1 |  | 0
PID projekt
|  | komplet | 1 |  | 0
Navodila za obratovanje in vzdrževanje
|  | komplet | 1 |  | 0
| N10.03.05.8 | Video sistem
PZI projekt
|  | komplet | 1 |  | 0
PID projekt
|  | komplet | 1 |  | 0
Navodila za obratovanje in vzdrževanje
|  | komplet | 1 |  | 0
| N10.03.05.9 | Avtomatska detekcija prometa
PZI projekt
|  | komplet | 1 |  | 0
PID projekt
|  | komplet | 1 |  | 0
Navodila za obratovanje in vzdrževanje
|  | komplet | 1 |  | 0
| N10.03.05.10 | Nadzor koncentracije CO in zadimljenosti (vidljivosti)
PZI projekt
|  | komplet | 1 |  | 0
PID projekt
|  | komplet | 1 |  | 0
Navodila za obratovanje in vzdrževanje
|  | komplet | 1 |  | 0
| N10.03.05.11 | Niše za “klic v sili”
PZI projekt
|  | komplet | 1 |  | 0
PID projekt
|  | komplet | 1 |  | 0
Navodila za obratovanje in vzdrževanje
|  | komplet | 1 |  | 0
| N10.03.05.12 | Nadzor sistema požarnih vod
PZI projekt
|  | komplet | 1 |  | 0
PID projekt
|  | komplet | 1 |  | 0
Navodila za obratovanje in vzdrževanje
|  | komplet | 1 |  | 0
| N10.03.05.13 | Protivlomna zaščita pogonskih central
PZI projekt
|  | komplet | 1 |  | 0
PID projekt
|  | komplet | 1 |  | 0
Navodila za obratovanje in vzdrževanje
|  | komplet | 1 |  | 0
| N10.03.05.14 | Druge signalizacije
PZI projekt
|  | komplet | 1 |  | 0
PID projekt
|  | komplet | 1 |  | 0
Navodila za obratovanje in vzdrževanje
|  | komplet | 1 |  | 0
| N10.03.05.15 | Optični prenosni sistem
PZI projekt
|  | komplet | 1 |  | 0
PID projekt
|  | komplet | 1 |  | 0
| N10.03.05.65 | Optična povezava Predor - NC Dragomelj
PZI projekt
|  | komplet | 1 |  | 0
PID projekt
|  | komplet | 1 |  | 0
| N10.03.05.16 | Navodila za obratovanje in vzdrževanje
|  | komplet | 1 |  | 0
|  | SKUPAJ: |  |  | 0
| N10.03.06 | Rezervni deli in vzdrževanje
| N10.03.06.1 | Rezervni deli po predlogu dobavitelja v skupnem znesku 1% od poglavja N12 - NN naprave in napeljave. Podati je potrebno spisek rezervnih delov z enotnimi cenami. | 1 |  | 0
| N10.03.06.2 | Rezervni deli po predlogu dobavitelja v skupnem znesku 1% od poglavja N14 - Prezračevanje predora. Podati je potrebno spisek rezervnih delov z enotnimi cenami. | 1 |  | 0
| N10.03.06.3 | Rezervni deli po predlogu dobavitelja v skupnem znesku 1% od poglavja N16 - Ozemljitve in strelovodna napeljava v predoru. Podati je potrebno spisek rezervnih delov z enotnimi cenami. | 1 |  | 0
| N10.03.06.4 | Rezervni deli po predlogu dobavitelja v skupnem znesku 1% od poglavja N17 - Požarna varnost. Podati je potrebno spisek rezervnih delov z enotnimi cenami. | 1 |  | 0
| N10.03.06.5 | Rezervni deli po predlogu dobavitelja v skupnem znesku 1% od poglavja N20 - Nadzorni in krmilni sistem. Podati je potrebno spisek rezervnih delov z enotnimi cenami. | 1 |  | 0
| N10.03.06.9 | Rezervni deli po predlogu dobavitelja v skupnem znesku 1% od poglavja N24 - Krmiljenje prezračevanja. Podati je potrebno spisek rezervnih delov z enotnimi cenami. | 1 |  | 0
| N10.03.06.10 | Rezervni deli po predlogu dobavitelja v skupnem znesku 1% od poglavja N25 - Prometna signalizacija. Podati je potrebno spisek rezervnih delov z enotnimi cenami. | 1 |  | 0
| N10.03.06.11 | Rezervni deli po predlogu dobavitelja v skupnem znesku 1% od poglavja N26 - Radijska naprava. Podati je potrebno spisek rezervnih delov z enotnimi cenami. | 1 |  | 0
| N10.03.06.12 | Rezervni deli po predlogu dobavitelja v skupnem znesku 1% od poglavja N27 - Javljanje požara. Podati je potrebno spisek rezervnih delov z enotnimi cenami. | 1 |  | 0
| N10.03.06.13 | Rezervni deli po predlogu dobavitelja v skupnem znesku 1% od poglavja N28 - Video sistem . Podati je potrebno spisek rezervnih delov z enotnimi cenami. | 1 |  | 0
| N10.03.06.14 | Rezervni deli po predlogu dobavitelja v skupnem znesku 1% od poglavja N30 - Nadzor koncentracije CO in zadimljenosti (vidljivosti) . Podati je potrebno spisek rezervnih delov z enotnimi cenami. | 1 |  | 0
| N10.03.06.15 | Rezervni deli po predlogu dobavitelja v skupnem znesku 1% od poglavja N31 - Klic v sili in ozvočenje . Podati je potrebno spisek rezervnih delov z enotnimi cenami. | 1 |  | 0
| N10.03.06.16 | Rezervni deli po predlogu dobavitelja v skupnem znesku 1% od poglavja N32 - Nadzor sistema požarnih vod . Podati je potrebno spisek rezervnih delov z enotnimi cenami. | 1 |  | 0
| N10.03.06.17 | Rezervni deli po predlogu dobavitelja v skupnem znesku 1% od poglavja N33 - Protivlomna zaščita pogonskih central . Podati je potrebno spisek rezervnih delov z enotnimi cenami. | 1 |  | 0
| N10.03.06.18 | Rezervni deli po predlogu dobavitelja v skupnem znesku 1% od poglavja N34 - Druge signalizacije . Podati je potrebno spisek rezervnih delov z enotnimi cenami. | 1 |  | 0
| N10.03.06.19 | Rezervni deli po predlogu dobavitelja v skupnem znesku 1% od poglavja N35 - Prenosni sistem . Podati je potrebno spisek rezervnih delov z enotnimi cenami. | 1 |  | 0
| N10.03.06.20 | Rezervni deli po predlogu dobavitelja v skupnem znesku 1% od poglavja N36 - Kabelske trase . Podati je potrebno spisek rezervnih delov z enotnimi cenami. | 1 |  | 0
|  | SKUPAJ: |  |  | 0
SPLOŠNI DEL ZA ELEKTRO DELA IN VODENJE PREDORA
| Šifra | Opis in enota | Količina
| N1 | ELEKTRO DEL
| N12 | NN naprave in napeljave
| N12.1 | Omarica z vtičnicami 2x16A 250V, 1X16A 400V v zaščiti IP 65 (R-E1 - R-E5) | 5 |  | 0
| N12.2 | Stikalni blok (RVN) za napajanje opreme za vodenje v nišah za klic v sili in PC v profesionalni 19" omari
|  | komplet | 8 |  | 0
| N12.3 | Dobava in montaža smernih svetilk kpl. s predspojnim materialom, uvodnicami in pritrdilnim materialom (glej tehnične zahteve)
|  | kos | 40 |  | 0
| N12.3.1 | Dobava in montaža odsevnih fotoluminiscentnih svetlobnih znakov smer rešitve, dim. 900 mm x 300 mm (glej tehnične zahteve)
|  | kos | 28 |  | 0
| N12.3.2 | Dobava in polaganje instalacijskih cevi fi 20 mm v kabelske kinete za LED smernike
|  | m | 1650 |  | 0
| N12.3.3 | Dobava in montaža obojestranskih LED smernikov (RD/BE) (glej tehnične zahteve)
|  | kos | 70 |  | 0
| N12.3.23 | Dobava in montaža obojestranskih LED smernikov (ZELENE) (glej tehnične zahteve)
|  | kos | 25 |  | 0
| N12.3.4 | Dobava in montaža napajalne enote LED SMERNIKOV (2X DVOJNI KRMILNIK)
|  | kos | 4 |  | 0
| N12.3.5 | Dobava in montaža krmilne enote LED SMERNIKOV
|  | kos | 4 |  | 0
| N12.3.6 | Povezava krmilne enote LED smernikov v nadzorni sistem
|  | kpl | 1 |  | 0
| N12.3.7 | Kabliranje LED smernikov
|  | kpl | 1 |  | 0
| N12.3.8 | Dobava in montaža fluorescenčne vodotesne svetilke 1 x 58 W v zaščiti IP65 komplet s cevmi Long live in z elektronsko vžigalno napravo
|  | kpl | 100 |  | 0
| N12.3.9 | Dobava in montaža razdelilnih omaric 600x400mm za prehod kablov na manjši presek (V2A)
|  | kos | 2 |  | 0
| N12.3.10 | Dobava in polaganje kabla N2XH-J 5 x 16 mm2 z brezhalogensko izolacijo
|  | M1 | 500 |  | 0
| N12.3.11 | Dobava in polaganje kabla N2XH-J 5 x4 mm2 z brezhalogensko izolacijo
|  | M1 | 300 |  | 0
| N12.3.12 | Dobava in polaganje kabla N2XH-J 5 x 2,5 mm2 z brezhalogensko izolacijo
|  | M1 | 600 |  | 0
| N12.3.13 | Dobava in polaganje kabla N2XH-J 3 x 1,5 mm2 z brezhalogensko izolacijo
|  | M1 | 100 |  | 0
| N12.3.14 | Napajalni LYCI kabel 4x2.5 mm, kpl s kabliranjem LED SMERNIKOV
|  | M1 | 1700 |  | 0
| N12.3.15 | Dobava in montaža svetilke na nosilno konstrukcijo (v reševalnem rovu), kpl. s predspojnimi napravami, uvodnicami in pritrdilnim materialom.
svetilka 5NA851D-1P30N, 150W, asimetrična optika
|  | kos | 20 |  | 0
| N12.4 | Dobava in polaganje kabla na kabelske police delno uvlačenje v cevi
| N12.4.1 | Kabel NYY 4 x 35 mm2
|  | M1 | 600 |  | 0
| N12.4.2 | Kabel NYY-J 1 x 16 mm2
|  | M1 | 800 |  | 0
| N12.4.3 | Kabel NYY 4 x 25 mm2
|  | M1 | 200 |  | 0
| N12.4.4 | Kabel NYY-J 5 x 16 mm2
|  | M1 | 100 |  | 0
| N12.4.5 | Kabel NYY-J 5 x 10 mm2
|  | M1 | 100 |  | 0
| N12.4.6 | Kabel NYY-J 5 x 6 mm2
|  | M1 | 50 |  | 0
| N12.4.7 | NHXH 5x35 mm2 E90/FE 180
|  | M1 | 600 |  | 0
| N12.4.8 | NHXH 5x25 mm2 E90/FE 180
|  | M1 | 200 |  | 0
| N12.4.9 | NHXH 5x16 mm2 E90/FE 180
|  | M1 | 60 |  | 0
| N12.4.15 | NHXH 5x2,5 mm2 E90/FE 180
|  | M1 | 3600 |  | 0
| N12.4.10 | NHXH 5x10 mm2 E90/FE 180
|  | M1 | 60 |  | 0
| N12.4.11 | NHXH 5x6 mm2 E90/FE 180
|  | M1 | 50 |  | 0
| N12.23 | Dobava in montaža razdelilnika za ubežno razsvetljavo in LED smernike, komplet
|  | kos | 2 |  | 0
| N12.5 | Kabelske police iz magnetno permeabilnega materiala, vročecinkanega z nanosom 30 mikronov - komplet s konzolami, spojnim materialom in pokrovi v kinetah in pogonskih centralah.
| N12.5.1 | 50 x 60 mm
|  | M1 | 100 |  | 0
| N12.5.2 | 100 x 60 mm
|  | M1 | 500 |  | 0
| N12.5.3 | 200 x 60 mm
|  | M1 | 700 |  | 0
| N12.6 | Kabelske police iz nerjavnega jekla V4A z ločilno pregrado, U profil, širina x višina 200 x 60 mm, komplet s pritrdilnim in spojnim materialom ter pokrovi, izdelano skladno z DIN4102-12
|  | M1 | 900 |  | 0
| N12.7 | Dobava in montaža ognjevarnih doz - E90
|  | kos | 25 |  | 0
| N12.8 | Toge in pregibne kovinske nerjavne cevi za zaščito kablov
|  | M1 | 600 |  | 0
| N12.9 | Toge in pregibne samogasne PEHD cevi za zaščito kablov
|  | M1 | 100 |  | 0
| N12.10 | Meritve na opremi in kablih
|  | komplet | 1 |  | 0
| N12.11 | Izvedba zagonskih in funkcionalnih preizkusov
|  | komplet | 1 |  | 0
| N12.12 | Nastavitev in spuščanje v pogon kratkostične in pretokovne zaščite avtomatov in odklopnikov z ustrezno selektivno nastavitvijo
|  | komplet | 1 |  | 0
| N12.13 | Namestitev enopolnih shem v stikalnih blokih
|  | komplet | 7 |  | 0
| N12.14 | Pomožna oprema
- opozorilne table,
- nazivne table,
- zaščitna oprema (rokavice, čelade),
- garnitura predpisov in varnostnih tabel,
- komplet orodja za ročno posluževanje,
- ročna svetilka z akumulatorjem ter polnilnikom za stensko montažo,
- komplet ključev,
- montažna plošča za pribor,
|  | komplet | 1 |  | 0
| N12.15 | Ostalo
Pozitivne ocene, potrdila, atesti in certifikati ustreznih inštitucij za dokazovanje primerne kakovosti opreme, napeljav, materialov in montažnih del (EIMV, SIQ, IVD, ZAG in podobno)
|  | komplet | 1 |  | 0
| N12.19 | Preizkusi in meritve
|  | kpl | 1 |  | 0
| N12.20 | Šolanje kadrov
|  | kpl | 1 |  | 0
| SKUPAJ: |  |  |  | 0
| N14 | Prezračevanje predora
| N14.01 | Stikalni blok za prezračevanje predora komplet z vso opremo za zaščito in krmiljenje motorskih odcepov (4x22kW+2x15kW ) skupaj s frekvenčnimi pretvorniki in avtomatsko regulacijo števila vrtljajev, ter s kompenzacijsko napravo za kompenzacijo višjih harmonskih komponent
|  | komplet | 1 |  | 0
| N14.02 | Omara za lokalno vodenje prezračevanja
|  | komplet | 2 |  | 0
| N14.03 | NHXCH 3x150/70 mm2 E90/FE 180
|  | m | 1500 |  | 0
| N14.04 | NHXCH 3x25/25 mm2 E90/FE 180
|  | m | 450 |  | 0
| N14.05 | NHXCH 3x10/10 mm2 E90/FE 180
|  | m | 200 |  | 0
| N14.06 | NHXH 3x4mm2 E90/FE180
|  | m | 650 |  | 0
| N14.07 | NHXH 3x6mm2 E90/FE180
|  | m | 1500 |  | 0
| N14.08 | N2XH 3x2,5mm2
|  | M1 | 2200 |  | 0
| N14.09 | LiHCH 2x1.5 mm2
|  | M1 | 2200 |  | 0
| N14.10 | NYY-J 4x150 mm2
|  | m | 20 |  | 0
| N14.11 | NYY-J 3x2.5 mm2
|  | m | 200 |  | 0
| N14.12 | NYY-J 3x1.5 mm2
|  | m | 100 |  | 0
| N14.13 | NYY-J 10x1.5 mm2
|  | m | 800 |  | 0
| N14.14 | LiYCY 7x1 mm2
|  | m | 200 |  | 0
| N14.15 | LiYCY 10x1 mm2
|  | m | 50 |  | 0
| N14.16 | LiYCY 12x1 mm2
|  | m | 200 |  | 0
| N14.17 | OL-110 3G1 mm2
|  | m | 50 |  | 0
| N14.18 | OL-110 5G1 mm2
|  | m | 50 |  | 0
| N14.19 | OL-110 14G1.5 mm2
|  | m | 50 |  | 0
| N14.20 | Toge in pregibne kovinske nerjavne cevi za zaščito kablov
|  | M1 | 200 |  | 0
| N14.21 | Toge in pregibne samogasne PEHD ceviza zaščito kablov
|  | M1 | 300 |  | 0
| N14.23 | Izvedba meritev hitrosti zraka ob različnih vremenskih pogojih in jakosti prometa za določitev števila ventilatorjev, ki morajo obratovati, da se doseže hitrost vetra 2 m/s za primer požara
|  | komplet | 1 |  | 0
| N14.24 | Izvedba zagonskih in funkcionalnih preizkusov
|  | komplet | 1 |  | 0
| N14.36 | Nastavitev in spuščanje v pogon kratkostične in pretokovne zaščite avtomatov in odklopnikov z ustrezno selektivno nastavitvijo
|  | komplet | 1 |  | 0
| N14.37 | Izdelava glavnih enopolnih shem na plošči ali kartonu kaširan pod steklom
|  | komplet | 1 |  | 0
| N14.38 | Pomožna oprema
- opozorilne table,
- nazivne table,
- zaščitna oprema (rokavice, čelade),
- garnitura predpisov in varnostnih tabel,
- komplet orodja za ročno posluževanje,
- ročna svetilka z akumulatorjem ter polnilnikom za stensko montažo,
- komplet ključev,
- montažna plošča za pribor,
|  | komplet | 1 |  | 0
| N14.38 | Ostalo
Pozitivne ocene, potrdila, atesti in certifikati ustreznih inštitucij za dokazovanje primerne kakovosti opreme, napeljav, materialov in montažnih del (EIMV, SIQ, IVD, ZAG in podobno)
|  | komplet | 1 |  | 0
| N14.46 | Projektantski nadzor
|  | ura | 40 |  | 0
| N14.47 | Preizkusi in meritve
|  | kpl | 1 |  | 0
| N14.48 | Šolanje kadrov
|  | kpl | 1 |  | 0
| SKUPAJ: |  |  |  | 0
| N16 | Ozemljitve in strelovodna napeljava v predoru
| N16.01 | Fe-Zn - trak 40 x 4 mm
|  | M1 | 1500 |  | 0
| N16.02 | Fe-Zn - trak 25 x 4 mm
|  | M1 | 2500 |  | 0
| N16.03 | Kabel H07 V-K 1 x 120 mm2
|  | M1 | 1000 |  | 0
| N16.04 | Kabel H07 V-K 1 x 95 mm2
|  | M1 | 300 |  | 0
| N16.05 | Kabel H07 V-K 1 x 35 mm2
|  | M1 | 350 |  | 0
| N16.06 | Kabel H07 V-K 1 x 25 mm2
|  | M1 | 200 |  | 0
| N16.07 | Kabel H07 V-K 1 x 6 mm2
|  | M1 | 400 |  | 0
| N16.08 | Omarica s CU zbiralnico za izenačitev potencialov
|  | kos | 7 |  | 0
| N16.09 | Ozemljitev hidrantov in cevi za požarno vodo
|  | kos | 10 |  | 0
| N16.10 | Ozemljitev kabelskih polic
|  | komplet | 1 |  | 0
| N16.11 | Ozemljitev ventilatorjev
|  | kos | 6 |  | 0
| N16.12 | Meritve ozemljitvene upornosti in kontrola galvanskih povezav
|  | komplet | 1 |  | 0
| N16.13 | Ostalo
Pozitivne ocene, potrdila, atesti in certifikati ustreznih inštitucij za dokazovanje primerne kakovosti opreme, napeljav, materialov in montažnih del (EIMV, SIQ, IVD, ZAG in podobno)
|  | komplet | 1 |  | 0
| N16.17 | Projektantski nadzor
|  | ura | 8 |  | 0
| N16.18 | Preizkusi in meritve
|  | kpl | 1 |  | 0
| N16.19 | Šolanje kadrov
|  | kpl | 1 |  | 0
| SKUPAJ: |  |  |  | 0
| N17 | Požarna varnost
| N17.01 | Izdelava elaborata (študije) zaščite pred požarom, v PID-u požarni izkaz, za predor, pogonsko centralo in elektro niše.
|  | komplet | 1 |  | 0
| N17.02 | Elaborat za alarmiranje in intervencije za predor oz. za celoten sistem predora tega elaborata
|  | komplet | 1 |  | 0
| N17.03 | Protipožarno tesnjenje predorov kablov in cevi z maso FLAMRO- ali drugo ustrezno maso
|  | komplet | 4 |  | 0
| N17.04 | Izdelava požarnih pregrad v kabelskih kinetah pred nišami za klic v sili
|  | komplet | 32 |  | 0
| N17.05 | Protipožarne obloge do 0,5 m2
|  | komplet | 30 |  | 0
| N17.06 | Protipožarne obloge nad 0,5 m2
|  | komplet | 8 |  | 0
| N17.07 | Gasilni aparat na P6, 9 kg
|  | kos | 7 |  | 0
| N17.08 | Izvedba označevanja naprav za zagotavljanje požarne varnosti (hidranti, gasilniki, ročni javljalniki požara, in drugih elementov, ki zagotavljajo požarno varnost) z ustreznimi tablicami po SIST 1013
|  | komplet | 1 |  | 0
| N17.09 | Izdelava elaborata za predstavitev objekta in vgrajenih naprav in napeljav za zagotavljanje požarne varnosti gasilski enoti
|  | komplet | 1 |  | 0
| N17.10 | Priprava in šolanje gasilske enote za izvedbo intervencij in posredovanje v primeru požara
|  | komplet | 1 |  | 0
| N17.11 | Ostalo
Pozitivne ocene, potrdila, atesti in certifikati ustreznih inštutucij za dokazovanje primerne kakovosti opreme, napeljav, materialov in montažnih del (EIMV, SIQ, IVD, MINISTRSTVO ZA OBRAMBO in podobno)
|  | komplet | 2 |  | 0
| N17.14 | Projektantski nadzor
|  | ura | 40 |  | 0
| N17.15 | Preizkusi in meritve
|  | kpl | 1 |  | 0
| N17.16 | Šolanje kadrov
|  | kpl | 1 |  | 0
| SKUPAJ: |  |  |  | 0
| N | SPECIFIKACIJA OPREME, MATERIALA IN DEL
Opomba:
Detajlni opisi ter tehnične in fukcionalne zahteve za opremo iz popisa se nahajajo pod isto oznako pozicije v poglavju T4 - tehnične zahteve in pogoji.
| N20 | Nadzorni in krmilni sistem
| N20.1 | Lokalna postaja za zajem podatkov in krmiljenje
s sistemsko in aplikativno programsko opremo
|  | kos | 4 |  | 0
| N20.2 | Sistem za vizualizacijo procesa in vodenje
| N20.2.1 | Strežnik, komplet s sistemsko in aplikativno programsko opremo
|  | kpl | 1 |  | 0
| N20.2.2 | Nadzorni računalnik v pogonski centrali, komplet s sistemsko in aplikativno programsko opremo
|  | kpl | 1 |  | 0
| N20.2.3 | Oprema v nadzornem centru Dragomelj
| N20.2.3.1 | Nadzorni računalnik v NC
|  | kpl | 1 |  | 0
| N20.2.3.2 | Integracija opreme za vodenje in nadzor v NC Dragomelj
|  | kpl | 1 |  | 0
| N20.3 | Prenosni računalnik - vzdrževanje in nadzor
|  | kos | 1 |  | 0
| N20.5 | Razdelilec varnostnih naprav s podkonstrukcijo
|  | kos | 6 |  | 0
| N20.6 | Kabli
| N20.6.1 | N2XCH 3 x 1,5 mm2
|  | m | 70 |  | 0
| N20.6.2 | J-H(ST)H 8 x 2 x 0,8 mm
|  | m | 70 |  | 0
| N20.6.3 | J-H(ST)H 4 x 2 x 0,8 mm
|  | m | 70 |  | 0
| N20.6.4 | J-H(ST)H 2 x 2 x 0,8 mm
|  | m | 130 |  | 0
| N20.6.5 | UTP 4 x 2 x 24 AWG, level 5 | 120 |  | 0
| N20.7 | Oprema prostora signalno-varnostnih naprav
| N20.7.1 | Omara za dokumentacijo
|  | kos | 4 |  | 0
| N20.7.2 | Miza za postavitev nadzornega računalnika
|  | kos | 2 |  | 0
| N20.7.3 | Pisalna miza
|  | kos | 2 |  | 0
| N20.7.4 | Stol-vrtiljak
|  | kos | 4 |  | 0
| N20.8 | Projektantski nadzor
|  | ur | 70 |  | 0
| N20.9 | Preizkusi in meritve
|  | kpl | 1 |  | 0
| N20.10 | Šolanje kadrov
|  | kpl | 1 |  | 0
|  | SKUPAJ: |  |  | 0
| N21 | Krmiljenje energetskih naprav - srednje napetostni del
(Ni posebne opreme. Programska oprema in naprave za zajem signalov so upoštevani v N20)
| N22 | Krmiljenje energetskih naprav - 0,4 kV del
(Ta točka ne zajema nobene opreme. Programska oprema in naprave za zajem signalov so zajete v N20.)
| N23 | Krmljenje razsveltjave
(Ta točka ne zajema nobene opreme. Programska oprema in naprave za zajem signalov so zajete v N20.)
| N24 | Krmiljenje prezračevanja
| N24.4 | Merilnik vzdolžne hitrosti zraka
|  | kos | 2 |  | 0
| N24.7 | Kabli
| N24.7.1 | N2XCH 3 x 1,5 mm2 | 20 |  | 0
m
| N24.7.3 | JE-H(ST)H 2 x 2 x 0,8 mm FE180/E90, komplet s pritdilnim in montažnim materialom v skladu z DIN 4102/12
|  | m | 150 |  | 0
| N24.7.4 | JE-H(ST)H 3 x 2 x 0,8 mm FE180/E90, komplet s pritdilnim in montažnim materialom v skladu z DIN 4102/12
|  | m | 90 |  | 0
| N24.8 | Projektantski nadzor
|  | ur | 10 |  | 0
| N24.9 | Preizkusi in meritve
|  | kpl | 1 |  | 0
| N24.10 | Šolanje kadrov
|  | kpl | 1 |  | 0
|  | SKUPAJ: |  |  | 0
| N25 | Prometna signalizacija
| N25.1 | Trodelni semaforji
|  | kos | 4 |  | 0
| N25.1.1 | Nosilni steber za semafor, vroče cinkan, s temeljem
|  | kos | 2 |  | 0
| N25.1.2 | Nosilna konstrukcija - polportal, vroče cinkana, s temeljem
|  | kos | 1 |  | 0
| N25.2 | Krmilna omarica za semaforje na portalih
|  | kos | 2 |  | 0
| N25.3 | Enodelni semaforji, komplet z obešalnim in pritrdilnim materialom, material V4A
|  | kos | 10 |  | 0
| N25.4 | Osvetljeni znaki
| N25.4.1 | Kombiniran znak z notranjo osvetlitvijo "klic v sili in gasilni aparat", komplet z obešalnim in pritrdilnim materialom, material V4A
|  | kos | 5 |  | 0
| N25.4.2 | Osvetljeni znak "prepoved prehitevanja" v LED tehnologiji, komplet z obešalnim in pritrdilnim materialom, material V4A
|  | kos | 4 |  | 0
| N25.5 | Spremenljivi prometni znaki
| N25.5.1 | 5 pomenski spremenljivi znak, komplet z obešalnim in pritrdilnim materialom, material V4A
|  | kos | 4 |  | 0
| N25.5.2 | Spremenljivi prometni zank križ/puščica, komplet z obešalnim in pritrdilnim materialom, material V4A
|  | kos | 8 |  | 0
| N25.5.3 | Nosilni drog za spremenljivi prometni znak, s temeljem
|  | kos | 4 |  | 0
| N25.6 | INFO tablo
|  | kpl | 2 |  | 0
| N25.7 | Krmilna enota za semaforje
| N25.7.1 | Krmilna enota za tridelne semaforje
|  | kos | 4 |  | 0
| N25.7.2 | Krmilna enota za enodelne semaforje
|  | kos | 10 |  | 0
| N25.8 | Prometni znak "Radio" III-74, z nosilnim vroče cinkanim stebrom in temeljem
|  | kos | 2 |  | 0
| N25.9 | Štetje prometa
| N25.9.1 | Zančni detektor - dvojna zanka
|  | kos | 4 |  | 0
| N25.9.2 | Elektronska enota - naprava za štetje prometa
|  | kos | 4 |  | 0
| N25.10 | Zapornica
|  | kos | 2 |  | 0
| N25.13 | Kabli
| N25.13.1 | Kabel NYY-J 3x1,5 mm2 | 420 |  | 0
| N25.13.2 | Kabel NYY-J 5x1,5 mm2 | 150 |  | 0
| N25.13.3 | Kabel NYY-J 3x2,5 mm2 | 295 |  | 0
m
| N25.13.4 | Kabel NYY-J 5x2,5 mm2 | 165 |  | 0
m
| N25.13.5 | Kabel N2XH-J 3x1,5 mm2 | 855 |  | 0
m
| N25.13.6 | Kabel N2XH-J 3x2,5 mm2 | 180 |  | 0
m
| N25.13.7 | Kabel N2XH-J 5x1,5 mm2 | 165 |  | 0
m
| N25.13.8 | Kabel N2XH-J 5x2,5 mm2 | 175 |  | 0
m
| N25.13.9 | Kabel NHXH E90/FE180 3x1.5mm2 | 265 |  | 0
m
| N25.13.10 | Kabel F-2YA2Y 2x2x0,8 | 95 |  | 0
m
| N25.13.11 | Kabel F-2YA2Y 6x2x0,8 | 295 |  | 0
m
| N25.13.12 | Kabel J-H(St)H…Bd 2x2x0,8 | 115 |  | 0
m
| N25.13.13 | Kabel J-H(St)H…Bd 6x2x0,8 | 780 |  | 0
m
| N25.14 | Projektantski nadzor
|  | ur | 24 |  | 0
| N25.15 | Preizkusi in meritve
|  | kpl | 1 |  | 0
| N25.16 | Šolanje kadrov
|  | kpl | 1 |  | 0
|  | SKUPAJ: |  |  | 0
| N26 | Radijska naprava
| N26.1 | Antenski sistem
| N26.1.1 | Antenski stolp
|  | kpl | 1 |  | 0
| N26.1.2 | Antena 2m pas
|  | kos | 4 |  | 0
| N26.1.3 | Antena UKV
|  | kos | 1 |  | 0
| N26.1.4 | Antenski kabli
|  | m | 450 |  | 0
| N26.2 | Oprema v pogonski centrali
| N26.2.1 | Zunanja naprava
|  | kpl | 1 |  | 0
| N26.2.2 | Predorska naprava
|  | kpl | 1 |  | 0
| N26.2.3 | Naprava za insertiranje sporočil
|  | kpl | 1 |  | 0
| N26.2.4 | Naprava za snemanje in predposneta sporočila
|  | kpl | 1 |  | 0
| N26.3 | Predorski antensko sevalni sistem
| N26.3.1 | Vezni kabel
|  | m | 250 |  | 0
| N26.3.2 | Antenski sevalni kabel
|  | m | 1250 |  | 0
| N26.4 | Oprema v nadzornem centru
|  | kpl | 1 |  | 0
| N26.7 | Pridobivanje radijskih dovoljenj za vse vgrajene radijske naprave
|  | kpl | 1 |  | 0
| N26.8 | Projektantski nadzor
|  | ur | 35 |  | 0
| N26.9 | Preizkusi in meritve
|  | kpl | 1 |  | 0
| N26.10 | Šolanje kadrov
|  | kpl | 1 |  | 0
|  | SKUPAJ: |  |  | 0
| N27 | Javljanje požara
| N27.1 | Centrala
|  | kos | 1 |  | 0
| N27.2 | Ročni javljalniki
|  | kos | 15 |  | 0
| N27.3 | SOS tipka
|  | kos | 13 |  | 0
| N27.4 | Adresabilno mikrostikalo - signalizacija dviga gasilnega aparata
|  | kos | 5 |  | 0
| N27.5 | Avtomatski javljalniki - točkovni
|  | kos | 26 |  | 0
| N27.6 | Avtomatski javljalniki - linijski
|  | m | 730 |  | 0
| N27.7 | Kontroler linijskega javljalnika
|  | kos | 1 |  | 0
| N27.8 | Centrala linijskih javljalnikov
|  | kpl | 1 |  | 0
| N27.11 | Kabli
| N27.11.1 | N2XCH 3 x 1,5 mm2
|  | m | 50 |  | 0
| N27.11.2 | N2XCH 3 x 2,5 mm2
|  | m | 950 |  | 0
| N27.11.3 | JE-H(ST)H 1 x 2 x 0,8 mm2 E90 - rdeče barve
|  | m | 2100 |  | 0
| N27.11.4 | JE-H(ST)H 2 x 2 x 0,8 mm2 E90 - rdeče barve
|  | m | 80 |  | 0
| N27.11.5 | J-H(St)H…Bd 2x2x0,8
|  | m | 80 |  | 0
| N27.11.6 | J-H(St)H…Bd 4x2x0,8
|  | m | 80 |  | 0
| N27.12 | Projektantski nadzor
|  | kpl | 1 |  | 0
| N27.13 | Preizkusi in meritve
|  | kpl | 1 |  | 0
| N27.14 | Šolanje kadrov
|  | kpl | 1 |  | 0
|  | SKUPAJ: |  |  | 0
| N28 | Video sistem
| N28.1 | Sistem VNP - video nadzor prometa
| N28.1.1 | Snemalne kamere
| N28.1.1.1 | Fiksne barvne kamere
|  | kos | 8 |  | 0
| N28.1.1.2 | Vrtljive barvne kamere z daljinsko krmiljenim zoom objektivom z nosilcem in priključno omarico
|  | kos | 2 |  | 0
| N28.1.1.3 | Nosilni drog za zunanjjo vrtljivo kamero, H=8 m s temeljem
|  | kos | 2 |  | 0
| N28.1.2 | Priključna omarica
|  | kpl | 10 |  | 0
| N28.1.3 | Oprema VNP v pogonski centrali
| N28.1.3.1 | Video prenosna oprema
|  | kpl | 1 |  | 0
| N28.1.3.2 | Video server-matrika
|  | kpl | 1 |  | 0
| N28.1.3.3 | Krmilna tastatura video sistema
|  | kos | 1 |  | 0
| N28.1.3.4 | Video monitor
|  | kos | 2 |  | 0
| N28.1.3.5 | Digitalni snemalni sistem
|  | kpl | 1 |  | 0
| N28.1.3.6 | Delovna postaja VNP
|  | kpl | 1 |  | 0
| N28.1.3.7 | Barvni tiskalnik
|  | kos | 1 |  | 0
| N28.1.4 | Oprema nadzornega centra
| N28.1.4.1 | Delovna postaja VNP | 1 |  | 0
kpl
| N28.1.4.2 | Krmilna tastatura video sistema
|  | kos | 1 |  | 0
| N28.1.4.3 | Video monitor
|  | kos | 2 |  | 0
| N28.1.4.4 | Barvni tiskalnik
|  | kos | 1 |  | 0
| N28.1.4.5 | Integracija video sistema v NC Dragomelj
|  | kpl | 1 |  | 0
| N28.1.7 | Kabli
| N28.1.7.1 | Dvožilni SM optični kabel
|  | m | 6100 |  | 0
| N28.1.7.2 | N2XCH 3 x 1,5 mm2
|  | m | 4800 |  | 0
| N28.1.7.3 | NYY-J 3 x 1,5 mm2
|  | m | 600 |  | 0
| N28.1.7.4 | NYY-J 3 x 2,5 mm2
|  | m | 200 |  | 0
| N28.1.7.5 | Otflex 100 H 3G 1,5 mm2
|  | m | 100 |  | 0
| N28.1.7.6 | LiHCH 1 x 2 x 0,5 mm2
|  | m | 100 |  | 0
| N28.1.7.7 | LiHCH 2 x 2 x 0,5 mm2
|  | m | 30 |  | 0
| N28.1.7.8 | Koaksialni kabel 75 Ohm, halogen free
|  | m | 100 |  | 0
| N28.2 | Avtomatska detekcija prometa
| N28.2.1 | Oprema v Pogonski centrali
| N28.2.1.1 | Video procesor
|  | kpl | 1 |  | 0
| N28.2.1.2 | Nadzorni računalnik - delovna postaja ADP
|  | kpl | 1 |  | 0
| N28.2.1.3 | Strežnik ADP
|  | kpl | 1 |  | 0
| N28.2.2 | Oprema v nadzornem centru
| N28.2.2.1 | Nadzorni računalnik - delovna postaja ADP
|  | kpl | 1 |  | 0
| N28.2.2.2 | Integracija sistema ADP v NC Dragomelj
|  | kpl | 1 |  | 0
| N28.5 | Projektantski nadzor
|  | ur | 60 |  | 0
| N28.6 | Preizkusi in meritve
|  | kpl | 1 |  | 0
| N28.7 | Šolanje kadrov
|  | kpl | 1 |  | 0
|  | SKUPAJ: |  |  | 0
| N30 | Nadzor koncentracije CO in zadimljenosti (vidljivosti)
| N30.1 | Kombinirana merilna naprava za merjenje koncentracije CO in zadimljenosti (vidljivosti)
|  | kos | 2 |  | 0
| N30.2 | Merilnik CO
|  | kos | 3 |  | 0
| N30.5 | Kabli
| N30.5.1 | N2XH-J 3 x 1,5 mm2
|  | m | 40 |  | 0
| N30.5.2 | N2XH 2 x 1,5 mm2
|  | m | 140 |  | 0
| N30.5.3 | J-H(St)H…Bd 2x2x0,8
|  | m | 440 |  | 0
| N30.5.4 | J-H(St)H…Bd 3x2x0,8
|  | m | 640 |  | 0
| N30.6 | Projektantski nadzor
|  | kpl | 1 |  | 0
| N30.7 | Preizkusi in meritve
|  | kpl | 1 |  | 0
| N30.8 | Šolanje kadrov
|  | kpl | 1 |  | 0
|  | SKUPAJ: |  |  | 0
| N31 | Klic v sili in ozvočenje
| N31.1 | Niše za klic v sili
| N31.1.1 | Kabina "Klic v sili"
|  | kos | 5 |  | 0
| N31.2 | Sistem klica v sili in ozvočenje
| N31.2.1 | Terminal klica v sili
|  | kos | 5 |  | 0
| N31.2.2 | Stebriček klica v sili
|  | kos | 4 |  | 0
| N31.2.3 | Priključna enota (VoIP vmesnik)
|  | kos | 9 |  | 0
| N31.2.4 | Ojačevalnik sistema ozvočenja
|  | kos | 7 |  | 0
| N31.2.5 | Zvočnik
|  | kos | 14 |  | 0
| N31.2.6 | Oprema klica v sili v pogonski centrali
|  | kpl | 1 |  | 0
| N31.2.7 | Oprema klica v sili v nadzornem centru
|  | kpl | 1 |  | 0
| N31.3 | Omarica gasilnih aparatov na portalih
|  | kos | 2 |  | 0
| N31.6 | Kabli
| N31.6.1 | J-H(St)H…Bd 1x2x0,8
|  | m | 300 |  | 0
| N31.6.2 | J-H(St)H…Bd 2x2x0,8
|  | m | 450 |  | 0
| N31.6.3 | N2XH-J 3 x 1,5 mm2
|  | m | 400 |  | 0
| N31.6.4 | N2XCH 2 x 1,5 mm2
|  | m | 350 |  | 0
| N31.7 | Projektantski nadzor
|  | ur | 20 |  | 0
| N31.8 | Preizkusi in meritve
|  | kpl | 1 |  | 0
| N31.9 | Šolanje kadrov
|  | kpl | 1 |  | 0
|  | SKUPAJ: |  |  | 0
| N32 | Nadzor sistema požarnih vod
| N32.1 | Merilnik nivoja
|  | kos | 1 |  | 0
| N32.2 | Napajalnik
|  | kos | 1 |  | 0
| N32.8 | Kabli
| N32.8.1 | N2XH-J 3 x 2,5 mm2
|  | m | 120 |  | 0
| N32.8.2 | J-H(St)H…Bd 1x2x0,8
|  | m | 120 |  | 0
| N32.8.3 | J-H(St)H…Bd 3x2x0,8
|  | m | 120 |  | 0
| N32.9 | Projektantski nadzor
|  | ur | 5 |  | 0
| N32.10 | Preizkusi in meritve
|  | kpl | 1 |  | 0
| N32.11 | Šolanje kadrov
|  | kpl | 1 |  | 0
|  | SKUPAJ: |  |  | 0
| N33 | Protivlomna zaščita pogonskih central
| N33.1 | Elementi protivlomne zaščite
| N33.1.1 | Mikrostikalo - signalizacija odprtih vrat
|  | kos | 3 |  | 0
| N33.1.2 | IR prostorski senzor
|  | kos | 6 |  | 0
| N33.1.3 | Alarmna hupa za zunanjo montažo
|  | kos | 1 |  | 0
| N33.1.4 | Utripajoča alarmna svetilka za zunanjo montažo
|  | kos | 1 |  | 0
| N33.1.5 | Centrala za javljanje vloma, komplet z NiCd za 48-urno rezervno napajanje
|  | kos | 1 |  | 0
| N33.4 | Kabli
| N33.4.1 | NYY-J 3 x 1,5 mm2
|  | m | 60 |  | 0
| N33.4.2 | LY(CY) 2 x 0,5 + 4 x 0,22 mm
|  | m | 240 |  | 0
| N33.4.3 | J-H(St)H…Bd 2x2x0,8
|  | m | 40 |  | 0
| N33.4.4 | J-H(St)H…Bd 6x2x0,8
|  | m | 20 |  | 0
| N33.5 | Projektantski nadzor
|  | ur | 5 |  | 0
| N33.6 | Preizkusi in meritve
|  | kpl | 1 |  | 0
| N33.7 | Šolanje kadrov
|  | kpl | 1 |  | 0
|  | SKUPAJ: |  |  | 0
| N34 | Druge signalizacije
| N34.1 | Merilnik nivoja v bazenu odpadnih vod
|  | kos | 1 |  | 0
| N34.4 | Kabli
| N34.4.2 | H2XH-J 3 x 1,5 mm2
|  | m | 120 |  | 0
| N32.7.2 | J-H(St)H…Bd 1x2x0,8
|  | m | 120 |  | 0
| N32.7.3 | J-H(St)H…Bd 3x2x0,8
|  | m | 120 |  | 0
| N34.5 | Projektantski nadzor
|  | ur | 5 |  | 0
| N34.6 | Preizkusi in meritve
|  | kpl | 1 |  | 0
| N34.7 | Šolanje kadrov
|  | kpl | 1 |  | 0
|  | SKUPAJ: |  |  | 0
| N35 | Prenosni sistem
| N35.1 | Optični prenosni sistem v predoru
| N35.1.1 | Optični kabel - predorski (12FO SM)
|  | m | 2100 |  | 0
| N35.1.2 | Optični delilnik
|  | kos | 4 |  | 0
| N35.1.3 | Ethernet prenosna oprema (EPO)
| N35.1.3.1 | Ethernet stikalo 1 Gbit/s
|  | kpl | 4 |  | 0
| N35.2 | Prenosni sistem predor - nadzorni center
| N35.2.1 | Ethernet stikalo 1 Gbit/s
|  | kpl | 2 |  | 0
| N35.2.2 | Optični delilnik
|  | kpl | 2 |  | 0
| N35.3 | Projektantski nadzor
|  | ur | 20 |  | 0
| N35.4 | Preizkusi in meritve
|  | kpl | 1 |  | 0
| N35.5 | Šolanje kadrov
|  | kpl | 1 |  | 0
|  | SKUPAJ: |  |  | 0
| N36 | Kabelske trase
| N36.1 | Kabelske police
| N36.1.1 | Kabelske police iz nerjavnega jekla po ISO 1.4571, U profil, širina x višina 50 x 60 mm, komplet s pritrdilnim in spojnim materialom ter pokrovi
|  | m | 350 |  | 0
| N36.1.2 | Kabelske police iz nerjavnega materiala po ISO 1.4571 in z ločilno pregrado, U profil, š x v 100 x 60 mm, komplet s pritrdilnim in spojnim materialom
|  | m | 370 |  | 0
| N36.1.3 | Kabelske police, komplet s konzolami ter spojnim in pritrdilnim materialom š x v 50 x 60 mm. Vroče cinkane.
|  | m | 350 |  | 0
| N36.1.4 | Kabelske police, komplet s konzolami ter spojnim in pritrdilnim materialom š x v 100 x 60 mm. Vroče cinkane.
|  | m | 350 |  | 0
| N36.1.5 | Kabelske police, komplet s konzolami ter spojnim in pritrdilnim materialom š x v 200 x 60 mm. Vroče cinkane.
|  | m | 50 |  | 0
| N36.1.6 | Kabelske police, komplet s konzolami ter spojnim in pritrdilnim materialom š x v 300 x 60 mm. Vroče cinkane.
|  | m | 25 |  | 0
| N36.2 | Zaščitne cevi
| N36.2.1 | Toge in pregibne nerjavne cevi za zaščito kablov, komplet s pritrdilnim in spojnim materialom, material V4A, fi 30 - fi 50
|  | m | 80 |  | 0
| N36.2.2 | Toge in pregibne samougasne PEHD cevi za zaščito kablov, fi 16 - fi 30
|  | m | 80 |  | 0
| N36.3 | Kabelski zaščitni kanali iz nerjavnega materiala V4A, komplet s toplotno izolacijo kablov
|  | m | 120 |  | 0
| N36.4 | Pokrovi iz nerjavne pločevine V4A za začito kablov v utorih v stenah predora, komplet s toplotno izolacijo za zaščito kablov
|  | m2 | 25 |  | 0
| N36.5 | Pritrdilni material za montažo požarno odpornih kablov E90/FE180 za doseganje zahtev v skladu z DIN 4120/12
|  | m | 160 |  | 0
| N36.3 | Projektantski nadzor
|  | ur | 5 |  | 0
| N36.4 | Preizkusi in meritve
|  | kpl | 1 |  | 0
| N36.5 | Šolanje kadrov
|  | kpl | 1 |  | 0
|  | SKUPAJ: |  |  | 0
| N37 | Optični kabel
| N37.1 | KABLI
| N37.1.1 | TOSM 03 6x2 II/III 0,38/0,25x3,5/19 CMAN
|  | m | 4200 |  | 0
| N37.2 | TELEFONSKA KABELSKA KANALIZACIJA
| N37.2.1 | Trasiranje nove trase telefonske kabelske kanalizacije
|  | km | 1.21 |  | 0
| N37.2.2 | Stroški zakoličbe ostalih podzemnih, komunalnih vodov - vodovod, elektrika …
|  | kpl | 1 |  | 0
| N37.2.3 | Izdelava kabelskega jaška iz BC fi80cm, z LŽ lahkim pokrovom 60/60, izkop v IV-V. ktg., nakladanje in odvoz materiala, čiščenje terena
|  | kos | 7 |  | 0
| N37.2.4 | Izdelava 2 cevnega uvoda v prostor RTP Škofja Loka z obdelavo odprtine
|  | kos | 1 |  | 0
| N37.2.5 | Izdelava 4 cevnega uvoda v prostor TP (pred tunelom) z obdelavo odprtine
|  | kos | 1 |  | 0
| N37.2.6 | Izdelava 2 cevnega uvoda v obstoječi kabelski jašek z obdelavo odprtine
|  | kos | 2 |  | 0
| N37.2.7 | Izdelava 1x2 fi50 cevne kabelske kanalizacije, izkop v zemljišču IV./V.Ktg. na globini 0,8m nad temenom cevi, polaganje PE 2x fi50mm cevi (1xdvojček), zasip cevi s peskom 0-4mm, ostali zasip po slojih z utrjevanjem trase, odvoz materiala
|  | m | 184 |  | 0
| N37.2.8 | Izdelava 2x2 fi50 cevne kabelske kanalizacije, izkop v zemljišču IV./V.Ktg. na globini 0,8m nad temenom cevi, polaganje PE 4x fi50mm cevi (2xdvojček), zasip cevi s peskom 0-4mm, ostali zasip po slojih z utrjevanjem trase, odvoz materiala
|  | m | 1025 |  | 0
| N37.2.9 | Izdelava 2x2 fi50 cevnega podboja pod državno cest
|  | m | 26 |  | 0
| N37.2.10 | Dobava in polaganje PE cevi (2x dvojček 2x50mm) v PE cevi fi125mm v mostni konstrukciji
|  | m | 130 |  | 0
| N37.2.11 | Dobava in montaža samougasne rebraste cevi 32mm na optični kabel po prostorih
|  | m | 70 |  | 0
| N37.2.12 | Dobava in montaža UV zaščitne cevi 32mm po DV jamborju
|  | m | 45 |  | 0
| N37.2.13 | Strojno vrezanje asfalta do debeline 10cm, odstranejvane asfalta, nakladanje in odvoz ruševin, stroški deponij,
|  | m2 | 18 |  | 0
| N37.2.14 | Asfaltiranje cestnih prekopov in pločnikov - predvideno
|  | m2 | 18 |  | 0
| N37.2.15 | Prevozi materiala na teren in vračilo nekoriščenega materiala, kabli, bobni, cevi, pokrovi.....
|  | eur | 1 |  | 0
| N37.2.16 | Dobava in montaža PVC traku z napisom (POZOR OPTIČNI KABEL)
|  | m | 1209 |  | 0
| N37.2.17 | Izdelava izvršilne dokumentacije novozgrajene kabelske kanalizacije in geodetski posnetek trase M+3K
|  | km | 1.2 |  | 0
| N37.2.18 | Priprava in organizacija gradbišča
|  | eur | 1 |  | 0
| N37.2.19 | Izdelava Projekta izvršenih del - PID
|  | eur | 1 |  | 0
| N37.3 | KABELSKO MONTAŽNA DELA
| N37.3.1 | Vpihovanje optičnega kabla v PeHd cev 50/42 mm
|  | m | 3900 |  | 0
| N37.3.2 | Montaža optičnega kabla po prostorih
|  | m | 70 |  | 0
| N37.3.3 | Predelava OPGW optične spojke z zaključitvijo optičnega kabla
|  | kos | 1 |  | 0
| N37.3.4 | Meritve na optičnem kablu, na bobnu, pred polaganjem do 12 vlaken (1 vlakno iz cevke na 1550 nm v eno smer)
|  | kos | 1 |  | 0
| N37.3.5 | Končne meritve z izdelavo KTE na optičnem kablu do 12 vlaken
|  | kos | 2 |  | 0
| N37.3.6 | Navijanje rezerve v dolžini kabla in montaža rezerve na DV jambor
|  | m | 30 |  | 0
| N37.3.7 | Navijanje rezerve v dolžini kabla in montaža rezerve na steno jaška oz. prostor
|  | m | 60 |  | 0
| N37.3.8 | Dobava in montaža optičnega delilnika za 12 vlaken s konektorji
|  | kos | 3 |  | 0
| N37.3.9 | Shranjevalnik optičnih vlaken s krtačo
|  | kos | 3 |  | 0
|  | SKUPAJ: |  |  | 0
| N3 | GRADBENA DELA
| N71 | Kabelski dvojni pod v elektro nišah in nišah za klic v sili
| N71.1 | Tipski montažni pod z ustrezno kvaliteto,ustrezno nosilnostjo ter ustrezno prevodnostjo za niše za klic v sili v katerih bodo nameščene elektronske naprave
|  | M2 | 40 |  | 0
| N72 | Cilindrične ključavnice
| N72.1 | Cilindrične ključavnice z enotnim in master ključem po zahtevah investitorja za vrata v nišah za klic v sili
|  | kos | 7 |  | 0
| N73 | Pločevinasti pokrovi V4A in podkonstrukcije za omare (stikalne bloke za prezračevanje in RVN-je)
| N73.1 | Podkonstrukcije za nošenje omar (stikalnih blokov za prezračenaje in ranžirnih omar v nišah za klic v sili
|  | kos | 12 |  | 0
| N73.2 | Pločevinasti pokrovi širine 150mm, nerjavni (ISO 1.4571) V4A za pokrivanje kabelskih utorov za NN razvode za niše za klic v sili, za prezračevanje, vodenje, signalizacijo in ozemljitve v predorskih ceveh z vso montažno opremo ter ustrezno toplotno izolacijo
|  | M1 | 230 |  | 0
| N73.3 | Kabelske objemke (prižeme) za razbremenitev in držanje kablov iz nerjavnega jekla po ISO 1.4571 vključno z montažno opremo
|  | kos | 150 |  | 0
| N74 | Rezervne cevi in vlečne vrvi
| N74.1 | PEHD cev fi = 110 mm - komplet - z vlečno vrvjo vroče cinkano 25 mm2 za vlečenje kablov
|  | M1 | 1400 |  | 0
| N74.2 | Cev PEHD fi = 50 mm komplet z vroče cinkano jekleno vrvjo 8 mm2 za vlečenje kablov
|  | M1 | 1400 |  | 0
| N75 | Pokrivanje kinete
| N75.1 | Pokrivanje kinet v predorskih ceveh s ploščami, ki jih pripravi izvajalec gradbenih del predora EI90
|  | M1 | 700 |  | 0
| N76 | Jaški in kabelska kanalizacija
| N76.1 | Izdelava jaškov 150x150x150 za kabelsko kanalizacijo na obeh portalih po gradbenem projektu
|  | kos | 25 |  | 0
| N76.2 | Izdelava jaškov (samo pokrovi) pred elektro nišami, nišami za klic v sili ter glavnim požarnim jaškom po gradbenem projektu
|  | kos | 12 |  | 0
| N76.3 | Polaganje PEHD cevi fi = 110/125 mm za elektro energetske kable (rdeče barve) po gradbenem projetu
|  | M1 | 3800 |  | 0
| N76.4 | Polaganje PEHD cevi fi = 110/125 mm za telekomunikacijske kable (rumene barve) po gradbenem projektu
|  | M1 | 2600 |  | 0
| N76.5 | Tesnenje vstopov cevi v jaške, požarno zaščitene, vodotesne in zaščitene proti glodalcem
|  | kos | 120 |  | 0
| N76.6 | Izdelava temeljev za omarice z vtičnicami
|  | kos | 2 |  | 0
| N76.7 | Izdelava temeljev za kandelabre zunanje razsvetljave.
|  | kos | 4 |  | 0
| N76.13 | Izdelava temeljev za kandelabre prometnih znakov za obveščanje o zmanjšanju hitrosti ali zapori predora
|  | kos | 4 |  | 0
| N76.8 | Izdelava kabelske kanalizacije za zunanjo razsvetljavo in prometne znake preko portalov komplet z izkopi, pripravi jarkov za polaganje cevi, polaganje PEHD cevi fi 110/125 mm, zasipavanjem, polaganjem obvestilnih trakov in zaključnimi gradbenimi deli (betoniranje, polaganje asfalta in podobno) po gradbenem projektu
|  | M1 | 250 |  | 0
| N76.9 | Zaključna gradbena dela na platojih in v predoru po polaganju cevi in izvedbi jaškov po gradbenem projektu.
|  | komplet | 1 |  | 0
| N76.11 | Polaganje PEHD cevi (2 x fi 110/125 mm) iz požarnih niš do temena predora
|  | M1 | 60 |  | 0
| N77 | Utori v betonskih robnikih za kable
| N77.1 | Izdelava utora (izrez) 15x15 v betonskih robnikih v predoru za polaganje kablov in vžignih naprav za razsvetljavo za vodenje prometa
|  | M1 | 1400 |  | 0
| N77.2 | Zalivanje utorov z ustrezno maso po polaganju kablov in vžignih naprav za razsvetljavo za vodenje prometa
|  | M1 | 1400 |  | 0
| N78 | Manjša gradbena dela
| N78.1 | Manjša gradbena dela v elektronišah in nišah za klic v sili, ki bodo potrebna za izvedbo elektromontažnih in strojnih del
|  | ura PK delavec | 30 |  | 0
| N78.2 | Manjša gradbena dela v predorskih ceveh, ki bodo potrebna za izvedbo elektromontažnih in strojnih del
|  | ura PK delavec | 30 |  | 0
| N78.3 | Manjša gradbena dela na rezervoarju (hranilniku) požarne vode
|  | ura PK delavec | 30 |  | 0
| N78.4 | Manjša gradbena dela na zbirnih jaških za odpadno vodo
|  | ura PK delavec | 30 |  | 0
| N78.5 | Izdelava preboja iz požarne niše do kanalizacije zalednih vod in izdelava priključka na drenažno cev fi 200
|  | komplet | 1 |  | 0
| N80 | Požarna vrata
Vrata v reševalnem rovu opremljena z:
- dvojnimi vrati dimenzije širina 1,00 m, višine 2,00 m.
izdelanimi iz kemično odpornega nerjavnega jekla ustrezno opleskana in označena s kljuko, vključno z montažnim materialom iz nerjavnega jekla in končnim dvojnim induktivnim stikalom za daljinsko signalizacijo odprtosti.
Vrata morajo biti izvedena ognjeodporno za čas 30 min in mehansko odporna na tlačne razmere prezračevanja predora ter prometa.
Dimenzije vrat prilagoditi dimenzijam reševalnega rova (glej gradbeni projekt)
|  | komplet | 2 |  | 0
| N81 | Projektantski nadzor
|  | ur | 100 |  | 0
| SKUPAJ: |  |  |  | 0

## RekRas
PONUDBENI PREDRAČUN
REKAPITULACIJA
6 | Razsvetljava
| 1 | NN DOVOD |  |  | 0
| 2 | RAZSVETLJAVA PREDORA |  |  | 0
| 3 | RAZSVETLJAVA UBEŽNEGA ROVA |  |  | 0
|  | SKUPAJ brez DDV |  |  | 0
|  | DDV | 20% |  | 0
|  | Skupaj z DDV |  |  | 0
Kraj in Datum: |  | Žig: |  | Podpis Ponudnika:

## Razsve
NN DOVOD
Št. | Opis | Enota | Količina | Cena /enoto | Vrednost
ELEKTROMONTAŽNI DEL
1 | Priklop omar v NN odvodnem polju v TP Predor, | grn | 1 |  | 0
2 | Priklop in napajanje v NN odvodnem polju v TP Predor črpalne postaje ter vgradnja vseh nivojnih stikal v rezervoarju odpadne vode ter signal nivoja v nadzorni center | grn | 1 |  | 0
3 | Napajalni kabel črpalne postaje PP00 4x70mm2 uvlečen v kabelski kanalizaciji do razdelilne omare črpalne postaje (komplet z SF cevjo fi=110mm položeno v kabelsko kanalizacijo) | m | 350 |  | 0
4 | Dobava in montaža UPS naprave, LUMIC ali ustrezen C-UPS - 30 PX50 UPGRADE MS, z omaro z dodatnimi baterijami CBAT 30GU (36 kVA, avtonomija 90 min) | kos | 1 |  | 0
5 | Prilagoditvena dela ob TP | ur | 16 |  | 0
6 | Kabel N2XH-J z brezhalogeno izolacijo 4x120 mm2 položen v kab. kan. kan. | m | 690 |  | 0
7 | Izdelava kabelskih končnikov 4x120 mm2 Cu, montaža kabelskih čevljev in priklop kabla | grn | 2 |  | 0
8 | Meritve, pregledi in izdaja atestov | kos | 1 |  | 0
9 | Izdelava projekta PZI, komplet | kos | 1 |  | 0
10 | Drobni material | EUR | 2% |  | 0
| SKUPAJ |  |  |  | 0
RAZSVETLJAVA PREDORA
ELEKTROMONTAŽNI DEL
1 | Izdelava napajalno krmilne razdelilne omare R EN1 za montažo v elektro nišo EN1 v predoru v zaščiti IP 54, dim. 2400x2000x400mm, montirana na podstavek-kineto, ter opremljene z opremo po enopolni shemi: Omarica v niši naj bo izdelane iz nerjavnega jekla A2 | kos | 1 |  | 0
2 | Izdelava napajalno krmilne razdelilne omare R EN2 za montažo v elektro nišo EN1 v predoru v zaščiti IP 55, dim. 2400x2000x400mm, montirana na podstavek-kineto, ter opremljene z opremo po enopolni shemi: Omarica v niši naj bo izdelane iz nerjavnega jekla A2 | kos | 1 |  | 0
3 | Izdelava napajalno krmilne razdelilne omare R UPS 1 za montažo v elektro nišo v predoru v zaščiti IP 55, dim. 1200x2000x400mm, montirana na podstavek-kineto, ter opremljene z opremo po enopolni shemi: Omarica v niši naj bo izdelane iz nerjavnega jekla A2 | kos | 1 |  | 0
4 | Izdelava napajalno krmilne razdelilne omare R UPS 2 za montažo v elektro nišo v predoru v zaščiti IP 55, dim. 1200x2000x400mm, montirana na podstavek-kineto, ter opremljene z opremo po enopolni shemi: Omarica v niši naj bo izdelane iz nerjavnega jekla A2 | kos | 1 |  | 0
5 | Izdelava krmiljenja razsvetljave predora - 2 x temperaturno stabiliziran merilnik svetlosti L20 - 0-5000 cd/m2, komplet s podnožjem in pritrditvami na jekleni steber - 32 x digitalni izhod - 32 x digitalni vhod - 4 x analogni vhod - 2 x numerični | kos | 2 |  | 0
6 | Izdelava programa odvisnosti, za vklop svetilk v odvisnosti od svetlosti portalov. | kos | 2 |  | 0
7 | Dobava in motaža fotometra z vsem potrebnim spojnim in veznim materialom, komplet z mikroprocesorsko enoto in programsko opremo ter ostalo periferno opremo. | kos | 2 |  | 0
8 | Kabel N2XH-J z brezhalogeno izolacijo 4x70 mm2 položen v kab. kan. in na kab. police | m | 950 |  | 0
9 | Kabel N2XH-J z brezhalogeno izolacijo 5x6 mm2 položen v kab. kan. in na kab. police | m | 5250 |  | 0
10 | Kabel s požarno odpornostjo E30/F180 NHXH 5x6 mm2 položen v kab. kan. in na kab. Police | m | 850 |  | 0
11 | Kabel s požarno odpornostjo E90/F180 NHXH 4x70 mm2 položen v kab. kan. in na kab. Police | m | 950 |  | 0
12 | Kabel s požarno odpornostjo E90/F180 NHXH 5x2,5 mm2 položen v kab. kan. in na kab. Police | m | 5000 |  | 0
13 | Kabel N2XH-J z brezhalogeno izolacijo 3x2,5 mm2 položen v kab. kan. in na kab. police | m | 8000 |  | 0
14 | Signalni kabel LYCY 6x1,5mm | m | 2200 |  | 0
15 | Vodnik N2XH-J 35mm2 | m | 350 |  | 0
16 | Vodnik N2XH-J 16mm2 | m | 400 |  | 0
17 | Vodnik N2XH-J 10mm2 | m | 250 |  | 0
18 | Dobava in montaža kabelske police 200mm iz nerjaveče pločevine kvalitete ISO št. 1.4401, kpl. s pritrdilnim in spojnim materialom | m | 2370 |  | 0
19 | Dobava in montaža kabelske police 100mm iz nerjaveče pločevine kvalitete ISO št. 1.4401, kpl. s pritrdilnim in spojnim materialom | m | 2370 |  | 0
20 | Dobava in montaža nosilne konstrukcije svetilk, komplet s torno vijaki in pritrdilnimi deli izdelana iz nerjavečega materiala (jekla) kvalitete V4A ISO št. 1.4401 | gar | 650 |  | 0
21 | Svetilka tip 5NA 8012-1T30 Asimetrična z visokotlačno natrijevo žarnico 400 W v izvedbi s povečanim izkoristkom montirana na konstrukcijo v temenu predora Svetilka komplet s: podnožjem s predstikalno napravo sijalkami vsem potrebnim pritrditvenim in elek | kos | 42 |  | 0
22 | Svetilka tip 5NA 8012-1S30 Asimetrična z visokotlačno natrijevo žarnico 1x250 W v izvedbi s povečanim izkoristkom montirana na konstrukcijo v temenu predora Svetilka komplet s: podnožjem s predstikalno napravo sijalkami vsem potrebnim pritrditvenim in el | kos | 4 |  | 0
23 | Svetilka tip 5NA 8012-1P30 Asimetrična z visokotlačno natrijevo žarnico 1x150 W v izvedbi s povečanim izkoristkom montirana na konstrukcijo v temenu predora Svetilka komplet s: podnožjem s predstikalno napravo sijalkami vsem potrebnim pritrditvenim in ele | kos | 9 |  | 0
24 | Svetilka tip 5NA 8012-1N30 Asimetrična z visokotlačno natrijevo žarnico 1x100 W v izvedbi s povečanim izkoristkom montirana na konstrukcijo v temenu predora Svetilka komplet s: podnožjem s predstikalno napravo sijalkami vsem potrebnim pritrditvenim in ele | kos | 11 |  | 0
25 | Svetilka tip 5NA 8012-1NH0 Simetrična z visokotlačno natrijevo žarnico 2x100 W montirana na konstrukcijo v temenu predora Svetilka komplet s: podnožjem s predstikalno napravo sijalkami vsem potrebnim pritrditvenim in električnim materialom -točna montaža | kos | 82 |  | 0
29 | Dobava in montaža stropnih svetilk tip.FR200 5LS 322 7-2C za osvetlitev elektro niš 2x36 W, komplet. | kos | 2 |  | 0
30 | Dobava in montaža nadometnih stikal v zaščiti IP65 za razsvetljavo elektro niš, komlet | kos | 2 |  | 0
31 | Zarisovanje svetilk na strop in stene predora | kpl | 1 |  | 0
32 | PVC opozorilni trak | m | 1350 |  | 0
33 | Izdelava prehoda iz kab. kan. predora na kabelsko polico v temenu predora iz 7xalkaten cevi fi80mm, razvodnice iz nerjaveče pločevine , kpl. | kos | 6 |  | 0
34 | Dokončne nastavitve preklopnih vrednosti krmiljenja predorske razsvetljave in spuščanje v pogon | kos | 1 |  | 0
35 | Izvedba protipožarnega tesnenja kablov pri prehodu v cev | kpl | 1 |  | 0
36 | Meritve, pregledi in izdaja atestov | kos | 1 |  | 0
0
0
37 | Izdelava navodil za vzdrževanje | kos | 1 |  | 0
38 | Drobni material | EUR | 2% |  | 0
| SKUPAJ |  |  |  | 0
GRADBENI DEL
1 | Strojni in deloma ročni izkop kabelskega kanala v bankini cestišča dimenzije 0.4x1.1m globine | m3 | 150 |  | 0
2 | Strojni in deloma ročni izkop kabelskega kanala v bankini cestišča dimenzije 0.4x1.2m globine | m3 | 12 |  | 0
3 | Strojni in deloma ročni izkop kabelskega kanala v cestišču dimenzije 0.4x1.3m globine | m3 | 15.6 |  | 0
4 | Izkop in izdelava jaška 1,2x1,2x1m komplet z litoželeznim pokrovom za težki promet. Jašek je potrebno izdelati po načrtu | kos | 36 |  | 0
5 | Izkop in izdelava jaška 1,5x1,5x1m komplet z litoželeznim pokrovom za težki promet. | kos | 5 |  | 0
6 |  |  |  |  | 0
7 | Dobava, polaganje in spajanje PE-HD cevi prereza110 mm | m | 2558 |  | 0
8 | Beton MB 15 za obbetoniranje cevi pod cestiščem | m3 | 1023.2 |  | 0
9 | Dobava in vgradnja peska granulacije od 3 do 7 mm in nabijanje v slojih | m3 | 767.4 |  | 0
10 | Dobava in vgradnja tamponskega gramoza in nabijanje v slojih | m3 | 106 |  | 0
11 | Odvoz odvečnega materijala | m3 | 180 |  | 0
12 | Zidarska dela | ur | 50 |  | 0
13 | Pripravljalna in zaključna dela | kos | 1 |  | 0
14 | Stroški nadzora Elektro distribucije (ocenjeno na 1000 € - obračun po dejanskih stroških) | kos | 1 |  | 0
15 | Stroški projektantskega nadzora | ur | 47 |  | 0
| SKUPAJ |  |  |  | 0
REKAPITULACIJA - RAZSVETLJAVA
1 | Elektromontažni del |  |  |  | 0
2 | Gradbeni del |  |  |  | 0
| SKUPAJ |  |  |  | 0
RAZSVETLJAVA UBEŽNEGA ROVA
ELEKTROMONTAŽNI DEL
1 | Izdelava napajalno krmilne razdelilne omare R UPS 3 za montažo v TP prostoru v zaščiti IP 55, dim. 800x2000x400mm, montirana na podstavek-kineto, ter opremljene z opremo po enopolni shemi: Omarica naj bo izdelane iz nerjavnega jekla pločevine, debeline | kos | 1 |  | 0
2 | Kabel z brezhalogeno izolacijo s požarno odpornostjo E90/F180 M1 NHXH-J 5x2,5 mm2 položen v kab. kan. in na kab. police | m | 1800 |  | 0
3 | Dobava in montaža kabelske police 200 mm iz nerjaveče pločevine kvalitete ISO št. 1.4401, kpl. s pritrdilnim in spojnim materialom | m | 540 |  | 0
4 | Dobava in montaža stropnih svetilk tip.FR200 5LS 322 7-2C za osvetlitev poti 2x36 W, komplet. | kos | 57 |  | 0
5 | Zarisovanje svetilk na strop in stene predora | kpl | 1 |  | 0
6 | Meritve, pregledi in izdaja atestov | kos | 1 |  | 0
7 | Izdelava projekta PZI, komplet | kos | 1 |  | 0
8 | Izdelava PID | kos | 1 |  | 0
9 | Izdelava navodil za vzdrževanje | kos | 1 |  | 0
11 | Drobni material | EUR | 2% |  | 0
| SKUPAJ |  |  |  | 0