## REKAPITULACIJA
IZGRADNJA 1,2KM II.TIRA ŽELEZNIŠKE PROGE DIVAČA - KOPER V FUNKCIJI GLAVNEGA TIRA POSTAJE KOPER TOVORNA
B
1 | MOST ČEZ RIŽANO IN VODNOGOSPODARSKE UREDITVE |  |  | 0
| - | MOST ČEZ RIŽANO | 0
| - | MOST ČEZ RIŽANO - VODNOGOSPODARSKE UREDITVE | 0
| - | KRAJINSKA ARHITEKTURA MOST ČEZ RIŽANO | 0
2 | PODVOZ P1 |  |  | 0
| - | CESTA P1 | 0
| - | PODVOZ P1 | 0
| - | OBVOZI IN DOSTOPNE POTI V ČASU GRADNJE P1 | 0
| - | ČRPALIŠČE ČP1 | 0
| - | PRESTAVITEV FEKALNEGA KOLEKTORJA KEMPLAS - DEKANI | 0
| - | NN ČRPALIŠČE 1 | 0
| - | KRAJINSKA ARHITEKTURA OBMOČJA CESTE P1 | 0
3 | PODVOZ P2 |  |  | 0
| - | CESTA P2 | 0
| - | KESON P2 | 0
| - | PODVOZ P2 | 0
| - | ČRPALIŠČE ČP2 | 0
| - | OBVOZI IN DOSTOPNE POTI V ČASU GRADNJE P2 | 0
| - | PRESTAVITEV VODOVODA V SKLOPU CESTE P2 | 0
| - | NN ČRPALIŠČE 2 | 0
| - | KRAJINSKA ARHITEKTURA OBMOČJA CESTE P2 | 0
4 | PRESTAVITVE IN UREDITVE SVTK VODOV IN NAPRAV |  |  | 0
5 | PRESTAVITEV STEBRA DALJNOVODA |  |  | 0
|  | SKUPAJ B |  | 0
|  | DDV 22% |  | 0
|  | SKUPAJ B Z DDV: |  | 0

## B1,B2,B3-KA
Poglavje | Pod poglavje | Zap. številka | Opis del | Enota | Količina | c/e | Skupaj
1 | Načrt krajinske arhitekture za premostitvene objekte | [5 empty] | 0
1 PREDDELA
|  | 1 | Dobava kvalitetne zemlje za saditev | m3 | 1 |  | 0
|  | 2 | Količenje sadilnega vzorca: količki dolžine 1,5 m, izvedba količenja | kos | 50 |  | 0
2 NABAVA
2.1 Nabava drevesnih sadik
|  | 1 | Drevo višje kakovosti, 2x presajeno, višine 200 - 250 cm (listavec) Vrste: Celtis australis - navadni koprivovec 5x, Prunus mahaleb - rašeljika 2x | kos | 7 |  | 0
2.2 Nabava grmovnih sadik
|  | 1 | Grmovna sadika višje kakovosti, 2-letna, 1x presajena, višina 60 - 80cm, s koreninsko grudo Vrste: Cornus mas - rumeni dren 24x, Cornus sanguinea - rdeči dren 24x, Cotinus coggygria - ruj 12x, Crataegus monogyna - enovrati glog 17x, Spartium junceum - navadna žuka 20x, Tamarix gallica - tamariska 17x, Viburnum lantana – dobrovita 20x, Vibrunum tinus - lempirka 10x | kos | 144 |  | 0
2.3 Nabava popenjalk
|  | 1 | Parthenocissus quinquefolia, L13, dolžina 80cm, 2-3 poganjki | kos | 14 |  | 0
2.4 Nabava materiala
|  | 1 | leseni kol dolžine min. 2,8m, za oporo in usmerjanje rasti dreves | kos | 7 |  | 0
|  | 2 | vezni trak za povezovanje drevesne sadike k kolu 80cm | kos | 7 |  | 0
|  | 3 | založno gnojili - briket 15g/kos | kos | 172 |  | 0
3 ZASADITEV
|  | 1 | Zasaditev drevesnih sadik višje kakovosti, izkop in sajenje v jame min 100x100x80 cm, dodajanje zemlje, založno gnojilo, zatrpavanje, ureditev kolobarja, zalivanje | kos | 7 |  | 0
|  | 2 | Zasaditev grmovnih sadik višje kakovosti, sajenje v jame 40x40x40 cm, dodatek zemlje in založno gnojilo, zatrpavanje, zalivanje | kos | 144 |  | 0
|  | 3 | zasaditev popenjalk, sajenje v jame min. 30x30x30cm, dodatek zemlje in založno gnojilo, postavitev in vezanje k opori, zatrpavanje, zalivanje | kos | 14 |  | 0

## B1
Poglavje | Pod poglavje | Zap. številka | Opis del | Enota | Količina | c/e | Skupaj
1 | Most čez Rižano in vodnogospodarske ureditve | [5 empty] | 0
REKAPITULACIJA
| 1.1 |  | MOST ČEZ RIŽANO |  |  |  | 0
| 1.2 |  | MOST ČEZ RIŽANO - VODNOGOSPODARSKE UREDITVE |  |  |  | 0
|  |  | SKUPAJ |  |  |  | 0
| 1.1 |  | Most čez Rižano |  |  |  | 0
1.Pripravljalna in zaključna dela
|  | 1. | Organizacija, načrtovanje in izvedba provizorija za premostitev vodotoka v času gradnje. Vključno odstranitev po končani gradnji in vzpostavitev površin v prvotno stanje. | kpl | 1 |  | 0
|  | 2. | Geodetska dela pri gradnji objekta (zakoličba, podajanje in kontrola višin in potrebnih smeri). | kpl | 1 |  | 0
|  | 3. | Stalno ali občasno sodelovanje geologa - geotehnika pri gradnji objekta, vključuje razna merjenja ali izračune stabilnosti objekta glede na geološke razmere terena | kpl | 1 |  | 0
|  | 4. | Izdelava projekta za izvedbo (PZI ) | kos | 1 |  | 0
2.Zavarovanje pred dotokom vode
|  | 1. | Preusmeritev vodotoka - izvedba in vzdrževanje. Upoštevati je treba vse varnostne pogoje za primer nenadnega povečanja pretokov. | kpl | 1 |  | 0
|  | 2. | Motorne črpalke s priključki. Računa se montaža, vzdrževanje in demontaža. Obratovalni čas se določa za vsako gradbeno jamo posebej glede na delovne pogoje. | kpl | 1 |  | 0
3.Izdelava temeljev
|  | 1. | Izvedba pilotov v smislu statičnega računa in predhodnih geoloških ekspertiz. Postavka vključuje notranje in zunanje transporte potrebne mehanizacije, vrtanje, odvoz izkopanega materiala, dobavo in montažo armature, dobavo in vgradnjo betona, obdelavo glav pilotov in morebitno dodatno obdelavo priključne armature. -piloti (kot n.pr.BENOTO) - premer 120 cm; dolžine 4x15m in 4x10m; beton C30/37, XF1, beton za betoniranje pod vodo. | m1 | 100 |  | 0
|  | 2. | Obdelava glav pilotov, odbijanje dodatne dolžine pilotov fi 120 cm v dolžini ca 50 cm in morebitno dodatno obdelavo priključne armature. | kos | 8 |  | 0
|  | 3. | Izvedba zagatnih sten za zaščito trupa obstoječe proge. Računa se dobava, zabijanje, razpiranje, vzdrževanje in odstranitev po končani gradnji. - globine ca 14 m; izvedbo prilagoditi stanju na objektu | m1 | 28 |  | 0
4.Zemeljska dela
|  | 1. | Preddela na gradbišču, odstranjevanje rastja, kamenja, zidarskih ostankov in razne nesnage. - pavšal, po ogledu na terenu | kpl | 1 |  | 0
|  | 2. | Strojni izkop humusa, transport v začasno deponijo. | m3 | 110 |  | 0
|  | 3. | Strojni izkop gradbene jame z odvozom trajno deponijo. - teren III.- IV.ktg - za krajni podporni sistem s krili (temeljna greda nad piloti s krili) | m3 | 287 |  | 0
|  | 4. | Strojni izkop temeljev z notranjimi in zunanjimi transporti v trajno deponijo . -teren III.-IV.ktg
|  | a) | vmesna temelja - temeljna greda nad piloti | m3 | 187 |  | 0
|  | 5. | Zasipi posameznih temeljev z materialom GW,SW z dobavo, vgrajevanjem ,s komprimiranjem zemljine v slojih po 30cm in utrditev do predpisane zgostitve. - vmesni temelji | m3 | 190 |  | 0
|  | 6. | Izvedba zasipnega klina za krajnimi oporniki ob krilih (vključno razširitev trupa); GW, SW material, kot podlaga za prehodne plošče, pri objektih v nasipih, s komprimiranjem v slojih po 30cm na 100% modificirane Proctorjeve gostote (MPP) -EV2=80MN/m2 - zasip krajnega podpornega sistema do tamponskega sloja pod gramozno gredo | m3 | 243 |  | 0
|  | 7. | Strojno ali ročno planiranje dna gradbenih jam. Izvaja se pred vgradnjo podložnega ali izravnalnega betonskega sloja, kar mora biti prevzeto s strani nadzornega organa. | m2 | 105 |  | 0
|  | 8. | Humusiranje brežin ter zasejanje s travo. -v delu, ki ni del trupa proge | m2 | 180 |  | 0
|  | 9. | Izkop zemljin za potrebe ureditve vodotokov. Izkop se izvaja strojno v slojih, katerih debelina je odvisna od vrste in trdnosti zemljine. Pri delu je treba upoštevati določila v projektu in zagotoviti zahtevan prečni profil. Postavka vključuje vse notranje in zunanje premike gradbenih strojev in odvoz materiala v trajno deponijo. | m3 | 460 |  | 0
|  | 10. | Obloga struge vodotoka z naravnim kamnom-lomljencem, položen na gramozno podlago deb.20cm; skupaj 680m2. '- pod objektoma in 5m na vsako stran.
|  | a.) | filterna gramozna podlaga, deb. 20cm | m3 | 180 |  | 0
|  | b.) | kamniti bloki
|  |  | - dno struge: kamen deb. 40 cm | m3 | 170 |  | 0
|  |  | - brežini: kamen deb. 40 - 20 cm | m3 | 80 |  | 0
|  | 11. | Izdelava tipskega talnega praga, ojačanega z lesenimi piloti in prečnimi rantami (za 1 kom tipskega praga) | kos | 2 |  | 0
|  | 12. | Izdelava glinastega naboja v debelini nad 50 cm | m3 | 6.8 |  | 0
5.Drenaža
|  | 1. | Izdelava drenaže ob krajnem oporniku z drenažno cevjo fi 150, položeno na betonski podstavek in izhodom s PVC cevjo fi 200 skozi opornik v strugo. Kompletno z izdelavo betonskega podstavka, drenažno cevjo, zasipom s drenažnim materialom. | m1 | 17 |  | 0
6.Tesarska dela
Vsi vidne površine betonov se obdela kot vidni beton
|  | 1. | Opaži za temelje krajnega podpornega sistema. Priprava, montaža, demontaža in čiščenje. Vključno vsa sredstva opiranja in vezanja. Izvedba iz materiala za vidni beton na vidnih ploskvah in iz materiala po presoji izvajalca na skritih ploskvah. -temelj nad piloti, podložni beton | m2 | 55 |  | 0
|  | 2. | Opaž pilotnih zaves proti odnašanju materiala izpod podpor. Priprava, montaža, demontaža in čiščenje. Vključno vsa sredstva opiranja in vezanja. Izbira materiala po presoji izvajalca. | m2 | 26 |  | 0
|  | 3. | Opaž za temelje vmesnega podpornega sistema. Priprava, montaža, demontaža in čiščenje. Vključno vsa sredstva opiranja in vezanja. Izbira materiala po presoji izvajalca. - temelj nad piloti | m2 | 46 |  | 0
|  | 4. | Opaži krilnih zidov, kril. Priprava, montaža, demontaža in čiščenje. Vključno vsa sredstva opiranja in vezanja. Izvedba iz materiala za vidni beton na vidnih ploskvah in iz materiala po presoji izvajalca na skritih ploskvah kril. - vključno s previsom | m2 | 54 |  | 0
|  | 5. | Opaži vmesnih podpornih sten. Priprava, montaža, demontaža in čiščenje. Vključno vsa sredstva opiranja in vezanja. Izvedba iz materiala za vidni beton. -dvostranski opaž vmesnih podpornih sten višine 4,1 m | m2 | 90 |  | 0
|  | 6. | Nosilni opažni oder za celotno konstrukcijo, v primerih ravnih masivnih ali rebrastih plošč . Postavka vključuje danemu terenu ustrezno temeljenje. Vračunati je treba postavitev, vzdrževanje in odstranitev. K slednjemu spada tudi porušitev eventuelnih temeljev. Pri konstrukcijski zasnovi odra je upoštevati vrstni red betoniranja in minimalno deformabilnost.
Da ne pride do tresljajev pri spuščanju odra med razopaževanjem ali pri prednapenjanju, je predvideti razopaževalne naprave na principu vretena ali hidravličnih dvigalk. Uporaba zagozd ni dopustna.
V ceni so vračunani statični račun odra z računom nadvišanja, planom betoniranja in potekom razopaževanja. Vse predloge je pred začetko del oddati investitorju, da jih lahko predloži komisiji za tehnične preglede objektov.
Računa se, da je oder obenem spodnji del opaža za prekladno konstrukcijo. Zato je treba izvesti opažno površino iz novih elementov (za vidni beton).
Oder mora biti razširjen toliko, da omogoča zanesljivo konstrukcijo opažev za bočne strani konstrukcije in robne vence ter varno delo.
-povprečna višina podpiranja - 4.00 m
|  |  | Izvedba v proj. naklonih | m2 | 260 |  | 0
|  | 7. | Opaži armiranobetonske plošče. Priprava, montaža, demontaža in čiščenje. Vključno vsa sredstva opiranja in vezanja. V primeru, da je bil uporabljen nosilni opažni oder po postavki 6., se obračunava samo bočne strani plošče in opaženje konzol. - bočne strani plošče, opaž vut nad vmesnima podporama | m2 | 68 |  | 0
|  | 8. | Opaži robnih vencev na monolitnih konstrukcijah. Priprava, montaža, demontaža in čiščenje. Vključno vsa sredstva podpiranja in vezanja. Izvedba iz materiala za vidni beton. | m2 | 97 |  | 0
7.Betonska dela
|  | 1. | Pusti beton kot podložni beton pod temelji. Vključno nabava, izdelava in vgradnja z zgostitvijo in poravnavanjem. '-C 12/15 | m3 | 6.7 |  | 0
|  | 2. | Armirani beton za krajni podporni sistem. Vključno nabava, izdelava in vgradnja z zgostitvijo in poravnavanjem. -C 30/37, vodotesen PV-II, XC4, XF1, XS1, izvedba po sistemu "bela kad". -krajni opornik nad pilotom, z zaveso | m3 | 37 |  | 0
|  | 3. | Armirani beton za temelje vmesnih podpor. Vključno nabava, izdelava in vgradnja z zgostitvijo in poravnavanjem. - temelj (prečnik) vmesnih podpor nad piloti -C 30/37, vodotesen PV-II, XC2, XS2, izvedba po sistemu "bela kad" | m3 | 22.7 |  | 0
|  | 4. | Armirani beton za konzolna krila krajnih opornikov. Vključno nabava, izdelava in vgradnja z zgostitvijo in poravnavanjem. -C 30/37, vodotesen PV-II, XC4, XF1, XS1, izvedba po sistemu "bela kad" | m3 | 11.5 |  | 0
|  | 5. | Armirani beton za vmesne podporne stene. Vključno nabava, izdelava in vgradnja z zgostitvijo in poravnavanjem. -C 30/37, vodotesen PV-II, XC4, XF1, XS1, izvedba po sistemu "bela kad" | m3 | 16.8 |  | 0
|  | 6. | Armirani beton masivne prekladne konstrukcije. Vključno nabava, priprava in vgradnja z zgostitvijo in poravnavanjem. Pri vgrajevanju je treba upoštevati projektirani profil in toleranco pri poravnavanju 0.01/4.00m. -C 30/37, XC4, XF1, XS1 | m3 | 108 |  | 0
|  | 7. | Armirani beton za robne vence v primerih, ko ni potrebe po hodnikih. Upoštevati je fino zaribanje neopaženih površin. Vključno nabava materiala, izdelava in vgradnja z zgostitvijo in poravnavanjem. -C 30/37, XC4, XF3, PVII - vodotesen | m3 | 22.5 |  | 0
|  | 8. | Izdelava, dobava in montaža montažnih hodniških pasov s kinetami položen v sloj cem.m. 1:3 in vgrajenimi cevkami za odvod vode; beton vodotesen, armiran; dolžine elementa cca 2.00m, pokrovi dolžine ca 50cm; stiki med elementi so tesnjeni. Izvedba po detajlu! -C 30/37, vodotesen PV - II; XC4, XF1 Dimenzije cca: -spodnji pas cca 65/12cm -robni pas 25-20/cca 78cm -pohodna plošča cca 50/60cm x 2 -vmesna prekatna stena, ca 5/20 cm | m1 | 64.8 |  | 0
|  | 9. | Naprava prehodnih jaškov, dolžine 2 m, po detajlu. | kos | 4 |  | 0
8.Železokrivska dela
|  | 1. | Betonsko jeklo vseh profilov. Izvedba, dobava in montaža z eventuelnim čiščenjem armature. Vračunati je betonske distančnike za zagotovitev krovnega sloja betona. Pred betoniranjem je organizirati pravočasen prevzem armature po nadzorni službi. - jeklo B 500 B | kg | 51000 |  | 0
9.Dela v jeklu
|  | 1. | Dobava in montaža kovinske ograje izdelana iz okroglih jeklenih profilov, sestavljena iz stojk in treh vodoravnih palic; vroče cinkana; z vsemi deli (tudi gradbena) in ozemljitvijo. - izvedba po detajlu | m1 | 66 |  | 0
10.Izolacije in gornji ustroj vozišča
|  | 1. | Zaščita zasutih betonskih delov s hladnim bit.premazom 1x. | m2 | 186 |  | 0
|  | 2. | Izvedba horizontalne izolacije pod voziščem in hodniki. Sestav (od spodaj): -osnovni hladni bitumenski premaz -bitumenska lepilna masa -polimerizirani bitumenski trakovi 5 mm s poliestersko polstjo kot nosilcem. - vključno vertikalni zaključki | m2 | 175 |  | 0
|  | 3. | Tesnitev stika med hidroizolacijo vozišča in kineto z bit.elastično tesnilno maso | m1 | 55 |  | 0
|  | 4. | Obdelava vidnih fug v betonskih konstrukcijah, zatesnitev s trajno elastično tesnilno maso. -dilatacija šir. 1cm (venec) | m1 | 8 |  | 0
|  | 5. | Izvedba stisnjenih dilatacijskih fug v hodnikih in ostalih betonskih konstrukcijah z vloženimi ločilnimi STYROPOR ploščami deb. 1cm. - robni venec | m2 | 2 |  | 0
|  | 6. | Zaščita vodoravnih hidroizolacij s cem.m. deb. 2x2.5cm, vmes vložena pocinkana mreža iz valovite žice deb. 2.5mm z okenci 3x3cm (malta je pripravljena iz mešanice 300kg cementa/m3, agregat je iz okroglih zrn deb. do 4mm) . - nad zgorno ploščo z vertikalnimi prehodi (s potrebnim opažem robov) | m2 | 138 |  | 0
|  | 7. | Zaščita vertikalne hidroizolacije z bet. ploščami 50/50/5 cm ipd. - ob krilu znotraj | m2 | 10 |  | 0
11.Razno
|  | 1. | Organizacija in izvedba obremenilne preizkušnje po izgradnji objekta. | kos | 1 |  | 0
|  | 2. | Dobava in vgradnja merilnih čepov (reperjev), z navezavo na veljavno nivelmansko mrežo. | kos | 8 |  | 0
|  | 3. | Izvedba, dobava in montaža kovinske plošče z vpisanim nazivom izvajalca in letom izgradnje objekta, nosilnostjo objekta. | kos | 1 |  | 0
| 1.2 |  | Most čez Rižano - vodnogospodarske ureditve |  |  |  | 0
|  | 1. | Izdelava projekta za izvedbo (PZI )
|  | 2. | Obnovitev zakoličbe trase | km | 0.09 |  | 0
|  | 3. | Postavitev in zavarovanje gradbenih prečnih profilov
|  |  | - za izvedbo regulacije | kos | 4 |  | 0
|  |  | - za izvedbo pragov | kos | 3 |  | 0
|  | 4. | Posek, odstranitev in odvoz na deponijo oz. drobljenje grmovja in dreves do fi 15 cm | m2 | 720 |  | 0
|  | 5. | Posek in odstranitev dreves z debli od fi 15 cm do fi 50 cm | kos | 10 |  | 0
|  | 6. | Odstranitev in zakop panjev premera od 15 do 50 cm | kos | 10 |  | 0
|  | 7. | Površinski izkop plodne zemlje - humusa v deb. 20 cm, z odrivom v začasno deponijo ob trasi | m3 | 44 |  | 0
|  | 8. | Izkop za odvodne jarke do normalnega profila in odmetom materiala ob trasi | m3 | 736 |  | 0
|  | 9. | Izkop za zavarovanje in odmetom materiala ob trasi (upoštevan tudi izkop za talne pragove in zavarovanje) | m3 | 243 |  | 0
|  | 10. | Humuziranje brežin in pas 5 m ob trasi s humusom iz začasne deponije z valjanjem in zatravitvijo | m2 | 895 |  | 0
|  | 11. | Razprostiranje odvečne zemlje po okoliškem terenu | m3 | 979 |  | 0
|  | 12. | Dobava, dovoz in vgradnja kamnite obloge debeline d=0.20-0.40 m na 20 cm gramozne podlage za zavarovanje dna in brežin.
|  |  | - kamnita obloga | m3 | 138 |  | 0
|  |  | - gramozni filter | m3 | 88 |  | 0
|  | 13. | Dobava, dovoz in vgradnja vznožnega kamna za zavarovanje pete brežin (kamni večji od fi 40 cm). | m3 | 21 |  | 0
|  | 14. | Dobava in polaganje netkanega geotekstila za zaščito zgornjega dela brežine na predhodno utrjeno podlago v projektiranem nagibu. | m2 | 251 |  | 0
|  | 15. | Izdelava tipskega talnega praga, ojačanega z lesenimi piloti in prečnimi rantami (za 1 kom tipskega praga) | kos | 1 |  | 0

## B2
Poglavje | Pod poglavje | Šifra | Zap. številka | Opis del | Enota | Količina | c/e | Skupaj
2 | PODVOZ P1
REKAPITULACIJA
| 2.1 |  |  | CESTA P1 |  |  |  | 0
| 2.2 |  |  | PODVOZ P1 |  |  |  | 0
| 2.3 |  |  | OBVOZI IN DOSTOPNE POTI V ČASU GRADNJE P1 |  |  |  | 0
| 2.4 |  |  | ČRPALIŠČE ČP1 |  |  |  | 0
| 2.5 |  |  | PRESTAVITEV FEKALNEGA KOLEKTORJA KEMPLAS - DEKANI |  |  |  | 0
| 2.6 |  |  | NN ČRPALIŠČE 1 |  |  |  | 0
|  |  |  | SKUPAJ |  |  |  | 0
| 2.1 |  |  | Cesta P1 |  |  |  | 0
1 PREDDELA
1.1 Geodetska dela
|  | S 1 1 131 | 1. | Obnova in zavarovanje zakoličbe trase komunalnih vodov v ravninskem terenu | km | 0.03 |  | 0
|  | S 1 1 121 | 2. | Obnova in zavarovanje zakoličbe osi trase ostale javne ceste v ravninskem terenu | km | 0.22 |  | 0
|  | S 1 1 221 | 3. | Postavitev in zavarovanje prečnega profila ostale javne ceste v ravninskem terenu | kos | 17 |  | 0
|  | S 1 1 231 | 4. | Postavitev in zavarovanje prečnega profila za komunalne vode v ravninskem terenu | kos | 5 |  | 0
|  | S 1 1 412 | 5. | Ponovno zakoličenje in zavarovanje zakoličbe trase ostale javne ceste med delom | km | 0.22 |  | 0
1.2 Čiščenje terena
|  | S 1 2 121 | 1. | Odstranitev grmovja na gosto porasli površini (nad 50 % pokritega tlorisa) - ročno | m2 | 200 |  | 0
|  | S 1 2 311 | 2. | Porušitev in odstranitev makadamskega vozišča v debelini do 20 cm | m3 | 140 |  | 0
|  | S 1 2 321 | 3. | Porušitev in odstranitev asfaltne plasti v debelini do 5 cm | m2 | 560 |  | 0
|  | S 1 2 381 | 4. | Rezanje asfaltne plasti s talno diamantno žago, debele do 5 cm. Na začetku in koncu koles. Steze | m1 | 5 |  | 0
2 ZEMELJSKA DELA
2.1 Izkopi
|  | S 2 1 114 | 1. | Površinski izkop plodne zemljine - 1. kategorije - strojno z nakladanjem in prevozom na gradbiščno deponijo | m3 | 498 |  | 0
|  | S 2 1 224 | 2. | Široki izkop vezljive zemljine - 3. kategorije - strojno z nakladanjem in odvozom na trajno deponijo. | m3 | 890 |  | 0
|  | S 2 1 314 | 3. | Izkop vezljive zemljine/zrnate kamnine - 3. kategorije za temelje, kanalske rove, prepuste, jaške in drenaže, širine do 1,0 m in globine do 1,0 m - strojno, planiranje dna ročno. Z odvozom viškov na trajno deponijo. | m3 | 20 |  | 0
|  | S 2 1 324 | 4. | Izkop vezljive zemljine/zrnate kamnine - 3. kategorije za temelje, kanalske rove, prepuste, jaške in drenaže, širine do 1,0 m in globine 1,1 do 2,0 m - strojno, planiranje dna ročno. Z odvozom viškov na trajno deponijo. | m3 | 10 |  | 0
2.2 Planum temeljnih tal
|  | S 2 2 113 | 1. | Ureditev planuma temeljnih tal zrnate kamnine - 3. kategorije. Planum kanalskih rovov. | m2 | 26 |  | 0
|  | S 2 2 112 | 2. | Ureditev planuma temeljnih tal vezljive zemljine - 3. kategorije | m2 | 1240 |  | 0
2.3 Ločilne, drenažne in filtrske plasti
|  | S 2 3 313 | 1. | Dobava in vgraditev geotekstilije za ločilno plast (po načrtu), natezna trdnost do nad 14 do 16 kN/m2 | m2 | 1120 |  | 0
2.4 Nasipi, zasipi, klini, posteljica in glinasti naboj
|  | S 2 4 112 | 1. | Vgraditev nasipa iz zrnate kamnine - 3. kategorije. | m3 | 240 |  | 0
|  | S 2 4 117 | 2. | Izdelava nasipa iz zrnate kamnine - 3. kategorije z dobavo iz kamnoloma | m3 | 60 |  | 0
|  | S 2 4 212 | 3. | Zasip z vezljivo zemljino - 3. kategorije - strojno. Zasip med cesto in železnico | m3 | 140 |  | 0
|  | S 2 4 213 | 4. | Zasip z zrnato kamnino - 3. kategorije - ročno. Zasip kanalskih cevi do 30 cm nad temenom, v plasteh po 20 cm in s komprimacijo do stopnje 95% SPP. | m3 | 15 |  | 0
|  | S 2 4 214 | 5. | Zasip z zrnato kamnino - 3. kategorije - strojno. Zasip kanalskih cevi izven cevovoda, v plasteh po 20 cm in s komprimacijo do stopnje 95% SPP | m3 | 15 |  | 0
|  | S 2 4 441 | 6. | Vgraditev posteljice v debelini plasti do 40 cm iz zrnate kamnine - 3. kategorije. Izdelava posteljice iz mešanih kamnitih zrn v debelini 40cm | m3 | 380 |  | 0
2.5 Brežine in zelenice
|  | S 2 5 112 | 1. | Humuziranje brežine brez valjanja, v debelini do 15 cm - strojno | m2 | 1110 |  | 0
|  | S 2 5 151 | 2. | Doplačilo za zatravitev s semenom | m2 | 1110 |  | 0
2.6 Prevozi, razprostiranje in ureditev deponij materiala
|  | S 2 9 131 | 1. | Razprostiranje odvečne plodne zemljine - 1. kategorije | m3 | 328 |  | 0
|  | S 2 9 153 | 2. | Odlaganje odpadnega asfalta na komunalno deponijo. Odvoz asfalta v asfaltno baza (se ponovno uporabi pri proizvodnji asfalta) | T | 78 |  | 0
3 VOZIŠČNE KONSTRUKCIJE
3.1 Nosilne plasti
|  | S 3 1 131 | 1. | Izdelava nevezane nosilne plasti enakomerno zrnatega drobljenca iz kamnine v debelini do 20 cm | m3 | 200 |  | 0
3.2 Obrabne plasti
|  | S 3 2 235 | 1. | Izdelava obrabne in zaporne ali zaščitne plasti bitumenskega betona BB 8k iz zmesi zrn iz karbonatnih kamnin in cestogradbenega bitumna v debelini 5 cm. | m2 | 630 |  | 0
|  | S 3 2 562 | 2. | Pobrizg podlage z bitumensko emulzijo 0,4 kg/m2 | m2 | 630 |  | 0
3.3 Bankine
|  | S 3 6 131 | 1. | Izdelava bankine iz drobljenca, široke do 0,50 m | m3 | 10 |  | 0
4 ODVODNJAVANJE
4.1 Površinsko odvodnjavanje
|  | S 4 1 141 | 1. | Tlakovanje jarka z lomljencem, debelina 20 cm, stiki zapolnjeni s cementno malto, na podložni plasti cementnega betona C25/30, debeli 10 cm. | m2 | 5 |  | 0
|  | S 4 1 421 | 2. | Zavarovanje dna kadunjastega jarka s plastjo bitumenskega betona, debelo 5 cm, široko 50 cm. | m1 | 51 |  | 0
|  | S 4 1 232 | 3. | Utrditev jarka s kanaletami na stik iz cementnega betona, dolžine 100 cm in notranje širine dna kanalete 30 cm, na podložni plasti iz zmesi zrn drobljenca, debeli 15 cm | m1 | 70 |  | 0
4.2 Globinsko odvodnjavanje - kanalizacija
|  | S 4 3 122 | 1. | Izdelava kanalizacije iz cevi iz polipropilena, vključno s podložno plastjo iz zmesi kamnitih zrn, premera 20 cm, v globini do 1,0 m. Posteljica= 10 cm + D/10, s komprimacijo do stopnje 97% SPP. Obodna togost cevi SN 10. | m1 | 23 |  | 0
|  | S 4 3 292 | 2. | Obbetoniranje cevi za kanalizacijo s cementnim betonom C 16/20, po detajlu iz načrta, premera 20 cm | m1 | 23 |  | 0
|  | N 4 3 181 | 3. | Izdelava kanalizacije iz cevi iz polietilena, vključno s podložno plastjo iz zmesi kamnitih zrn, premera 12,5 cm, v globini do 1,0 m. Izdelava gladkih polietilenskih tlačnih cevi PEA100 PEHD DN 125 mm. Posteljica= 10 cm + D/10, s komprimacijo do stopnje 97% SPP. | m1 | 9 |  | 0
|  | S 4 3 511 | 4. | Doplačilo za izdelavo kanalizacije v globini 1,1 do 2 m s cevmi premera do 30 cm | m1 | 32 |  | 0
|  | S 4 3 831 | 5. | Preskus tesnosti cevi premera do 20 cm | m1 | 32 |  | 0
|  | S 4 3 841 | 6. | Pregled vgrajenih cevi s TV kamero | m1 | 32 |  | 0
|  | N 4 3 101 | 7. | Izdelava, dobava in vgradnja fazonskega kosa iz polipropilena (PP) DN 200 mm - koleno, lok, odcepni komad, T komad 200/200, vključno z vsemi tesnili. Komplet. 2 loka (koleni) sta pod kotom 45° in 60° ter 1 T komad 200/200 mm. | kos | 3 |  | 0
4.3 Jaški
|  | S 4 4 422 | 1. | Izdelava jaška iz polipropilena, krožnega prereza s premerom 40 cm, globokega 1,0 do 1,5 m. Požiralnik, s peskolovom globine min 50 cm. | kos | 2 |  | 0
|  | S 4 4 797 | 2. | Preskus tesnosti jaška premera do 50 cm | kos | 2 |  | 0
|  | S 4 4 854 | 3. | Dobava in vgraditev rešetke iz duktilne litine z nosilnostjo 400 kN, s prerezom 400/400 mm | kos | 2 |  | 0
4.4 Prepusti
|  | S 4 5 211 | 1. | Izdelava poševne vtočne ali iztočne glave prepusta krožnega prereza iz cementnega betona s premerom 30 do 40 cm. Betonska glava na iztoku, DN 200 mm. | kos | 1 |  | 0
6 OPREMA CEST
6.1 Pokončna oprema cest
|  | S 6 1 122 | 1. | Izdelava temelja iz cementnega betona C 12/15, globine 80 cm, premera 30 cm | kos | 6 |  | 0
|  | S 6 1 217 | 2. | Dobava in vgraditev stebrička za prometni znak iz vroče cinkane jeklene cevi s premerom 64 mm, dolge 3500 mm | kos | 4 |  | 0
|  | S 6 1 218 | 3. | Dobava in vgraditev stebrička za prometni znak iz vroče cinkane jeklene cevi s premerom 64 mm, dolge 4000 mm | kos | 1 |  | 0
|  | S 6 1 219 | 4. | Dobava in vgraditev stebrička za prometni znak iz vroče cinkane jeklene cevi s premerom 64 mm, dolge 4500 mm | kos | 1 |  | 0
|  | S 6 1 441 | 5. | Dobava in pritrditev trikotnega prometnega znaka, podloga iz aluminijaste pločevine, znak z odsevno folijo 1. vrste, dolžina stranice a = 600 mm. Znaki I-2 | kos | 2 |  | 0
|  | S 6 1 642 | 6. | Dobava in pritrditev okroglega prometnega znaka, podloga iz aluminijaste pločevine, znak z odsevno folijo 1. vrste, premera 600 mm. Znak II-3, II-5, II-40 | kos | 3 |  | 0
|  | S 6 1 641 | 7. | Dobava in pritrditev okroglega prometnega znaka, podloga iz aluminijaste pločevine, znak z odsevno folijo 1. vrste, premera 400 mm. Znak II-21 | kos | 2 |  | 0
|  | S 6 1 723 | 8. | Dobava in pritrditev prometnega znaka, podloga iz aluminijaste pločevine, znak z ............ barvo-folijo ....... vrste, velikost od 0,21 do 0,40 m2. Znak IV-5, III-83, folija 1. vrste | kos | 2 |  | 0
6.2 Označbe na voziščih
|  | S 6 2 121 | 1. | Izdelava tankoslojne vzdolžne označbe na vozišču z enokomponentno belo barvo, vključno 250 g/m2 posipa z drobci / kroglicami stekla, strojno, debelina plasti suhe snovi 250 mikrometra, širina črte 10 cm. Polna dolžina označbe V-4 (1-1-1) | m1 | 202 |  | 0
|  | S 6 2 251 | 2. | Doplačilo za izdelavo prekinjenih vzdolžnih označb na vozišču, širina črte 10 cm. Prazna dolžina označbe V-4 (1-1-1) | m1 | 202 |  | 0
7 TUJE STORITVE
7.1 Preskusi, nadzor in tehnična dokumentacija
|  | S 7 9 513 | 1. | Izdelava projekta za izvedbo (PZI) | kos | 1 |  | 0
| 2.2 |  |  | Podvoz P1 |  |  |  | 0
1. PREDDELA
1.1 Geodetska dela
|  |  | 1. | Priprava in organizacija gradbišča z vsemi objekti in napravami, zagotovitev varnostnih in higiensko tehničnih pogojev, ureditev dostopa. Odstranitev gradbiščnih objektov in naprav ter zagotovitev prvotnega stanja na uporabljenih površinah | kpl | 1 |  | 0
|  | N 1 1 118 | 2. | Zakoličba objekta | kos | 1 |  | 0
|  | S 1 1 313 | 3. | Postavitev in zavarovanje profilov za zakoličbo objekta s površino nad 100 m2 | kos | 8 |  | 0
1.2 Ostala preddela
|  | S 1 3 251 | 1. | Črpanje vode za zavarovanje gradbene jame, do 5 l/s | kpl | 1 |  | 0
1.3 Rušitvena dela
|  |  | 1. | Rušenje obstoječega podhoda v armiranobetonski in jekleni izvedbi, odvoz materiala v trajno deponijo s stroški deponiranja - dolž.ca 5,50m Opomba.Obstoječi podvoz se ruši v fazah | m3 | 55 |  | 0
1.4 Tiri
|  |  | 1. | Dobava in vgraditev Mathee naprav proti vzdolžnemu potovanju tira, ter kasnejša odstranitev. | m1 | 148 |  | 0
|  |  | 2. | Rezanje tirnic in odstranitev tirov z deponiranjem materiala | m1 | 14.8 |  | 0
|  |  | 3. | Kompletna izdelava tipskega tirničnega provizorija dolžine 14,8m z napravo potrebnih temeljev in ureditvijo tira za vožnjo v času vgrajenega provizorija -vgraditev, najemnina, vzdrževanje in odstranitev | kos | 1 |  | 0
|  |  | 4. | Kompletna izdelava tirov S49 iz deponiranega materiala na novi gramozni gredi iz tolčenca; z vsemi regulacijami in podbijanjem | m1 | 14.8 |  | 0
|  |  | 5. | Sproščanje tira v NZT | m1 | 200 |  | 0
|  |  | 6. | Aluminotermijsko varjenje tirnic | kos | 4 |  | 0
|  |  | 7. | Zaščita obstoječih SVTK naprav, prestavitev ter ponovna namestitev oz.montaža po končanih delih | kpl | 1 |  | 0
2 ZEMELJSKA DELA IN TEMELJENJE
2.1 Izkopi
|  | S 2 1 354 | 1. | Izkop vezljive zemljine/zrnate kamnine - 3. kategorije za temelje, kanalske rove, prepuste, jaške in drenaže, širine 1,1 do 2,0 m in globine do 1,0 m - strojno, planiranje dna ročno. Z odvozom viškov materijala na trajno deponijo. Izkop za temelj tirnega provizorija, naklon izkopne brežine 1:1. Zgornji sloj (tolčenec) ostane na gradbišču in se ponovno uporabi pri zasutju | m3 | 100 |  | 0
|  | S 2 1 444 | 2. | Izkop vezljive zemljine/zrnate kamnine - 3. kategorije za gradbene jame za objekte, globine nad 4,0 m - strojno, planiranje dna ročno. Z odvozo viškov materijala na trajno deponijo. Izkop za gradbeno jamo varovano z jeklenimi zagatnicami | m3 | 100 |  | 0
2.2 Planum temeljnih tal
|  | S 2 2 113 | 1. | Ureditev planuma temeljnih tal zrnate kamnine - 3. kategorije. Planum za izvedbo temelja tirnega provizorija, temeljne plošče za potiskanje | m2 | 150 |  | 0
2.3 Ločilne,drenažne in filtrske plasti ter delovni plato
|  | S 2 3 361 | 1. | Dobava in vgraditev geomreže. Po obodu gramozne blazine, s preklopom; vključno z geotekstilom | m2 | 175 |  | 0
2.4 Nasipi, zasipi, klini, posteljice in glinasti naboj
|  | S 2 4 195 | 1. | Izdelava blazine pod temeljem objekta iz prodca v debelini nad 30 cm. Gramozna blazina debeline 75 cm pod temeljno ploščo,po kateri se objekt potiska | m3 | 175 |  | 0
|  | N 2 4 218 | 2. | Zasip z zrnato kamnino. Izdelava tirne grede pod železniškim tirom; uporabi se predhodno odstranjen tolčenec | m3 | 42 |  | 0
|  | S 2 4 219 | 3. | Zasip z zrnato kamnino - 3. kategorije z dobavo iz gramoznice. Zasip objekta do vrha premostitvene plošče | m3 | 95 |  | 0
2.5 Zagatne stene
|  | S 2 8 111 | 1. | Dobava, vgraditev in vzdrževanje jeklene zagatne stene | m2 | 200 |  | 0
|  | S 2 8 121 | 2. | Izvlačenje jeklene zagatne stene, vključno z vso demontažo spojnih elementov | m2 | 200 |  | 0
|  |  | 3. | Dobava, vgraditev in vzdrževanje lesenih tramov založenih med zagatnice in kasnejša odstranitev. Zaščita gradbene jame pod provizorijem. | m2 | 55 |  | 0
3 GRADBENA IN OBRTNIŠKA DELA
3.1 tesarska dela
Vsi vidne površine betonov se obdela kot vidni beton
|  | N 5 1 101 | 1. | Dobava, priprava in montaža opreme za potiskanje objekta pod tirni provizorij; vključno s potiskanjem | kos | 1 |  | 0
|  | S 5 1 211 | 2. | Izdelava podprtega opaža za ravne temelje. Temeljna plošča objekta, temeljna plošča za potiskanje objekta | m2 | 23.5 |  | 0
|  | S 5 1 332 | 3. | Izdelava dvostranskega vezanega opaža za raven zid, visok 2,1 do 4 m Opaž za opornika in ravni del kril; vsi vidni robovi so posneti | m2 | 225 |  | 0
|  | S 5 1 612 | 4. | Izdelava podprtega opaža za ravno ploščo s podporo, visoko 2,1 do 4 m. Premostitvena plošča | m2 | 32 |  | 0
|  | S 5 1 631 | 5. | Izdelava podprtega opaža za bočne stranice ravnih plošč Bočne stranice temeljnih plošč, kril, premostitvene plošče | m2 | 50 |  | 0
|  | S 5 1 711 | 6. | Izdelava podprtega opaža robnega venca na premostitvenem, opornem in podpornem objektu. Vsi vidni robovi so posneti | m2 | 25 |  | 0
3.2 delo z jeklom za ojačitev
|  | N 5 2 216 | 1. | Dobava in postavitev rebrastih palic iz visokovrednega naravno trdega jekla B St 500 B s premerom 14 mm in večjim, za srednje zahtevno ojačitev. | kg | 8890 |  | 0
|  | N 5 2 222 | 2. | Dobava in postavitev rebrastih žic iz visokovrednega naravno trdega jekla B St 500 B s premerom do 12 mm, za srednje zahtevno ojačitev. | kg | 2230 |  | 0
3.3 delo s cementnim betonom
|  | S 5 3 111 | 1. | Dobava in vgraditev cementnega betona C8/10 v prerez do 0,15 m3/m2-m1. Podbeton za izvedbo temeljne plošče za potiskanje in montažnih temeljev za tirni provizorij | m3 | 62.5 |  | 0
|  | S 5 3 131 | 2. | Dobava in vgraditev cementnega betona C25/30 v prerez do 0,15 m3/m2-m1. Zaščita hidroizolacije na premostitveni plošči | m3 | 5.5 |  | 0
|  | S 5 3 343 | 3. | Dobava in vgraditev ojačenega cementnega betona C30/37 v temeljne plošče. Temeljna plošča za potiskanje, temeljna plošča objekta | m3 | 43.5 |  | 0
|  | S 5 3 655 | 4. | Doplačilo za zagotovitev kvalitete cementnega betona C .../... za stopnjo izpostavljenosti …Temeljni plošči, opornika, krila, premostitvena plošča, beton C30/37, PVIII, XC4, XS1 | m3 | 102 |  | 0
|  | S 5 3 347 | 5. | Dobava in vgraditev ojačenega cementnega betona C30/37 v stene opornikov, krilnih zidov, kril in vmesnih podpor | m3 | 41.5 |  | 0
|  | S 5 3 635 | 6. | Doplačilo za zagotovitev kvalitete cementnega betona C 30/37 za stopnjo izpostavljenosti XF4. Temeljni plošči, opornika, krila | m3 | 41.5 |  | 0
|  | S 5 3 361 | 7. | Dobava in vgraditev ojačenega cementnega betona C30/37 v prekladno konstrukcijo tipa polne plošče | m3 | 17 |  | 0
|  | S 5 3 621 | 8. | Doplačilo za zagotovitev kvalitete cementnega betona C 30/37 za stopnjo izpostavljenosti XD1. Premostitvena plošča | m3 | 17 |  | 0
|  | S 5 3 372 | 9. | Dobava in vgraditev ojačenega cementnega betona C30/37 v hodnike in robne vence na premostitvenih objektih in podpornih ali opornih konstrukcijah | m3 | 4.2 |  | 0
|  | S 5 3 625 | 10. | Doplačilo za zagotovitev kvalitete cementnega betona C .../... za stopnjo izpostavljenosti … Robna venca, C30/37, XD3, XF4 | m3 | 4.2 |  | 0
3.4 hidroizolacije
|  | S 5 9 411 | 1. | Priprava podlage - površine cementnega betona z vodnim curkom | m2 | 45 |  | 0
|  | S 5 9 452 | 2. | Izdelava sprijemne plasti - predhodnega premaza s hladnim bitumenskim vezivom, količina 0,21 do 0,3 kg/m2. Samo premaz z Ibitolom; zaščita vseh površin betona v stiku z zemljino | m2 | 120 |  | 0
|  | S 5 9 651 | 3. | Izdelava hidroizolacije z bitumenskimi trakovi, debelimi 4,5 ali 5 mm, sprijemna plast iz reakcijske smole, v eni plasti, in posip s kremenčevim peskom. Premostitvena plošča, podaljšek h=50 cm na steno opornika | m2 | 45 |  | 0
|  | S 5 9 751 | 4. | Izdelava zaščitne plasti iz čepaste folije. Mehanska zaščita zasutih betonskih površin opornikov in kril | m2 | 120 |  | 0
|  |  | 5. | Izdelava zašščitnega premaza za vodotesnost | m2 | 50 |  | 0
3.5 Ključavničarska dela in dela v jeklu
|  | N 5 8 101 | 1. | Dobava in vgradnja tirnice za potiskanje objekta pod provizorij v betonsko ploščo | m1 | 40 |  | 0
|  | S 5 8 516 | 2. | Dobava in vgraditev obrobe (zaključnega profila) iz L profila ../.../... mm s sidri in ojačitvami (po načrtu). L profil 250/200/10 mm sidran v temeljno ploščo objekta, za potiskanje po tirnici | m1 | 21.5 |  | 0
3.6 Injektiranje
|  | S 5 7 611 | 1. | Izvedba utrjevanja pod pritiskom s cementnim mlekom z uporabo cementa CEM I 32,5 R. Ekspanzijska injekcijska masa za zapolnitev prostora med tirnicama za potiskanje objekta; injektiranje pod pritiskom skozi odpritine v temeljni plošči objekta po koncu potiskanja; ocenjena vrednost | T | 9.15 |  | 0
4 TUJE STORITVE
4.1 Elektroenergetski vodi
|  | N 7 2 101 | 1. | Regulacija VV, zagotovitev kontinuitete povratnega voda v vseh fazah gradnje objekta in ozemljitve kovinskih konstrukcij (elementi provizorija, ograje…) | kpl | 1 |  | 0
4.2 Preiskus, nadzor in tehnična dokumentacija
|  | S 7 9 513 | 1. | Izdelava projektne dokumentacije za projekt za izvedbo (PZI) | kos | 1 |  | 0
| 2.3 |  |  | Obvozi in dostopne poti v času gradnje P1 |  |  |  | 0
1. OPREMA CEST
1.1 Pokončna oprema cest
|  | N 1 1 003 | 1. | Dobava in začasna postavitev stebriča za prometni znak iz vroče cinkane jeklene cevi s premerom 64mm, dolžina 4000mm | kos | 24 |  | 0
|  | N 1 1 1 | 2. | Dobava in začasna postavitev podstavka iz umetne snovi za prometni znak | kos | 23 |  | 0
|  | N 1 1 002 | 3. | Dobava in začasna pritrditev prometnih znakov za čas zapore, podloga iz aluminijaste pločevine, znak z odsevno folijo 2. vrste | kos | 35 |  | 0
1.2 Oprema za vodenje prometa
|  | S 6 3 531 | 1. | Dobava in vgraditev samostojne enojne utripajoče rumene luči premera 200 mm | kos | 4 |  | 0
1.3 Druga prometna oprema
|  | N 1 2 002 | 1. | Strošek kontrole in vzdrževanja za čas zapore | dni | 150 |  | 0
|  | N 1 2 1 | 2. | Strošek odstranitve/premestitve kompletne prometne opreme | kos | 1 |  | 0
| 2.4 |  |  | Črpališče ČP1 |  |  |  | 0
1. PREDDELA
|  |  | 1. | Zakoličba lokacij kontrolnih jaškov in črpališč s situativnim in višinskim zavarovanjem. | kos | 1 |  | 0
2. ZEMELJSKA DELA
|  |  | 1. | Izkopi za črpalne jaške širina izkopa cca. 2,5 m in dolžina cca. 2,5 m v težki zemljini, vključno z zaščito gradbene jame z vertikalnim rapiranjem po tehnologiji izvajalca in potrebnim črpanjem vode v času gradnje. Z odvozo viškov materijala na trajno deponijo. | m3 | 23 |  | 0
|  |  | 2. | Planum naravnih temeljnih tal v težki zemljini, ročno planiranje in strojno utrjevanje dna gradbene jame. | m2 | 6.5 |  | 0
|  |  | 3. | Dobava in vgraditev peščenega materiala granulacije 8 do 16 mm s komprimacijo v plasteh po 20 cm, zbitost 95% po proctorju, vključno z nabavo in transportom materiala. | m3 | 14 |  | 0
3.ČRPALIŠČE
3.1 OPREMA ČRPALNEGA JAŠKA AB DN1500
|  |  | 1. | Dobava in montaža potopne črpalke za meteorno vodo in stacionarno montažo (JUNG in podobne); karakteristike Q/H =6,0l/s / 5,0m, z globino vgradnje 3,06 m, z vgrajenim trifaznim elektromotorjem. Črpalka se spusti v prečrpalni jašek po vodilih iz nerjavnih (AISI 304) jeklenih cevi (fi 2˝) in se samodejno sklopi s tlačnim priključkom DN 100 na zaklep. KARAKTERISTIKE ČRPALK: napajalna napetost: 230/400 V, število faz: 3, moč motorja; P1=2,60, P2=2,10, min št. vklopov: 5 Opomba: komplet z vso antikorozijsko in IP zaščito | kos | 2 |  | 0
|  |  | 2. | Dobava in montaža elektro omarice b/h = 60/30 cm postavljena na višini 80cm od terena z modulom, ki je kompatibilen z obstoječimi napravami za daljinsko krmiljenje in nadzorovanje črpalke. | kos | 1 |  | 0
|  |  | 3. | Dobava in montaža tlačnega priključka DN 100, PN 16 prirobnica po DIN 2501, vključno z vsemi deli Opomba: komplet | kos | 2 |  | 0
|  |  | 4. | Dobava in montaža priključnega električnega kabla po IEC in električnih inštalacij znotraj črpališča vključno z vsemi deli. Opomba: komplet | m1 | 10 |  | 0
|  |  | 5. | Dobava in montaža oddušnika oz. zračnika iz črpališča vključno z vsemi deli. Opomba: komplet | kos | 1 |  | 0
|  |  | 6. | Dobava in montaža priključnega kolena za stacionarno montažo na dno jaška DN 100 iz nerjavnega materiala (AISI 304), vključno nerjavni sidrni vijaki (AISI 304) in z vsemi deli Opomba: komplet | kos | 2 |  | 0
|  |  | 7. | Dobava in montaža vodilne nerjavne (AISI 304) jeklena cevi (fi 2˝) (komplet z nerjavnim pritrdilnim materialom, zgornjim držalom vodil, distančniki) dolžine 3,35 m, vključno z vsemi deli Opomba: komplet | kos | 2 |  | 0
|  |  | 8. | Dobava in montaža zaklepa za pritrditev na prirobnico črpalke DN 100, PN 16 po DIN 2501, vključno z nerjavnim vijačnim materialom in z vsemi deli. Opomba: komplet | kos | 2 |  | 0
|  |  | 9. | Dobava in montaža nerjavne verige (AISI 304) za izvlek črpalk dolžine 7,0 m, vključno s kaveljem in vsemi deli. Opomba: komplet | kos | 1 |  | 0
|  |  | 10. | Dobava in montaža jeklene brezšivne cevi DN100 po DIN 2448, izdelane iz nerjavnega materiala (AISI 304), z dodatkom za razrez, vključno fazonski komadi, kolena, loki, prirobnični priključki, slepe protiprirobnice, varilni, tesnilni, nerjavnim vijačnim materialom za montažo in vsemi deli. Opomba: komplet | m1 | 5 |  | 0
|  |  | 11. | Dobava in montaža jeklenih profilov in trakov za izdelavo podpornega in obešalnega materiala izdelanega iz nerjavnega materiala (AISI 304) cevne konzole, objemke in cevna obešala, vključno varilnim, nerjavnim vijačnim in pomožnim materialom za montažo, ter z vsemi deli. Opomba: komplet | kos | 1 |  | 0
|  |  | 12. | Dobava in montaža zasuna DN100 (PN10) iz nerjavnega materiala (AISI 304), vključno z protiprirobnicami, tesnilni, pomožnim, nerjavnim, vijačnim materialom za montažo in z vsemi deli. Opomba: komplet | kos | 2 |  | 0
|  |  | 13. | Dobava in montaža nepovratnega ventila DN 100 (PN10) s prostim pretokom (s kroglo) iz nerjavnega materiala (AISI 304), vključno s protiprirobnicami, tesnilnim, pomožnim, nerjavnim vijačnim materialom za montažo in z vsemi deli. Opomba: komplet | kos | 2 |  | 0
|  |  | 14. | Dobava in montaža krogelnega ventila DN 65 iz nerjavnega materiala (AISI 304) vključno s tesnilnim, pomožnim materialom za montažo in z vsemi deli. Opomba: komplet | kos | 1 |  | 0
|  |  | 15. | Dobava in montaža gasilske »B« spojke iz nerjavnega materiala (AISI 304), vključno z tesnilnim, pomožnim materialom za montažo in z vsemi deli. Opomba: komplet | kos | 1 |  | 0
|  |  | 16. | Dobava in montaža vstopne lestve iz nerjavnega materiala (AISI 304), vključno s pomožnim materialom za montažo in z vsemi deli. Opomba: komplet | kos | 1 |  | 0
|  |  | 17. | Zagon in preizkus črpališča | kos | 1 |  | 0
3.2 JAŠKI
|  |  | 1. | Izdelava vodotesnega črpalnega jaška iz armiranega betona DN 1500 mm, po standardu SIST EN 1917, vgrajenega na podložno plast iz cementnega betona d = 0,30 m; h = 3,0 - 3,5 m. Na dnu črpalnega jaška se izvede nagibni beton z nagibom 5%. Opomba: vsi stiki in priključki se izdelajo vodotesno | kos | 1 |  | 0
|  |  | 2. | Dobava in vgraditev pokrova iz duktilne litine z nosilnostjo 250 kN, pravokotnega prereza 1060x700 mm, vključno z razbremenilno betonsko ploščo. Opomba: povozni pokrov | kos | 1 |  | 0
|  |  | 3. | Preizkus vodotesnosti, vsi prevozi in vsa dokumentacija potrebna za tehnični pregled jaška DN 1500 po veljavnem slovenskem standardu. | kos | 1 |  | 0
|  |  | 4. | Izvedba prebojev in tesnenje po položitvi cevi skozi betonsko steno jaškov. | kpl | 1 |  | 0
4.TUJE STORITVE
|  |  | 1. | Izdelava projektne dokumentacije za projekt za izvedbo (PZI) | kos | 1 |  | 0
| 2.5 |  |  | Prestavitev fekalnega kolektorja Kemiplas - Dekani |  |  |  | 0
1. PREDDELA
|  | S 1 2 426 | 1. | Porušitev in odstranitev kanalizacije iz obbetoniranih cevi s premerom do 40 cm. Z odvozom ruševin na trajno deponijo. | m1 | 201 |  | 0
|  | S 1 2 432 | 2. | Porušitev in odstranitev jaška z notranjo stranico/premerom 61 do 100 cm. Z odvozom ruševin na trajno deponijo. | m1 | 4 |  | 0
|  | S 1 1 231 | 3. | Postavitev in zavarovanje prečnega profila za komunalne vode v ravninskem terenu. Kontrolni jaški | kos | 7 |  | 0
|  | S 1 1 131 | 4. | Obnova in zavarovanje zakoličbe trase komunalnih vodov v ravninskem terenu | km | 0.201 |  | 0
2. ZEMELJSKA DELA
|  | S 2 1 364 | 1. | Izkop vezljive zemljine/zrnate kamnine - 3. kategorije za temelje, kanalske rove, prepuste, jaške in drenaže, širine 1,1 do 2,0 m in globine 1,1 do 2,0 m - strojno, planiranje dna ročno | m3 | 277.8 |  | 0
|  | S 2 1 374 | 2. | Izkop vezljive zemljine/zrnate kamnine - 3. kategorije za temelje, kanalske rove, prepuste, jaške in drenaže, širine 1,1 do 2,0 m in globine 2,1 do 4,0 m - strojno, planiranje dna ročno | m3 | 130.37 |  | 0
|  | S 2 2 113 | 3. | Ureditev planuma temeljnih tal zrnate kamnine - 3. kategorije | m2 | 200.58 |  | 0
|  | S 2 4 213 | 4. | Zasip z zrnato kamnino - 3. kategorije - ročno | m3 | 420.6 |  | 0
|  | S 2 1 314 | 5. | Izkop vezljive zemljine/zrnate kamnine - 3. kategorije za temelje, kanalske rove, prepuste, jaške in drenaže, širine do 1,0 m in globine do 1,0 m - strojno, planiranje dna ročno | m3 | 240.7 |  | 0
|  | S 2 4 214 | 6. | Zasip z zrnato kamnino - 3. kategorije - strojno | m3 | 420.6 |  | 0
3. ODVODNJAVANJE IN MONTAŽNA DELA
|  | S 4 3 165 | 1. | Izdelava kanalizacije iz cevi iz poliestra, vključno s podložno plastjo iz cementnega betona, premera 40 cm, v globini do 1,0 m. CC GRP centrifugirane armirane poliestrske cevi in betonska posteljca | m1 | 200.58 |  | 0
|  | N 1 2 102 | 2. | Izvedba monolitnega betonskega prstana iz cementnega betona C16/20 (po detajlu). Dolžina prstana min. 2,2m (cev se polno obbetonira v debelini min. 14cm); prstan se izvede na polovici vsakega 6 meterskega komada cevi (na vsakih 6m). 29 prstanov. | m3 | 24.9 |  | 0
|  | S 4 4 172 | 3. | Izdelava jaška iz cementnega betona, krožnega prereza s premerom 100 cm, globokega 1,0 do 1,5 m | kos | 1 |  | 0
|  | S 4 4 173 | 4. | Izdelava jaška iz cementnega betona, krožnega prereza s premerom 100 cm, globokega 1,5 do 2,0 m | kos | 2 |  | 0
|  | S 4 4 174 | 5. | Izdelava jaška iz cementnega betona, krožnega prereza s premerom 100 cm, globokega 2,0 do 2,5 m | kos | 3 |  | 0
|  | S 4 4 175 | 6. | Izdelava jaška iz cementnega betona, krožnega prereza s premerom 100 cm, globokega nad 2,5 m. Globokega 2,5 do 3,0 m. | kos | 2 |  | 0
|  | S 4 4 962 | 7. | Dobava in vgraditev pokrova iz duktilne litine z nosilnostjo 250 kN, krožnega prereza s premerom 600 mm | kos | 6 |  | 0
|  | S 4 4 972 | 8. | Dobava in vgraditev pokrova iz duktilne litine z nosilnostjo 400 kN, krožnega prereza s premerom 600 mm | kos | 2 |  | 0
|  | S 4 3 832 | 9. | Preskus tesnosti cevi premera 21 do 50 cm | m1 | 200.58 |  | 0
|  | S 4 4 799 | 10. | Preskus tesnosti jaška premera nad 80 cm | kos | 7 |  | 0
|  | S 4 3 841 | 11. | Pregled vgrajenih cevi s TV kamero | m1 | 200.58 |  | 0
|  | S 4 3 522 | 12. | Doplačilo za izdelavo kanalizacije v globini 2,1 do 4 m s cevmi premera 31 do 60 cm | m1 | 130.37 |  | 0
|  | S 4 3 295 | 13. | Obbetoniranje cevi za kanalizacijo s cementnim betonom C 16/20, po detajlu iz načrta, premera 40 cm | m1 | 3 |  | 0
|  | N 1 2 101 | 14. | Izdelava 9° kolena DN 400 mm iz centrifugiranih armiranih poliestrskih cevi . Vključno z vsemi spojkami in tesnili. | kos | 1 |  | 0
4. TUJE STORITVE
|  | N 1 1 102 | 1. | Izdelava projekta za izvedbo (PZI). | kos | 1 |  | 0
| 2.6 |  |  | NN ČRPALIŠČE 1 |  |  |  | 0
1.1 Pripravljalna dela
|  |  | 1. | Zakoličenje in zavarovanje osi . | m1 | 535 |  | 0
|  |  | 2. | Zakoličba obstoječih komunalnih vodov in zaščita teh vodov | m1 | 535 |  | 0
|  |  | 3. | Stroški začasnih zapor | kpl | 1 |  | 0
1.2 Gradbena dela
|  |  | 1. | Dobava in izdelava kabelskega jaška dim: 1,0x1,0x1,0m (pohodni pokrov 5t) | kos | 3 |  | 0
|  |  | 2. | Dobava in izdelava kabelskega jaška dim: 1,0x1,0x1,0m (povozni pokrov 25t) | kos | 5 |  | 0
|  |  | 3. | Prebijanje obst. jaška | kos | 1 |  | 0
|  |  | 4. | Dobava in polaganje opozorilnega traku | m1 | 535 |  | 0
|  |  | 5. | Izkop in zasip jame, ter dobava in postavitev temelja za priključno merilno in razdelilno omarico (KRO-1 in KRO+MO-1) | kos | 2 |  | 0
|  |  | 6. | Kombinirani ročno/strojni (30/70%) izkop kabelskega jarka v zemljišču III.kat.dim: 0.40 x 1.0 m, pločnik ali bankina 2xPC-E/110 (mivka, 69,55m3, 1070m cevi) ter ponovni zasip (nabijanje…) kanalizacije (2*fi110mm MIVKA) | m1 | 535 |  | 0
1.3 Montažna dela
|  |  | 1. | Dobava in polaganje kabla : - NAYY-J 4x70+2,5 0,6/1kV | m1 | 360 |  | 0
|  |  | 2. | Dobava in polaganje kabla : - NAYY-J 4x150+2,5 0,6/1kV | m1 | 350 |  | 0
|  |  | 3. | Dobava in izdelava kabelskih končnikov (povitje), s priključitvijo | kos | 4 |  | 0
|  |  | 4. | Dobava in montaža varovalk NV100/XA: - 16A(TARIFNE) | kos | 3 |  | 0
|  |  | 5. | Dobava in montaža omarice KRO+MO 1 z merilno garnituro na montažni temelj | kos | 1 |  | 0
|  |  | 6. | Dobava in montaža omarice KRO-1 z opremo na montažni temelj (glej shemo NN 3.1) | kos | 1 |  | 0
|  |  | 7. | Dobava in polaganje tračnega ozemljila Fe/Zn 25×4 mm:
|  |  |  | - v zemljo | m1 | 535 |  | 0
|  |  |  | - spoji v zemlji | kos | 1 |  | 0
1.4 Zaključna dela
|  |  | 1. | Nadzor upravljalca | kpl | 1 |  | 0
|  |  | 2. | Izdelava projekta za izvedbo (PZI). | kpl | 1 |  | 0
|  |  | 3. | Kontrolne meritve: - galvanskih stikov ozem.in izol. upor. | kos | 1 |  | 0
|  |  | 4. | Pridobitev elektroenergetskega sog. 3*16A | kos | 1 |  | 0

## B3
Poglavje | Pod poglavje | Šifra | Zap. številka | Opis del | Enota | Količina | Cena/enoto | Znesek €
3 | PODVOZ P2 | [6 empty] | 0
REKAPITULACIJA
| 3.1 |  |  | CESTA P2 |  |  |  | 0
| 3.2 |  |  | KESON P2 |  |  |  | 0
| 3.3 |  |  | PODVOZ P2 |  |  |  | 0
| 3.4 |  |  | ČRPALIŠČE ČP2 |  |  |  | 0
| 3.5 |  |  | OBVOZI IN DOSTOPNE POTI V ČASU GRADNJE P2 |  |  |  | 0
| 3.6 |  |  | PRESTAVITEV VODOVODA V SKLOPU CESTE P2 |  |  |  | 0
| 3.7 |  |  | NN ČRPALIŠČE 2 |  |  |  | 0
|  |  |  | SKUPAJ |  |  |  | 0
| 3.1 |  |  | Cesta P2 |  |  |  | 0
1. PREDDELA
1.1 Geodetska dela
|  | S 1 1 123 | 1. | Obnova in zavarovanje zakoličbe osi trase ostale javne ceste v hribovitem terenu | Km | 0.165 |  | 0
|  | S 1 1 133 | 2. | Obnova in zavarovanje zakoličbe trase komunalnih vodov v hribovitem terenu | Km | 0.103 |  | 0
|  | S 1 1 223 | 3. | Postavitev in zavarovanje prečnega profila ostale javne ceste v hribovitem terenu | kos | 12 |  | 0
|  | S 1 1 233 | 4. | Postavitev in zavarovanje prečnega profila za komunalne vode v hribovitem terenu | kos | 12 |  | 0
1.2 Čiščenje terena
|  | S 1 2 121 | 1. | Odstranitev grmovja na gosto porasli površini (nad 50 % pokritega tlorisa) - ročno | M2 | 400 |  | 0
|  | S 1 2 141 | 2. | Odstranitev grmovja in dreves z debli premera do 10 cm ter vej na gosto porasli površini - ročno | M2 | 70 |  | 0
|  | S 1 2 311 | 3. | Porušitev in odstranitev makadamskega vozišča v debelini do 20 cm. Gornji ustroj pod asfaltom | M3 | 160 |  | 0
|  | S 1 2 322 | 4. | Porušitev in odstranitev asfaltne plasti v debelini 6 do 10 cm | M2 | 805 |  | 0
|  | S 1 2 371 | 5. | Rezkanje in odvoz asfaltne krovne plasti v debelini do 3 cm | M2 | 63 |  | 0
|  | S 1 2 381 | 6. | Rezanje asfaltne plasti s talno diamantno žago, debele do 5 cm | m1 | 10 |  | 0
2. ZEMELJSKA DELA
2.1 Izkopi
|  | S 2 1 114 | 1. | Površinski izkop plodne zemljine - 1. kategorije - strojno z nakladanjem in odvozom na gradbiščno deponijo. | M3 | 55 |  | 0
|  | S 2 1 224 | 2. | Široki izkop vezljive zemljine - 3. kategorije - strojno z nakladanjem in odvozom na trajno deponijo. | M3 | 250 |  | 0
|  | S 2 1 314 | 3. | Izkop vezljive zemljine/zrnate kamnine - 3. kategorije za temelje, kanalske rove, prepuste, jaške in drenaže, širine do 1,0 m in globine do 1,0 m - strojno, planiranje dna ročno. Nakladanje in odvoz viškov na trajno deponijo. | M3 | 40 |  | 0
|  | S 2 1 324 | 4. | Izkop vezljive zemljine/zrnate kamnine - 3. kategorije za temelje, kanalske rove, prepuste, jaške in drenaže, širine do 1,0 m in globine 1,1 do 2,0 m - strojno, planiranje dna ročno. Nakladanje in odvoz viškov na trajno deponijo. | M3 | 40 |  | 0
2.2 Planum temeljnih tal
|  | S 2 2 113 | 1. | Ureditev planuma temeljnih tal zrnate kamnine - 3. kategorije. Planum kanalskih rovov. | M2 | 82 |  | 0
|  | S 2 2 112 | 2. | Ureditev planuma temeljnih tal vezljive zemljine - 3. kategorije | M2 | 430 |  | 0
2.3 Ločilne, drenažne in filtrske plasti ter delovni plato
|  | S 2 3 313 | 1. | Dobava in vgraditev geotekstilije za ločilno plast (po načrtu), natezna trdnost do nad 14 do 16 kN/m2 | M2 | 430 |  | 0
2.4 Nasipi, zasipi, klini, posteljica in glinasti naboj
|  | S 2 4 213 | 1. | Zasip z zrnato kamnino - 3. kategorije - ročno. Zasip kanalskih cevi do 30 cm nad temenom, v plasteh po 20 cm in s komprimacijo do stopnje 95% SPP. | M3 | 40 |  | 0
|  | S 2 4 214 | 2. | Zasip z zrnato kamnino - 3. kategorije - strojno. Zasip kanalskih cevi izven cevovoda, v plasteh po 20 cm in s komprimacijo do stopnje 95% SPP. | M3 | 20 |  | 0
|  | S 2 4 218 | 3. | Zasip z zrnato kamnino - 3. kategorije z dobavo iz kamnoloma | M3 | 160 |  | 0
|  | S 2 4 487 | 4. | Izdelava posteljice iz mešanih kamnitih zrn v debelini nad 50 cm. d=60cm | M3 | 260 |  | 0
2.5 Brežine in zelenice
|  | S 2 5 112 | 1. | Humuziranje brežine brez valjanja, v debelini do 15 cm - strojno | M2 | 430 |  | 0
|  | S 2 5 151 | 2. | Doplačilo za zatravitev s semenom | M2 | 430 |  | 0
2.6 Prevozi, razprostiranje in ureditev deponij materiala
|  | S 2 9 153 | 1. | Odlaganje odpadnega asfalta na komunalno deponijo. Odvoz asfalta na asfaltno bazo v predelavo | T | 92 |  | 0
3. VOZIŠČNE KONSTRUKCIJE
3.1 Nosilne plasti
|  | S 3 1 131 | 1. | Izdelava nevezane nosilne plasti enakomerno zrnatega drobljenca iz kamnine v debelini do 20 cm | M3 | 640 |  | 0
|  | S 3 1 342 | 2. | Izdelava zgornje nosilne plasti bituminiziranega drobljenca zrnavosti 0/22 mm v debelini 6 cm. AC 22 base B 50/70 A4 | M2 | 822 |  | 0
3.2 Obrabne plasti
|  | S 3 2 562 | 1. | Pobrizg podlage z bitumensko emulzijo 0,4 kg/m2 | M2 | 822 |  | 0
|  | S 3 2 232 | 2. | Izdelava obrabne in zaporne ali zaščitne plasti bitumenskega betona BB 8k iz zmesi zrn iz karbonatnih kamnin in cestogradbenega bitumna v debelini 3 cm. AC 8 surf B 70/100 A4 | M2 | 822 |  | 0
|  | S 3 2 591 | 3. | Čiščenje utrjene/odrezkane površine podlage pred pobrizgom z bitumenskim vezivom. Na začetku in koncu trase (vklopitev v obstoječo cesto) | M2 | 52 |  | 0
|  | S 3 2 235 | 4. | Izdelava obrabne in zaporne ali zaščitne plasti bitumenskega betona BB 8k iz zmesi zrn iz karbonatnih kamnin in cestogradbenega bitumna v debelini .... Mm. d=5cm, pločniki | M2 | 325 |  | 0
3.3 Robni elementi vozišč
|  | S 3 5 214 | 1. | Dobava in vgraditev predfabriciranega dvignjenega robnika iz cementnega betona s prerezom 15/25 cm | m1 | 285 |  | 0
|  | S 3 5 265 | 2. | Dobava in vgraditev pogreznjenega robnika iz štokanega naravnega kamna s prerezom ../.. Cm. Obroba, 6/20cm | m1 | 55 |  | 0
4. ODVODNJAVANJE
4.1 Površinsko odvodnjavanje
|  | S 4 1 141 | 1. | Tlakovanje jarka z lomljencem, debelina 20 cm, stiki zapolnjeni s cementno malto, na podložni plasti cementnega betona, debeli 10 cm. Tlakovanje breižine in dna jarka z lomljencem deb. 20 cm na cementnem betonu C25/30 deb. 10 cm. | M2 | 18 |  | 0
|  | S 4 1 232 | 2. | Utrditev jarka s kanaletami na stik iz cementnega betona, dolžine 100 cm in notranje širine dna kanalete 30 cm, na podložni plasti iz zmesi zrn drobljenca, debeli 15 cm | m1 | 170 |  | 0
4.2 Globinsko odvodnjavanje - kanalizacija
|  | S 4 3 152 | 1. | Izdelava kanalizacije iz cevi iz poliestra, vključno s podložno plastjo iz zmesi kamnitih zrn, premera 20 cm, v globini do 1,0 m. Izdelava kanalizacije iz cevi iz centrifugiranega armiranega poliestra (CC-GRP). Posteljica= 10 cm + D/10, s komprimacijo do stopnje 97% SPP. Obodna togost cevi SN10. | m1 | 89 |  | 0
|  | S 4 3 154 | 2. | Izdelava kanalizacije iz cevi iz poliestra, vključno s podložno plastjo iz zmesi kamnitih zrn, premera 30 cm, v globini do 1,0 m. Izdelava kanalizacije iz cevi iz centrifugiranega armiranega poliestra (CC-GRP). Posteljica= 10 cm + D/10, s komprimacijo do stopnje 97% SPP. Obodna togost cevi SN10. | m1 | 2 |  | 0
|  | S 4 3 511 | 3. | Doplačilo za izdelavo kanalizacije v globini 1,1 do 2 m s cevmi premera do 30 cm | m1 | 103 |  | 0
|  | S 4 3 292 | 4. | Obbetoniranje cevi za kanalizacijo s cementnim betonom C 16/20, po detajlu iz načrta, premera 20 cm. Obbetoniranje z cementnim betonom C25/30 v debelini 13 cm. | m1 | 89 |  | 0
|  | S 4 3 831 | 5. | Preskus tesnosti cevi premera do 20 cm | m1 | 101 |  | 0
|  | S 4 3 832 | 6. | Preskus tesnosti cevi premera 21 do 50 cm | m1 | 2 |  | 0
|  | S 4 3 841 | 7. | Pregled vgrajenih cevi s TV kamero | m1 | 103 |  | 0
|  | N 4 3 101 | 8. | Izdelava, dobava in vgradnja fazonskega kosa iz centrifugiranega armiranega poliestra (CC-GRP) DN 200 mm - lok, vključno z vsemi tesnili. Komplet. Loki (kolena) so pod kotom 8°, 9° in 30°. | kos | 3 |  | 0
|  | S 4 3 294 | 9. | Obbetoniranje cevi za kanalizacijo s cementnim betonom C 16/20, po detajlu iz načrta, premera 30 cm. Obbetoniranje z cementnim betonom C25/30 v debelini 13 cm. | m1 | 2 |  | 0
|  | S 4 3 182 | 10. | Izdelava kanalizacije iz cevi iz polietilena, vključno s podložno plastjo iz zmesi kamnitih zrn, premera 20 cm, v globini do 1,0 m. Izdelava gladkih polietilenskih tlačnih cevi PEA100 PEHD DN 180 mm. | m1 | 12 |  | 0
4.3 Jaški
|  | S 4 4 172 | 1. | Izdelava jaška iz cementnega betona, krožnega prereza s premerom 100 cm, globokega 1,0 do 1,5 m | kos | 1 |  | 0
|  | S 4 4 422 | 2. | Izdelava jaška iz polipropilena, krožnega prereza s premerom 40 cm, globokega 1,0 do 1,5 m. Požiralnik, s peskolovom globine 40 cm. | kos | 5 |  | 0
|  | S 4 4 797 | 3. | Preskus tesnosti jaška premera do 50 cm | kos | 5 |  | 0
|  | S 4 4 799 | 4. | Preskus tesnosti jaška premera nad 80 cm | kos | 1 |  | 0
|  | S 4 4 854 | 5. | Dobava in vgraditev rešetke iz duktilne litine z nosilnostjo 400 kN, s prerezom 400/400 mm | kos | 5 |  | 0
|  | S 4 4 973 | 6. | Dobava in vgraditev pokrova iz duktilne litine z nosilnostjo 400 kN, krožnega prereza s premerom 800 mm | kos | 1 |  | 0
|  | N 4 4 101 | 7. | Izdelava priključevanja CC-GRP cevi DN 200 mm na revizijski jašek iz armiranega betona DN 1000 mm z kronsko navrtavo, vključno s tesnili - komplet. | kos | 2 |  | 0
4.4 Prepusti
|  | S 4 5 211 | 1. | Izdelava poševne vtočne ali iztočne glave prepusta krožnega prereza iz cementnega betona s premerom 30 do 40 cm. Betonska glava na iztoku, DN 200 mm. | kos | 1 |  | 0
5. OPREMA CEST
5.1 Pokončna oprema cest
|  | S 6 1 122 | 1. | Izdelava temelja iz cementnega betona C 12/15, globine 80 cm, premera 30 cm | kos | 5 |  | 0
|  | S 6 1 216 | 2. | Dobava in vgraditev stebrička za prometni znak iz vroče cinkane jeklene cevi s premerom 64 mm, dolge 3000 mm | kos | 2 |  | 0
|  | S 6 1 217 | 3. | Dobava in vgraditev stebrička za prometni znak iz vroče cinkane jeklene cevi s premerom 64 mm, dolge 3500 mm | kos | 2 |  | 0
|  | S 6 1 218 | 4. | Dobava in vgraditev stebrička za prometni znak iz vroče cinkane jeklene cevi s premerom 64 mm, dolge 4000 mm | kos | 1 |  | 0
|  | S 6 1 642 | 5. | Dobava in pritrditev okroglega prometnega znaka, podloga iz aluminijaste pločevine, znak z odsevno folijo 1. vrste, premera 600 mm. Znaka II-21, znaka II-30 | kos | 4 |  | 0
|  | S 6 1 652 | 6. | Dobava in pritrditev okroglega prometnega znaka, podloga iz aluminijaste pločevine, znak z odsevno folijo 2. vrste, premera 600 mm. Znak II-2 | kos | 2 |  | 0
5.2 Označbe na voziščih
|  | S 6 2 122 | 1. | Izdelava tankoslojne vzdolžne označbe na vozišču z enokomponentno belo barvo, vključno 250 g/m2 posipa z drobci / kroglicami stekla, strojno, debelina plasti suhe snovi 250 mikrometra, širina črte 12 cm. Polna dolžina talne označbe V-2 (1-3-1) | m1 | 44 |  | 0
|  | S 6 2 252 | 2. | Doplačilo za izdelavo prekinjenih vzdolžnih označb na vozišču, širina črte 12 cm. Prazna dolžine prekinjene označbe V-2 (1-3-1) | m1 | 132 |  | 0
6.3 Oprema za vodenje prometa
|  | S 6 3 122 | 1. | Dobava in postavitev plastičnega smernika s polnim prerezom, dolžina 1200 mm, z odsevnikom iz umetne snovi | kos | 10 |  | 0
|  | S 6 3 522 | 2. | Dobava in vgraditev odsevnika z nosilcem iz aluminijaste pločevine in odsevno folijo 2. vrste. Pritrditev na zid kesona | kos | 16 |  | 0
6. TUJE STORITVE
6.1 Preskusi, nadzor in tehnična dokumentacija
|  | S 7 9 513 | 1. | Izdelava projekta za izvedbo (PZI) | kos | 1 |  | 0
| 3.2 |  |  | Keson P2 |  |  |  | 0
1. PREDDELA
1.1 Geodetska dela
|  |  | 1. | Priprava in organizacija gradbišča z vsemi objekti in napravami, zagotovitev varnostnih in higiensko tehničnih pogojev, ureditev dostopa. Odstranitev gradbiščnih objektov in naprav ter zagotovitev prvotnega stanja na uporabljenih površinah | kpl | 1 |  | 0
|  | N 1 1 118 | 2. | Zakoličba objekta | kos | 1 |  | 0
|  | S 1 1 313 | 3. | Postavitev in zavarovanje profilov za zakoličbo objekta s površino nad 100 m2 | kos | 8 |  | 0
1.2 Ostala preddela
|  | S 1 3 251 | 1. | Črpanje vode za zavarovanje gradbene jame, do 5 l/s. Vključno z izkopom dveh vodnjakov | kpl | 1 |  | 0
2 ZEMELJSKA DELA IN TEMELJENJE
2.1 Izkopi
|  | S 2 1 444 | 1. | Izkop vezljive zemljine/zrnate kamnine - 3. kategorije za gradbene jame za objekte, globine nad 4,0 m - strojno, planiranje dna ročno. Nakladanje in odvoz viškov na trajno deponijo. Izkop za gradbeno jamo varovano z jeklenimi zagatnicami | M3 | 3600 |  | 0
2.2 Planum temeljnih tal
|  | S 2 2 113 | 1. | Ureditev planuma temeljnih tal zrnate kamnine - 3. kategorije. Planum pod talno ploščo kesona | M2 | 850 |  | 0
2.3 Nasipi, zasipi, klini, posteljice in glinasti naboj
|  | S 2 4 217 | 1. | Zasip z zrnato kamnino - 3. kategorije z dobavo iz gramoznice. Nasutje pod hodnikom za pešce | M3 | 250 |  | 0
|  | S 2 4 312 | 2. | Vgraditev klina iz zrnate kamnine - 3. kategorije. Zasip med zag. steno in kesonom | M3 | 500 |  | 0
2.4 Brežine in zelenice
|  | S 2 5 111 | 1. | Humuziranje brežine brez valjanja, v debelini do 15 cm - ročno | M2 | 165 |  | 0
|  | S 2 5 151 | 2. | Doplačilo za zatravitev s semenom | M2 | 165 |  | 0
2.5 Zagatne stene
|  | S 2 8 111 | 1. | Dobava, vgraditev in vzdrževanje jeklene zagatne stene. Dolžine L1=8,00 m in L2=6,00 m, npr.: LARSSEN 604 | M2 | 1600 |  | 0
|  | S 2 8 121 | 2. | Izvlačenje jeklene zagatne stene, vključno z vso demontažo spojnih elementov | M2 | 1600 |  | 0
3 GRADBENA IN OBRTNIŠKA DELA
3.1 tesarska dela
Vsi vidne površine betonov se obdela kot vidni beton
|  | S 5 1 313 | 1. | Izdelava podprtega opaža za raven zid, visok 4,1 do 6 m. Enostranski opaž stene med pilotoma pod tirom 1 | M2 | 25 |  | 0
|  | S 5 1 333 | 2. | Izdelava dvostranskega vezanega opaža za raven zid, visok 4,1 do 6 m. Stene kesona, spremenljiva višina od 1,0 do 4,5 m | M2 | 1150 |  | 0
|  | S 5 1 631 | 3. | Izdelava podprtega opaža za bočne stranice ravnih plošč. Bočne stranice stene in plošče kesona na stiku med kampadami in na koncu | M2 | 55 |  | 0
3.2 delo z jeklom za ojačitev
|  | N 5 2 216 | 1. | Dobava in postavitev rebrastih palic iz visokovrednega naravno trdega jekla B St 500 B s premerom 14 mm in večjim, za srednje zahtevno ojačitev | kg | 79150 |  | 0
|  | N 5 2 222 | 2. | Dobava in postavitev rebrastih žic iz visokovrednega naravno trdega jekla B St 500 B s premerom do 12 mm, za srednje zahtevno ojačitev | kg | 19850 |  | 0
3.3 delo s cementnim betonom
|  | S 5 3 111 | 1. | Dobava in vgraditev cementnega betona C8/10 v prerez do 0,15 m3/m2-m1 Podbeton pod talno ploščo kesona | M3 | 85 |  | 0
|  | S 5 3 347 | 2. | Dobava in vgraditev ojačenega cementnega betona C30/37 v stene opornikov, krilnih zidov, kril in vmesnih podpor. Stene kesona in podporni zid za hodnik | M3 | 245 |  | 0
|  | S 5 3 343 | 3. | Dobava in vgraditev ojačenega cementnega betona C30/37 v temeljne plošče. Talna plošča kesona | M3 | 553.5 |  | 0
|  | S 5 3 655 | 4. | Doplačilo za zagotovitev kvalitete cementnega betona C .../... za stopnjo izpostavljenosti … Stene in talna plošča kesona, beton C30/37, PV III, XC4, XS2, XF4 | M3 | 798.5 |  | 0
|  | S 5 3 771 | 5. | Izdelava brizganega cementnega betona C 25/30, prerez 0,10 m3/m2 | M3 | 5 |  | 0
|  | S 5 3 134 | 6. | Priprava in vgraditev mešanice navadnega cementnega betona MB 20 v prerez nad 0,50 m3/m2-m1 | M3 | 87.5 |  | 0
|  | S 3 1 214 | 7. | Izdelava s cementom vezane (stabilizirane) nosilne plasti gramoza v debelini nad 20 cm | m3 | 67.5 |  | 0
3.4 izdelava prebojev za izdelavo kesona
|  | N 2 8 130 | 1. | Izdelava preboja fi 508 mm (26kos x 8m) | m1 | 208 |  | 0
|  | N 2 8 131 | 2. | Dobava ter montaža zaščitne kovinske cevi fi508 x 8mm z utiranjem | m1 | 208 |  | 0
3.5 hidroizolacije
|  | N 2 9 101 | 1. | Dobava in vgradnja vodotesne folije z varjenimi stiki; brez sprijemne plasti, v neposrednem stiku z mokrim betonom. Namestiti/vgraditi na zasuti strani sten in talne plošče kesona, npr. Preprufe | M2 | 1500 |  | 0
|  | N 2 9 102 | 2. | Zaščita betonskih površin z vodotesnim premazom. Premaz vseh notranjih površin sten in talne plošče kesona, npr Hidrostop | M2 | 1350 |  | 0
|  | S 5 9 996 | 3. | Izdelava delovnega stika stene............... po načrtu. Dbava in vgradnja gumijastega tesnila na zunanji in notranji strani delovnega stika za zagotavljanje vodotesnosti stika | m1 | 60 |  | 0
|  | S 5 9 997 | 4. | Izdelava delovnega stika plošče................ po načrtu. Dobava in vgradnja gumijastega tesnila na zunanji in notranji strani delovnega stika za zagotavljanje vodotesnosti stika | m1 | 288 |  | 0
3.6 Ključavničarska dela in dela v jeklu
|  | S 5 8 211 | 1. | Dobava in vgraditev ograje za pešce iz jeklenih cevnih profilov z vertikalnimi polnili, visoke 110 cm.Oograja ob hodniku kesona, h=120 cm | m1 | 96 |  | 0
4 TUJE STORITVE
4.1 Preiskus, nadzor in tehnična dokumentacija
|  | S 7 9 513 | 1. | Izdelava projekta za izvedbo (PZI), vključno s projektom gradbene jame | kos | 1 |  | 0
| 3.3 |  |  | Podvoz P2 |  |  |  | 0
1. PREDDELA
1.1 Geodetska dela
|  | N 1 1 118 | 1. | Zakoličba objekta | kos | 1 |  | 0
|  | S 1 1 313 | 2. | Postavitev in zavarovanje profilov za zakoličbo objekta s površino nad 100 m2 | kos | 8 |  | 0
1.2 Odstranitev prometne signalizacije in opreme
|  | S 1 2 252 | 1. | Demontaža zaščitne ograje, visoke 1,1 do 1,5 m | m1 | 35 |  | 0
1.3 Porušitev in odstranitev objektov
|  | S 1 2 442 | 1. | Porušitev in odstranitev ploščatega prepusta iz ojačanega cementnega betona z razpetino od 3 do 5 m | M3 | 50 |  | 0
|  | N 1 2 500 | 2. | Porušitev in odstranitev jeklene konstrukcije pod železniškimi tiri | kg | 6000 |  | 0
1.4 Tiri
|  |  | 1. | Dobava in vgraditev Mathee naprav proti vzdolžnemu potovanju tira, ter kasnejša odstranitev. | m1 | 148 |  | 0
|  |  | 2. | Rezanje tirnic in odstranitev tirov z deponiranjem materiala | m1 | 17 |  | 0
|  |  | 3. | Kompletna izdelava tipskega tirničnega provizorija dolžine 17 m z napravo potrebnih temeljev in ureditvijo tira za vožnjo v času vgrajenega provizorija -vgraditev, najemnina, vzdrževanje in odstranitev | kos | 1 |  | 0
|  |  | 4. | Kompletna izdelava tirov S49 iz deponiranega materiala na novi gramozni gredi iz tolčenca; z vsemi regulacijami in podbijanjem | m1 | 17 |  | 0
|  |  | 5. | Sproščanje tira v NZT | m1 | 200 |  | 0
|  |  | 6. | Aluminotermijsko varjenje tirnic | kos | 4 |  | 0
|  |  | 7. | Zaščita obstoječih SVTK naprav, prestavitev ter ponovna namestitev oz.montaža po končanih delih | kpl | 1 |  | 0
|  |  | 8. | Stroški v zvezi z zaporo proge in počasnih voženj vlakov v času izvjanja gradbenih del so vključeni v elaboratu tehnologije prometa! | € |  |  | 0
2. ZEMELJSKA DELA IN TEMELJENJE
2.1 Izkopi
|  | S 2 1 354 | 1. | Izkop vezljive zemljine/zrnate kamnine - 3. kategorije za temelje, kanalske rove, prepuste, jaške in drenaže, širine 1,1 do 2,0 m in globine do 1,0 m - strojno, planiranje dna ročno. Nakladanje in odvoz viškov na trajno deponijo. Izkop za temelj tirnega provizorija, naklon izkopne brežine 1:1, zgornji sloj (tolčenec) ostane na gradbišču in se ponovno uporabi pri zasutju | M3 | 150 |  | 0
2.2 Planum temeljnih tal
|  | S 2 2 113 | 1. | Ureditev planuma temeljnih tal zrnate kamnine - 3. kategorije. Planum za izvedbo temelja tirnega provizorija | M2 | 10.5 |  | 0
2.3 Ločilne,drenažne in filtrske plasti ter delovni plato
|  | S 2 3 425 | 1. | Izdelava delovnega platoja iz gramoznega materiala v debelini nad 60 cm. Izdelava delovnega platoja do nivoja zgornjega roba pilotne grede za izvedbo premostitvene plošče in pilotov, vključno z odstranitvijo platoja | M3 | 180 |  | 0
2.4 Nasipi, zasipi, klini, posteljice in glinasti naboj
|  | S 2 4 218 | 1. | Zasip z zrnato kamnino - 3. kategorije z dobavo iz kamnoloma. Izdelava tirne grede pod železniškim tirom; uporabi se predhodno odstranjen tolčenec (60% novega materiala) | M3 | 170 |  | 0
|  | S 2 4 612 | 2. | Ureditev planuma nasipa, zasipa, klina ali posteljice iz zrnate kamnine - 3. kategorije. Planum delovnega platoja | M2 | 60 |  | 0
2.5 Koli in vodnjaki
|  | S 2 7 147 | 1. | Izdelava uvrtanih zainjiciranih kolov iz ojačenega cementnega betona, sistema Benotto, premera 150 cm, v vezljivi zemljini/zrnati kamnini. Vključno z vgradnjo armature in betona, 1 komad = 15,0 m | m1 | 90 |  | 0
|  | S 2 7 167 | 2. | Obsekanje uvrtanih kolov iz ojačenega cementnega betona, premera 150 cm | kos | 6 |  | 0
3. GRADBENA IN OBRTNIŠKA DELA
3.1 tesarska dela
Vsi vidne površine betonov se obdela kot vidni beton
|  | N 2 1 101 | 1. | Dobava, priprava in montaža opreme za potiskanje objekta pod tirni provizorij; vključno s potiskanjem Plošča pod tirom 1 | kos | 1 |  | 0
|  | S 5 1 531 | 2. | Izdelava dvostranskega vezanega opaža za raven nosilec. Opaž pilotne grede | M2 | 62 |  | 0
|  | S 5 1 631 | 3. | Izdelava podprtega opaža za bočne stranice ravnih plošč. Bočne stranice pilotne grede, premostitvene plošče | M2 | 25 |  | 0
|  | S 5 1 711 | 4. | Izdelava podprtega opaža robnega venca na premostitvenem, opornem in podpornem objektu. Vsi vidni robovi so posneti | M2 | 70 |  | 0
|  | S 5 9 725 | 5. | Izdelava zaščitne plasti iz trdih penastih plošč v debelini nad 5,0 cm. Uporaba plošč ekstrudiranega polistirena kot spodnji opaž premostitvene plošče; položiti na podbeton na gramoznem nasutju | M2 | 150 |  | 0
3.2 delo z jeklom za ojačitev
|  | N 5 2 216 | 1. | Dobava in postavitev rebrastih palic iz visokovrednega naravno trdega jekla B St 500 B s premerom 14 mm in večjim, za srednje zahtevno ojačitev | kg | 25000 |  | 0
|  | N 5 2 222 | 2. | Dobava in postavitev rebrastih žic iz visokovrednega naravno trdega jekla B St 500 B s premerom do 12 mm, za srednje zahtevno ojačitev | kg | 1600 |  | 0
3.3 delo s cementnim betonom
|  | S 5 3 111 | 1. | Dobava in vgraditev cementnega betona C8/10 v prerez do 0,15 m3/m2-m1. Podbeton pod temelji provozorija, pilotno gredo in premostitveno ploščo | M3 | 7.3 |  | 0
|  | S 5 3 131 | 2. | Dobava in vgraditev cementnega betona C25/30 v prerez do 0,15 m3/m2-m1. Zaščita hidroizolacije na premostitveni plošči | M3 | 15 |  | 0
|  | S 5 3 361 | 3. | Dobava in vgraditev ojačenega cementnega betona C30/37 v prekladno konstrukcijo tipa polne plošče | M3 | 106.5 |  | 0
|  | S 5 3 621 | 4. | Doplačilo za zagotovitev kvalitete cementnega betona C 30/37 za stopnjo izpostavljenosti XD1. Premostitvena plošča | M3 | 106.5 |  | 0
|  | S 5 3 363 | 5. | Dobava in vgraditev ojačenega cementnega betona C30/37 v prekladno konstrukcijo grednega tipa z pravokotnimi ali trapeznimi nosilci z ali brez prečnikov. AB pilotna greda | M3 | 68 |  | 0
|  | S 5 3 655 | 6. | Doplačilo za zagotovitev kvalitete cementnega betona C .../... za stopnjo izpostavljenosti … Premostitvena plošča, AB pilotna greda, beton C 30/37, PVIII, XC4, XS1 | M3 | 174.5 |  | 0
|  | S 5 3 372 | 7. | Dobava in vgraditev ojačenega cementnega betona C30/37 v hodnike in robne vence na premostitvenih objektih in podpornih ali opornih konstrukcijah | M3 | 10 |  | 0
|  | S 5 3 625 | 8. | Doplačilo za zagotovitev kvalitete cementnega betona C .../... za stopnjo izpostavljenosti …Robna venca, C30/37, XD3, XF4 | M3 | 10 |  | 0
3.4 hidroizolacije
|  | S 5 9 411 | 1. | Priprava podlage - površine cementnega betona z vodnim curkom | M2 | 166 |  | 0
|  | S 5 9 651 | 2. | Izdelava hidroizolacije z bitumenskimi trakovi, debelimi 4,5 ali 5 mm, sprijemna plast iz reakcijske smole, v eni plasti, in posip s kremenčevim peskom. Premostitvena plošča | M2 | 166 |  | 0
|  | N 2 9 102 | 3. | Zaščita betonskih površin z vodotesnim premazom. Npr. Hidrostop | M2 | 50 |  | 0
3.5 Ključavničarska dela in dela v jeklu
|  | N 2 2 101 | 1. | Dobava in vgradnja tirnice za potiskanje objekta pod provizorij v pilotno gredo | m1 | 31 |  | 0
|  | S 5 8 271 | 2. | Dobava in vgraditev prehodne vodotesne dilatacijske konstrukcije (po načrtu) za pomično zmogljivost do 80 mm ( +/- 40 mm). Dilatacijski stik premostitveno ploščo in nasipom ter med premostitvenima ploščama | m1 | 25 |  | 0
|  | S 5 8 354 | 3. | Dobava in vgraditev armiranega elastomernega prečno nepomičnega ležišča nosilnosti do 4.000. Elastomerno ležišče 400/500 mm, višine 8cm, nosilnost 3.000 kN | kos | 4 |  | 0
|  | S 5 8 357 | 4. | Dobava in vgraditev armiranega elastomernega večsmerno pomičnega ležišča nosilnosti do 4.000 kN. Elastomerno ležišče 400/500 mm, višine 8cm, nosilnost 3.000 Kn | kos | 4 |  | 0
|  | S 5 8 211 | 5. | Dobava in vgraditev ograje za pešce iz jeklenih cevnih profilov z vertikalnimi polnili, visoke 110 cm. | m1 | 12 |  | 0
4 TUJE STORITVE
4.1 Elektroenergetski vodi
|  | N 3 1 101 | 1. | Regulacija VV, zagotovitev kontinuitete povratnega voda v vseh fazah gradnje objekta in ozemljitve kovinskih konstrukcij (elementi provizorija, ograje…) | kos | 1 |  | 0
4.2 Preiskus, nadzor in tehnična dokumentacija
|  | S 7 9 513 | 1. | Izdelava projekta za izvedbo (PZI), vključno s projektom gradbene jame | kos | 1 |  | 0
| 3.4 |  |  | Črpališče P2 |  |  |  | 0
|  |  | 1. | Dobava in montaža potopne črpalke za meteorno vodo in stacionarno montažo (JUNG in podobne); karakteristike Q/H =40,0l/s / 10,0m, z globino vgradnje 4,50 m, z vgrajenim trifaznim elektromotorjem. Črpalka se spusti v prečrpalni jašek po vodilih iz nerjavnih (AISI 304) jeklenih cevi (fi 2˝) in se samodejno sklopi s tlačnim priključkom DN 150 na zaklep KARAKTERISTIKE ČRPALK: napajalna napetost: 400 V, število faz: 3, moč motorja; P1=9,50, P2=7,94, min št. vklopov: 12 Opomba: komplet z vso antikorozijsko in IP zaščito | kos | 2 |  | 0
|  |  | 2. | Dobava in montaža elektro omarice b/h = 60/30 cm postavljena na višini 80cm od terena z modulom, ki je kompatibilen z obstoječimi napravami za daljinsko krmiljenje in nadzorovanje črpalke. | kos | 1 |  | 0
|  |  | 3. | Dobava in montaža tlačnega priključka DN 150, PN 16 prirobnica po DIN 2501, vključno z vsemi deli. | kpl | 2 |  | 0
|  |  | 4. | Dobava in montaža priključnega električnega kabla po IEC in električnih inštalacij znotraj črpališča vključno z vsemi deli. Opomba: komplet | m1 | 15 |  | 0
|  |  | 5. | Dobava in montaža oddušnika oz. zračnika iz črpališča vključno z vsemi deli. | kpl | 1 |  | 0
|  |  | 6. | Dobava in montaža priključnega kolena za stacionarno montažo na dno jaška DN 150 iz nerjavnega materiala (AISI 304), vključno nerjavni sidrni vijaki (AISI 304) in z vsemi deli. | kpl | 2 |  | 0
|  |  | 7. | Dobava in montaža vodilne nerjavne (AISI 304) jeklena cevi (fi 2˝) (komplet z nerjavnim pritrdilnim materialom, zgornjim držalom vodil, distančniki) dolžine 5,00 m, vključno z vsemi deli. | kpl | 2 |  | 0
|  |  | 8. | Dobava in montaža zaklepa za pritrditev na prirobnico črpalke DN 150, PN 16 po DIN 2501, vključno z nerjavnim vijačnim materialom in z vsemi deli. | kpl | 2 |  | 0
|  |  | 9. | Dobava in montaža nerjavne verige (AISI 304) za izvlek črpalk dolžine 7,0 m, vključno s kaveljem in vsemi deli. | kpl | 1 |  | 0
|  |  | 10. | Dobava in montaža jeklene brezšivne cevi DN150 po DIN 2448, izdelane iz nerjavnega materiala (AISI 304), z dodatkom za razrez, vključno fazonski komadi, kolena, loki, prirobnični priključki, slepe protiprirobnice, varilni, tesnilni, nerjavnim vijačnim materialom za montažo in vsemi deli. Opomba: komplet | m1 | 7 |  | 0
|  |  | 11. | Dobava in montaža jeklenih profilov in trakov za izdelavo podpornega in obešalnega materiala izdelanega iz nerjavnega materiala (AISI 304) cevne konzole, objemke in cevna obešala, vključno varilnim, nerjavnim vijačnim in pomožnim materialom za montažo, ter z vsemi deli. | kpl | 1 |  | 0
|  |  | 12. | Dobava in montaža zasuna DN150 (PN10) iz nerjavnega materiala (AISI 304), vključno z protiprirobnicami, tesnilni, pomožnim, nerjavnim, vijačnim materialom za montažo in z vsemi deli. | kpl | 2 |  | 0
|  |  | 13. | Dobava in montaža nepovratnega ventila DN 150 (PN10) s prostim pretokom (s kroglo) iz nerjavnega materiala (AISI 304), vključno s protiprirobnicami, tesnilnim, pomožnim, nerjavnim vijačnim materialom za montažo in z vsemi deli. | kpl | 2 |  | 0
|  |  | 14. | Dobava in montaža krogelnega ventila DN 65 iz nerjavnega materiala (AISI 304) vključno s tesnilnim, pomožnim materialom za montažo in z vsemi deli. | kpl | 1 |  | 0
|  |  | 15. | Dobava in montaža gasilske »B« spojke iz nerjavnega materiala (AISI 304), vključno z tesnilnim, pomožnim materialom za montažo in z vsemi deli. | kpl | 1 |  | 0
|  |  | 16. | Dobava in montaža vstopne lestve iz nerjavnega materiala (AISI 304), vključno s varovalom proti padcu v globino ter pomožnim materialom za montažo in z vsemi deli. | kpl | 1 |  | 0
|  |  | 17. | Dobava in montaža pohodnega servisnega podesta iz nerjavečega materiala ASI 304, vključno s kotniki in pritrdilnim materialom. Izdelava po projektu. | kpl | 1 |  | 0
|  |  | 18. | Dobava in vgraditev pokrova 800 x 800 mm iz duktilne litine z nosilnostjo 250 kN. Opomba: nepovozni pokrov | kos | 3 |  | 0
|  |  | 19. | Preizkus vodotesnosti. | kpl | 1 |  | 0
|  |  | 20. | Zagon in preizkus črpališča | kpl | 1 |  | 0
TUJE STORITVE
|  |  | 1. | Izdelava projekta za izvedbo (PZI). | kos | 1 |  | 0
| 3.5 |  |  | Obvozi in dostopne poti v času gradnje P2 |  |  |  | 0
1. OPREMA CEST
1.1 Pokončna oprema cest
|  | S 6 1 122 | 1. | Izdelava temelja iz cementnega betona C 12/15, globine 80 cm, premera 30 cm | kos | 12 |  | 0
|  | N 1 1 4 | 2. | Dobava in vgraditev stebrička za prometni znak iz vroče cinkane jeklene cevi s premerom 64mm, dolge 5000mm | kos | 12 |  | 0
|  | N 1 1 003 | 3. | Dobava in začasna postavitev stebriča za prometni znak iz vroče cinkane jeklene cevi s premerom 64mm, dolžina 3000mm | kos | 25 |  | 0
|  | N 1 1 1 | 4. | Dobava in začasna postavitev podstavka iz umetne snovi za prometni znak | kos | 25 |  | 0
|  | N 1 1 002 | 5. | Dobava in začasna pritrditev prometnih znakov za čas zapore, podloga iz aluminijaste pločevine, znak z odsevno folijo 2. vrste | kos | 22 |  | 0
|  | N 1 1 5 | 6. | Dobava in pritrditev prekritja iz Al pločevine z odsevno folijo 1. vrste, velikost prekritja do 0,5m2 | kos | 2 |  | 0
1.2 Oprema za vodenje prometa
|  | S 6 3 531 | 1. | Dobava in vgraditev samostojne enojne utripajoče rumene luči premera 200 mm | kos | 3 |  | 0
1.3 Druga prometna oprema
|  | N 1 4 002 | 1. | Strošek kontrole in vzdrževanja za čas zapore | DNI | 180 |  | 0
|  | N 1 4 1 | 2. | Strošek odstranitve/premestitve kompletne prometne opreme | kos | 1 |  | 0
| 3.6 |  |  | Prestavitev vodovoda v sklopu ceste P2 |  |  |  | 0
1.MONTAŽNA DELA
|  |  | 1. | Dobava in vgrajevanje cevi iz nodularne litine za vodovod DN 200 mm, s STD VI tesnilom, na zunanji strani tovarniško zaščitene s polietilenom, debeline 900 mikronov (vpliv agresivne zemljine, podtalnice in blodečih tokov), na notranji strani zaščitene z cementno malto, skladno s standardom SIST EN 545:2007. Vsi spoji na ceveh so dodatno zaščiteni z elastomernim rokavom. DN200 -sidrni spoj | m1 | 111.1 |  | 0
|  |  | 2. | Dobava in vgrajevanje cevi iz nodularne litine za vodovod DN 200 mms, s STD VI tesnilom, na zunanji strani tovarniško zaščitene s toplotno izolacijo iz poliuretana, debeline minimalno 41 mm ter zaklučnim slojem iz polietilena. na notranji strani zaščitene z cementno malto, skladno s standardom SIST EN 545:2007. Vsi spoji na ceveh so dodatno zaščiteni z elastomernim rokavom. DN200 - sidrni spoj | m1 | 94.5 |  | 0
|  |  | 3. | Dobava in montaža fazonskih kosov in armatur iz nodularne litine PN16 zunanje in notranje zaščitenih proti koroziji z minimalno 250 mikroni epoksija (SIST EN 545:2007). Obojčni fazonski kosi so sidrani z STD Vi tesnili. Vsi obojčni spoji so dodatno zaščiteni e elastomernim rokavom.
|  |  |  | univ. sp. DN 200 | kos | 2 |  | 0
|  |  |  | FFK DN 200/45° | kos | 1 |  | 0
|  |  |  | E DN 200 | kos | 2 |  | 0
|  |  |  | MMK DN 200/45° | kos | 7 |  | 0
|  |  |  | F DN 200 | kos | 2 |  | 0
|  |  |  | MDK DN 200 | kos | 2 |  | 0
|  |  |  | EV DN 200 | kos | 2 |  | 0
|  |  |  | EV DN 100 | kos | 1 |  | 0
|  |  |  | T DN 200/100 | kos | 1 |  | 0
|  |  |  | FF DN 100 X 2000mm | kos | 1 |  | 0
|  |  |  | MMK DN 200/11° | kos | 2 |  | 0
|  |  |  | T DN 200/50 | kos | 1 |  | 0
|  |  |  | FF DN 200 X 1000mm | kos | 2 |  | 0
|  |  |  | ZR DN 50 | kos | 1 |  | 0
|  |  |  | EV DN 50 | kos | 1 |  | 0
|  |  | 4. | Dvakratni prerez obstoječega cevovoda z izvedbo navezave. Upoštevati objave o ispadu oskrbe, izvedba predvidoma v nočnem času. LŽ DN 175mm | kos | 2 |  | 0
|  |  | 5. | Izdelava transport raznos in montaža cevne obese po sledeči spoecifikaciji v kompletu z izvedbo vseh pomožnih naprav, transportnimi sredstvi, montažnimi, gradbenimi deli in varnostnimi ukrepi.
|  |  |  | lok varilni INOX DN 308/90° | kos | 4 |  | 0
|  |  |  | varilna obojka DN 25 | kos | 4 |  | 0
|  |  |  | cevna obesa INOX - po detajlu | kos | 4 |  | 0
|  |  |  | navojno vreteno M20x850 INOX | kos | 8 |  | 0
|  |  |  | nosilna prirobnica 20x20x5 INOX | kos | 8 |  | 0
|  |  | 6. | Dobava in polaganje signalnega tlaka nad cevovodom | m1 | 217.5 |  | 0
|  |  | 7. | Nabava, dobava,vgradnja JE zaščitnih cevi, zunanja korozijska zaščita - 2x premaz bitumen. Material ST 35.4, vključno s manšetami, objemkami in drsniki. JE DN 300mm | m1 | 18 |  | 0
|  |  | 8. | Dobava in montaža pohodnega servisnega podesta iz nerjavečega železa ASI 304, vključno s kotniki in pritrdilnim materialom OPOMBA: servisni podest v komori črpališča | m2 | 2 |  | 0
|  |  | 9. | Dobava in montaža pregradne stene iz nerjavečega železa ASI 304, vključno s pritrdilnim materialom. OPOMBA: pregradna stena servisnega podesta v komori črpališča | m2 | 2.9 |  | 0
|  |  | 10. | Tlačni preizkus cevovoda | m1 | 217.5 |  | 0
|  |  | 11. | Dezinfekcija in sanitarni preskus vodovoda, pridobitev dokazil o neoporečnosti vode s strani pooblaščene organizacije | m1 | 217 |  | 0
|  |  | 12. | Izdelava geodetskega posnetka v kompletu z elaboratom in topografijami zasunov in posnetkom ACAD R 2000-2008 | m1 | 217.3 |  | 0
|  |  | 13. | Izdelava projekta za izvedbo (PZI). | kos | 1 |  | 0
|  |  | 14. | Nadzor upravljavca vodovoda | ura | 20 |  | 0
2. GRADBENA DELA
2.1 PREDDELA
|  |  | 1. | Zakoličba obstoječih komunalnih vodov in zaščita teh vodov | kos | 2 |  | 0
|  |  | 2. | Zakoličenje in zavarovanje osi cevovoda. | m1 | 217.5 |  | 0
2.2 ZEMELJSKA DELA
|  |  | 1. | Kombinirani strojno ročni izkop v razmerju 80/20 v terenu IV do V ktg. globine do 3m, širine do 2m z odlaganjem 1m od roba gradbene jame z izvedbo vseh zaščitnih ukrepov, po potrebi opaženje gradbene jame. III.-IV.kat. | m3 | 672 |  | 0
|  |  | 2. | Fino strojno in ročno planiranje dna jarka po globinski zakoličbi nivelete z natančnostjo 3cm | m2 | 100 |  | 0
|  |  | 3. | Izdelava peščene posteljice za cevovod iz peska granulacije 0-4 mm, s strojnim nabijanjem. Debelina nasutja =10cm | m3 | 30 |  | 0
|  |  | 4. | Enako kot postavka 4, le pesek 0-8 mm, za zasip ob cevi do višine 10 cm nad teme cevi | m3 | 95 |  | 0
|  |  | 5. | Strojni zasip jarka za cevovod z izkopanim materialom. Komprimacija v plasteh debeline 30cm do zgornega ustroja vozišča v območju voznih površin do zbitosti 120 MN/m2 oz. do nivoja terena v območju nevoznih površin. | m3 | 555 |  | 0
|  |  | 6. | Vgradnja cestnih kap | kos | 2 |  | 0
|  |  | 7. | Izdelava AB vodovodnega jaška v kompletu z izkopom, zasipom, tesarskimi železokrivskimi in betonerskimi deli, LŽ pokrovom za težki promet, vstopno lestvijo in odtokom, po detajlu. AB jašek 1,8x1,8x2.0 | kos | 1 |  | 0
2.3 ZUNANJA DELA
|  |  | 1. | Humusiranje tangiranih zelenih površin deb 10cm z izravnavo in izvedbo zatravitve | m2 | 200 |  | 0
2.4 TUJE STORITVE
|  |  | 1. | Izdelava projekta za izvedbo (PZI). | kos | 1 |  | 0
| 3.7 |  |  | NN ČRPALIŠČE 2 |  |  |  | 0
1 Pripravljalna dela
|  |  | 1. | Zakoličenje in zavarovanje osi . | m1 | 5 |  | 0
2 Gradbena dela
|  |  | 1. | Kombinirani ročno/strojni (30/70%) izkop in zasip kabelskega jarka v (zasip-nabijanje v plasteh po 20 cm) zemljišču III.kat.dim: 0.40 x 0.8 m | m1 | 5 |  | 0
|  |  | 2. | Dobava in polaganje opozorilnega traku | m1 | 10 |  | 0
|  |  | 3. | Izdelava kabelske blazine iz mivke ali presejane zemlje za jarek dim: 0.4 x 0.8 m. | m1 | 5 |  | 0
|  |  | 4. | Izkop in zasip jame, ter dobava in postavitev temelja za kabelsko razdelilno in merilno omarico (KRO+MO 2) | kos | 1 |  | 0
|  |  | 5. | Izkop in zasip kabelskega jarka za kabelske rezerve. | kos | 1 |  | 0
3 Montažna dela
|  |  | 1. | Dobava in polaganje kabla : - NAYY-J 4x70+2,5 0,6/1kV | m1 | 20 |  | 0
|  |  | 2. | Dobava in izdelava kabelskih končnikov (povitje), s priključitvijo | kos | 2 |  | 0
|  |  | 3. | Dobava in montaža varovalk NV100/XA: - 25A(TARIFNE) | kos | 3 |  | 0
|  |  | 4. | Dobava in montaža omarice KRO+MO 2 z merilno garnituro na montažni temelj. (glej shemo NN 3.2) | kos | 1 |  | 0
|  |  | 5. | Dobava in montaža odvodnikov prenapetosti PO/A 275V/10 kVA na drog | kos | 4 |  | 0
|  |  | 6. | Dobava in polaganje tračnega ozemljila Fe/Zn 25×4 mm:
|  |  |  | - v zemljo | m1 | 55 |  | 0
|  |  |  | - spoji v zemlji | kos | 1 |  | 0
|  |  | 7. | Spajanje vodnikov na prehodu ali vključitvi zemeljskega kabla v prostozračne vodnike (goli vodniki) | kos | 1 |  | 0
|  |  | 8. | Montaža zemeljskega kabla na drog z zašč. cevjo | kpl | 1 |  | 0
4 Demontažna dela
|  |  | 01. | Prevezava obst. NN kabla iz droga NNO-2 v KRO+MO 2 | kos | 1 |  | 0
|  |  | 02. | Prestavitev obst. lesenega droga v tč.A za cca. 4m | kos | 1 |  | 0
|  |  | 03. | Prestavitev obst. betonskega droga v tč.B za cca. 2m | kos | 1 |  | 0
5 Zaključna dela
|  |  | 01. | Izdelava projekta za izvedbo (PZI). | kos | 1 |  | 0
|  |  | 02. | Nadzor upravljalca | kpl | 1 |  | 0
|  |  | 03. | Kontrolne meritve: - galvanskih stikov, ozem.in izol. upor. | kos | 1 |  | 0
|  |  | 04. | Pridobitev elektroenergetskega soglasja 3*25A | kos | 1 |  | 0

## B4 - THALES
Poglavje | Pod poglavje | Zap. številka | Opis del | Enota | Količina | Cena/enoto | Znesek €
REKAPITULACIJA
1 | Začasna ureditev SVTK naprav med gradnjo premostitvenih objektov | [5 empty] | 0
2 | SVTK naprave (elektro in strojni del); SV naprave na tovorni postaji Koper | [5 empty] | 0
3 | 3/11 | Kabelske trase za nove SVTK ob 2. tiru |  |  |  |  | 0
4 | 6/1 | Prestavitev obstoječih SVTK zaradi gradnje 2. tira |  |  |  |  | 0
5 | 6/2 | Prestavitev SVTK naprav ob nadgradnji obstoječe proge |  |  |  |  | 0
6 | 6/3 | Ureditev SVTK naprav 2. tira - gradbeni del |  |  |  |  | 0
SKUPAJ | [6 empty] | 0
1 | Začasna ureditev SVTK naprav med gradnjo premostitvenih objektov | [5 empty] | 0
REKAPITULACIJA
| 1 |  | Prestavitev in zaščita SVTK naprav - progovno kabliranje (novo) |  |  |  | 0
| 2 |  | Prestavitev in zaščita SVTK naprav - staro progovno kabliranje |  |  |  | 0
| 1. |  | Prestavitev in zaščita SVTK naprav - progovno kabliranje (novo) |  |  |  | 0
1. GRADBENA DELA
|  | 1. | Trasiranje začasne ali nove kabelske trase zemeljskega kabla, kabelske kanalizacije ali kabelskih korit | m1 | 130 |  | 0
|  | 2. | Zakoličenje oziroma označitev (elektronsko lociranje) obstoječih podzemnih komunalnih SVTK vodov (SŽ) | m1 | 825 |  | 0
|  | 3. | Ročni izkop in odvoz obstoječih betonskih kabelskih korit (in izkop cevi pod njimi) na deponijo | m1 | 28 |  | 0
|  | 4. | Demontaža in odvoz obstoječih kovinskih korit z nosilci v skladišče | m1 | 33 |  | 0
|  | 5. | Odkrivanje in ponovno pokrivanje betonskih kabelskih korit | m1 | 65 |  | 0
|  | 6. | Izdelava betonske posteljice za betonska korita in PEHD cev pod njimi na delih trase, kjer ni mogoč izkop jarka | m1 | 13 |  | 0
|  | 7. | Polaganje dvodelnih betonskih kabelskih korit tip 4 (DBK), izmer 400x160x1000 (mm), z dvema pokrovoma tip SŽ in ustrezno vrvico, ureditev podlage | m1 | 65 |  | 0
|  | 8. | Dodatek za povečan izkop jarka za betonska kabelska korita zaradi polaganja PEHD cevi pod njimi | m1 | 52 |  | 0
|  | 9. | Zamenjava obstoječih poškodovanih betonskih kabelskih korit in pokrovov - DBK korito tip 4 | m1 | 20 |  | 0
|  | 10. | Dobava PE cevi 2x50/4 mm (dvojček) vključno s stroški za kontrolo kvalitete PE cevi, ki se preverijo pred in med gradnjo, skladno z "Začasnim merilom za nabavo polietilenskih cevi malega premera" PTT Slovenije junij 1994 | m1 | 65 |  | 0
|  | 11. | Testiranje PE cevi 2x50/4 mm po polaganju, tlačni preizkus in prehodnost cevi | m1 | 65 |  | 0
|  | 12. | Dobava tesnilnih čepov za PE cevi, vključno z izvedbo tesnenja - za premer 50 mm tip Z-50 | kos | 8 |  | 0
|  | 13. | Dobava ravnih cevnih plastičnih spojk za alkaten ali PE cevi, vključno z izvedbo spoja - 2x f 50 mm | kos | 4 |  | 0
|  | 14. | Kompletna izdelava in montaža začasne zračne linije kablov - delo in material: izkop, opaži, betonska in armiranobetonska dela, jeklena konstrukcija, 2x opora, 2x temelj, nosilne vrvi, obešanje kablov v ceveh, po končanih delih demontaža z odvozom in ureditvijo okolice v prvotno stanje - dolžine do 20m | kos | 2 |  | 0
|  | 15. | Izdelava ozemljitve za ozemljitev začasne kovinske konstrukcije za premostitev kablov, povezava vseh kovinskih delov, do vrednosti 5 Ohm | kos | 2 |  | 0
2. KABELSKO MONTAŽNA DELA
|  | 1. | Polaganje kabla v kabelska korita | m1 | 130 |  | 0
|  | 2. | Pritrditev kabla na nosilno jekleno vrv z vezicami, delo in material | m1 | 70 |  | 0
|  | 3 | Vse meritve kablov potrebne za uspešno dokončanje del, vključno z dokazili, ki so potrebna za uspešno dokončanje del, pridobitev uporabnih in obratovalnih del v vseh fazah, tudi pri preusmeritvah prometa in pridobitvijo končnega uporabnega in obratovalnega dovoljenja. | kpl | 1 |  | 0
|  | 4. | Električna prilagoditev kabla (NF+VF) zaradi menjave (prestavitve) kabla | kos | 1 |  | 0
|  | 5. | Merjenje ponikalnih upornosti ozemljil | kos | 1 |  | 0
3. OSTALA - SPLOŠNA DELA
|  | 1. | Geodetski posnetek trase položenih kablov, cevi in korit za kataster komunalnih naprav | kos | 1 |  | 0
|  | 2. | Tehnični nadzor pooblaščenega nadzornega organa upravljalca | ura | 30 |  | 0
|  | 3. | Projektantski nadzor | ura | 45 |  | 0
|  | 4. | Izdelava projekta za izvedbo (PZI) | kos | 1 |  | 0
| 2. |  | Prestavitev in zaščita SVTK naprav - staro progovno kabliranje |  |  |  | 0
1. KABLI
|  | *1. | SPZ 10x0,9 | m1 | 610 |  | 0
2. GRADBENA DELA
|  | 1 | Trasiranje začasne ali nove kabelske trase zemeljskega kabla, kabelske kanalizacije ali kabelskih korit | m1 | 635 |  | 0
|  | 2. | Ročni prečni kontrolni izkop obstoječe kabelske trase | kos | 11 |  | 0
|  | *3. | Izkop in zasip jam za kabelske spojke. Obseg del: izkop 1,5 m3 v zemljišču IV. ktg. in dobava in položitev štirih zaščitnih betonskih plošč in plastičnih ščitnikov, zasip jame in ureditev okolice | kos | 1 |  | 0
|  | 4. | Ročni izkop obstoječega kabla ali cevi | m1 | 635 |  | 0
|  | 5. | Razbitje in odstranitev obstoječih zaščitnih betonskih cevi v katerih so kabli v delovanju | m1 | 12 |  | 0
|  | 6. | Prestavitev obstoječih SVTK kablov v obstoječa ali nova betonska korita - brez rezanja kabla | m1 | 1190 |  | 0
|  | 7. | Odkrivanje in ponovno pokrivanje betonskih kabelskih korit | m1 | 510 |  | 0
|  | 8. | Odkrivanje in ponovno pokrivanje kovinskih kabelskih korit | m1 | 33 |  | 0
|  | 9. | Zaščita obstoječih zemeljskih kablov ali cevi s položitvijo desk ("plohov") na teren nad kablom oziroma nad cevmi, na območju dovozov na gardbišče - vse | kos | 1 |  | 0
|  | 10. | Po končanih delih odstranitev zaščite iz desk, z odvozom in ureditvijo okolice v prvotno stanje - vse | vse | 1 |  | 0
|  | 11. | Čiščenje kabelske trase na mestih, kjer polagamo betonska korita | m1 | 90 |  | 0
|  | 12. | Dobava in polaganje enodelnih betonskih kabelskih korit tip 2 (EBK), izmer (mm), z dvema pokrovoma tip SŽ in ustrezno vrvico, ureditev podlage | m1 | 20 |  | 0
|  | 13. | Polaganje dvodelnih betonskih kabelskih korit tip 4 (DBK), izmer 400x160x1000 (mm), z dvema pokrovoma tip SŽ in ustrezno vrvico, ureditev podlage | m1 | 70 |  | 0
|  | 14. | Sidranje betonskih kabelskih korit | m1 | 70 |  | 0
|  | 15. | Izvedba razširitve kabelskih korit na mestu izvedbe spojke v koritu, v dolžini 4m | kos | 3 |  | 0
3. KABELSKO MONTAŽNA DELA
|  | 1. | Izvedba rezerve kabla dolžine do 10m | kos | 3 |  | 0
|  | 2. | Pritrditev kabla na nosilno jekleno vrv z vezicami, delo in material | m1 | 55 |  | 0
|  | *3. | Dobava in izdelava kabelske preključitvene spojke na kablu: SPZ 10x0,9 | kos | 1 |  | 0
|  | 4. | Zaključitev obstoječega ali novega kabla na SVTK napravi (omarica, razdelilec, signal, števec osi, izolirka,…) | kos | 1 |  | 0
|  | 5. | Vse meritve kablov potrebne za uspešno dokončanje del, vključno z dokazili, ki so potrebna za uspešno dokončanje del, pridobitev uporabnih in obratovalnih del v vseh fazah, tudi pri preusmeritvah prometa in pridobitvijo končnega uporabnega in obratovalnega dovoljenja. | kpl | 1 |  | 0
|  | 6. | Električna prilagoditev kabla (NF+VF) zaradi menjave (prestavitve) kabla | kos | 1 |  | 0
|  | 7. | Merjenje ponikalnih upornosti ozemljil | kos | 1 |  | 0
4. OSTALA - SPLOŠNA DELA
|  | 1. | Uskladitev križanj z obstoječimi podzemnimi komunalnimi vodi, - vse | kos | 1 |  | 0
|  | 2. | Tehnični nadzor pooblaščenega nadzornega organa upravljalca | ura | 60 |  | 0
|  | 3. | Projektantski nadzor | ura | 60 |  | 0
|  | 4. | Izdelava projekta za izvedbo (PZI) | kos | 1 |  | 0
2 | SVTK NAPRAVE (ELEKTRO IN STROJNI DEL); SV NAPRAVE NA TOVORNI POSTAJI KOPER | [5 empty] | 0
Poglavje | Pod poglavje | Zap. številka | Opis del | Enota | Količina | Cena/enoto | Znesek €
REKAPITULACIJA
| A |  | POSTAJNE SV NAPRAVE |  |  |  | 0
| I. |  | Postaja TPK+GPP+RG+Koper(potniška) |  |  |  | 0
| II. |  | Napajalne naprave |  |  |  | 0
| B |  | ZUNANJE NAPRAVE |  |  |  | 0
| I. |  | Signali |  |  |  | 0
| II. |  | Kretnice |  |  |  | 0
| III. |  | Števci osi OJP |  |  |  | 0
| IV. |  | Avtostop naprave |  |  |  | 0
| V. |  | TK naprave |  |  |  | 0
| VI. |  | Kabli |  |  |  | 0
| VII. |  | Kabelska oprema |  |  |  | 0
| VIII. |  | Zemeljska dela |  |  |  | 0
| C |  | APB 15 |  |  |  | 0
| I. |  | Prestavitev APB 15 |  |  |  | 0
| D |  | VMESNA ZAVAROVANJA |  |  |  | 0
| I. |  | VGRADNJA ZUNANJIH SV NAPRAV |  |  |  | 0
| II. |  | PREŠTEVILČENJE POSTAJE |  |  |  | 0
| III. |  | ZAMENJAVA PROGRAMSKE OPREME |  |  |  | 0
| E |  | OSTALI STROŠKI |  |  |  | 0
|  |  | SKUPAJ |  |  |  | 0
| A. |  | POSTAJNE SV NAPRAVE
| I. |  | Postaja TPK+GPP+RG+Koper(potniška)
|  | 1.01 | Zamenjava programske opreme za izvlečni tir, ki obsega: - preureditev obstoječega zavarovanja - dopolnitev OJP - nove glavne signale - nove premikalne signale - nove kretniške pogone - nove vmesnike za nove zunanje naprave - testiranje | kpl | 1 |  | 0
|  | 1.02 | Zamenjava programske opreme v centru vodenja Postojna zaradi spremembe na postaji Koper tovorna | kpl | 1 |  | 0
|  | 1.03 | Preureditev programske opreme SV naprave ob nedokončanih zunanjih SV napravah, ki obsega blokiranje premikalnih in vlakovnih voznih poti s testiranjm v posameznih fazah. | kpl | 1 |  | 0
|  | 1.04 | Dopolnitev obstoječih omar v tehničnem prostoru ki obsega -dopolnitev kablov med omarami -vgradnjo vmesnikov za nove SV naprave -testiranje | kpl | 1 |  | 0
|  | 1.05 | Dopolnitev kabelskega končnega stojala z vrstnimi sponkami za SV naprave v snopih po 40 za povezavo zunanjih SPZ in SEZ kablov z zaključitvijo kablov | kpl | 5 |  | 0
|  | 1.06 | Vrstne sponke za TK naprave v snopih po 40 za povezavo zunanjih kablov za ŠO z zaključitvijo kablov | kpl | 1 |  | 0
OZEMLJITVE
|  | 1.07 | Povezava vseh kabelskih plaščev SPZ in SEZ kablov na KKS v tehničnem prostoru SV naprav in priklop na delovno ozemljitev SV naprav | kpl | 1 |  | 0
|  | 1.08 | Povezava vseh kabelskih plaščev TK kablov za ŠO na KKS v tehničnem prostoru SV naprav in priklop na delovno ozemljitev SV naprav | kpl | 1 |  | 0
|  |  | SKUPAJ |  |  |  | 0
| II. |  | Napajalne naprave
|  | 2.01 | Dopolnitev napajalne avtomatike 'za elektronske naprave postaj Koper glede na novo porabo za napajanje SV naprav. | kpl | 1 |  | 0
|  |  | SKUPAJ |  |  |  | 0
| B. |  | ZUNANJE NAPRAVE
| I. |  | Signali
|  | 1.01 | Štirilučni glavni svetlobni signal s kabelskim končnikom, signalnim kablom in betonskim temeljem, s signalno omarico (sig 401,411,K 402 in K412) | kos | 4 |  | 0
|  | 1.02 | Štirilučni glavni uvozni svetlobni signal s kabelskim končnikom, signalnim kablom in betonskim temeljem, s signalno omarico (sig A1). | kos | 1 |  | 0
|  | 1.03 | Svetlobni pritlikavi premikalni signal, dvolučni, s temeljem '(1V, 1L, 2V, 2L, 3V, 4L) | kos | 6 |  | 0
|  | 1.04 | Demontaža svetlobnega pritlikavega premikalnega signala, dvolučnega, s temeljem obstoječi 1V, 1L, 4L, 5V . | kos | 4 |  | 0
|  | 1.05 | Dopolnilni signal SZ 23 , s signalno omarico ( K 402 in K412) | kos | 2 |  | 0
|  | 1.06 | Dopolnilni signal SZ 22 , s signalno omarico (K402 in K412) | kos | 2 |  | 0
|  | 1.07 | Označevanje visokih signalov | kos | 5 |  | 0
|  | 1.08 | Barvanje in označevanje premikalnih signalov | kos | 6 |  | 0
|  | 1.09 | Signalni znak zaključek tira (mehanski MTS) prevlečen z odsevno folijo | kos | 1 |  | 0
|  |  | S K U P A J |  |  |  | 0
| II. |  | Kretnice
|  | 2.01 | Prestavitev kretniškega pogona za normalni hod, s kontrolnim drogovjem za kretnico 60E1 - 500-1:12 (obstoječa kretnica 1) | kos | 1 |  | 0
|  | 2.02 | Kretniški pogon za normalni hod, s kontrolnim drogovjem za navadno kretnico 60E1 - 760-1:14 | kos | 2 |  | 0
|  | 2.03 | Kretniški pogon za normalni hod, s kontrolnim drogovjem za navadno kretnico 60E1 - 300 1:9 | kos | 2 |  | 0
|  | 2.04 | Kretniški pogon za normalni hod, s kontrolnim drogovjem za navadno kretnico 60E1 - 200 60 | kos | 1 |  | 0
|  | 2.05 | Izolirani ležajni deli za kretniški pogon 60E1 - 500 - 1:12 od obstoječe kretnice 1 | kos | 1 |  | 0
|  | 2.06 | Izolirani ležajni deli za kretniški pogon 60E1 - 760 - 1:14 | kos | 2 |  | 0
|  | 2.07 | Izolirani ležajni deli za kretniški pogon 60E1 - 300 - 1:9 | kos | 2 |  | 0
|  | 2.08 | Izolirani ležajni deli za kretniški pogon 60E1-200 60 | kos | 1 |  | 0
|  | 2.09 | Naprava za kontrolo drugega zveznega droga, s kontrolnim drogovjem za kretnico 60E1 - 500-1:12 od obstoječe kretnice 1 | kos | 1 |  | 0
|  | 2.1 | Naprava za kontrolo drugega zveznega droga, s kontrolnim drogovjem za kretnico 60E1 - 760-1:14 | kos | 2 |  | 0
|  | 2.11 | Prestavitev kretniškega elektromotorni pogon za raztirnik | kos | 1 |  | 0
|  | 2.12 | Prestavitev mehanskega raztirnika - desni (R1) komplet s pritrdilnim materialom | kos | 1 |  | 0
|  | 2.13 | Lejažni deli za raztirniški pogon Uporabimo od obstoječega R1 | kos | 1 |  | 0
|  | 2.14 | Zaščita in stojišče kretniškega pogona, obloga iz betonskih robnikov ali lesenih pragov | kos | 7 |  | 0
|  | 2.15 | Označevanje kretniških pogonov | kos | 8 |  | 0
|  | 2.16 | Raztirniški lik prelepljen z odsevno folijo | kos | 1 |  | 0
|  | 2.17 | Demontaža kretniškega pogona za normalni hod, s kontrolnim drogovjem s kontrolnikom drugega zveznega droga za kretnico 60E1 - 500-1:12. | kos | 1 |  | 0
DEMONTIRANi KRETNIŠKI POGON VKLJUČIMO V REZERVNI MATERIAL
|  |  | S K U P A J |  |  |  | 0
| III. |  | Števci osi OJP
|  | 3.01 | Magnetni glavi števca osi pritrjene na tir ali kretnico s priključnimi kabli in zaščitnimi cevmi, komplet z umerjanjem. | kos | 8 |  | 0
|  | 3.02 | Priključna omarica števca osi z elektronskim vstavkom in enim kabelskim uvodom. | kos | 8 |  | 0
|  | 3.03 | Prestavitev magnetnh glav števca osi s priključnimi kabli in zaščitnimi cevmi komplet z umerjanjem (UIC60) | kos | 5 |  | 0
|  | 3.04 | Prestavitev priključne omarice števca os iz elektronskim vstavkom in enim kabelskim uvodom. | kos | 5 |  | 0
|  | 3.05 | Demontaža priključne omarice števca osi z elektronskim vstavkom in enim kabelskim uvodom. | kos | 1 |  | 0
|  | 3.06 | Demontaža magnetnih glav števca osi komplet s priključnimi kabli. | kos | 1 |  | 0
DEMONTIRANE ŠTEVCE OSI VKLJUČIMO V REZERVNI MATERIAL
|  |  | S K U P A J |  |  |  | 0
| IV. |  | Avtostop naprave
|  | 4.01 | Kombinirani tirni magnet 1000/2000 Hz s pritrdilnim materialom in zaščitno cevjo in uvodom. | kos | 5 |  | 0
|  | 4.02 | Pomožni tirni magnet 500 Hz 's pritrdilnimi deli, montažnim materialom UIC 60 zaščitnim cevjo in uvodom | kos | 1 |  | 0
|  | 4.03 | Mali kabelski delilec (500 Hz) | kos | 2 |  | 0
|  | 4.04 | Demontaža kombiniranega tirnega magneta 1000/2000 Hz s pritrdilnim materialom in zaščitno cevjo | kos | 1 |  | 0
|  | 4.05 | Prestavitev pomožnega tirnega magneta 500 Hz s pritrdilnimi deli, montažnim materialom UIC 60 zaščitnim cevjo in uvodom. | kos | 1 |  | 0
|  | 4.06 | Preizkus tirnega magneta vključno z izolacijsko trdnostjo | kos | 7 |  | 0
0
|  | 4.07 | Kabel AG(St) GF 2X2X0,75 | m1 | 50 |  | 0
|  | 4.08 | Kabel A-2Y(st) Ybc 2x2x0,8 | m1 | 550 |  | 0
0
|  | 4.09 | Pritrditev cevi ali kabla na prag | kos | 7 |  | 0
|  | 4.1 | Demontirani tirni magnet 1000/2000 Hz uporabimo kot rezervno opremo. | kos | 1 |  | 0
|  |  | S K U P A J |  |  |  | 0
| V. |  | TK naprave
|  | 5.01 | Prestavitev telefonskega stebrička omarice TOUS A1 iz km 27+670 v km 26+275 z novimi priključnimi vrstnimi sponkami nosilno cevjo in temeljem z ozemljitvijo | kos | 1 |  | 0
|  | 5.02 | Prestavitev telefonskega stebričkaT K402-K412 iz km 27+195 v km 27+844 z z novimi priključnimi vrstnimi sponkami nosilno cevjo in temeljem z ozemljitvijo | kos | 1 |  | 0
|  | 5.03 | Prestavitev telefonskega stebrička T P152 iz km 26+445 v km 25+020 z novimi priključnimi vrstnimi sponkami nosilno cevjo in temeljem z ozemljitvijo | kos | 1 |  | 0
|  | 5.04 | Prestavitev telefonskega stebrička T 151 iz km 26+593 v km 25+191 z novimi priključnimi vrstnimi sponkami nosilno cevjo in temeljem z ozemljitvijo | kos | 1 |  | 0
|  | 5.05 | Novi telefonski stebriček omarica T 401-411 v km 26+765 z nosilno cevjo in temeljem ter ozemljitvijo. | kos | 1 |  | 0
|  | 5.06 | Odcepna kabelska spojka za TK kable odcep iz progovnega kabla (T151-APB 15) | kos | 1 |  | 0
|  | 5.07 | Odcepna kabelska spojka za TK kable odcep iz progovnega kabla (TOUS A1) | kos | 1 |  | 0
|  | 5.08 | Preureditev odcepne kabelske spojke odcep iz progovnega kabla T401, T411 | kos | 1 |  | 0
|  | 5.09 | Kabelska spojka za TK kable do 10x4x0,8 | kos | 3 |  | 0
|  | 5.1 | Kabel TK 59 GM 3x4x0,8 | m1 | 765 |  | 0
|  | 5.11 | Kabel TD 59 GM 10x4x1,2 | m1 | 10 |  | 0
|  | 5.12 | Kabel TD 59 GM 15x4x1,2 | m1 | 10 |  | 0
|  |  | S K U P A J |  |  |  | 0
| VI. |  | Kabli
|  | 6.01 | Signalni kabel SPZ 8 x 0,9 | m1 | 505 |  | 0
|  | 6.02 | Signalni kabel SPZ 16 x 0,9 | m1 | 159 |  | 0
|  | 6.03 | Signalni kabel SEZ 61 x 0,9 | m1 | 1250 |  | 0
|  | 6.04 | Signalni kabel SEZ 6 x 1,4 | m1 | 460 |  | 0
|  | 4.05 | Signalni kabel SEZ 16 x 1,4 | m1 | 1332 |  | 0
|  | 6.06 | Signalni kabel SEZ 24 x 1,4 | m1 | 455 |  | 0
|  | 6.07 | Signalni kabel SEZ 33 x 1,4 | m1 | 1250 |  | 0
|  | 6.08 | Signalni kabel SEZ 80 x 1,4 | m1 | 2577 |  | 0
|  | 6.09 | TK 95 GM 1x4x0,8 za ŠO | m1 | 794 |  | 0
|  | 6.1 | TD 95 GM 3x4x1,2 za ŠO | m1 | 455 |  | 0
|  | 6.11 | TD 95 GM 5x4x1,2 za ŠO | m1 | 1332 |  | 0
|  | 6.12 | TD 59 GM 10x4x1,2 za ŠO | m1 | 1250 |  | 0
|  | 6.13 | Signalni kabel SPZ 16 x 0,9 za APB | m1 | 180 |  | 0
|  | 6.14 | Signalni kabel SEZ 24 x 0,9 za APB | m1 | 1500 |  | 0
|  |  | S K U P A J |  |  |  | 0
| VII. |  | Kabelska oprema
|  | 7.01 | Kabelska omara s vrstnimi sponkami v snopih v velikosti 1x40 ( KR 530) | kos | 1 |  | 0
|  | 7.02 | Nove povezave v obstoječi KO 300 | kpl | 1 |  | 0
|  | 7.03 | Kabelska omara s vrstnimi sponkami v snopih v velikosti 4x40 (KR 300a in 300b) | kos | 2 |  | 0
|  | 7.04 | Zapiranje kabelskih koncev | kos | 180 |  | 0
|  | 7.05 | Oznaka kabla s kovinskim trakom | kos | 180 |  | 0
|  | 7.06 | Kabelska spojka za SV kable do 24x0,9 | kos | 15 |  | 0
|  | 7.07 | Kabelska spojka za SV kable od 24x0,9 do 61x0,9 | kos | 5 |  | 0
|  | 7.08 | Kabelska spojka za SV kable od 24x1,4 do 61x1,4 | kos | 4 |  | 0
|  | 7.09 | Kabelska spojka za SV kable od 61x1.4 do 108x1,4 | kos | 5 |  | 0
|  | 7.1 | Kabelska spojka za TK kable do 10x4x0,8 | kos | 15 |  | 0
|  | 7.11 | Kabelska spojka za TK kable od 10x4x0,8 do 20x4x0,8 | kos | 3 |  | 0
|  | 7.12 | Označevanje KODZ | kos | 3 |  | 0
OZEMLJITVE
|  | 7.13 | Medsebojna povezava vseh plaščev SV in TK kablov v novih kabelskih omaricah ali delilcih plaščev SV in TK kablov v novih kabelskih omaricah ali delilcih. | kos | 3 |  | 0
|  | 7.14 | Medsebojna povezava vseh plaščev SV in TK kablov v obstoječih kabelskih omaricah ali delilcih. | kos | 1 |  | 0
|  |  | S K U P A J |  |  |  | 0
| VIII. |  | Zemeljska dela
|  | 8.01 | Odvoz materiala | m3 | 4 |  | 0
|  | 8.02 | Odpiranje in zapiranje pokrovov dvodelnega kabelskega korita z dvema pokrovoma | m1 | 3300 |  | 0
OSTALA ZEMELJSKA/GRADBENA DELA SO ZAJETA V POPISU 2 (GRADBENI DEL)
VSE GLAVNE KABLE POLOŽIMO V OBSTOJEČO KABELSKO KANALIZACIJO IN KABELSKA KORITA
|  |  | S K U P A J |  |  |  | 0
| C. |  | APB 15
| I. |  | Prestavitev APB 15
|  | 1.01 | Prestavitev obstoječega progovnega signala 151 in P152 za cca 1400m z pomočjo železniške drezine na novi temelj. | kos | 2 |  | 0
|  | 1.02 | Plošča predsignala PO tip 1 | kos | 1 |  | 0
|  | 1.03 | Predsignalni naznanilki (3kos) | kpl | 1 |  | 0
|  | 1.04 | Prestavitev priključne omarice števca osi z elektronskim vstavkom in enim kabelskim uvodom. | kos | 1 |  | 0
|  | 1.05 | Prestavitev magnetnih glav števca osi komplet s priključnimi kabli. | kos | 1 |  | 0
|  | 1.06 | Prestavitev kombiniranega tirnega magneta 1000/2000 Hz s pritrdilnim materialom in zaščitno cevjo. | kos | 2 |  | 0
|  | 1.07 | Kabelska omara s vrstnimi sponkami v snopih v velikosti 1x40 ( KR APB 15) | kos | 1 |  | 0
|  | 1.08 | Prestavitev telefonskega stebrička s krone letvico in tremi kabelskimi uvodi, (T151) nosilno cevjo in temeljem z ozemljitvijo. | kos | 0 |  | 0
|  | 1.09 | Prestavitev telefonskega stebrička s kabelskim uvodom, (TP152) nosilno cevjo in temeljem z ozemljitvijo | kos | 0 |  | 0
|  |  | S K U P A J |  |  |  | 0
| D. |  | VMESNA ZAVAROVANJA
| I. |  | VGRADNJA ZUNANJIH SV NAPRAV
|  | 1.01 | Kabelska prevezava zunanjih naprav ob vgradnji kretnice 3 v KO in KKS testiranje in preizkus | kpl | 1 |  | 0
|  | 1.02 | Prestavitev svetlobnega premikalnega signala, dvolučni, s novim temeljem (obstoječi 1L). | kos | 1 |  | 0
|  | 1.03 | Prestavitev magnetnh glav števca osi s priključnimi kabli in zaščitnimi cevmi komplet z umerjanjem (ŠO 6) | kos | 1 |  | 0
|  | 1.04 | Prestavitev priključne omarice števca osi z elektronskim vstavkom in enim kabelskim uvodom ŠO 6 | kos | 1 |  | 0
|  | 1.05 | Prestavitev raztirnika - desni (R1) s raztirniškim pogonom komplet s pritrdilnim materialom. | kos | 1 |  | 0
|  | 1.06 | Mehanska robbel ključavnica UIC 60 različnih tipov ključev | kos | 8 |  | 0
|  | 1.07 | Oprema signala s SZ 201 (signal se ne upošteva) | kos | 5 |  | 0
|  | 1.08 | Set 4. kovinskih zaslepov za svetilke glavnega signala | kos | 5 |  | 0
|  | 1.09 | Neprosojna vreča za premikalni signal | kos | 6 |  | 0
|  | 1.1 | Priprava in hramba kretniških drogov (pogonski in kontrolni) | kos | 6 |  | 0
|  | 1.11 | Signalni kabel SPZ 8 x 0,9 (Ps 1L) | m1 | 68 |  | 0
|  | 1.12 | TK 59 GM 1x4x0,8 za ŠO 6 | m1 | 68 |  | 0
|  |  | S K U P A J |  |  |  | 0
| II. |  | PREŠTEVILČENJE POSTAJE
|  | 2.01 | Preštevilčenje postaje glede na nove oznake obstoječih signalov in kretnic ki obsega: -nova oznaka signalov kos 17 - nova oznaka premikalnih signalov kos 1 - nova oznaka kret. pogonov kos 8 | kpl | 1 |  | 0
|  | 2.02 | Nove oznake v programski opremi in v tehnični dokumentaciji so upoštevane v ceni programske opreme in PID | kpl | 1 |  | 0
|  |  | S K U P A J |  |  |  | 0
| III. |  | ZAMENJAVA PROGRAMSKE OPREME
|  | 3.01 | Bivalni kontejner not. dimenzije 5855 x 2,235 x 2,540 m postavljen na točk. temelje, ki vsebuje: - akustično izolacijo - toplotno izolacijo - omarico z elek. varovalkami in FID stikalom - razsvetljavo - vtičnice | kpl | 1 |  | 0
|  | 3.02 | Izposoja kemičnega stranišča 2 meseca | kpl | 1 |  | 0
|  | 3.03 | Plato iz lesenih pragov in nasutja - s pranimi ploščami (ureditev okolice) | kpl | 1 |  | 0
|  | 3.04 | Širokotni reflektor na stehi kontejnerja | kos | 2 |  | 0
|  | 3.05 | Ureditev okolice in dostopne poti do kontejnerja - kret. postojanke | kpl | 1 |  | 0
|  | 3.06 | Izdelava ozemljila z FeZn 25x4 dolžine 3x20m | kpl | 1 |  | 0
|  | 3.07 | Gasilni aparat na prah | kos | 1 |  | 0
|  | 3.08 | Ventilator za hlajenje 20VA bivalnega kontejnerja | kos | 1 |  | 0
|  | 3.09 | Kretniška robbel kjučavnica različnih ključev za vmesna zavarovanja | kos | 42 |  | 0
|  | 3.1 | Ureditev električnega priključka - (kabel položimo ob tirnici) | kos | 1 |  | 0
|  | 3.11 | Energetski kabel PP 41 4x6mm2 | m1 | 150 |  | 0
|  | 3.12 | Ureditev telefonskega priključka - (kabel položimo ob tirnici) | kos | 1 |  | 0
|  | 3.13 | TK kabel TK 95 GM 3x4x0,8 | m1 | 120 |  | 0
|  | 3.14 | Lesena tabla v velikosti 3 x 1,4 m za hranjenje kretniških ključev pritrjena na steno v kontejnerju. | kos | 1 |  | 0
|  | 3.15 | Telefon tipa CB in namizna svetilka | kpl | 1 |  | 0
|  | 3.16 | Pohištvo, ki obsega: - mizo primerne velikosti - dva stola - polico za dokumentacijo | kpl | 1 |  | 0
KOPER POTNIŠKA
|  | 3.18 | Kretniška robbel kjučavnica S49, različnih ključev za vmesno zavarovanje | kos | 10 |  | 0
|  | 3.19 | Raztirniška robbel kjučavnica S49 različnih ključev za vmesna zavarovanja | kos | 3 |  | 0
|  | 3.2 | Lesena tabla v velikosti 2 x 1 m za hranjenje kretniških ključev pritrjena na slikarsko stojalo | kos | 1 |  | 0
|  | 3.21 | Demontaža vmesnega zavarovanja na postaji Koper Potniška z demontažo kretniških ključavnic | kpl | 1 |  | 0
DEMONTAŽE
|  | 3.22 | Demontaža vmesnega zavarovanja v 1. fazi ki obsega: - demontaža robbel ključavnic | kpl | 20 |  | 0
|  | 3.23 | Demontaža vmesnega zavarovanja v 4. fazi ki obsega: - demontaža robbel ključavnic | kpl | 11 |  | 0
|  | 3.24 | Demontaža bivalnega kontejnerja z telefonom in napajanjem vključno z kabli in leseno tablo za hranjenje ključev | kpl | 1 |  | 0
|  | 3.25 | Demontaža štirilučnega glavnega signala s dopolnilnima signaloma, betonskim temeljem, s signalno omarico (obstoječim A1) | kos | 4 |  | 0
|  |  | S K U P A J |  |  |  | 0
| E. |  | O S T A L I S T R O Š K I
|  | 1 | Preizkušanje, spuščanje v pogon. | kpl | 1 |  | 0
|  | 2 | Projektantski nadzor | ura | 300 |  | 0
|  | 3 | Izvedba vseh meritev potrebnih za pridobitev dokazil za uspešno dokončanje del, oz. za pridobitev faznih in končnih obratovalnih dovoljenj, izvedbo tehničnega pregleda in pridobitev uporabnega dovoljenja. | kpl | 1 |  | 0
|  | 4 | Izdelava PZI | kos | 1 |  | 0
|  |  | S K U P A J |  |  |  | 0
3 | 3/11 | KABELSKE TRASE ZA NOVE SVTK OB 2.TIRU |  |  |  |  | 0
Poglavje | Pod poglavje | Zap. številka | Opis del | Enota | Količina | Cena/enoto | Znesek €
| I. |  | GRADBENA DELA
|  | 1. | Trasiranje začasne ali nove kabelske trase zemeljskega kabla, kabelske kanalizacije ali kabelskih korit | m1 | 1520 |  | 0
|  | 2. | Dodatek za izvedbo prehoda betonskih kabelskih korit in/ali PEHD cevi v kabelski jašek | kos | 10 |  | 0
|  | 3. | Izdelava kabelskega uvoda (lijaka) na obstoječem kabelskem jašku z obdelavo odprtin za dvojček in DBK korito | kos | 10 |  | 0
|  | 4. | Dobava in polaganje dvodelnih betonskih kabelskih korit tip 4 ali tip B (DBK), izmer 400x160x1000 (mm), z dvema pokrovoma tip SŽ in ustrezno vrvico, ureditev podlage | m1 | 1520 |  | 0
|  | 5. | Sidranje betonskih kabelskih korit | m1 | 20 |  | 0
|  | 6. | Dodatek za povečan izkop jarka za betonska kabelska korita zaradi polaganja PEHD cevi pod njimi | m1 | 1520 |  | 0
|  | 7. | Izvedba razširitve kabelskih korit na mestu izvedbe spojke v koritu, v dolžini 4 m | kos | 3 |  | 0
|  | 8. | Dodatek za ročni izkop kabelskega jarka | m1 | 50 |  | 0
|  | 9. | Dobava PE cevi 2x50/4 mm (dvojček) vključno s stroški za kontrolo kvalitete PE cevi, ki se preverijo pred in med gradnjo, skladno z "Začasnim merilom za nabavo polietilenskih cevi malega premera" PTT Slovenije junij 1994 | m1 | 3040 |  | 0
|  | 10. | Izvedba prehoda PE cevi 2x50/4 mm izpod betonskega kabelskega korita v kabelsko korito | kos | 8 |  | 0
|  | 11. | Testiranje PE cevi 2x50/4 mm po polaganju, tlačni preizkus in prehodnost cevi | m1 | 3040 |  | 0
|  | 12. | Dobava tesnilnih čepov za PE cevi, vključno z izvedbo tesnenja- za premer 50 mm tip Z-50 | kos | 24 |  | 0
|  | 13. | Dobava ravnih cevnih plastičnih spojk za alkaten ali PE cevi, vključno z izvedbo spoja- 2x f 50 mm | kos | 4 |  | 0
4 | 6/1 | PRESTAVITEV OBSTOJEČIH SVTK NAPRAV ZARADI GRADNJE 2.TIRA |  |  |  |  | 0
Poglavje | Pod poglavje | Zap. številka | Opis del | Enota | Količina | Cena/enoto | Znesek €
| A | 6/1 PRESTAVITEV IN ZAŠČITA SVTK VODOV IN NAPRAV MED KM 26+500 IN KM 28+100 |  |  |  |  | 0
| B | 6/1 PRESTAVITEV IN ZAŠČITA OPTIČNIH KABLOV SOK IN ZOK |  |  |  |  | 0
|  |  | SKUPAJ: |  |  |  | 0
| A. | 6/1 PRESTAVITEV IN ZAŠČITA SVTK VODOV IN NAPRAV MED KM 26+500 IN KM 28+100 |  |  |  |  | 0
|  | I. | KABLI
|  | 1 | TK 59 1x4x0,8 M | m1 | 240 |  | 0
|  | 2 | TK 59 3x4x0,8 M | m1 | 320 |  | 0
|  | 3 | TD 59 10x4x1,2 GM | m1 | 35 |  | 0
|  | 4 | TD 59 EP 20x4x1,2 GMR<0,6 | m1 | 1450 |  | 0
|  | 5 | SPZ 24x0,9 | m1 | 320 |  | 0
|  | 6 | SEZ 24x0,9 | m1 | 1480 |  | 0
|  | 7 | A-2YTF2Y(L)2Y 1x4x0,75 (za TM) | m1 | 290 |  | 0
|  | 8 | *ETCS kabli (UEXOH9M in BOA) | m1 | 1700 |  | 0
|  | 9 | *ETCS kabli (napajalni NyBy) | m1 | 1800 |  | 0
* - tip kabla določiti po ugotovitvi obstoječega stanja, po PID dokumentaciji
|  | II. | GRADBENA DELA
|  | 1 | Trasiranje začasne ali nove kabelske trase zemeljskega kabla, kabelske kanalizacije ali kabelskih korit | m1 | 1630 |  | 0
|  | 2 | Zakoličenje oziroma označitev (elektronsko lociranje) obstoječih podzemnih komunalnih SVTK vodov (SŽ) | m1 | 3450 |  | 0
|  | 3 | Izkop kabelskega jarka v zemljišču IV. ktg. Obseg del: izkop jarka do 0,4x0,8 (m), izdelava posteljice s peskom granulacije 4-8 mm, zasip kabla/cevi s peskom, dobava in položitev opozorilnega traku "Pozor TK kabel", zasip jarka z izkopanim materialom z nabijanjem po slojih in ureditev okolice. | m1 | 15 |  | 0
|  | 4 | Pazljiva odstranitev (izkop) in odvoz obstoječih betonskih kabelskih korit (in izkop cevi pod njimi) na deponijo oziroma v skladišče SVTK. | m1 | 1295 |  | 0
|  | 5 | Pazljiva odstranitev (izkop) in odvoz obstoječih betonskih kabelskih korit na deponijo | m1 | 140 |  | 0
|  | 6 | Demontaža in odvoz obstoječih kovinskih korit z nosilci v skladišče | m1 | 82 |  | 0
|  | 7 | Dodatek za izvedbo prehoda betonskih kabelskih korit in/ali PEHD cevi v kabelski jašek | kos | 9 |  | 0
|  | 8 | Odkrivanje in ponovno pokrivanje betonskih kabelskih korit | m1 | 49 |  | 0
|  | 9 | Odkrivanje in ponovno pokrivanje kovinskih kabelskih korit | m1 | 6 |  | 0
|  | 11 | Čiščenje kabelske trase na mestih, kjer polagamo betonska korita | m1 | 1280 |  | 0
|  | 12 | Izdelava začasne zaščite obstoječih betonskih korit in morebitne cevi pod njimi proti vdiranju v gradbeno jamo, po končanih delih odstranitev zaščite | m1 | 35 |  | 0
|  | 13 | Dobava in polaganje dvodelnih betonskih kabelskih korit tip 4 ali tip B (DBK), izmer 400x160x1000 (mm), z dvema pokrovoma tip SŽ in ustrezno vrvico, ureditev podlage | m1 | 1305 |  | 0
|  | 14 | Sidranje betonskih kabelskih korit | m1 | 120 |  | 0
|  | 15 | Dobava in vgradnja betonske cevi premera fi 100cm v odvodni jarek za polaganje dvodelnih betonskih kabelskih korit in PEHD cevi čez jarek - dolžine do 2m | kos | 1 |  | 0
|  | 16 | Izdelava nosilnega mostu tip D1 za polaganje dvodelnih betonskih kabelskih korit in PEHD cevi pod njimi - dolžine do 6m | kos | 4 |  | 0
|  | 17 | Dodatek za povečan izkop jarka za betonska kabelska korita zaradi polaganja PEHD cevi pod njimi | m1 | 1305 |  | 0
|  | 18 | Izvedba razširitve kabelskih korit na mestu izvedbe spojke v koritu, v dolžini 4m | kos | 3 |  | 0
|  | 21 | Dobava in montaža INOX kovinskih korit dimenzij 300x100x2000 (mm), debeline 2mm, montaža na beton, zid, steno, kamen, vključno z nosilci različnih tipov na medsebojni razdalji 2 m - nosilec tip A3 | m1 | 38 |  | 0
|  | 22 | Dodatek za izvedbo prehoda kovinskih kabelskih korit in/ali PEHD cevi v kabelski jašek | kos | 1 |  | 0
|  | 23 | Izdelava ozemljitve kovinskih elementov ob progi (kovinska korita…) z izolirano jekleno ozemljilno vrvjo preseka 70 mm2 | kos | 1 |  | 0
|  | 24 | Dobava in polaganje začasnih lesenih kabelskih korit s pokrovom, povezljivih, ureditev podlage, po končanih delih demontaža z odvozom in ureditvijo okolice v prvotno stanje | m1 | 26 |  | 0
|  | 25 | Izvedba prečkanja železniške proge s podvrtanjem (ali prekopom, če podvrtanje ni izvedljivo), s PVC cevmi na globini 1,5 m pod GRP, obbetoniranje cevi z C12/15
|  |  | - 1x2 premera 125 mm | m1 | 10 |  | 0
|  |  | - 2x4 premera 125 mm | m1 | 22 |  | 0
|  | 26 | Izdelava kabelske kanalizacije iz PVC cevi premera 125 mm v zemljišču 50% III. in 50 % IV. ktg. Obseg del: izkop jarka, izdelava podloge za cevi iz peska granulacije 3-7 mm, dobava in polaganje cevi, dobava in vgraditev distančnikov, obbetoniranje cevi z betonom MB 10 v višini 10 cm nad zgornjim temenom cevi, zasip jarka z utrjevanjem po slojih in odvoz odvečnega materiala in ureditev okolice
|  |  | - 3x3 cevna kabelska kanalizacija | m1 | 70 |  | 0
|  |  | - 2x4 cevna kabelska kanalizacija | m1 | 34 |  | 0
|  |  | - 2x3 cevna kabelska kanalizacija | m1 | 65 |  | 0
|  | 27 | Dodatek za oteženo delo (ovire: korenine, podzemne inštalacije, …) pri izkopu za kabelski jarek | kpl | 1 |  | 0
|  | 28 | Dodatek za ročni izkop kabelskega jarka | m1 | 20 |  | 0
|  | 29 | Dodatek za izkop ob obstoječem kablu | m1 | 15 |  | 0
|  | 30 | Razbitje obstoječega betonskega kabelskega jaška v katerem so kabli v delovanju, izmer do 2,0x2,0x2,0 (m) | kos | 3 |  | 0
|  | 31 | Izdelava armirano betonskega kabelskega jaška tip "B" izmer 1,2x1,5x1,9 (m) v zemljišču IV. ktg. Obseg del: izkop, opaženje za betoniranje jaška, vgraditev štirih plastificiranih soh in pritrdilnih štirih prečnih konzol l=355 mm na sohe, dobava in vgraditev litoželeznega pokrova, uvod cevi v jašek in odvoz izkopanega materiala . - lahki litoželezni pokrov | kos | 11 |  | 0
|  | 32 | Dodatek pri izdelavi kabelskega jaška z ovirami (korenine, instalacije, obstoječi kabli ali KK), obračun po m2 svetle tlorisne površine jaška, - kabelski jašek 1,2x1,5x1,9 (m) | kos | 2 |  | 0
|  | 33 | Izdelava kabelskega uvoda (lijaka) na obstoječem kabelskem jašku z obdelavo odprtin za
|  |  | - 8x cev f125mm ali f110mm | kos | 1 |  | 0
|  |  | - 6x cev f125mm ali f110mm | kos | 1 |  | 0
|  |  | - 2x dvojček in DBK korito | kos | 1 |  | 0
|  | 34 | Prilagoditev pokrova obstoječega kabelskega jaška na novo višino terena, delo in material
|  |  | - lahki litoželezni pokrov | kos | 1 |  | 0
|  | 35 | Posek drevja in grmovja | m2 | 500 |  | 0
|  | 36 | Stroški ureditve poškodovanih zelenic in trase z neposredno okolico. | m2 | 1000 |  | 0
|  | 37 | Dobava PE cevi 2x50/4 mm (dvojček) vključno s stroški za kontrolo kvalitete PE cevi, ki se preverijo pred in med gradnjo, skladno z "Začasnim merilom za nabavo polietilenskih cevi malega premera" PTT Slovenije junij 1994 | m1 | 3046 |  | 0
|  | 38 | Dobava in polaganje PE cevi 2x50/4 mm med koriti ali kabelskim jaškom ali glavno kabelsko traso in SV ali TK napravo, izkop in zasip jarka | m1 | 46 |  | 0
|  | 39 | Izvedba prehoda PE cevi 2x50/4 mm izpod betonskega kabelskega korita v kabelsko korito | kos | 6 |  | 0
|  | 40 | Testiranje PE cevi 2x50/4 mm po polaganju, tlačni preizkus in prehodnost cevi | m1 | 3046 |  | 0
|  | 41 | Dobava in polaganje PE cevi premera 110 mm med glavno kabelsko traso in stojiščem TK omare | m1 | 10 |  | 0
|  | 42 | Dobava tesnilnih čepov za PE cevi, vključno z izvedbo tesnenja - za premer 50 mm tip Z-50 | kos | 76 |  | 0
|  | 43 | Dobava ravnih cevnih plastičnih spojk za alkaten ali PE cevi, vključno z izvedbo spoja '- 2x f 50 mm | kos | 11 |  | 0
|  | 44 | Dobava in izvedba tesnenja med cevjo f125 mm in PE cevmi dvojčka pri vhodu in izhodu iz cevi, s tesnilnim materialom | kos | 24 |  | 0
|  | 45 | Izdelava ozemljitve za ozemljitev kabelskih razvodišč (omar). Obseg del: dobava in vkop pocinkanega valjanca 25x4 (m m) v zemljišču IV. ktg., v globini 0,6 m in dolžine 2x25 m, spojitev valjanca s kabelskim čevljem in vijakom ter bituminiziranje spojev, spajanje Cu pletenice 16 mm2, pritrditev s kabelskim čevljem v omarici, dovoz zemlje po ozemljilu in ureditev okolice | kos | 1 |  | 0
|  | 46 | Popravilo obstoječe ozemljitve naprav oziroma kabelskih omar ob progi, poškodovane zaradi novih izkopov | kos | 2 |  | 0
|  | 47 | Izdelava obbetoniranih stojišč za uporabnike SVTK naprav z izravnavo terena, nasutje (izmer 2x2 m) | kos | 1 |  | 0
|  | 48 | Ureditev obstoječega stojišča za uporabnike SVTK naprav | kos | 1 |  | 0
|  | 49 | Dobava in montaža zaščitne INOX ograje na stojiščih, povezava ograje na ozemljitev | kos | 1 |  | 0
|  | 50 | Dobava in montaža tipskega betonskega podstavka za telefonsko omaro | kos | 1 |  | 0
|  | 51 | Zaščita obstoječe TK omarice ali stebrička, po končanih delih ureditev stojišča | kos | 1 |  | 0
|  | 52 | Zaščita obstoječe kabelske omare, po končanih delih ureditev stojišča (okolice) | kos | 1 |  | 0
|  | 53 | Začasna zaščita obstoječega signala, po končanih delih ureditev stojišča | kos | 1 |  | 0
|  | 54 | Vsa gradbena dela za prestavitev in zaščito vodov in naprav sistema ERTMS/ETCS | kos | 1 |  | 0
|  | III. | KABELSKO MONTAŽNA DELA
|  | 1 | Prestavitev obstoječega kabla ali cevi | m1 | 80 |  | 0
|  | 2 | Izvedba rezerve kabla dolžine do 10 m | kos | 9 |  | 0
|  | 3 | Izvedba rezerve kabla dolžine do 10m v kabelskem jašku | kos | 1 |  | 0
|  | 4 | Označitev vseh kablov v kabelskem jašku in/ali v kabelskem prostoru | kos | 9 |  | 0
|  | 5 | Dobava in izvedba tesnjenja med vsemi kabli in cevmi v kabelskem jašku, s tesnilnim materialom | kos | 9 |  | 0
|  | 6 | Izvlečenje obstoječega kovinskega kabla iz cevi ali korit ter na mestu uvoda novega kabla, navitje kabla na boben | m1 | 3775 |  | 0
|  | 7 | Vzpostavitev provizorija na čuvajniškem vodu | kos | 1 |  | 0
|  | 8 | Dobava in izdelava kabelske preključitvene spojke na TK kablu, v prometu:
|  |  | TK 59 3x4x0,8 M | kos | 1 |  | 0
|  |  | TD 59 20x4x1,2 GM | kos | 6 |  | 0
|  | 9 | Dobava in izdelava kabelske preključitvene spojke na kablu: SPZ/SEZ 24x0,9 | kos | 4 |  | 0
|  | 10 | Zaključitev obstoječega ali novega kabla na SVTK napravi, vključno z uvlečenjem in tesnenjem kabla (omara, razdelilec, signal, števec osi, izolirka,…), kos za napravo | kos | 8 |  | 0
|  | 11 | Vse meritve kablov potrebne za uspešno dokončanje del, vključno z dokazili, ki so potrebna za uspešno dokončanje del, pridobitev uporabnih in obratovalnih del v vseh fazah, tudi pri preusmeritvah prometa in pridobitvijo končnega uporabnega in obratovalnega dovoljenja. | kpl | 1 |  | 0
|  | 12 | Merjenje ponikalnih upornosti ozemljil | kpl | 1 |  | 0
|  | 13 | Zapiranje kabelskih koncev | kos | 24 |  | 0
|  | 14 | Prestavitev obstoječe telefonske omare z opremo na novo lokacijo, montaža na nov betonski podstavek, priključitev in preizkus, delo in material | kos | 1 |  | 0
|  | 15 | Demontaža in ponovna montaža števca osi z ustreznim novim montažnim materialom (60E1) | kos | 1 |  | 0
|  | 16 | Demontaža in ponovna montaža (izvedba) ozemljitve SVTK naprave z ustreznim novim materialom - vse | kos | 1 |  | 0
|  | 17 | Nastavitev - umeritev SV naprave (števec osi…) - predvideno | kos | 1 |  | 0
|  | 18 | Prestavitev priključne omarice | kos | 3 |  | 0
|  | 19 | Vsa kabelsko montažna dela za prestavitev in zaščito vodov in naprav sistema ERTMS/ETCS | kos | 1 |  | 0
|  | IV. | OSTALA - SPLOŠNA DELA
|  | 1 | Uskladitev križanj z obstoječimi podzemnimi komunalnimi vodi, - vse | kpl | 1 |  | 0
|  | 2 | Tehnični nadzor pooblaščenega nadzornega organa upravljalca | ura | 150 |  | 0
|  | 3 | Nadzor upravljalca komunalnih vodov | ura | 100 |  | 0
|  | 4 | Dopolnitev tega PZI načrta 6/1 pred začetkom gradnje zaradi predvidenega sistema ERTMS/ETCS, ki bo zgrajen pred tem projektom (ugotovitev takratnega obstoječega stanja SVTK naprav in določitev ustreznih sprememb tehničnih rešitev) | kos | 1 |  | 0
OPOMBA: V popisu so zajeta le dela, ki so potrebna za prestavitev in zaščito SVTK vodov in naprav!
OPOMBA: Prestavitev in zaščita SVTK vodov in naprav zaradi temeljev voznega omrežja je zajeta v popisu 2!
| B. | 6/1 PRESTAVITEV IN ZAŠČITA OPTIČNIH KABLOV SOK IN ZOK |  |  |  |  | 0
|  | I. | KABLI
|  | 1 | TOSM 03d (6x12)xII/IIIx0,36/0,25x3,5/18 CMAN | m1 | 1750 |  | 0
|  | II. | GRADBENA DELA
|  | 1 | Zakoličenje oziroma označitev (elektronsko lociranje) obstoječih podzemnih komunalnih SVTK vodov (SŽ) - predvideno | m1 | 360 |  | 0
|  | 2 | Ročni izkop obstoječega kabla ali cevi | m1 | 10 |  | 0
|  | 3 | Pazljiva odstranitev (izkop) in odvoz obstoječih betonskih kabelskih korit (in izkop cevi pod njimi) na deponijo | m1 | 5 |  | 0
|  | 4 | Dodatek za ročni izkop pri izkopu za temelj VM zaradi bližine SVTK vodov/naprav | kos | 5 |  | 0
|  | 5 | Začasna zaščita SV ali TK naprave proti vdiranju v gradbeno jamo - vse | kos | 1 |  | 0
|  | 6 | Ročni izkop kablov in/ali cevi na mestu izgradnje temelja, začasna zaščita kablov in/ali cevi proti vdiranju v gradbeno jamo temelja VM, podrivanje "ploha" (2 kosa) v dolžini do 4 m, po vgraditvi temelja povrnitev prvotnega stanja - vse | kos | 1 |  | 0
|  | 7 | Začasen umik betonskih korit (do 20m) stran od gradbene jame droga VM, prestavitev in zaščita kablov in/ali cevi na območju gradbene jame z lesenimi plohi (2 kosa) v dolžini do 4m, po vgraditvi temelja ponovna položitev korit in/ali cevi ter kablov v novo traso ob temelj VM - vse | kos | 3 |  | 0
|  | 8 | Dobava PE cevi 2x50/4 mm (dvojček) vključno s stroški za kontrolo kvalitete PE cevi, ki se preverijo pred in med gradnjo, skladno z "Začasnim merilom za nabavo polietilenskih cevi malega premera" PTT Slovenije junij 1994 | m1 | 60 |  | 0
|  | 9 | Testiranje PE cevi 2x50/4 mm po polaganju ali prestavljanju, tlačni preizkus in prehodnost cevi | m1 | 60 |  | 0
|  | 10 | Testiranje obstoječe PE cevi za vpihovanje optičnega kabla, tlačni preizkus in prehodnost cevi | m1 | 300 |  | 0
|  | 11 | Dobava tesnilnih čepov za PE cevi, vključno z izvedbo tesnjenja - za premer 50 mm tip Z-50 | kos | 14 |  | 0
|  | 12 | Dobava ravnih cevnih plastičnih spojk za alkaten ali PE cevi, vključno z izvedbo spoja - 2x f 50 mm | kos | 2 |  | 0
|  | 13 | Dobava in izvedba tesnjenja med cevjo f125 mm in PE cevmi dvojčka pri vhodu in izhodu iz cevi, s tesnilnim materialom | kos | 7 |  | 0
|  |  | SKUPAJ - GRADBENA DELA: | € |  |  | 0
|  | III. | KABELSKO MONTAŽNA DELA
|  | 1 | Zapiranje kabelskih koncev | kos | 3 |  | 0
|  | 2 | Vpihovanje optičnega kabla v obstoječe in novopoložene PE cevi na principu zračne blazine | m1 | 140 |  | 0
|  | 3 | Izvedba pritrditve optičnega kabla in cevi ob steni kabelskih jaškov | kos | 18 |  | 0
|  | 4 | Dobava in izvedba tesnjenja med AC, PVC ali PE cevjo in optičnim kablom s termoskrčljivim materialom ATUM 40/13 (cevi navlečemo na PE cevi pred vlečenjem kabla) | kos | 15 |  | 0
|  | 5 | Izvlečenje optičnega kabla iz cevi na principu zračne blazine, navitje kabla na boben | m1 | 1731 |  | 0
|  | 6 | Izvlečenje obstoječega optičnega kabla iz PE cevi | m1 | 140 |  | 0
|  | 7 | Demontaža obstoječega optičnega kabla iz drogov VM, demontaža obesnega materiala | kos | 1 |  | 0
|  | 8 | Prestavitev/montaža obstoječega samonosilnega optičnega kabla na nov drog vozne mreže, material in delo - konzola tipa LS-350x140-300 | kos | 1 |  | 0
|  | 9 | Montaža rezerve optičnega kabla v kabelskem jašku z nabavo ter montažo nosilca za rezervo v kabelskem jašku ter zaščito kabla proti poškodbam glodalcev z gibljivo ALIREX cevjo in pritrditev cevi na steno jaška - dolžine do 30 m | kos | 2 |  | 0
|  | 10 | Izvedba rezervne dolžine optičnega kabla v ENP, material in delo; dolžina rezerve do - 20 m | kos | 2 |  | 0
|  | 11 | Označitev kablov in obročkanje kabla v jaških z znakom za optični kabel - znak "POZOR LASERSKI ŽAREK" | kos | 21 |  | 0
|  | 12 | Demontaža obstoječega optičnega kabla v TK prostoru ENP (do uvodnega jaška) | kos | 2 |  | 0
|  | 13 | Demontaža obstoječega optičnega kabla v TK prostoru BP GSM-R (do uvodnega jaška) | kos | 1 |  | 0
|  | 14 | Ponovni uvod obstoječega optičnega kabla v TK prostor ENP | kos | 1 |  | 0
|  | 15 | Uvod optičnega kabla v TK prostor ENP do optičnega delilnika, vključno s potrebnim materialom | kos | 1 |  | 0
|  | 16 | Uvod optičnega kabla v TK prostor BP GSM-R do optičnega delilnika, vključno s potrebnim materialom | kos | 1 |  | 0
|  | 17 | Dobava in montaža zaključnih optičnih kablov z LC konektorji (l=1,5 m) - ENP | kos | 48 |  | 0
|  | 18 | Dobava in montaža zaključnih optičnih kablov z LC konektorji (l=1,5 m) - BP GSM-R | kos | 12 |  | 0
|  | 19 | Spajanje optičnih vlaken v optičnem delilniku (v TK prostoru ENP) na zaključne optične kable | kos | 48 |  | 0
|  | 20 | Spajanje optičnih vlaken v optičnem delilniku (v TK prostoru BP GSM-R) na zaključne optične kable | kos | 12 |  | 0
|  | 21 | Prespajanje optičnih vlaken v TK prostoru
|  |  | - do 48 vlaken (ENP) | kos | 1 |  | 0
|  |  | - do 60 vlaken (BP GSM-R) | kos | 1 |  | 0
|  | 22 | Vse meritve kablov potrebne za uspešno dokončanje del, vključno z dokazili, ki so potrebna za uspešno dokončanje del, pridobitev uporabnih in obratovalnih del v vseh fazah, tudi pri preusmeritvah prometa in pridobitvijo končnega uporabnega in obratovalnega dovoljenja. | kpl | 1 |  | 0
|  | IV. | OSTALA - SPLOŠNA DELA
|  | 1 | Uskladitev križanj z obstoječimi podzemnimi komunalnimi vodi, - vse | kpl | 1 |  | 0
|  | 2 | Tehnični nadzor pooblaščenega nadzornega organa upravljalca | ura | 30 |  | 0
|  | 3 | Nadzor upravljalca komunalnih vodov | ura | 20 |  | 0
|  | 4 | Dopolnitev tega PZI načrta 6/1 pred začetkom gradnje zaradi predvidenega sistema ERTMS/ETCS, ki bo zgrajen pred tem projektom (ugotovitev takratnega obstoječega stanja SVTK naprav in določitev ustreznih sprememb tehničnih rešitev) | kos | 1 |  | 0
5 | 6/2 | PRESTAVITEV SVTK NAPRAV OB NADGRADNJI OBSTOJEČE PROGE |  |  |  |  | 0
Poglavje | Pod poglavje | Zap. številka | Opis del | Enota | Količina | Cena/enoto | Znesek €
Prestavitev in zaščita SVTK vodov in naprav med km 26+500 in km 28+100 - nadgradnja
| I. |  | GRADBENA DELA
|  | 1 | Trasiranje začasne ali nove kabelske trase zemeljskega kabla, kabelske kanalizacije ali kabelskih korit | m1 | 178 |  | 0
|  | 2 | Zakoličenje oziroma označitev (elektronsko lociranje) obstoječih komunalnih SVTK vodov (SŽ) | m1 | 1850 |  | 0
|  | 3 | Ročni prečni kontrolni izkop obstoječe kabelske trase | kos | 1 |  | 0
|  | 4 | Ročni izkop in odvoz obstoječih betonskih kabelskih korit v skladišče | m1 | 100 |  | 0
|  | 5 | Dodatek za izvedbo prehoda kabelskih korit in/ali PEHD cevi v kabelski jašek | kos | 1 |  | 0
|  | 6 | Zaščita položenih (ali izkopanih) PE, PVC ali alkaten cevi z obbetoniranjem z C12/15 | m1 | 10 |  | 0
|  | 7 | Zaščita položenih PE, PVC ali alkaten cevi z obbetoniranjem z C12/15, na območju dovozov na gradbišče - vse | kpl | 1 |  | 0
|  | 8 | Polaganje začasno odstranjenih obstoječih enodelnih betonskih kabelskih korit tip A ali tip 2 (EBK), izmer 260x205x1000 (mm), z dvema pokrovoma tip SŽ in ustrezno vrvico, ureditev podlage | m1 | 100 |  | 0
|  | 9 | Izvedba prehoda PE cevi 2x50/4 mm izpod betonskega kabelskega korita v kabelsko korito | kos | 2 |  | 0
|  | 10 | Dobava in polaganje dvodelnih betonskih kabelskih korit tip B ali tip 4 (DBK), izmer 400x160x1000 (mm), z dvema pokrovoma tip SŽ in ustrezno vrvico, ureditev podlage | m1 | 6 |  | 0
|  | 11 | Izdelava začasne zaščite obstoječih betonskih korit in morebitne cevi pod njimi proti vdiranju v gradbeno jamo, po končanih delih odstranitev zaščite | m1 | 21 |  | 0
|  | 12 | Zaščita obstoječih betonskih kabelskih korit s položitvijo desk ("plohov") na teren nad koriti, na območju dovozov na gradbišče - vse | kpl | 1 |  | 0
|  | 13 | Po končanih delih odstranitev zaščite iz desk, z odvozom in ureditvijo okolice v prvotno stanje - vse | kpl | 1 |  | 0
|  | 14 | Zamenjava obstoječih poškodovanih betonskih kabelskih korit in pokrovov
|  |  | - EBK korito tip A ali tip 2 | m1 | 10 |  | 0
|  |  | - DBK korito tip B ali tip 4 | m1 | 5 |  | 0
|  | 15 | Demontaža obstoječih ali začasnih kovinskih korit z nosilci, odvoz na deponijo | m1 | 38 |  | 0
|  | 16 | Dobava in polaganje začasnih lesenih kabelskih korit s pokrovom, povezljivih, ureditev podlage, po končanih delih demontaža z odvozom in ureditvijo okolice v prvotno stanje | m1 | 40 |  | 0
|  | 17 | Dobava tesnilnih čepov za PE cevi, vključno z izvedbo tesnenja - za premer 50 mm tip Z-50 | kos | 4 |  | 0
|  | 18 | Dobava in rezanje PE, PVC ali alkaten cevi premera 110 mm ali 125 mm z zajetjem obstoječega kabla ali cevi v razrezano cev in povezovanje cevi z objemkami | m1 | 176 |  | 0
|  | 19 | Ročni izkop in začasna prestavitev ali odmaknitev obstoječe lokalne cevi (npr. do SVTK naprave, do 3m), vključno s kablom, nato ponovna položitev, zasip jarka | kos | 3 |  | 0
|  | 20 | Pritrditev začasnih zaščitnih cevi na betonski/lesen prag | m1 | 100 |  | 0
|  | 21 | Dodatek za ročni izkop pri izkopu za temelj PHO zaradi bližine SVTK kablov | kos | 4 |  | 0
|  | 22 | Začasna zaščita korit in/ali cevi proti vdiranju v gradbeno jamo temelja PHO, podkop korit in podrivanje "ploha" ali ustreznega drugega nosilca, v dolžini do 2 m | kos | 4 |  | 0
|  | 23 | Popravilo obstoječe ozemljitve naprav oziroma kabelskih omar ob progi, poškodovane zaradi novih izkopov - vse | kos | 1 |  | 0
|  | 24 | Ureditev obstoječega stojišča za uporabnike SVTK naprav | kos | 3 |  | 0
|  | 25 | Zaščita obstoječe TK omarice ali stebrička, po končanih delih ureditev stojišča | kos | 2 |  | 0
|  | 26 | Začasna zaščita obstoječega signala, po končanih delih ureditev stojišča | kos | 6 |  | 0
|  | 27 | Vsa gradbena dela za prestavitev in zaščito vodov in naprav sistema ERTMS/ETCS | kpl | 1 |  | 0
| II. |  | KABELSKO MONTAŽNA DELA
|  | 1. | Prestavitev kabla ali cevi v začasno ali končno traso - do 10 kablov v skupni trasi | m1 | 276 |  | 0
|  | 2. | Izvedba rezerve kabla dolžine do 5 m | kos | 1 |  | 0
|  | 3. | Izvedba rezerve kabla dolžine do 5 m v kabelskem jašku | kos | 5 |  | 0
|  | 4. | Označitev vseh kablov v kabelskem jašku | kos | 1 |  | 0
|  | 5. | Dobava in izvedba tesnjenja med vsemi kabli in cevmi v kabelskem jašku, s tesnilnim materialom | kos | 1 |  | 0
|  | 6. | Zaključitev obstoječega ali novega kabla na SVTK napravi, vključno z uvlečenjem in tesnenjem kabla (omara, razdelilec, signal, števec osi, izolirka,…), kos za napravo | kos | 5 |  | 0
|  | 7. | Izvedba vseh meritev potrebnih za pridobitev dokazil za uspešno dokončanje del, oz. za pridobitev faznih in končnih obratovalnih dovoljenj, izvedbo tehničnega pregleda in pridobitev uporabnega dovoljenja. | kos | 1 |  | 0
|  | 8. | Merjenje ponikalnih upornosti ozemljil - vse | kos | 1 |  | 0
|  | 9. | Demontaža in ponovna montaža števca osi in priključne omarice z ustreznim novim montažnim materialom (60E1) | kos | 2 |  | 0
|  | 10. | Demontaža in ponovna montaža tirnega magneta in priključne omarice z ustreznim novim montažnim materialom (60E1) | kos | 3 |  | 0
|  | 11. | Demontaža in ponovna montaža (izvedba) ozemljitve SVTK naprave z ustreznim novim materialom - vse | kos | 2 |  | 0
|  | 12. | Nastavitev - umeritev SV naprave (števec osi, …) | kos | 5 |  | 0
|  | 13. | Prilagoditev oziroma prestavitev premikalnega signala zaradi regulacije tira (do 3x), izključitev, priključitev, ustrezne meritve in preizkus delovanja; delo in material | kos | 3 |  | 0
|  | 14. | Demontaža in ponovna montaža tirnega magneta in priključne omarice zaradi regulacije tira (do 3x), izključitev, priključitev, ustrezne meritve, nastavitve naprave in preizkus delovanja; delo in material | kos | 3 |  | 0
|  | 15. | Demontaža in ponovna montaža števca osi in priključne omarice zaradi regulacije tira (do 3x), izključitev, priključitev, ustrezne meritve, nastavitve naprave in preizkus delovanja; delo in material | kos | 8 |  | 0
|  | 16. | Regulacija oziroma prilagoditev kretniškega ali raztirniškega pogona zaradi regulacije tira (do 3x), ustrezne meritve in preizkus delovanja; delo in material | kos | 3 |  | 0
|  | 17. | Zapiranje kabelskih koncev | kos | 5 |  | 0
|  | 18. | Dobava in izvedba tesnjenja med AC, PVC ali PE cevjo in optičnim kablom s termoskrčljivim materialom ATUM 40/13 (cevi navlečemo na PE cevi pred vlečenjem kabla) | kos | 2 |  | 0
|  | 19. | Vsa kabelsko montažna dela za prestavitev in zaščito vodov in naprav sistema ERTMS/ETCS | kpl | 1 |  | 0
| III. |  | OSTALA - SPLOŠNA DELA
|  | 1. | Uskladitev križanj z obstoječimi podzemnimi komunalnimi vodi, - vse | kos | 1 |  | 0
|  | 2. | Tehnični nadzor pooblaščenega nadzornega organa upravljalca | ura | 60 |  | 0
|  | 3. | Nadzor upravljalca komunalnih vodov | ura | 30 |  | 0
|  | 4. | Dopolnitev tega PZI načrta 6/2 pred začetkom gradnje zaradi predvidenega sistema ERTMS/ETCS, ki bo zgrajen pred tem projektom (ugotovitev takratnega obstoječega stanja SVTK naprav in določitev ustreznih sprememb tehničnih rešitev) | kos | 1 |  | 0
6 | 6/3 | UREDITEV SVTK NAPRAV 2.TIRA - GRADBENI DEL |  |  |  |  | 0
Poglavje | Pod poglavje | Zap. številka | Opis del | Enota | Količina | Cena/enoto | Znesek €
| I. |  | GRADBENA DELA
|  | 1 | Trasiranje nove trase cevi, kabelske kanalizacije ali kabelskih korit | m1 | 313 |  | 0
|  | 2 | Zakoličenje oziroma označitev (elektronsko lociranje) obstoječih SVTK vodov (SŽ) | m1 | 1200 |  | 0
|  | 3 | Dodatek za izvedbo prehoda betonskih kabelskih korit in/ali PEHD cevi v kabelski jašek | kos | 13 |  | 0
|  | 4 | Odkrivanje in ponovno pokrivanje betonskih kabelskih korit | m1 | 41 |  | 0
|  | 5 | Zaščita položenih PE, PVC ali alkaten cevi z obbetoniranjem z C12/15, na območju dovozov na gradbišče - vse | kpl | 1 |  | 0
|  | 6 | Dobava in polaganje enodelnih betonskih kabelskih korit tip A ali tip 2 (EBK), izmer 260x205x1000 (mm), z dvema pokrovoma tip SŽ in ustrezno vrvico, ureditev podlage | m1 | 131 |  | 0
|  | 7 | Dobava in polaganje dvodelnih betonskih kabelskih korit tip B ali tip 4 (DBK), izmer 400x160x1000 (mm), z dvema pokrovoma tip SŽ in ustrezno vrvico, ureditev podlage | m1 | 30 |  | 0
|  | 8 | Sidranje betonskih kabelskih korit | m1 | 10 |  | 0
|  | 9 | Izvedba razširitve kabelskih korit na mestu izvedbe spojke v koritu, v dolžini 4m | kos | 5 |  | 0
|  | 10 | Zamenjava obstoječih poškodovanih betonskih kabelskih korit in pokrovov
|  |  | - EBK korito tip A ali tip 2 | m1 | 2 |  | 0
|  |  | - DBK korito tip B ali tip 4 | m1 | 10 |  | 0
|  | 11 | Izvedba prečkanja železniške proge s podvrtanjem (ali prekopom, če podvrtanje ni izvedljivo), s PVC ali PE cevmi na globini 1,5 m pod GRP, obbetoniranje cevi z C12/15
|  |  | - 1x2 premera 125 mm | m1 | 12 |  | 0
|  |  | - 2x2 premera 125 mm | m1 | 20 |  | 0
|  | 12 | Izdelava kabelske kanalizacije iz PVC cevi premera 125 mm v zemljišču 50% III. in 50 % IV. ktg. Obseg del: izkop jarka, izdelava podloge za cevi iz peska granulacije 3-7 mm, dobava in polaganje cevi, dobava in vgraditev distančnikov, obbetoniranje cevi z betonom MB 10 v višini 10 cm nad zgornjim temenom cevi, zasip jarka z utrjevanjem po slojih in odvoz odvečnega materiala na trajno deponijo in ureditev okolice.
|  |  | - 2x2 cevna kabelska kanalizacija | m1 | 13 |  | 0
|  |  | - 2x3 cevna kabelska kanalizacija | m1 | 6 |  | 0
|  | 13 | Zaščita prazne položene cevi, ki se zaključi v zelenici, z Raychem ali ustrezno drugo toploskrčno kapo. | kos | 1 |  | 0
|  | 14 | Dodatek za oteženo delo (ovire: korenine, podzemne inštalacije, …) pri izkopu za kabelski jarek | kpl | 1 |  | 0
|  | 15 | Dodatek za globji izkop jarka za kabelsko kanalizacijo na območju predvidene proge | m1 | 19 |  | 0
|  | 16 | Dodatek za ročni izkop kabelskega jarka | m1 | 20 |  | 0
|  | 17 | Izdelava armirano betonskega kabelskega jaška tip "B" izmer 1,2x1,5x1,9 (m) v zemljišču IV. ktg. Obseg del: izkop, opaženje za betoniranje jaška, vgraditev štirih plastificiranih soh in pritrdilnih štirih prečnih konzol l=355 mm na sohe, dobava in vgraditev litoželeznega pokrova, uvod cevi v jašek in odvoz izkopanega materiala - lahki litoželezni pokrov | kos | 8 |  | 0
|  | 18 | Dodatek pri izdelavi kabelskega jaška z ovirami (korenine, instalacije, obstoječi kabli ali KK), obračun po m2 svetle tlorisne površine jaška, - kabelski jašek 1,2x1,5x1,9 (m) | kos | 3 |  | 0
|  | 19 | Dodatek za vgraditev konzol ali lestve v steno jaška za dostop | kos | 8 |  | 0
|  | 20 | Izdelava kabelskega uvoda (lijaka) na obstoječem kabelskem jašku z obdelavo odprtin za
|  |  | - 4x cev f125mm ali f110mm | kos | 2 |  | 0
|  |  | - 1x cev PE 2x f50mm (dvojček) | kos | 1 |  | 0
|  |  | - EBK ali DBK korito | kos | 2 |  | 0
|  | 21 | Posek drevja in grmovja | m2 | 10 |  | 0
|  | 22 | Stroški ureditve poškodovanih zelenic in trase z neposredno okolico na osnovi dejanskih stroškov | m2 | 100 |  | 0
|  | 23 | Dobava in polaganje PE cevi 2x50/4 mm med koriti ali kabelskim jaškom ali glavno kabelsko traso in SV ali TK napravo, izkop in zasip jarka | m1 | 95 |  | 0
|  | 24 | Izvedba uvoda PE cevi 2x50/4 mm ali druge cevi v betonsko kabelsko korito | kos | 24 |  | 0
|  | 25 | Dobava in polaganje PE cevi premera 110 ali 125 mm med koriti ali kabelskim jaškom ali glavno kabelsko traso in SV ali TK napravo, izkop in zasip jarka | m1 | 6 |  | 0
|  | 26 | Dodatek za izdelavo prečkanja jarka ali korita za odvodnjavanje s cevjo na ustrezni globini pod dnom jarka | kos | 4 |  | 0
|  | 27 | Dobava tesnilnih čepov za PE cevi, vključno z izvedbo tesnenja -za premer 50mm tip Z-50 | kos | 120 |  | 0
|  | 28 | Dobava ravnih cevnih plastičnih spojk za alkaten ali PE cevi, vključno z izvedbo spoja
|  |  | - 2x f 50 mm | kos | 2 |  | 0
|  | 29 | Izdelava ozemljitve kovinskih elementov ob progi (signali, omare, stebrički, kovinska korita, ograje, …) z izolirano jekleno ozemljilno vrvjo preseka 70 mm2 na najbližji drog voznega omrežja, meritev in preizkus
|  |  | - povprečne razdalje do 20 m | kos | 25 |  | 0
|  |  | - povprečne razdalje do 30 m s prekopom proge | kos | 17 |  | 0
|  | 30 | Popravilo obstoječe ozemljitve naprav oziroma kabelskih omar ob progi, poškodovane zaradi novih izkopov - vse | kpl | 1 |  | 0
|  | 31 | Izdelava obbetoniranih stojišč za uporabnike SVTK naprav z izravnavo terena, nasutje (izmer 2x2 m) | kos | 11 |  | 0
|  | 32 | Dobava in montaža zaščitne INOX ograje na stojiščih, povezava ograje na ozemljitev | kos | 8 |  | 0
|  | 33 | Odstranitev (razbitje) obstoječega stojišča za SVTK naprave (signal, omara), ureditev okolice | kos | 7 |  | 0
|  | 34 | Odvoz odvečnega obstoječega materiala oziroma zemljine na trajno deponijo | m3 | 10 |  | 0
|  | 35 | Vsa gradbena dela za položitev vodov in montažo naprav sistema ERTMS/ETCS | kos | 1 |  | 0
| II. |  | OSTALA - SPLOŠNA DELA
|  | 1 | Uskladitev križanj z obstoječimi podzemnimi komunalnimi vodi - vse. | kpl | 1 |  | 0
|  | 2 | Nadzor upravljalca komunalnih vodov | ura | 20 |  | 0
|  | 3 | Tehnični nadzor pooblaščenega nadzornega organa upravljalca | ura | 40 |  | 0

## B5
Poglavje | Pod poglavje | Zap. številka | Opis del | Enota | Količina | Cena/enoto | Znesek €
5 | PRESTAVITEV STEBRA DALJNOVODA | [5 empty] | 0
KRIŽANJE V7
REKAPITULACIJA
| I. |  | GRADBENA DELA |  |  |  | 0
| II. |  | JEKLENE KONSTRUKCIJE |  |  |  | 0
| III. |  | RUŠITVENA DELA |  |  |  | 0
| IV. |  | NABAVA IN MONTAŽA ELEKTRO OPREME |  |  |  | 0
|  |  | SKUPAJ: |  |  |  | 0
| I. |  | GRADBENA DELA |  |  |  | 0
PRIPRAVA DELOVNEGA PASU IN STOJNEGA MESTA
|  | 1 | Zaščita za gradbenene jame: - PVC ograja s količki, - opozorilne table. | m1 | 250 |  | 0
|  | 2 | Zakoličba stojnih mest (9 količkov): - točka c.k., os DV, os konzol, ter os vogalnikov. | kpl | 1 |  | 0
DOVOZNE POTI
|  | 3 | Zakoličba novih dostopnih poti. | kos | 1 |  | 0
|  | 4 | TIP 3. Kompletna izdelava novih dostopnih poti - širine ca. 3.0 m do posameznih stojnih mest: - odstranitev humusne plasti deb. 20 cm - planiranje in utrjevanje podlage - nasip nosilnega kamnitega in gramoznega materiala deb. 30 cm in utrditev 60-80 Mpa Odstranitev dovozne poti po izgradnji daljnovoda ter vzpostavitev prvotnega stanja. Gramozni nosilni material odkopati, naložiti na kamion in odpeljati. Humusiranje z obstoječim (deponiranim) humusom ter zatravitev. | m1 | 125 |  | 0
ZEMELJSKA DELA
|  | 5 | Široki izkop v terenu I.-II.ktg (humus) z odlaganjem materiala na stran. | m3 | 4 |  | 0
|  | 6 | Izkop za temelje DV stebrov z odlaganjem materiala na stran ali nakladanjem na prevozna sredstva. ~ izkop v terenu III. Ktg | m3 | 5 |  | 0
|  | 7 | Izkop za temelje DV stebrov z odlaganjem materiala na stran ali nakladanjem na prevozna sredstva. ~ izkop v terenu IV. Ktg | m3 | 5 |  | 0
|  | 8 | Izkop za temelje DV stebrov z odlaganjem materiala na stran ali nakladanjem na prevozna sredstva. ~ izkop v terenu V. ktg | m3 | 11.8 |  | 0
|  | 9 | Izkop za temelje DV stebrov z odlaganjem materiala na stran ali nakladanjem na prevozna sredstva. ~ izkop v terenu VI. Ktg | m3 | 11.8 |  | 0
|  | 10 | Zasipanje za temelji z izkopanim materialom, ki je deponiran ob robu izkopa, v plasteh po 20 cm z utrditvijo do prirodne zbitosti in groba izravnava. | m3 | 25.6 |  | 0
|  | 11 | Odvoz odvečnega izkopanega materiala III.-V.ktg z vsemi deli na deponiji. Obračun po količinah v raščenem stanju. ~ prevoz na razdalji do 3 km. | m3 | 8 |  | 0
|  | 12 | Izkop in zasip jarka za ozemljitve vel. do 40x60 cm v terenu III. ktg s planiranjem in humusiranjem površin. | m1 | 40 |  | 0
|  | 13 | Izkop in zasip jarka za ozemljitve vel. do 40x60 cm v terenu IV. ktg s planiranjem in humusiranjem površin. | m1 | 60 |  | 0
|  | 14 | Dobava in dovoz humusa na deponijo na razdalji do 15 km | m3 | 4 |  | 0
|  | 15 | Humusiranje površin z deponiranim humusom, dovozom iz deponije do 30 m daleč, razplaniranje humusa v plasteh do 20 cm in zasejanje s travo. | m2 | 44 |  | 0
|  | 16 | Čiščenje in končna ureditev površin okrog stojnega mesta (pas širine ca. 4.0 m). | m2 | 170 |  | 0
BETONSKA DELA
|  | 17 | Izdelava, dobava in montaža srednje zahtevne armature iz betonskega jekla S 400. - premera do 14 mm. | kg | 53 |  | 0
|  | 18 | Izdelava, dobava in montaža srednje zahtevne armature iz betonskega jekla S 400. - premera nad 14 mm. | kg | 79 |  | 0
|  | 19 | Dobava in vgrajevanje betona v armirane konstrukcije preseka nad 0.30 m3/m2-m; z vsemi pomožnimi deli in prenosi do mesta vgraditve. - beton C 25/30 XC2, - odporen mora biti proti vremenskim vplivom; vse vidne površine izdelati v vidnem betonu | m3 | 16 |  | 0
TESARSKA DELA
|  | 20 | Razpiranje bočnih stranic izkopov temeljnih jam z vsemi deli v terenu II. - IV. ktg - globine do 2 m. | m2 | 25.4 |  | 0
|  | 21 | Razpiranje bočnih stranic izkopov temeljnih jam z vsemi deli v terenu II. - IV. ktg - globine od 2 do 4 m. | m2 | 6.4 |  | 0
|  | 22 | Opaž temeljev z opaženjem, razopaženjem in čiščenjem. - temelji piramidne oblike - nevidna betonska površina | m2 | 14.9 |  | 0
|  | 23 | Opaž temeljev z opaženjem, razopaženjem in čiščenjem. - temelji piramidne oblike - vidna betonska površina. | m2 | 0.8 |  | 0
OSTALA GRADBENA DELA
|  | 24 | Izdelava geodetskega posnetka izvedenega stanja daljnovoda (lokacij stebrov) in vpis v kataster GJI ter ter in predaja naročniku v grafični in digitalni obliki. | kpl | 1 |  | 0
|  | 25 | Sodelovanje geologa - geotehnika pri izvedbi stebra | kpl | 1 |  | 0
|  | 26 | Razna gradbena dela, ki v osnovnem popisu niso zajeta ali jih ni možno normirati: -KV delavec | ura | 50 |  | 0
|  | 27 | Razna gradbena dela, ki v osnovnem popisu niso zajeta ali jih ni možno normirati: -PK delavec | ura | 50 |  | 0
| II. |  | JEKLENE KONSTRUKCIJE |  |  |  | 0
|  | 1 | Dobava in izdelava jeklenih konstrukcij DV stebrov z vsem spojnim in pritrdilnim materialom. | kg | 3000 |  | 0
|  | 2 | Vroče cinkanje jeklenih konstrukcij DV stebrov z vsem spojnim in pritrdilnim materialom. | kg | 3000 |  | 0
|  | 3 | Transport (razloženo) z zavarovanjem (delavnica-deponija) vroče pocinkanih jeklenih konstrukcij DV stebrov z vsem spojnim in pritrdilnim materialom. - v masi že upoštevan cink | kg | 3060 |  | 0
|  | 4 | Nakladanje in lokalni transport (od skupne deponije do stojnega mesta) jeklenih vroče cinkanih konstrukcij DV stebrov z vsem spojnim in pritrdilnim materialom. | kg | 3060 |  | 0
|  | 5 | Montaža vroče cinkanih jeklenih konstrukcij DV stebrov - nožni deli. - delo v bližini naprav pod napetostjo. - otežena montaža, zaradi obstoječega stebra | kg | 459 |  | 0
|  | 6 | Montaža vroče cinkanih jeklenih konstrukcij DV stebrov - brez nožnih delov. | kg | 2601 |  | 0
|  | 7 | Barvanje vroče pocinkanih jeklenih konstrukcij DV stebrov z vsem spojnim in pritrdilnim materialom. - 1 x temeljni premaz - 1 x pokrivni premaz | kg | 3060 |  | 0
|  | 8 | Izdelava, dobava in montaža, vroče cinkanih in pobarvanih jeklenih plošč za pritrditev tekočih številk, opozorilnih tablic in napisnih tabel. | kos | 1 |  | 0
|  | 9 | Dobava in montaža sistema varovanega plezanja. | m1 | 20 |  | 0
OZEMLJILA
|  | 10 | Dobava ozemljila: - pocinkan valjanec 25x4 mm | m1 | 100 |  | 0
|  | 11 | Transport, polaganje in pritrditev ozemljila na jekleno konstrukcijo: - komplet s pritrdilnim materialom (vijaki in ploščice) | m1 | 100 |  | 0
|  | 12 | Dobava, transport in navlačenje samoskrčne bitumenske cevke. | m1 | 4 |  | 0
| III. |  | RUŠITVENA DELA |  |  |  | 0
|  | 1 | Izvedba varnostnega sidranje obstoječih stebrov: - 4 jeklene vrvi dolžine do 30m, - 4 betonski bloki za vpetje sider. | kos | 2 |  | 0
|  | 2 | Rušenje obstoječih jeklenih konstrukcij stebrov z vsemi potrebnimi zavarovanji, razrezom, nakladanjem in transportom na dogovorjeno deponijo - križanje V7: SM59 (Z/16,00) | kg | 1200 |  | 0
|  | 3 | Demontaža obstoječih ozemljitev. - do 60 m/st.m. | kos | 1 |  | 0
|  | 4 | Rušenje armiranih betonskih temeljev stebrov z nakladanjem in odvozom ruševin na stalno deponijo z vsemi deli na deponiji. - rušenje brez miniranja | m3 | 0 |  | 0
|  | 5 | Rušenje armiranih betonskih temeljev stebrov z nakladanjem in odvozom ruševin na stalno deponijo z vsemi deli na deponiji. - rušenje do globine 60 cm - rušenje brez miniranja | m3 | 1.4 |  | 0
|  | 6 | Zasip jam po odstranitvi betonskih temeljev z izkopanim materialom v plasteh po 20 cm, utrditev in ureditev okolice (vzpostavitev prvotnega stanja: planiranje, humusiranje, zatravitev). - obračun po st. mestu. | kos | 1 |  | 0
| IV. |  | NABAVA ELEKTRO OPREME |  |  |  | 0
|  | A.1 | Obešalna in pritrdilna oprema za daljnovod
|  | 1 | Nabava steklenih kapastih izolatorjev U120 BS (36 + 4rez = 40) | kos | 40 |  | 0
|  | 2 | Nabava obešalne opreme za izolatorsko verigo (obešalna oprema, zaščitni rogljiči in zastavica z vijakom) tip:
|  |  | - nabava obešalnega materiala za dvojno napenjalno električno ojačano izolatorsko verigo (DZp) | kos | 6 |  | 0
|  |  | - nabava porcelanskih podpornih izolatorjev z opornicami | kos | 1 |  | 0
|  | 3 | Nabava vodnikov Cu50 (580m); 580x0,383 kg/m | kg | 230 |  | 0
|  | 4 | Nabava opozorilnih tablic in tekočih številk za montažo na daljnovodni steber | kos | 1 |  | 0
|  | B. | MONTAŽA ELEKTRO OPREME
|  | B.1 | Montažna obešalne in pritrdilne opreme za DV
|  | 1 | Vpeljava v delo, organizacija gradbišča ter izvedba zaključnih del | km | 0.3 |  | 0
|  | 2 | Sestava in montaža izolatorskih verig, komplet z izolatorji, vijakom in zastavico:
|  |  | -DZp dvojna napenjalna, električno ojačena izolatorska veriga | kos | 6 |  | 0
|  | 3 | Napenjanje, uravnavanje povesov in končno vpetje obstoječih vodnikov Cu 50; 2 napenjalni polji | kpl | 1 |  | 0
|  |  | izdelava tokovnih lokov | kos | 6 |  | 0
|  | 4 | Montaža opozorilnih tablic in tekočih številk za montažo na daljnovodne stebre | kpl | 1 |  | 0
|  | C. | DEMONTAŽNA DELA
|  | 1 | Rezanje obstoječega vodnika na ustrezno dolžino in sidranje in transport na deponijo | m1 | 300 |  | 0
|  | 2 | Demontaža obstoječih EN izolatorskih verig (porcelan), prenosi in transport do deponije | kos | 3 |  | 0
|  | 3 | Koordinacija izklopa daljnovoda in izvedba ozemljitvene zaščite | kos | 2 |  | 0
|  | 4 | Izdelava elaborata, zaščite križanih objektov, pridobitev pogojev za izvedbo križanj in izvedba zaščitnih ukrepov med demontažo in montažo '- železnica 1x '- lokalna cesta 1x | kpl | 1 |  | 0
[5 empty] | 1 |  | 0
|  | D. | OSTALA DELA
|  | D.1 | OSTALA DELA IZVAJALCA
|  | 1 | Izdelava geodetskega načrta novega stanja zemljišča in zakoličenje stebra | kos | 1 |  | 0
|  | 2 | Sodelovanje geologa - geotehnika pri izvedbi temeljenja stebra | kos | 1 |  | 0
|  | 3 | Izvedba kontrolnih meritev ozemljitvene upornosti stebrov in izdelava merilnega protokola | kos | 1 |  | 0
|  | 4 | Nadzor upravljalca objekta ob gradnji | kos | 1 |  | 0
|  | 5 | Izvedba meritev varnostnih višin | kos | 2 |  | 0