## PREDRAČUN
SANACIJA OZKEGA GRLA NA ŽELEZNIŠKI PROGI
DIVAČA – KOPER
PREDRAČUN
Datum: |  |  | Ponudnik:

## REKAPITULACIJA
IZGRADNJA 1,2KM II.TIRA ŽELEZNIŠKE PROGE DIVAČA - KOPER V FUNKCIJI GLAVNEGA TIRA POSTAJE KOPER TOVORNA
|  | REKAPITULACIJA | EUR | EUR
A
1 | TIRNE NAPRAVE - 2.TIR (PZI št. 3/1) |  |  | 0
2 | TIRNE NAPRAVE OBSTOJEI TIR (PZI št. 3/7) |  |  | 0
3 | PREPUSTI NA TRASI PROGE |  |  | 0
|  | PREPUST V KM 26+603 (PZI št. 3/2) | 0
|  | PREPUST V KM 26+752 (PZI št. 3/3) | 0
|  | PREPUST V KM 26+954 (PZI št. 3/4) | 0
|  | PREPUST V KM 27+339 (PZI št. 3/5) | 0
|  | PREPUST V KM 27+782 (PZI št. 3/6) | 0
4 | UREDITEV ROBNIH VENCEV NA OBSTOJEČEM PREPUSTU V KM 26+743 (PZI št. 3/8A) |  |  | 0
5 | UREDITEV ROBNIH VENCEV NA OBSTOJEČEM MOSTU (PZI št. 3/8B) |  |  | 0
6 | PROTIHRUPNA OGRAJA km 27+160 - km 27+413 (PZI št. 3/9) |  |  | 0
7 | VODNOGOSPODARSKE UREDITVE PREPUSTOV (PZI št. 3/13) |  |  | 0
8 | PRESTAVITEV POLJSKIH POTI (PZI št. 3/10) |  |  | 0
9 | MELIORACIJE (PZI št. 3/12) |  |  | 0
10 | ELEKTRIČNA VOZNA MREŽA (PZI št. 4/1) |  |  | 0
11 | PROJEKTANTSKI NADZOR ZA DELA IZ SKLOPA "A" |  |  | 0
|  | SKUPAJ 1-15: |  | 0
|  | NEPREDVIDENA DELA 10% OD VREDNOSTI POSTAVK 1-15 |  | 0
|  | SKUPAJ A |  | 0
B
1 | MOST ČEZ RIŽANO IN VODNOGOSPODARSKE UREDITVE |  |  | 0
| - | MOST ČEZ RIŽANO
| - | MOST ČEZ RIŽANO - VODNOGOSPODARSKE UREDITVE
| - | KRAJINSKA ARHITEKTURA MOST ČEZ RIŽANO
2 | PODVOZ P1 |  |  | 0
| - | CESTA P1
| - | PODVOZ P1
| - | OBVOZI IN DOSTOPNE POTI V ČASU GRADNJE P1
| - | ČRPALIŠČE ČP1
| - | PRESTAVITEV FEKALNEGA KOLEKTORJA KEMPLAS - DEKANI
| - | NN ČRPALIŠČE 1
| - | KRAJINSKA ARHITEKTURA OBMOČJA CESTE P1
3 | PODVOZ P2 |  |  | 0
| - | CESTA P2
| - | KESON P2
| - | PODVOZ P2
| - | ČRPALIŠČE ČP2
| - | OBVOZI IN DOSTOPNE POTI V ČASU GRADNJE P2
| - | PRESTAVITEV VODOVODA V SKLOPU CESTE P2
| - | NN ČRPALIŠČE 2
| - | KRAJINSKA ARHITEKTURA OBMOČJA CESTE P2
4 | PRESTAVITVE IN UREDITVE SVTK VODOV IN NAPRAV |  |  | 0
5 | PRESTAVITEV STEBRA DALJNOVODA |  |  | 0
|  | SKUPAJ B |  | 0
C
1 | STROŠKI UPRAVLJALCA JAVNE ŽELEZNIŠKE INFRASTRUKTURE
| 1 | STROŠKI ORGANIZACIJSKIH UKREPOV IN SODELOVANJE V ČASU GRADNJE |  | 270000
| 2 | STROŠKI PRI NAČRTOVANJU IN IZVAJANJU ZAPOR |  | 180000
| 3 | STROŠKI V ČASU MENJAVE PROGRAMSKE OPREME |  | 50000
| 4 | STROŠKI ZARADI POČASNE VOŽNJE IN OSTALIH OVIRE ZARADI ZAPORE PROGE |  | 1000000
| 5 | STROŠKI ZAGOTAVLJANJA ČUVAJA NA PROGI |  | 800000
|  | SKUPAJ C |  | 2300000
|  | SKUPAJ A+B+C |  | 2300000
|  | DDV 22% |  | 506000
|  | SKUPAJ A+B+C Z DDV: |  | 2806000

## A1
Poglavje | Podpoglavje | Zap. številka | Opis del | Enota | Količina | Cena/enoto | Znesek €
1 | 3/1 | TIRNE NAPRAVE - 2.TIR |  |  |  |  | 0
| I. |  | Pripravljalna dela
|  | 1. | Obnova in zavarovanje zakoličbe osi tirov in kretnic | m1 | 1980 |  | 0
|  | 2. | Čiščenje trase s posekom grmičevja in odvozom v stalno deponijo | m2 | 12000 |  | 0
|  | 3. | Nadzor pri križanju s komunalnimi vodi v času izvajanja gradbenih del | kpl | 1 |  | 0
| II. |  | Zgornji ustroj
|  | 1. | Kompletna odstranitev tirov na lesenih pragih z deponiranjem vsega materiala na postaji | m1 | 178 |  | 0
|  | 2. | Kompletna odstranitev kretnic na lesenih pragih z deponiranjem vsega materiala (TP Koper) -S49-500-1:12 | kos | 2 |  | 0
|  | 3. | Dobava in kompletno polaganje novih kretnic 60E1 na tirni gredi deb.min. 30cm pod pragom in lesenih pragih. Kompletno z vsemi regulacijami in podbijanjem. Ves material je nov.
|  | a./ | območje Bivja
|  |  | -60E1 - 760 - 1:14 | kos | 2 |  | 0
|  |  | -60E1 - 300 - 6st | kos | 2 |  | 0
|  | b./ | območje Dekani
|  |  | - 60E1 - 200 - 6st | kos | 1 |  | 0
|  |  | - 60E1 - 500 - 1:12 | kos | 1 |  | 0
|  | 4. | Dobava in kompletno polaganje novega tira 60E1 na lesenih pragih dolžine 2,60 m, novi tirni gredi deb. min 30 cm pod pragom, z elastično pritrditvijo. Kompletno z vsemi regulacijami in podbijanjem. Ves material je nov. -priključni tiri, kretniške zveze, ščitni tir | m1 | 411 |  | 0
|  | 5. | Dobava in kompletno polaganje novega tira 60E1, na novih betonskih pragih dolžine 2,60m, novi tirni gredi deb. min 30 cm pod pragom, z elastično pritrditvijo (Pandrol). Kompletno z vsemi regulacijami in podbijanjem. Ves material je nov. | m1 | 1171 |  | 0
|  | 6. | Dobava in pritrditev varnostnega kotnika L 180/180/12mm na betonske pragove z dodatno luknjo (PVC vložek) za tirfon. Na konceh sta varnostna kotnika ukrivljena proti osi tira in zaključena s konično oblikovanim hrastovim klinom; po m1 tira. -most Rižana | m1 | 47.4 |  | 0
|  | 7. | Dobava in vgraditev prehodnih tirnic 60E1/49E1 dolžine 7,20 m | kos | 10 |  | 0
|  | 8. | Smerna in višinska regulacija tira na priključnem odseku | m1 | 150 |  | 0
|  | 9. | Dobava in vgraditev naprav proti vzdolžnemu premiku tirnic
|  | a./ | 60E1 | kos | 384 |  | 0
|  | b./ | 49E1 | kos | 222 |  | 0
|  | 10. | Aluminotermitsko varjenje tirnic in kretnic, vključno z dobavo materiala
|  | a./ | 60E1 | kos | 96 |  | 0
|  | b./ | 49E1 | kos | 10 |  | 0
|  | 11. | Sproščanje tira v NZT | m1 | 2000 |  | 0
|  | 12. | Sproščanje kretnic v NZT | kos | 6 |  | 0
|  | 13. | Dobava in montaža tirničnega tirnega zaključka | kos | 1 |  | 0
|  | 14. | Betonske ločnice; dobava in vgraditev | kos | 6 |  | 0
|  | 15. | Dobava, izdelava in vgraditev nagibnih kazal, komplet z izdelavo temeljev | kos | 9 |  | 0
|  | 16. | Izdelava in vgraditev hm in km oznak | kos | 15 |  | 0
|  | 17. | Dobava, izdelava in vgraditev oznak za kontrolo vzdolžnega potovanja tirnic | kos | 3 |  | 0
|  | 18. | Dobava, izdelava in vgraditev stalnih oznak za zavarovanje elementov krivin | kos | 16 |  | 0
|  | 19. | Zasipanje medtirja z vodopropustnim materialom - drobljencem (zahtev glede kakovosti); dobava in vgraditev | m3 | 215 |  | 0
| III. |  | Spodnji ustroj
|  | 1. | Površinski odkop humusa z odvozom v začasno deponijo za kasnejšo uporabo | m3 | 3710 |  | 0
|  | 2. | Široki izkop materiala v III.ktg z odvozom v trajno deponijo. | m3 | 2730 |  | 0
|  | 3. | Izkop materiala III.ktg - zasek stopnic za razširitev obst.nasipa z odvozom v trajno deponijo | m3 | 2620 |  | 0
|  | 4. | Izravnava temeljnih tal, planiranje in utrditev do predpisane komprimacije | m2 | 17000 |  | 0
|  | 5. | Izvedba podlage za gramozno gredo od km 27+760 do km 28+068,241
|  | a./ | izravnava glinenih temeljnih tal, planiranje in utrditev | m2 | 3240 |  | 0
|  | b./ | dobava in polaganje armaturnega geosintetika (pod in nad nasipom - ovitje nasipa); natezne trdnosti Tmin= 200kN/m | m2 | 5570 |  | 0
|  | c./ | dobava in polaganje ločilnega filternega geosintetika (pod in nad nasipom - ovitje nasipa); | m2 | 5570 |  | 0
|  | d./ | dobava in vgraditev kamnite zložbe iz kamnov (kvaliteten trd material) deb.30-50cm (vgraditev nad armaturnim ločilnim geosintetikom) Opomba:zložba je ovita v armaturni geosintetik | m3 | 1160 |  | 0
|  | e./ | naprava tamponskega sloja v deb.30cm iz kamnitega drobljenca zrnavosti 0/32mm z dobavo, vgrajevanjem v predvideni debelini, planiranjein utrjevanje do predpisane komprimacije. | m3 | 650 |  | 0
|  | 6. | Dobava in polaganje ločilnega geosintetika (CBR odpornost na prebod 3950N, dinamični prebod manjši 14mm, natezna trdnost vzdolžno/prečno večja od 10/10kN/m, raztezek vzdolžno/prečno večji od 30/30%) - v nasipu spodnji del trase od Dekanov dalje | m2 | 8980 |  | 0
|  | 7. | Izvedba nasipne plasti nad geotkanino iz pridobljenega kamnitega materiala (apnenec) zrnavosti 0/300 do 0/500mm; dobava, vgrajevanje v slojih, planiranje in utrjevanje do predpisane komprimacije. | m3 | 15690 |  | 0
|  | 8. | Izvedba plasti preobtežbe iz nasipnega kamnitega (gruščnatega) materiala v deb.1.00m; dobava, vgrajevanje v slojih do 30cm, planiranje in utrjevanje do predpisane komprimacije; predobtežba se bo predvidoma odstranila v obdobju 6 mesecev; odkop in odvoz v stalno deponijo. -predvideno od km 27+370 do km 27+640 | m3 | 1540 |  | 0
|  | 9. | Izvedba tamponskega sloja v deb.20cm iz kamnitega drobljenca zrnavosti 0/32mm z dobavo, vgrajevanjem v predvideni debelini, planiranjein utrjevanje do predpisane komprimacije. -material pridobljen iz trase (apnenec) s potrebno pripravo | m3 | 1780 |  | 0
|  | 10. | Fino planiranje planuma do predpisane komprimacije | m2 | 9900 |  | 0
|  | 11. | Planiranje in utrjevanje brežin nasipa z dovozom materiala iz začasne deponije, vgraditev humusa v deb. 15cm, razstiranje, planiranje, utrjevanje ter zasejanje s travno mešanico | m2 | 9200 |  | 0
|  | 12. | Ureditev bankin z planiranjem in utrjevanjem | m2 | 1400 |  | 0
| IV. |  | Geotehniško spremljanje posedkov nasipa
|  | 1. | Nabava, vgradnja in odstranitev posedalnih plošč z zaščitno betonsko cevjo. | kos | 60 |  | 0
|  | 2. | Geodetske meritve posedalnih plošč | kos | 1800 |  | 0
|  | 3. | Dobava in vgradnja horizontalnega inklinometra izdelanega iz deformabilne plastične cevi premera 140 mm (kot na primer cev Mapitel DWP 160), vključno z jekleno vrvjo montirano v cevi. | m1 | 200 |  | 0
|  | 4. | Izdelava ustja inklinometra z obetoniranjem cevi in vgradnjo merske točke - reperja. | kos | 4 |  | 0
|  | 5. | Meritve s horizontalnim inklinometrom, vključno z geodetskim posnetkom ustja inklinometra ob vsaki meritvi. | kos | 60 |  | 0
| V. |  | Odvodnjevanje
|  | 1. | Izkop v materialu III. kat. za kanalizacijo z nakladanjem na kamione in odvozom v trajno deponijo. | m3 | 2016 |  | 0
|  | 2. | Zasipanje jaškov in kanalizacije z materialom od izkopa s premetom, vgrajevanje in utrjevanje v slojih po 20cm | m3 | 262 |  | 0
|  | 3. | Zasipanje drenažnih cevi in drenažnih jarkov z vodopropustnim kamnitim materialom (iz gramoznice), nazivne zrnjavosti 8/31 ali 16/31 mm | m3 | 68 |  | 0
|  | 4. | Zaščita drenažnega filterskega zasipa s geotekstilom (natezna trdnost prečno/vzdolžno > 8kN/m, CBR odpornost na prebod > 1500N; z dobavo in polaganjem na preklop | m2 | 300 |  | 0
|  | 5. | Dobava in polaganje drenažnih kanalizacijskih cevi DK, položene na betonsko podlago. Ob cevi je cca 10cm debel sloj dobro zbitega pustega betona. Zgornja površina je zglajena in nagnjena proti vtočnim odprtinam.
|  | a./ | fi 250mm | m1 | 40 |  | 0
|  | b./ | fi 350mm | m1 | 60 |  | 0
|  | 6. | Kompletna izdelava revizijskega jaška iz bet.cevi Ø 80cm, z betoniranjem dna v C25/30, obdelavo dna s cem.m. 1:2; dobavo in vgraditvijo AB pokrova z odprtinami za dvigovanje
|  | a./ | globine 1,00 - 1,50m | kos | 2 |  | 0
|  | b./ | globine 1,50 - 2,00m | kos | 3 |  | 0
|  | 7. | Dobava in izvedba betonske kanalete položene na podlago iz betona C16/20 s predhodnim planiranjem in utrjevanjem podlage | m1 | 448 |  | 0
|  | 8. | Naprava priključkov drenažnih cevi na jaške in prepust; izsekavanje odprtine ter tesnjenje s cem.m. 1:2. -do fi 35cm | kos | 6 |  | 0
|  | 9. | Tlakovanje jarkov in izpustov cevi po brežini z lomljenim kamnom deb.20cm na bet. podlagi in betonom C16/20, deb.ca do 15cm s predhodno napravo peščene podlage v deb.20cm | m2 | 90 |  | 0
115098.4

## A2
Poglavje | Podpoglavje | Zap.številka | Opis del | Enota | Količina | Cena/enoto | Znesek €
2 | 3/7 |  | TIRNE NAPRAVE OBSTOJEI TIR |  |  |  | 0
| I. |  | Pripravljalna dela
|  | 1. | Obnova in zavarovanje zakoličbe osi tirov | m1 | 1328 |  | 0
|  | 2. | Nadzor pri križanju s komunalnimi vodi v času izvajanja gradbenih del | kpl | 1 |  | 0
|  | 3. | Čiščenje trase s posekom grmičevja in posameznih dreves z odvozom v stalno deponijo | m2 | 2000 |  | 0
| II. |  | Zgornji ustroj
|  | 1. | Kompletna odstranitev tirov na lesenih pragih z deponiranjem vsega materiala na postaji | m1 | 1300 |  | 0
|  | 2. | Stroški za reciklažo in odvoz materiala v stalno deponijo, ( tirnice, pragi in d.t.m.) | t | 364 |  | 0
|  | 3. | Dobava in kompletno polaganje novih tirov UIC 60, na novih betonskih pragih dolžine 2,60m, novi gramozni gredi deb. min 30 cm pod pragom, s "PANDROL" pritrditvijo. Kompletno z vsemi regulacijami in strojnim podbijanjem. | m1 | 1300 |  | 0
|  | 4. | Dobava in pritrditev varnostnega kotnika L 180/180/12mm na betonske pragove z dodatno luknjo (PVC vložek) za tirfon. Na konceh sta varnostna kotnika ukrivljena proti osi tira in zaključena s konično oblikovanim hrastovim klinom. -po m1 tira -most Rižana | m1 | 47.4 |  | 0
|  | 5. | Dobava in vgraditev prehodnih tirnic 60E1/49E1; l= 7,20m -km ca 26+625 | kos | 2 |  | 0
|  | 6. | Smerna in višinska regulacija tira na priključnih odsekih -obstoječa proga | m1 | 50 |  | 0
|  | 7. | Dobava in vgraditev naprav proti vzdolžnemu premiku tirnic '-60E1 | kos | 92 |  | 0
|  | 8. | Izdelava aluminotermitskih zvarov z dobavo materiala za varjenje
|  | a.) | 60E1 | kos | 28 |  | 0
|  | b.) | 49E1 | kos | 2 |  | 0
|  | 9. | Sproščanje tira v NZT (na gramozni gredi) | m1 | 1400 |  | 0
|  | 10. | Dobava, izdelava in vgraditev nagibnih kazal, komplet z izdelavo temeljev | kos | 6 |  | 0
|  | 11. | Izdelava in vgraditev hm in km oznak | kos | 14 |  | 0
|  | 12. | Dobava, izdelava in vgraditev stalnih oznak za kontrolo vzdolžnega potovanja tirnic | kos | 3 |  | 0
|  | 13. | Dobava, izdelava in vgraditev stalnih oznak za glavne točke krivin | kos | 8 |  | 0
|  | 14. | Zasipanje z vodopropustnim materialom - drobljencem; dobava in vgraditev | m3 | 1030 |  | 0
| III. |  | Spodnji ustroj
|  | 1. | Široki izkop materiala ( vključno s tirno gredo) z odvozom vstalno deponijo, stresanje in splaniranje -teren III.ktg | m3 | 5340 |  | 0
|  | 2. | Izravnava temeljnih tal, planiranje in utrditev do predpisane komprimacije | m2 | 11940 |  | 0
|  | 3. | Izvedba podlage za gramozno gredo od km 27+770 do km 27+924,351
|  | a.) | izravnava glinenih temeljnih tal, planiranje in utrditev | m2 | 1364 |  | 0
|  | b.) | dobava in polaganje armaturnega geosintetika (pod in nad nasipom - ovitje nasipa); natezne trdnosti Tmin= 200kN/m | m2 | 2790 |  | 0
|  | c./ | dobava in polaganje ločilnega filternega geosintetika (pod in nad nasipom - ovitje nasipa); | m2 | 2790 |  | 0
|  | d./ | dobava in vgraditev kamnite zložbe iz kamnov (kvaliteten trd material) deb.30-50cm (vgraditev nad armaturnim ločilnim geosintetikom). Opomba:zložba je ovita v armaturni geosintetik | m3 | 600 |  | 0
|  | e.) | Dobava in vgradnja tamponskega sloja v deb.30cm iz kamnitega drobljenca zrnavosti 0/32mm, z vgrajevanjem v predvideni debelini, planiranje in utrjevanje do predpisane komprimacije. | m3 | 326 |  | 0
|  | 4. | Dobava in polaganje ločilnega geosintetika (CBR odpornost na prebod 3950N, dinamični prebod manjši 14mm, natezna trdnost vzdolžno/prečno večja od 10/10kN/m, raztezek vzdolžno/prečno večji od 30/30%) | m2 | 8450 |  | 0
|  | 5. | Vgraditev posteljice oz.tampona nad geotkanino iz kamnitega drobljenca zrnavosti 0/32mm z dobavo, vgrajevanjem v predvideni debelini, planiranjein utrjevanje do predpisane komprimacije. -tampon 30cm + posteljica 20cm | m3 | 3770 |  | 0
|  | 6. | Fino planiranje planuma do predpisane komprimacije | m2 | 7800 |  | 0
|  | 7. | Planiranje in utrjevanje brežin nasipa z dovozom materiala iz začasne deponije, vgraditev humusa v deb. 15cm, razstiranje, planiranje, utrjevanje ter zasejanje s travno mešanico | m2 | 2440 |  | 0
|  | 8. | Ureditev bankin z planiranjem in utrjevanjem | m2 | 1200 |  | 0
| IV. |  | Odvodnjevanje
|  | 1. | Izkop jarkov za kanaleto z odmetom oziroma odvozom v stalno deponijo. -III.ktg | m3 | 170 |  | 0
|  | 2. | Izkop odprtih jarkov predvidenega prereza z odvozom materiala v deponijo. -III.ktg | m3 | 121 |  | 0
|  | 3. | Zasip kanalet z kamnitim materialom, utrjevanje v slojih | m3 | 113 |  | 0
|  | 4. | Nakladanje odvečnega materiala na kamion in odvoz v stalno deponijo, stresanje in splaniranje | m3 | 178 |  | 0
|  | 5. | Dobava in izvedba betonske kanalete položene na podlago iz betona C16/20 s predhodnim planiranjem in utrjevanjem podlage | m1 | 282 |  | 0
|  | 6. | Tlakovanje izpustov po brežini z lomljenim kamnom deb.20cm na bet. podlagi in betonom C16/20, deb.ca do 15cm s predhodno napravo peščene podlage v deb.20cm | m2 | 6 |  | 0

## A3,A4,A5,A6 in A7
Poglavje | Podpoglavje | Zap.številka | Opis del | Enota | Količina | Cena/enoto | Znesek €
3 | 3/2-3/6 | PREPUSTI NA TRASI PROGE |  |  |  |  | 0
| I |  | 3/2 PREPUST V KM 26+603 |  |  |  | 0
Pripravljalna dela
|  | 1. | Postavitev in zavarovanje profilov za zakoličbo objekta | kpl | 1 |  | 0
Zemeljska dela
|  | 1. | Izkop v zemlj.III.ktg z odvozom v stalno deponijo (z razstiranjem in utrditvijo). -območje prepusta | m3 | 75 |  | 0
|  | 2. | Planiranje in utrjevanje planuma | m2 | 25 |  | 0
|  | 3. | Dobava in vgraditev tamponskega materiala iz kamnoloma; vgrajevanje in utrjevanje v slojih do 30cm - glej geomehansko poročilo - pod talno ploščo prepusta | m3 | 27 |  | 0
|  | 4. | Zasipanje za zidovi (zaledni klin-material GW,SW), z dobavo materiala, komprimiranjem v plasteh po 30cm. Utrditev do predpisane komprimacije. | m3 | 62 |  | 0
Betonska dela
|  | 1. | Podložni beton C12/15 pod talno ploščo, z dobavo, vgraditvijo, zgostitvijo in poravnavanjem | m3 | 3 |  | 0
|  | 2. | Vgrajevanje betona v arm.bet.talno ploščo z vutami in s temelji; z dobavo, zgostitvijo in poravnavanjem, presek do 0,20m3/m2 -beton C30/37, XC4, XF3; vodotesen PVII; "bela kad" | m3 | 7 |  | 0
|  | 3. | Vgrajevanje betona v arm.bet.stene; z dobavo in zgostitvijo; vidne konstrukcije -vključno krila -beton C30/37, XC4, XF3; vodotesen PVII; "bela kad" | m3 | 6.5 |  | 0
|  | 4. | Vgrajevanje betona v arm.bet.ploščo z vutami; z dobavo, zgostitvijo in poravnavanjem v projektiranem nagibu; do 0,20m3/m2; vidne konstrukcije -beton C30/37, XC4, XF3; vodotesen PVII; "bela kad" | m3 | 3 |  | 0
|  | 5. | Vgrajevanje betona v arm.bet.venec; z dobavo, zgostitvijo, finim zaribanjem vidnih površin; vidne konstrukcije -beton C30/37, XC4, XF3; vodotesen PVII; "bela kad" | m3 | 0.5 |  | 0
|  | 6. | Betonsko jeklo vseh profilov z izdelavo, dobavo in montažo. Vračunati je ustrezne distančnike za zagotovitev krovnega sloja betona. Pred betoniranjem je organizirati prevzem armature po nadzorni službi -jeklo B St 500 B
|  |  | -premera do fi 12 mm | kg | 2286 |  | 0
|  |  | -premera do fi 12 mm | kg | 1028 |  | 0
Tesarska dela
|  | 1. | Opaž roba podložnega betona, montaža, demontaža, čiščenje | m2 | 6.5 |  | 0
|  | 2. | Opaž roba talne plošče s temeljem, z montažo, demontažo in čiščenjem; gladek opaž | m2 | 26.3 |  | 0
|  | 3. | Opaž sten predv.višine do 2,00m, za viden beton; z montažo, demontažo in čiščenjem | m2 | 45.6 |  | 0
|  | 4. | Gladek opaž kril za viden beton, z montažo, demontažo in potrebnim opiranjem | m2 | 16 |  | 0
|  | 5. | Opaž ravne plošče v naklonu (kot prepust) s predvideno višino podpiranja, z napravo potrebnega odra na delu vencev z ograjo. Montaža, demontaža in čiščenje. Opaž za vidne konstrukcije. Podporna konstrukcija je v ceni. Vključno z dilatacijami. -višina podpiranja: do 2,00m -deb.plošče: do 22cm | m2 | 6.5 |  | 0
|  | 6. | Opaž ravnih robnih vencev z montažo in demontažo, potrebnim opiranjem, posnetimi robovi; opaž za viden beton | m2 | 4.1 |  | 0
|  | 7. | Opaž vertikalnih delov - robov plošče, za viden beton z montažo in demontažo | m2 | 9.5 |  | 0
|  | 8. | Gladek opaž vut - poševnih prehodov, r.š.do 20cm '-talna in zgornja plošča | m1 | 42 |  | 0
Ostala dela
|  | 1. | Hidroizolacija na vrhu AB okvirja in delno ob straneh -bitumenski hidroizolacijski trak z vložkom steklene tkanine deb.5mm -bitumenska lepilna masa -osnovni hladni bit.premaz | m2 | 20 |  | 0
|  | 2. | Zaščita hidroizolacije s cem.m. deb. 2x2.5cm, vmes vložena pocinkana mreža iz valovite žice deb. 2.5mm z okenci 3x3cm (malta je pripravljena iz mešanice 300kg cementa/m3, agregat je iz okroglih zrn deb. do 4mm) -vključno vert.prehodi (opaž) | m2 | 20 |  | 0
|  | 3. | Dobava in vgradnja kovinskega traku za vodotesno tesnitev delovnega stika med talno ploščo in steno, jeklena pločevina dim.300/2 mm S235 JO (tesnilni trak) | m1 | 16 |  | 0
|  | 4. | Naprava kamnitega tlaka z lomljencem deb.20cm, položen na bet.podlago deb. 15cm, beton C16/20, stiki tesnjeni ter predhodno napravo tampona v deb. 20cm, planiranjem in utrjevanjem. -izven objekta -iztočni del (dno in brežine) | m2 | 18 |  | 0
|  | 5. | Izdelava in montaža enostavne kovinske ograje, vročecinkana, izdelana iz okroglih cevi (3x vodoravno) in stojk, višina ograje 1,20m; sidranje z nerjavečimi vijaki v AB venec prepusta. | m1 | 4.4 |  | 0
|  | 6. | Ozemljitev objekta in povezava na odprti sistem ozemljevanja voznega omrežja. Dobava in polaganje nerjavečega traku Rf 30x3,5 mm v armirano-betonsko konstrukcijo ter povezava z armaturo s sponko (KON 09-Hermi): m1 48,00 Element za priključek zgoraj omenjenega s fleksibilnim vodnikom Cu 25 mm2 dolžine cca 50 cm ali izolirano jekleno vrvjo prereza 70 mm2: kos 4,00 post. 6. skupaj: Povezava s križno spojko (kot KON 01-Hermi): kos 4,00 Element za fiksni ozemljilni priključek kot KON 30 (Hermi) povezan na ozemljilni trak in armaturo objekta. Element je opremljen z navojnim elementom za vijak M10: kos 4,00 Izolirana jeklena vrv prereza 70 mm2 dolžine do 25m s pritrditvijo na železniške prage do najbližjega droga voznega omrežja: kos 2,00 Izolirana jek. vrv prer. 70 mm2 dol. do 1m: kos 2 | kos | 1 |  | 0
|  | 7. | Dobava in vgradnja merilnih čepov (reperjev), z navezavo na veljavno nivelmansko mrežo. | kos | 2 |  | 0
|  | 8. | Izvedba, dobava in montaža kovinske plošče z vpisanim nazivom izvajalca in letom izgradnje objekta, nosilnostjo objekta. | kos | 1 |  | 0
| II |  | 3/3 PREPUST V KM 26+752 |  |  |  | 0
Pripravljalna dela
|  | 1. | Postavitev in zavarovanje profilov za zakoličbo objekta | kpl | 1 |  | 0
Rušitvena dela
|  | 1. | Rušenje in odstranitev obloge brežin - kamen na betonski podlagi s poravnano površino (predvidene deb.ca 30cm) in odvoz v stalno deponijo | m2 | 12 |  | 0
|  | 2. | Rušenje arm.bet.venca s previsom nad prekladno konstrukcijo, vel.ca do 0,20m3/m1; odvoz v deponijo | m1 | 6.8 |  | 0
|  | 3. | Temeljito čiščenje površine (po odstranitvi venca s hodnikom); priprava za hidroizolacijo | m2 | 3.4 |  | 0
|  | 4. | Odstranitev enostavne jeklene ograje na obst.prepustu; odvoz v deponijo | m1 | 10 |  | 0
|  | 5. | Priprava in čiščenje priključnih površin obstoječe betonske konstrukcije, stično mesto je predvideno kot dilatacija | m2 | 6.8 |  | 0
Zemeljska dela
|  | 1. | Izvedba zagatnih sten za zaščito trupa obstoječe proge. Računa se dobava, zabijanje, razpiranje, vzdrževanje zabite zagatne stene in odstranitev po končani gradnji. - globine ca 7 m; izvedbo prilagoditi stanju na objektu | m1 | 16 |  | 0
|  | 2. | Izkop v zemlj.III.ktg s transportom v trajno deponijo (z razstiranjem in utrditvijo). -območje prepusta | m3 | 265 |  | 0
|  | 3. | Planiranje in utrjevanje temeljnega dna izkopa | m2 | 68 |  | 0
|  | 4. | Dobava in vgraditev tamponskega materiala iz kamnoloma; vgrajevanje in utrjevanje v slojih do 30cm - glej geomehansko poročilo - pod talno ploščo prepusta | m3 | 120 |  | 0
|  | 5. | Potrebna dela pod talno ploščo obstoječega prepusta na priključku novega podaljšanega prepusta (pod novim podaljšenim prepusta je izvedena tamponska - gruščnata blazina viš.1,50m). Način utrditve obstoječega dela prepusta po navodilu statika ob izvedbi del, glede na dejansko stanje. | kpl | 1 |  | 0
|  | 6. | Zasipanje za zidovi (zaledni klin-material GW,SW), z dobavo materiala, komprimiranjem v plasteh po 30cm. Utrditev do predpisane komprimacije. | m3 | 153 |  | 0
|  | 7. | Humusiranje brežin z dobavo humusa, razstiranje, planiranje, utrjevanje ter zasejanje s travo -v delu, ki ni del trupa proge | m2 | 18 |  | 0
Tesarska dela
|  | 1. | Opaž roba podložnega betona, montaža, demontaža, čiščenje | m2 | 19 |  | 0
|  | 2. | Opaž roba talne plošče, z montažo, demontažo in čiščenjem; gladek opaž; vključno z dilatacijami | m2 | 11.2 |  | 0
|  | 3. | Opaž sten predv.višine do 3,00m, za viden beton; z montažo, demontažo in čiščenjem; vključno z dilatacijami | m2 | 12 |  | 0
|  | 4. | Gladek opaž kril za viden beton,z montažo, demontažo in potrebnim opiranjem | m2 | 26 |  | 0
|  | 5. | Opaž ravne plošče v naklonu (kot prepust) s predvideno višino podpiranja, z napravo potrebnega odra na delu vencev z ograjo. Montaža, demontaža in čiščenje. Opaž za vidne konstrukcije. Podporna konstrukcija je v ceni. Vključno z dilatacijami. -višina podpiranja: do 3,00m -deb.plošče: do 43cm | m2 | 31 |  | 0
|  | 6. | Opaži robnih vencev na monolitnih konstrukcijah. Priprava, montaža, demontaža in čiščenje. Vključno vsa sredstva podpiranja in vezanja. Izvedba iz materiala za vidni beton -vključno z opažem kinete | m2 | 53 |  | 0
|  | 7. | Opaž vertikalnih delov - robov plošče, za viden beton z montažo in demontažo | m2 | 10 |  | 0
Betonska dela
|  | 1. | Podložni beton C12/15 pod talno ploščo, z dobavo, vgraditvijo, zgostitvijo in poravnavanjem | m3 | 4.1 |  | 0
|  | 2. | Vgrajevanje betona v arm.bet.talno ploščo; z dobavo, zgostitvijo in poravnavanjem, presek nad 0,30m3/m2. -beton C30/37, XC4, XF3, XS1; vodotesen PVII; "bela kad" | m3 | 16 |  | 0
|  | 3. | Vgrajevanje betona v arm.bet.stene; z dobavo in zgostitvijo; vidne konstrukcije -vključno krila -beton C30/37, XC4, XF3, XS1; vodotesen PVII; | m3 | 19.5 |  | 0
|  | 4. | Vgrajevanje betona v arm.bet.ploščo; z dobavo, zgostitvijo in poravnavanjem v projektiranem nagibu; nad 0,30m3/m2; vidne konstrukcije. -vključno dvignjeni del ob obst.objektu -beton C30/37, XC4, XF3, XS1; vodotesen PVII; | m3 | 15.1 |  | 0
|  | 5. | Armirani beton za robne vence v primerih, ko ni potrebe po hodnikih. -Upoštevati je fino zaribanje neopaženih površin. -Vključno nabava materiala, izdelava in vgradnja z zgostitvijo in poravnavanjem. -Vključno s kineto, ki ima vgrajene PVC cevi Ø 50 mm, e = 100 cm za odvod vode -C 30/37, XC4, XF3, PVII - vodotesen | m3 | 7.9 |  | 0
|  | 6. | Izdelava, dobava in montaža armirano betonskega pokrova in predelne stene v kineti. Izvedba po detajlu. - beton C30/37, vodotesen beton PV-II; XC4, XF3 Dimenzija elementov: - montažni pokrov kinete 44,0 x 49,0 x 6,0 cm - montažni ploh 20,0 x 199,0 (180,0) x 5,0 cm - upoštevana armatura B 500 B, skupaj = 47,30 kg | m3 | 0.5 |  | 0
|  | 7. | Betonsko jeklo vseh profilov z izdelavo, dobavo in montažo. Vračunati je ustrezne distančnike za zagotovitev krovnega sloja betona. Pred betoniranjem je organizirati prevzem armature po nadzorni službi. - jeklo B St 500 B
|  |  | - premer do Ø12 mm | kg | 2433 |  | 0
|  |  | - premer nad Ø14 mm | kg | 9863 |  | 0
Izolacije
|  | 1. | Hidroizolacija na vrhu AB okvirja in delno ob straneh -bitumenski hidroizolacijski trak z vložkom steklene tkanine deb.5mm -bitumenska lepilna masa -osnovni hladni bit.premaz Vključno na obst.objektu in dodatni sloj ob dilataciji. | m2 | 58 |  | 0
|  | 2. | Doplačilo za spoj stare in nove hidroizolacije na prekladni konstrukciji | m1 | 6.5 |  | 0
|  | 3. | Zaščita hidroizolacije s cem.m. deb. 2x2.5cm, vmes vložena pocinkana mreža iz valovite žice deb. 2.5mm z okenci 3x3cm (malta je pripravljena iz mešanice 300kg cementa/m3, agregat je iz okroglih zrn deb. do 4mm). -vključno vert.prehodi (opaž) in delno na obstoječem objektu | m2 | 42.5 |  | 0
|  | 4. | Dobava in vgradnja kovinskega traku za vodotesno tesnitev delovnega stika med talno ploščo in steno, jeklena pločevina dim.300/2 mm S235 JO (tesnilni trak) | m1 | 12.3 |  | 0
|  | 5. | Dobava in vgraditev dilatacijskega traku šir.50cm na prekladni konstrukciji med novim in starim delom (priključna hidroizolacija glej hidroizolacijo in zaščito) | m1 | 6 |  | 0
|  | 6. | Vlaganje stiropora deb.2cm na stik AB delov z obst.prepustom | m2 | 6.8 |  | 0
|  | 7. | Tesnitev stikov med obstoječim in novim prepustom z mehanskimi tesnili (npr.Sikadur - Combiflex ali enakovredno) lepljeno na podlago ter zaščita s cementno malto | m1 | 7 |  | 0
|  | 8. | Tesnitev stika med hidroizolacijo in kineto z bit.elastično tesnilno maso | m1 | 5 |  | 0
Ostala dela
|  | 1. | Naprava kamnite obloge oblikovane v obliki korita z naravnim kamnom - lomljencem, položen na gramozno podlago - v prepustu in 5m na vsako stran.
|  | a./ | filterna gramozna podlaga, deb. 20cm | m3 | 26 |  | 0
|  | b./ | kamniti bloki deb.40cm stiki zapolnjeni s peskom | m3 | 52 |  | 0
|  | 2. | Predhodna dela v obst.prepustu:
|  | a./ | izkop nanešenega zemlj.materiala v prepustu in izven z delno poglobitvijo v terenu II.ktg z odvozom v stalno deponijo
|  |  | -v prepustu | m3 | 3 |  | 0
|  |  | -izven | m3 | 10 |  | 0
|  | b./ | čiščenje dna in sten v obstoječem prepustu za izvedbo kamnite obloge | m2 | 25 |  | 0
|  | c./ | planiranje in utrjevanje dna na izhodnem delu obst.prepusta | m2 | 25 |  | 0
|  | 3. | Izdelava in montaža enostavne kovinske ograje, vročecinkana, izdelana iz okroglih cevi (3x vodoravno) in stojk, višina ograje 1,20m; sidranje z nerjavečimi vijaki v AB venec prepusta. V ceni je vključiti tudi vzemljitev ograje. | m1 | 13.8 |  | 0
|  | 4. | Ozemljitev objekta in povezava na odprti sistem ozemljevanja voznega omrežja
|  | a./ | Dobava in polaganje nerjavečega traku Rf 30x3,5 mm v armirano-betonsko konstrukcijo ter povezava z armaturo s sponko (KON 09-Hermi): 30,00 m1
|  | b./ | Povezava s križno spojko (kot KON 01-Hermi): 4,00 kos
|  | c./ | Element za fiksni ozemljilni priključek kot KON 30 (Hermi) povezan na ozemljilni trak in armaturo objekta. Element je opremljen z navojnim elementom za vijak M10: 2,00 kos
|  | d./ | Element za priključek zgoraj omenjenega s fleksibilnim vodnikom Cu 25 mm2 dolžine cca 50 cm ali izolirano jekleno vrvjo prereza 70 mm2: 2,00 kos
|  | e./ | Izolirana jeklena vrv prereza 70 mm2 dolžine do 1m: 2,00 kos
|  |  | post. 4. skupaj: | kos | 1 |  | 0
|  | 5. | Dobava in vgradnja merilnih čepov (reperjev), z navezavo na veljavno nivelmansko mrežo. | kos | 2 |  | 0
|  | 6 | Izvedba, dobava in montaža kovinske plošče z vpisanim nazivom izvajalca in letom izgradnje objekta, nosilnostjo objekta. | kos | 1 |  | 0
| III |  | 3/4 PREPUST V KM 26+953,53 |  |  |  | 0
U V O D:
Grobi postopek del: -začasno podaljšanje obstoječega prepusta (vključeno pri prepustu) -naprava obremenilnega nasipa za novi drugi tir (glej progo); časovni zamik po navodilu geologa -vgraditev tirnega provizorija pod obstoječi tir -naprava novega začasnega prepusta po celotni dolžini -odstranitev obstoječega prepusta pod obst.progo -izgradnja novega prepusta -odstranitev začasnega prepusta -nasipi, zasipi, odstranitev provizorija, ureditev tira
Pripravljalna dela
|  | 1. | Postavitev in zavarovanje profilov za zakoličbo objekta | kpl | 1 |  | 0
Zavarovanje pred dotokom vode
|  | 1. | Podaljšanje obstoječega prepusta pod novo enotirno progo, kjer se izvede obremenilni nasip (ob obstoječem trupu) Podaljšanje izvedeno iz betonskih cevi fi 60cm, v dolž.10,00m. V ceni vključiti vsa potrebna dela za podaljšanje prepusta; zemeljska dela - izkopi, planiranje in utrjevanje podlage, gruščnata blazina deb.30cm z utrditvijo in peščena podlaga deb.10cm oblikovana kot ležišče cevi, dobava in polaganje cevi, preusmeritev vodotoka - izvedba in vzdrževanje. V ceni je vključiti tudi kasnejšo odstranitev podaljšanega prepusta, prilagojeno tehnologiji gradnje. Opomba; obremenilni nasip je vključen pri progi! | kpl | 1 |  | 0
|  | 2. | Naprava nadomestnega, začasnega cevnega prepusta po celotni dolžini bodočega novega prepusta, prestavljen ob stran prepusta z vsemi deli in preusmeritvijo vodotoka. V ceni vključiti tudi kasnejšo odstranitev začasnega prepusta, zagatnic in preusmeritev vodotoka v novo stanje. -izvedba zagatnih sten za zaščito začasnega prepusta ob gradbeni jami za novi prepust. Višina zagatnic z zabitim delom je ca 1,6m in dolžine 7m ter ca 3,0m in dolžine 29,5m -prepust iz bet.cevi fi 100cm dolžine 20m, potrebna zemeljska dela (gl.ca 3,00m); planiranje in utrditev podlage, naprava tamponske podlage peščena posteljica pod in ob cevi, delni zasip prilagojen pogojem na objektu; preusmeritev vodotoka, izvedba in vzdrževanje -ostala dela | kpl | 1 |  | 0
Tiri
|  | 1. | Dobava in vgraditev Mathee naprav proti vzdolžnemu potovanju tira, ter kasnejša odstranitev. | m1 | 148 |  | 0
|  | 2. | Rezanje tirnic in odstranitev tirov z deponiranjem materiala | m1 | 14.8 |  | 0
|  | 3. | Kompletna izdelava tipskega tirničnega provizorija dolžine 14,8m z napravo potrebnih temeljev in ureditvijo tira za vožnjo v času vgrajenega provizorija -vgraditev, najemnina, vzdrževanje in odstranitev | kos | 1 |  | 0
|  | 4. | Kompletna izdelava tirov S49 iz deponiranega materiala na novi gramozni gredi iz tolčenca; z vsemi regulacijami in podbijanjem | m1 | 14.8 |  | 0
|  | 5. | Sproščanje tira v NZT | m1 | 200 |  | 0
|  | 6. | Aluminotermijsko varjenje tirnic | kos | 4 |  | 0
|  | 7. | Zaščita obstoječih SVTK naprav, prestavitev ter ponovna namestitev oz.montaža po končanih delih. | kpl | 1 |  | 0
Odstranitvena dela
|  | 1. | Rušenje obstoječega paraboličnega prepusta v amiranobetonski izvedbi in odvoz materiala v deponijo s stroški deponiranja -ca 2,9m3/m1, dolž.9,00m Opomba. Prepust rušimo po vgraditvi provizorija | m3 | 40 |  | 0
Zemeljska dela
|  | 1. | Izkop v zemlj.III.ktg z odvozom v stalno deponijo (z razstiranjem in utrditvijo).
|  |  | -v delu obst.proge (pod provizorijem) | m3 | 430 |  | 0
|  |  | -v delu nove proge | m3 | 320 |  | 0
|  | 2. | Planiranje in utrjevanje temeljnega dna izkopa | m2 | 85 |  | 0
|  | 3. | Dobava in polaganje ločilnega geosintetika (Tmin= 14kN/m, Txεmin = 420 kN/m, Od<30mm); pod gruščnatnim tamponom | m2 | 88 |  | 0
|  | 4. | Dobava in vgraditev tamponskega materiala iz kamnoloma; vgrajevanje in utrjevanje v slojih do 30cm -glej geomehansko poročilo -pod talno ploščo prepusta | m3 | 45 |  | 0
|  | 5. | Zasipanje za zidovi (zaledni klin-material GW,SW), z dobavo materiala, komprimiranjem v plasteh po 30cm. Utrditev do predpisane komprimacije. | m3 | 550 |  | 0
Tesarska dela
|  | 1. | Opaž roba podložnega betona, montaža, demontaža, čiščenje | m2 | 5.5 |  | 0
|  | 2. | Opaž roba talne plošče s temeljem, z montažo, demontažo in čiščenjem; gladek opaž; vključno z dilatacijami | m2 | 36.5 |  | 0
|  | 3. | Opaž sten predv.višine do 3,00m, za viden beton; z montažo, demontažo in čiščenjem; vključno z dilatacijami | m2 | 178 |  | 0
|  | 4. | Gladek opaž kril za viden beton,z montažo, demontažo in potrebnim opiranjem | m2 | 20 |  | 0
|  | 5. | Opaž ravne plošče s predvideno višino podpiranja, z napravo potrebnega odra na delu vencev z ograjo. Montaža, demontaža in čiščenje. Opaž za vidne konstrukcije. Podporna konstrukcija je v ceni. Vključno z dilatacijami. -višina podpiranja: do 3,00m -deb.plošče: do 33cm | m2 | 28.7 |  | 0
|  | 6. | Opaž ravnih robnih vencev z montažo in demontažo, potrebnim opiranjem, posnetimi robovi; opaž za viden beton | m2 | 6 |  | 0
|  | 7. | Opaž vertikalnih delov - robov plošče, za viden beton z montažo in demontažo | m2 | 20.1 |  | 0
Betonska dela
|  | 1. | Podložni beton C12/15 pod talno ploščo, z dobavo, vgraditvijo, zgostitvijo in poravnavanjem | m3 | 8 |  | 0
|  | 2. | Vgrajevanje betona v arm.bet.talno ploščo s temeljem; z dobavo, zgostitvijo in poravnavanjem, presek nad 0,30m3/m2 -beton C30/37, XC4, XF3; vodotesen PVII; "bela kad" | m3 | 18.6 |  | 0
|  | 3. | Vgrajevanje betona v arm.bet.stene; z dobavo in zgostitvijo; vidne konstrukcije -vključno krila -beton C30/37, XC4, XF3; vodotesen PVII; "bela kad" | m3 | 26.2 |  | 0
|  | 4. | Vgrajevanje betona v arm.bet.ploščo; z dobavo, zgostitvijo in poravnavanjem v projektiranem nagibu; nad 0,30m3/m2; vidne konstrukcije -beton C30/37, XC4, XF3; vodotesen PVII | m3 | 13 |  | 0
|  | 5. | Vgrajevanje betona v arm.bet.venec; z dobavo, zgostitvijo, finim zaribanjem vidnih površin; vidne konstrukcije -C 30/37, XC4, XF3 | m3 | 1.3 |  | 0
|  | 6. | Betonsko jeklo vseh profilov z izdelavo, dobavo in montažo. Vračunati je ustrezne distančnike za zagotovitev krovnega sloja betona. Pred betoniranjem je organizirati prevzem armature po nadzorni službi. -jeklo B St 500 B
|  |  | - do fi 12 mm | kg | 1549 |  | 0
|  |  | - nad fi 14 mm | kg | 5962 |  | 0
Izolacije
|  | 1. | Hidroizolacija na vrhu AB okvirja in delno ob straneh -bitumenski hidroizolacijski trak z vložkom steklene tkanine deb.5mm -bitumenska lepilna masa -osnovni hladni bit.premaz | m2 | 58 |  | 0
|  | 2. | Zaščita hidroizolacije s cem.m. deb. 2x2.5cm, vmes vložena pocinkana mreža iz valovite žice deb. 2.5mm z okenci 3x3cm (malta je pripravljena iz mešanice 300kg cementa/m3, agregat je iz okroglih zrn deb. do 4mm) -vključno vert.prehodi (opaž) in delno na obstoječem objektu | m2 | 54 |  | 0
|  | 3. | Dobava in vgradnja kovinskega traku za vodotesno tesnitev delovnega stika med talno ploščo in steno, jeklena pločevina dim.300/2 mm S235 JO (tesnilni trak) | m1 | 43 |  | 0
|  | 4. | Dobava in vgraditev PVC elastomernega dilatacijskega traku šir.25cm | m1 | 8.8 |  | 0
|  | 5. | Lepljenje stiropora deb.2cm za izdelavo dilatacije v arm.bet.konstrukciji | m2 | 2.8 |  | 0
|  | 6. | Zaključni trak za rege - dilatacije | m1 | 14 |  | 0
|  | 7. | Tesnitev stika med hidroizolacijo in vencem z bit.elastično tesnilno maso | m1 | 4.5 |  | 0
Ostala dela
|  | 1. | Naprava kamnite obloge v dnu prepusta oblikovane v obliki korita; z lomljencem vgrajen v betonsko podlago (C 25/30); skupne deb.beton in kamen je 60cm. Stiki tesnjeni z betonom. | m2 | 38 |  | 0
|  | 2. | Naprava kamnite obloge brežine (iztočni in vtočni del prepusta) z lomljencem deb.20cm, položen na bet.podlago deb.15cm, stiki tesnjeni ter predhodno napravo tampona v deb.20cm, planiranjem in utrjevanjem. | m2 | 49 |  | 0
|  | 3. | Enako kot zgoraj, le oblikovanje mulde na vrhu prepusta - za vencem; v šir.50cm | m1 | 6 |  | 0
|  | 4. | Dobava in vgradnja merilnih čepov (reperjev), z navezavo na veljavno nivelmansko mrežo. | kos | 2 |  | 0
|  | 5. | Izvedba, dobava in montaža kovinske plošče z vpisanim nazivom izvajalca in letom izgradnje objekta, nosilnostjo objekta. | kos | 1 |  | 0
| IV |  | 3/5 PREPUST V KM 27+338,82 |  |  |  | 0
U V O D:
Grobi postopek del: -začasno podaljšanje obstoječega prepusta (vključeno pri prepustu) -naprava obremenilnega nasipa za novi drugi tir (glej progo); časovni zamik po navodilu geologa -vgraditev tirnega provizorija pod obstoječi tir -naprava novega začasnega prepusta po celotni dolžini -odstranitev obstoječega prepusta pod obst.progo -izgradnja novega prepusta -odstranitev začasnega prepusta -nasipi, zasipi, odstranitev provizorija, ureditev tira
Pripravljalna dela
|  | 1 | Postavitev in zavarovanje profilov za zakoličbo objekta | kpl | 1 |  | 0
Zavarovanje pred dotokom vode
|  | 1. | Podaljšanje obstoječega prepusta pod novo enotirno progo, kjer se izvede obremenilni nasip (ob obstoječem trupu) Podaljšanje izvedeno iz betonskih cevi fi 100cm, v dolž.12,00m. V ceni vključiti vsa potrebna dela za podaljšanje prepusta; zemeljska dela - izkopi, planiranje in utrjevanje podlage, gruščnata blazina deb.30cm z utrditvijo in peščena podlaga deb.10cm oblikovana kot ležišče cevi, dobava in polaganje cevi, preusmeritev vodotoka - izvedba in vzdrževanje. V ceni je vključiti tudi kasnejšo odstranitev podaljšanega prepusta, prilagojeno tehnologiji gradnje. Opomba; obremenilni nasip je vključen pri progi! | kos | 1 |  | 0
|  | 2. | Naprava nadomestnega, začasnega cevnega prepusta po celotni dolžini bodočega novega prepusta, prestavljen ob stran prepusta z vsemi deli in preusmeritvijo vodotoka. V ceni vključiti tudi kasnejšo odstranitev začasnega prepusta, zagatnic in preusmeritev vodotoka v novo stanje. -izvedba zagatnih sten za zaščito začasnega prepusta ob gradbeni jami za novi prepust. Višina zagatnic z zabitim delom je ca 3,00m in dolžine 55m -prepust iz bet.cevi fi 100cm, potrebna zemeljska dela (gl.ca 3,00m); planiranje, in utrditev podlage, naprava tamponske podlage peščena posteljica pod in ob cevi, delni zasip prilagojen pogojem na objektu; preusmeritev vodotoka, izvedba in vzdrževanje -ostala dela | kos | 1 |  | 0
Tiri
|  | 1. | Dobava in vgraditev Mathee naprav proti vzdolžnemu potovanju tira, ter kasnejša odstranitev. | m1 | 148 |  | 0
|  | 2. | Rezanje tirnic in odstranitev tirov z deponiranjem materiala | m1 | 14.8 |  | 0
|  | 3. | Kompletna izdelava tipskega tirničnega provizorija dolžine 14,8m z napravo potrebnih temeljev in ureditvijo tira za vožnjo v času vgrajenega provizorija -vgraditev, najemnina, vzdrževanje in odstranitev | kos | 1 |  | 0
|  | 4. | Kompletna izdelava tirov S49 iz deponiranega materiala na novi gramozni gredi iz tolčenca; z vsemi regulacijami in podbijanjem | m1 | 14.8 |  | 0
|  | 5. | Sproščanje tira v NZT | m1 | 200 |  | 0
|  | 6. | Aluminotermijsko varjenje tirnic | kos | 4 |  | 0
|  | 7. | Zaščita obstoječih SVTK naprav, prestavitev ter ponovna namestitev oz.montaža po končanih delih | kpl | 1 |  | 0
Odstranitvena dela
|  | 1. | Rušenje obstoječega paraboličnega prepusta v amiranobetonski izvedbi in odvoz materiala v deponijo s stroški deponiranja -ca 2,9m3/m1, dolž.9,00m Opomba. Prepust rušimo po vgraditvi provizorija | m3 | 26.5 |  | 0
Zemeljska dela
|  | 1. | Izkop v zemlj.III.ktg z odvozom v stalno deponijo (z razstiranjem in utrditvijo).
|  |  | -v delu obst.proge (pod provizorijem) | m3 | 350 |  | 0
|  |  | -v delu nove proge | m3 | 420 |  | 0
|  | 2. | Planiranje in utrjevanje temeljnega dna izkopa | m2 | 95 |  | 0
|  | 3. | Dobava in polaganje ločilnega armiranega geosintetika pod gruščnatim tamponom | m2 | 129 |  | 0
|  | 4. | Dobava in vgraditev tamponskega materiala iz kamnoloma; vgrajevanje in utrjevanje v slojih do 30cm - glej geomehansko poročilo - pod talno ploščo prepusta | m3 | 60 |  | 0
|  | 5. | Zasipanje za zidovi (zaledni klin-material GW,SW), z dobavo materiala, komprimiranjem v plasteh po 30cm. Utrditev do predpisane komprimacije. | m3 | 700 |  | 0
Tesarska dela
|  | 1. | Opaž roba podložnega betona, montaža, demontaža, čiščenje | m2 | 6 |  | 0
|  | 2. | Opaž roba talne plošče s temeljem, z montažo, demontažo in čiščenjem; gladek opaž; vključno z dilatacijami | m2 | 40.7 |  | 0
|  | 3. | Opaž sten predv.višine do 3,00m, za viden beton; z montažo, demontažo in čiščenjem; vključno z dilatacijami | m2 | 182 |  | 0
|  | 4. | Gladek opaž kril za viden beton,z montažo, demontažo in potrebnim opiranjem | m2 | 22 |  | 0
|  | 5. | Opaž ravne plošče s predvideno višino podpiranja, z napravo potrebnega odra na delu vencev z ograjo. Montaža, demontaža in čiščenje. Opaž za vidne konstrukcije. Podporna konstrukcija je v ceni. Vključno z dilatacijami. -višina podpiranja: do 3,00m -deb.plošče: do 33cm | m2 | 34.5 |  | 0
|  | 6. | Opaž ravnih robnih vencev z montažo in demontažo, potrebnim opiranjem, posnetimi robovi; opaž za viden beton | m2 | 6 |  | 0
|  | 7. | Opaž vertikalnih delov - robov plošče, za viden beton z montažo in demontažo | m2 | 23.5 |  | 0
Betonska dela
|  | 1. | Podložni beton C12/15 pod talno ploščo, z dobavo, vgraditvijo, zgostitvijo in poravnavanjem | m3 | 9 |  | 0
|  | 2. | Vgrajevanje betona v arm.bet.talno ploščo s temeljem; z dobavo, zgostitvijo in poravnavanjem, presek nad 0,30m3/m2. -beton C30/37, XC4, XF3; vodotesen PVII; "bela kad" | m3 | 23.5 |  | 0
|  | 3. | Vgrajevanje betona v arm.bet.stene; z dobavo in zgostitvijo; vidne konstrukcije. -vključno krila -beton C30/37, XC4, XF3; vodotesen PVII; "bela kad" | m3 | 28 |  | 0
|  | 4. | Vgrajevanje betona v arm.bet.ploščo; z dobavo, zgostitvijo in poravnavanjem v projektiranem nagibu; nad 0,30m3/m2; vidne konstrukcije. -beton C30/37, XC4, XF3; vodotesen PVII | m3 | 16 |  | 0
|  | 5. | Vgrajevanje betona v arm.bet.venec; z dobavo, zgostitvijo, finim zaribanjem vidnih površin; vidne konstrukcije. -C 30/37, XC4, XF3 | m3 | 1.5 |  | 0
|  | 6. | Betonsko jeklo vseh profilov z izdelavo, dobavo in montažo. Vračunati je ustrezne distančnike za zagotovitev krovnega sloja betona. Pred betoniranjem je organizirati prevzem armature po nadzorni službi. -jeklo B St 500 B
|  |  | -jeklo B 500 B premera do Ø12 mm | kg | 2942 |  | 0
|  |  | -jeklo B 500 B premera nad Ø14 mm | kg | 5422 |  | 0
Izolacije
|  | 1. | Hidroizolacija na vrhu AB okvirja in delno ob straneh -bitumenski hidroizolacijski trak z vložkom steklene tkanine deb.5mm -bitumenska lepilna masa -osnovni hladni bit.premaz | m2 | 68 |  | 0
|  | 2. | Zaščita hidroizolacije s cem.m. deb. 2x2.5cm, vmes vložena pocinkana mreža iz valovite žice deb. 2.5mm z okenci 3x3cm (malta je pripravljena iz mešanice 300kg cementa/m3, agregat je iz okroglih zrn deb. do 4mm) . -vključno vert.prehodi (opaž) in delno na obstoječem objektu | m2 | 65 |  | 0
|  | 3. | Dobava in vgradnja kovinskega traku za vodotesno tesnitev delovnega stika med talno ploščo in steno, jeklena pločevina s posipom širina 15 cm. | m1 | 49 |  | 0
|  | 4. | Dobava in vgraditev PVC elastomernega dilatacijskega traku šir.24cm - sredinski tesnilni trak za dilatacije (profil D 240) | m1 | 8.6 |  | 0
|  | 5. | Lepljenje stiropora deb.2cm za izdelavo dilatacije v arm.bet.konstrukciji | m2 | 2.8 |  | 0
|  | 6. | Zatesnitev dilatacijske rege s trajno elastično zmesjo za stike in penasto gumo | m1 | 8 |  | 0
|  | 7. | Zaključni trak za rege - dilatacije - pokrivni profil za dilatacije (profil FV 30/20/2; š= 95 mm) | m1 | 7.4 |  | 0
|  | 8. | Tesnitev stika med hidroizolacijo in vencem z bit.elastično tesnilno maso | m1 | 4.5 |  | 0
Ostala dela
|  | 1. | Naprava kamnite obloge v dnu prepusta oblikovane v obliki korita; z lomljencem vgrajen v betonsko podlago (C 25/30); skupne deb.beton in kamen je 60cm. Stiki tesnjeni z betonom. | m2 | 44 |  | 0
|  | 2. | Naprava kamnite obloge brežine (iztočni in vtočni del prepusta) z lomljencem deb.20cm, položen na bet.podlago deb.15cm, stiki tesnjeni ter predhodno napravo tampona v deb.20cm, planiranjem in utrjevanjem | m2 | 35 |  | 0
|  | 3. | Enako kot zgoraj, le oblikovanje mulde na vrhu prepusta - za vencem; v šir.50cm | m1 | 4.5 |  | 0
|  | 4. | Dobava in vgradnja merilnih čepov (reperjev), z navezavo na veljavno nivelmansko mrežo. | kos | 2 |  | 0
|  | 5. | Izvedba, dobava in montaža kovinske plošče z vpisanim nazivom izvajalca in letom izgradnje objekta, nosilnostjo objekta. | kos | 1 |  | 0
| V |  | 3/6 PREPUST V KM 27+782 |  |  |  | 0
U V O D:
Grobi postopek del: -vgraditev tirnega provizorija pod obstoječi tir -naprava novega začasnega prepusta po celotni dolžini -odstranitev obstoječega prepusta pod obst.progo'-izgradnja novega prepusta -odstranitev začasnega prepusta -nasipi, zasipi, odstranitev provizorija, ureditev tira
Pripravljalna dela
|  | 1. | Postavitev in zavarovanje profilov za zakoličbo objekta | kpl | 1 |  | 0
Zavarovanje pred dotokom vode
|  | 1. | Naprava nadomestnega, začasnega cevnega prepusta po celotni dolžini bodočega novega prepusta, prestavljen ob stran prepusta z vsemi deli in preusmeritvijo vodotoka V ceni vključiti tudi kasnejšo odstranitev začasnega prepusta in preusmeritev vodotoka v novo stanje. -prepust iz bet.cevi fi 100cm, dolž.20,50m, potrebna zemeljska dela (gl.ca 1,50m); planiranje, in utrditev podlage, naprava tamponske podlage peščena posteljica pod in ob cevi, delni zasip prilagojen pogojem na objektu; preusmeritev vodotoka, izvedba in vzdrževanje. | kpl | 1 |  | 0
Tiri
|  | 1. | Dobava in vgraditev Mathee naprav proti vzdolžnemu potovanju tira, ter kasnejša odstranitev. | m1 | 148 |  | 0
|  | 2. | Rezanje tirnic in odstranitev tirov z deponiranjem materiala | m1 | 14.8 |  | 0
|  | 3. | Kompletna izdelava tipskega tirničnega provizorija dolžine 14,8m z napravo potrebnih temeljev in ureditvijo tira za vožnjo v času vgrajenega provizorija -vgraditev, najemnina, vzdrževanje in odstranitev | kos | 1 |  | 0
|  | 4. | Kompletna izdelava tirov S49 iz deponiranega materiala na novi gramozni gredi iz tolčenca; z vsemi regulacijami in podbijanjem | m1 | 14.8 |  | 0
|  | 5. | Sproščanje tira v NZT | m1 | 200 |  | 0
|  | 6. | Aluminotermijsko varjenje tirnic | kos | 4 |  | 0
|  | 7. | Zaščita obstoječih SVTK naprav, prestavitev ter ponovna namestitev oz.montaža po končanih delih | kpl | 1 |  | 0
Odstranitvena dela
|  | 1. | Rušenje obstoječega ploščatega prepusta v armiranobetonski izvedbi in odvoz materiala v deponijo s stroški deponiranja - dolž.ca 9,00m Opomba. Prepust rušimo po vgraditvi provizorija | m3 | 11 |  | 0
Zemeljska dela
|  | 1. | Izkop v zemlj.III.ktg z odvozom v stalno deponijo (z razstiranjem in utrditvijo).
|  |  | -v delu obst.proge (pod provizorijem) | m3 | 50 |  | 0
|  |  | -v delu nove proge | m3 | 52 |  | 0
|  | 2. | Planiranje in utrjevanje planuma | m2 | 32 |  | 0
|  | 3. | Dobava in vgraditev tamponskega materiala iz kamnoloma; vgrajevanje in utrjevanje do predpisane komprimacije -pod talno ploščo prepusta | m3 | 8 |  | 0
|  | 4. | Zasipanje za zidovi (zaledni klin-material GW,SW), z dobavo materiala, komprimiranjem v plasteh po 30cm. Utrditev do predpisane komprimacije. | m3 | 79 |  | 0
Montažni okvirni prepust
|  | 1. | Podložni beton C12/15 pod talno ploščo, z dobavo, vgraditvijo, zgostitvijo in poravnavanjem; vključno pod temeljem | m3 | 6 |  | 0
|  | 2. | Opaž roba podložnega betona, montaža, demontaža, čiščenje | m2 | 9 |  | 0
|  | 3. | Dobava in vgraditev bet.jekla - mreže v podložni beton ca 3kg/m2 (pod prepust) | kg | 72 |  | 0
|  | 4. | Izdelava, dobava in montaža montažnih arm.bet.elementov - okvirjev sv.m. 100/100cm; deb.sten 20cm z vutami, stiki tesnjeni s tesnilnimi trakovi in kitani; v poševnem delu spoja je vložen stiropor deb.1cm; dolž.elementa 100cm. -beton C30/37, XC4, XF3, PVII - vodotesen -armatura v ceni (ca 110kg/kom) | kos | 15 |  | 0
|  | 5. | Naprava vtočnega in iztočnega dela prepusta v arm.bet.izvedbi z vsemi deli. Sestavlja; temelj, del okvirja prepusta, zid s krili in zaključnim vencem.
|  |  | -beton C30/37, XC4, XF3, PVII - vodotesen | m3 | 3.9 |  | 0
|  |  | -armatura B500 B | kg | 454 |  | 0
|  |  | -armaturna mreža, B 500 B | kg | 122 |  | 0
|  |  | -opaž temeljev | m2 | 3.3 |  | 0
|  |  | -gladek opaž okvirja prepusta, zaključnega dela; viden beton | m2 | 20 |  | 0
|  | 6. | Hidroizolacija na vrhu AB okvirja in delno ob straneh -bitumenski hidroizolacijski trak z vložkom steklene tkanine deb.5mm -bitumenska lepilna masa -osnovni hladni bit.premaz | m2 | 35 |  | 0
|  | 7. | Zaščita hidroizolacije s cem.m. deb. 2x2.5cm, vmes vložena pocinkana mreža iz valovite žice deb. 2.5mm z okenci 3x3cm (malta je pripravljena iz mešanice 300kg cementa/m3, agregat je iz okroglih zrn deb. do 4mm) | m2 | 34 |  | 0
|  | 8. | Naprava kamnitega tlaka z lomljencem deb.15cm, položen na bet.podlago deb.10cm, stiki tesnjeni ter predhodno napravo tampona v deb.20cm, planiranje in utrjevanje. -iztočni in vtočni del prepusta | m2 | 58 |  | 0
|  | 9. | Izdelava in montaža enostavne kovinske ograje, vročecinkana, izdelana iz okroglih cevi (3x vodoravno) in stojk, višina ograje 1,20m; sidranje z nerjavečimi vijaki v AB venec prepusta. | m1 | 4.4 |  | 0
|  | 10. | Ozemljitev objekta in povezava na odprti sistem ozemljevanja voznega omrežja
|  | a./ | Dobava in polaganje nerjavečega traku Rf 30x3,5 mm v armirano-betonsko konstrukcijo ter povezava z armaturo s sponko (KON 09-Hermi): m1 35,00
|  | b./ | Povezava s križno spojko (kot KON 01-Hermi): kos 4,00
|  | c./ | Element za fiksni ozemljilni priključek kot KON 30 (Hermi) povezan na ozemljilni trak in armaturo objekta. Element je opremljen z navojnim elementom za vijak M10: kos 2,00
|  | d./ | Element za priključek zgoraj omenjenega s fleksibilnim vodnikom Cu 25 mm2 dolžine cca 50 cm ali izolirano jekleno vrvjo prereza 70 mm2: kos 4,00
|  | e./ | Izolirana jeklena vrv prereza 70 mm2 dolžine do 25m s pritrditvijo na železniške prage do najbližjega droga voznega omrežja: kos 1,00
|  | f./ | Izolirana jeklena vrv prereza 70 mm2 dolžine do 1m: kos 1,00
|  |  | post. 10. skupaj: | kos | 1 |  | 0
|  | 11. | Dobava in vgradnja merilnih čepov (reperjev), z navezavo na veljavno nivelmansko mrežo. | kos | 2 |  | 0
|  | 12. | Izvedba, dobava in montaža kovinske plošče z vpisanim nazivom izvajalca in letom izgradnje objekta, nosilnostjo objekta. | kos | 1 |  | 0
4 | 3/8A | UREDITEV ROBNIH VENCEV NA OBSTOJEČEM PREPUSTU V KM 26+743 |  |  |  |  | 0
| I. |  | Rušitvena dela
|  | 1. | Odstranitev enostavne jeklene ograje na obst.prepustu; odvoz v trajno deponijo. | m1 | 10 |  | 0
|  | 2. | Rušenje arm.bet.venca s previsom nad prekladno konstrukcijo, vel.ca do 0,20m3/m1; odvoz v trajno deponijo. | m1 | 10 |  | 0
|  | 3. | Rušenje zaščitnega betona deb.ca 5 cm nad hidroizolacijo, odstranitev hidroizolacije nad ploščo prepusta, odvoz v trajno deponijo. | m2 | 40 |  | 0
|  | 4. | Temeljito čiščenje površine (po odstranitvi venca); reprofilacija površine s polimer cem.malto (ali drugi ustrezni materiala); priprava za hidroizolacijo | m2 | 4 |  | 0
|  | 5. | Temeljito čiščenje površine (po odstranitvi hidroizolacije na objektu); ev.potrebna izravnava za novo za hidroizolacijo | m2 | 40 |  | 0
- zemeljska dela:
|  | 6. | Odkop ob oporniku (na konceh prekladne konstrukcije) za izvedbo nove hidroizolacije; odvoz materiala v trajno deponijo; dobava in vgraditev nasipnega materiala GSW za opornikom s potrebno utrditvijo. | m3 | 8 |  | 0
| II. |  | Jeklo, opaž, beton
- jeklo
|  | 1. | Izdelava, dobava in vgradnja jeklene konstrukcije za izvedbo hodnika, sestavljena iz jeklenih profilov, sidernih plošč in sidernih vijakov s sidranjem na obstoječo prekladno konstrukcijo. Jekleni deli so vročecinkani, pritrdilni siderni elementi so iz nerjavnega jekla. | kg | 350 |  | 0
- opaži
|  | 2. | Opaž robnega venca, hodnika in robnega pasu ob gramoznem nasutju za tir. Montaža, demontaža in čiščenje. Opaž za vidne konstrukcije. Podporna konstrukcija je v ceni. | m2 | 38 |  | 0
|  | 3. | Naprava odra za podpiranje, ki je razširjen na zunanjo stran za varno delo, s potrebno ograjo; višina odra do 3 m | m2 | 24 |  | 0
- beton
|  | 4. | Armirani beton za robni venec, hodnik in robni pas. Upoštevati je fino zaribanje oz metličenje površine hodnika. Hodnik je izveden v naklonih k odtočnim cevkam. Vključno nabava materiala, izdelava in vgradnja z zgostitvijo in poravnavanjem. -C 30/37, XC4, XF3, PVII - vodotesen, viden beton | m3 | 6 |  | 0
|  | 5. | Vgraditev cevk fi 1" za odvod vode skozi hodniški robni pas, namestitev na opaž. | kos | 10 |  | 0
|  | 6. | Dobava in montaža tipskih dvoprekatnih AB montažnih kanalet s pokrovi, položene na hodnik - za SVTK kable. | m1 | 10 |  | 0
|  | 7. | Betonsko jeklo vseh profilov z izdelavo, dobavo in montažo. Vračunati je ustrezne distančnike za zagotovitev krovnega sloja betona. Pred betoniranjem je organizirati prevzem armature po nadzorni službi. -jeklo B St 500 B, premer do fi 12mm | kg | 647 |  | 0
| III. |  | Izolacije
|  | 1. | Hidroizolacija na vrhu AB obstoječe plošče in delno ob straneh. -bitumenski hidroizolacijski trak z vložkom steklene tkanine deb.5mm -bitumenska lepilna masa -osnovni hladni bit.premaz Vključno dodatni sloj ob dilataciji - pas širine 50 cm v dolžini 10 cm. | m2 | 46 |  | 0
|  | 2. | Doplačilo za spoj stare in nove hidroizolacije na prekladni konstrukciji; ob dilataciji - dodatni sloj v širini 50 cm - po detajlu. | m1 | 10 |  | 0
|  | 3. | Zaščita hidroizolacije s cem.m. deb. 2x2.5cm, vmes vložena pocinkana mreža iz valovite žice deb. 2.5mm z okenci 3x3cm (malta je pripravljena iz mešanice 300kg cementa/m3, agregat je iz okroglih zrn deb. do 4mm) . -vključno vert.prehodi (opaž) | m2 | 42 |  | 0
|  | 4. | Tesnitev stika med hidroizolacijo in kineto z bit.elastično tesnilno maso | m1 | 10 |  | 0
| IV. |  | Ostala dela
|  |  | Izdelava in montaža enostavne kovinske ograje, vročecinkana, izdelana iz okroglih cevi (3x vodoravno) in stojk, višina ograje 1,20m; sidranje z nerjavečimi vijaki v AB venec prepusta. | m1 | 10 |  | 0
|  | 1. | Izdelava in montaža enostavne kovinske ograje, vročecinkana, izdelana iz pravokotnih profilov (2x vodoravno) in stojk, višina ograje 1,00 m; sidranje z nerjavečimi vijaki v AB venec prepusta. | m1 | 32.45 |  | 0
|  | 2. | Ozemljitev objekta in povezava na odprti sistem ozemljevanja voznega omrežja a/ Dobava in polaganje nerjav. traku Rf 30x3,5 mm v AB konstrukcijo ter povezava z armaturo s sponko (KON 09-Hermi) na vsakih 1 m dolžine, kompletno s sponko: m1 40,00 b/ Povezava s križ.spojko(kot KON 01-Hermi):kos 2 c/ El. za fiksni ozem. priključek kot KON 30 (Hermi) privarjen na ozemljilo in arm. objekta. Preko tega priklj se izvede povezava z drugimi el. z vijačno povezavo (ograjo): kos 2 d/ Izolirana jeklena vrv prereza 70 mm2 dolžine do 25m s pritrditvijo na železniške prage: kos 2,00 e/ Izolir.jekl.vrv prer. 70 mm2 dolž. do 1m: kos 8 f/ Fleksib. povezovalni el. kot KON 05-01 za povezavo segmentov zaščitne ograje (dolžino elementa preveriti pred izvedbo ter upoštevati dilatacijske raztezke): kos 8,00 g/ Pritrdilni vijak ozemljilne vrvi, tipski element za vozno omrežje pod oznako L-683: kos 12,00 | kpl | 1 |  | 0
5 | 3/8B | UREDITEV ROBNIH VENCEV NA OBSTOJEČEM MOSTU |  |  |  |  | 0
Rušitvena dela
|  | 1. | Odstranitev enostavne jeklene ograje na obst.prepustu; odvoz v trajno deponijo. | m1 | 65 |  | 0
|  | 2. | Rušenje arm.bet.venca s previsom nad prekladno konstrukcijo, vel.ca do 0,20m3/m1; odvoz v trajno deponijo. | m1 | 65 |  | 0
|  | 3. | Rušenje zaščitnega betona deb.ca 5 cm nad hidroizolacijo, odstranitev hidroizolacije nad ploščo prepusta, odvoz v trajno deponijo. | m2 | 140 |  | 0
|  | 4. | Temeljito čiščenje površine (po odstranitvi venca); reprofilacija površine s polimer cem.malto (ali drugi ustrezni materiala); priprava za hidroizolacijo | m2 | 26 |  | 0
|  | 5. | Temeljito čiščenje površine (po odstranitvi hidroizolacije na objektu); ev.potrebna izravnava za novo za hidroizolacijo | m2 | 140 |  | 0
- zemeljska dela:
|  |  | Odkop ob oporniku (na konceh prekladne konstrukcije) za izvedbo nove hidroizolacije; odvoz materiala v trajno deponijo; dobava in vgraditev nasipnega materiala GSW za opornikom s potrebno utrditvijo. | m3 | 11 |  | 0
Jeklo, opaž, beton
- jeklo
|  | 1. | Izdelava, dobava in vgradnja jeklene konstrukcije za izvedbo hodnika, sestavljena iz jeklenih profilov, sidernih plošč in sidernih vijakov. Jekleni deli so vročecinkani, pritrdilni siderni elementi so iz nerjavnega jekla. | kg | 2800 |  | 0
- opaži
|  | 2. | Opaž robnega venca, hodnika in robnega pasu ob gramoznem nasutju za tir. Montaža, demontaža in čiščenje. Opaž za vidne konstrukcije. Podporna konstrukcija je v ceni. | m2 | 247 |  | 0
|  | 3. | Naprava odra za podpiranje, ki je razširjen na zunanjo stran za varno delo, s potrebno ograjo; višina odra ca 4 m | m2 | 130 |  | 0
|  | 4. | Armirani beton za robni venec, hodnik in robni pas. Upoštevati je fino zaribanje oz metličenje površine hodnika. Hodnik je izveden v naklonih k odtočnim cevkam. Vključno nabava materiala, izdelava in vgradnja z zgostitvijo in poravnavanjem. -C 30/37, XC4, XF3, PVII - vodotesen, viden beton | m3 | 40 |  | 0
|  | 5. | Vgraditev cevk fi 1" za odvod vode skozi hodniški robni pas, namestitev na opaž. | kos | 60 |  | 0
|  | 6. | Dobava in montaža tipskih dvoprekatnih AB montažnih kanalet s pokrovi, položene na hodnik - za SVTK kable. | m1 | 32 |  | 0
|  | 7. | Betonsko jeklo vseh profilov z izdelavo, dobavo in montažo. Vračunati je ustrezne distančnike za zagotovitev krovnega sloja betona. Pred betoniranjem je organizirati prevzem armature po nadzorni službi. -jeklo B St 500 B | kg | 5000 |  | 0
Izolacije
|  | 1. | Hidroizolacija na vrhu AB obstoječe plošče in delno ob straneh. -bitumenski hidroizolacijski trak z vložkom steklene tkanine deb.5mm -bitumenska lepilna masa -osnovni hladni bit.premaz | m2 | 160 |  | 0
|  | 2. | Zaščita hidroizolacije s cem.m. deb. 2x2.5cm, vmes vložena pocinkana mreža iz valovite žice deb. 2.5mm z okenci 3x3cm (malta je pripravljena iz mešanice 300kg cementa/m3, agregat je iz okroglih zrn deb. do 4mm). -vključno vert.prehodi (opaž) | m2 | 140 |  | 0
|  | 3. | Tesnitev stika med hidroizolacijo in kineto z bit.elastično tesnilno maso | m1 | 65 |  | 0
Ostala dela
|  | 1. | Izdelava in montaža enostavne kovinske ograje, vročecinkana, izdelana iz pravokotnih profilov (2x vodoravno) in stojk, višina ograje 1,00 m; sidranje z nerjavečimi vijaki v AB venec prepusta. | m1 | 32.1 |  | 0
|  | 2. | Ozemljitev objekta in povezava na odprti sistem ozemljevanja voznega omrežja a/ Dobava in polaganje nerjavečega traku Rf 30x3,5 mm v armirano-betonsko konstrukcijo ter povezava z armaturo s sponko (KON 09-Hermi) na vsakih 1 m dolžine, kompletno s sponko: m1 40,00 b/ Povezava s križ.spojko (kot KON 01-Hermi): kos 2 c/ Element za fiksni ozemljilni priključek kot KON 30 (Hermi) privarjen na ozemljilo in armaturo objekta. Preko tega priključka se izvede povezava z drugimi el. z vijačno povezavo (ograjo): kos 2 d/ Izolirana jeklena vrv prereza 70 mm2 dolžine do 25m s pritrditvijo na železniške prage: kos 2,00 e/ Izolir.jekl.vrv prer.70 mm2 dolž. do 1m: kos 8 f/ Fleksibilni povezovalni element kot KON 05-01 za povezavo segmentov zaščitne ograje (dolžino elementa preveriti pred izvedbo ter upoštevati dilatacijske raztezke): kos 8,00 g/ Pritrdilni vijak ozemljilne vrvi, tipski element za vozno omrežje pod oznako L-683: kos 12,00 | kpl | 1 |  | 0
6 | 3/9 | PROTIHRUPNA OGRAJA km 27+160 - km 27+413 |  |  |  |  | 0
Razna gradbena dela
|  | 1. | Zakoličba in priprava trase za ograjo | m1 | 253 |  | 0
|  | 2. | Izkop za točkovne temelje v zemlj.predvidene ktg z odmetom materiala - v terenu IV.ktg; | m3 | 642 |  | 0
|  | 3. | Zasip za temelji z materialom od izkopa, vgrajevanje v slojih po 30cm in utrjevanje | m3 | 462 |  | 0
|  | 4. | Drenažni zasip pod montažnimi AB plohi | m3 | 59 |  | 0
|  | 5. | Nakladanje in odvoz odvečnega materiala na trajno deponijo, stresanje in splaniranje | m3 | 180 |  | 0
|  | 6. | Izravnava in planiranje terena vzdolž ograje. Izvedba v skladu s prečnim profilom. Obračun po m1 ograje | m1 | 210 |  | 0
|  | 7. | Dobava in vgraditev podložnega betona C12/15 pod točkovnimi temelji, zgostitev in poravnavanje | m3 | 22.2 |  | 0
|  | 8. | Opaž roba podložnega betona, viš. cca 10cm z odstranitvijo | m2 | 52 |  | 0
AB montažni deli
|  | 1. | Izdelava, dobava in montaža montažnih arm.bet. točkovnih temeljev pravokotne oblike, sestavljeni iz pete in nastavka z odprtino za vgraditev kovinskega stebra; s potrebnim opažem, utorom za steber in armaturo jeklo B St 500 B. - beton C25/30,XC2, XF1, vodotesen PV-II, izvedba po PZI načrtu. - dim. temelja; peta 130/180cm viš.50cm, nastavek 50/50cm viš. 70cm; beton 1,35m3/kom, armatura 104,23 kg/kom | kos | 74 |  | 0
|  | 2. | Izdelava, dobava in montaža arm. betonskih parapetnih nosilcev - plohov, pravokotne oblike. Montaža med kovinske stebre in nad točkovnimi temelji. - beton C25/30, XC2, XF1, vodotesen PV-II, izvedba po PZI načrtu.
|  | a.) | - TIP 1: dim. ploha 296/50 cm, deb. 11 cm; beton 0,16 m3/kom, armatura: B 500 B = 14,88 kg/kom, arm. mreža = 6,89 kg/kom | kos | 63 |  | 0
|  | b.) | - TIP 3: dim. ploha 236/50 cm, deb. 11 cm; beton 0,13 m3/kom, armatura: B 500 B = 12,60 kg/kom, arm. mreža = 5,68 kg/kom | kos | 1 |  | 0
|  | c./ | - TIP 4: dim. ploha 196/50 cm, deb. 11 cm; beton 0,11 m3/kom, armatura: B 500 B = 11,09 kg/kom, arm. mreža = 4,47 kg/kom | kos | 6 |  | 0
|  | d.) | - TIP 5: dim. ploha 186/50 cm, deb. 11 cm; beton 0,10 m3/kom, armatura: B 500 B = 10,71 kg/kom, arm. mreža = 4,23 kg/kom | kos | 2 |  | 0
|  | e) | - TIP 6: dim. ploha 180/50 cm, deb. 11 cm; beton 0,10 m3/kom, armatura: B 500 B = 10,48 kg/kom, arm. mreža = 4,11 kg/kom | kos | 1 |  | 0
|  | f) | - TIP 7: dim. ploha 153/50 cm, deb. 11 cm; beton 0,08 m3/kom, armatura: B 500 B = 9,45 kg/kom, arm. mreža = 4,23 kg/kom | kos | 1 |  | 0
|  | g) | - TIP 8: dim. ploha 108/50 cm, deb. 11 cm; beton 0,06 m3/kom, armatura: B 500 B = 7,74 kg/kom, arm. mreža = 2,36 kg/kom | kos | 1 |  | 0
|  | 3. | Samo vgraditev jeklenega stebra v točkovni temelj, namestitev in zalitje cementno malto C25/30 (do 0,03 m3/kom) -stebri HEA-160 | kos | 74 |  | 0
|  | 4. | Samo vgraditev jeklenega stebra HE-B 160 v robni venec objekta (most čez Rižano). Namestitev in privijačenje jeklene sidrne plošče s podlitjem | kos | 13 |  | 0
|  | 5. | Ozemljitev objekta in povezava na odprti sistem ozemljevanja voznega omrežja a/ izolirana jeklena vrv prereza 70 mm2 dolžine do 10m s pritrditvijo na želelezniške prage; 9,00 kom b/ fleksibilni povezovalni element kot KON 05-01 za povezavo segmentov PH ograje (dolžino elementa preveriti pred izvedbo ter upoštevati dilatacijske raztezke); 724,00 kom | kpl | 1 |  | 0
Protihrupno polnilo
- jeklena konstrukcija:
|  | 1. | Izdelava, dobava in montaža prithrupnega polnila s potrebnim ogrodjem z vsemi sestavnimi deli. Izvedba po načrtih, navodilu projektanta in detajlih ponudnika.
|  | a.) | izdelava in dobava jeklenega vroče cinkanega stebra HE-B 160, L = 420 cm, v razmaku od 3.00-1,12 m | kos | 74 |  | 0
- protihrupno polnilo:
|  | b.) | Izdelava, dobava in vgradnja armirano betonskega absorbcijskega PH panela z oblogo iz ekspandirane gline (glinopor), mokro vgrajene na AB nosilno ploščo. Vsi stiki so zatesnjeni z UV odpornimi in trajno elastičnimi tesnili. Višina panela 50 cm. | m2 | 627 |  | 0
PHO na mostu čez Rižano in na podvozu P2 (dodani hodnik)
Opomba:
Detajl pritrditve PHO na konstrukciji podvoza je obdelan v PZI načrtu Podvoza P2. Dimenzije in armatura AB ploha se obdelajo v PZI načrtu Podvoza P2, skupaj z detajlom hodnika, robnega venca podvoza in pritrditvijo PHO.
|  | 1. | Izdelava, dobava in montaža arm.bet. gladkih parapetnih nosilcev - plohov, pravokotne oblike. Montaža med kovinske stojke in nad AB vencem mostu. Izvedba po PZI načrtih. - TIP 2: na mostu čez Rižano, dim. ploha 256/15 cm, deb. 11 cm; beton 0,04 m3/kom, armatura: B 500 B = 7,55 kg/kom | kos | 12 |  | 0
|  | 2. | Protihrupno polnilo:
- jeklena konstrukcija:
|  | a.) | Izdelava, dobava in montaža prithrupnega polnila s potrebnim ogrodjem z vsemi sestavnimi deli. Izvedba po načrtih, navodilu projektanta in detajlih ponudnika. - izdelava, dobava in vgradnja jeklenega vroče cinkanega stebra HE-B 160 v razmaku 2,60 oz. 2,50 m - Steber je vgrajen na objektu (most in podvoz). Upoštevan steber s sidrno ploščo, vijačen v AB venec; višina ca 3,20 m. | kos | 18 |  | 0
- protihrupno polnilo:
|  | b.) | Izdelava, dobava in vgradnja transparentnega absorbcijskega panela. Ravni protihrupni panel iz vroče cinkanega kovinskega okvirja , v katerega je vstavljena transparentna akrilna plošča. Višina panela 500 mm. | m2 | 122 |  | 0
|  | 3. | Izdelava, dobava in montaža kovinskega ročaja 60x60x5 mm, pritrjenega na kovinske stebre transparentne PHO na objektih. Površina je vroče cinkana. | m1 | 43.7 |  | 0
7 | 3/13 | VODNOGOSPODARSKE UREDITVE PREPUSTOV |  |  |  |  | 0
| II. |  | PREPUST v km 27+338.82
|  | 1. | Obnovitev zakoličbe trase | km | 0.05 |  | 0
|  | 2. | Postavitev in zavarovanje gradbenih prečnih profilov | kos | 3 |  | 0
|  | 3. | Strojni posek šibja z ročno motorno žago, z zlaganjem v gomile in odvozom na deponijo; šibje debeline do 5cm s trnjem; delo v vodi. | m2 | 58 |  | 0
.
|  | 4. | Strojni izkop zemlje z direktnim nakladanjem na kamion, z bagri goseničarji z močjo do 70 kW in profilno žlico 0.60 m3, v terenu III. Do IV.kategorije, v mokrem. | m3 | 87 |  | 0
|  | 5. | Prevoz izkopanega materiala ob strugi kanala na razdaljo ca 100 m. Delo v mokrem. | m3 | 87 |  | 0
|  | 6. | Ročno posejanje ravnih in poševnih površin z ustrezno mešanico travnih semen z negovanjem tako, da se ustvari enakomerna zarast na humuziranih površinah | m2 | 370 |  | 0

## A8
Poglavje | Podpoglavje | Zap.številka | Opis del | Enota | Količina | Cena/enoto | Znesek €
8 | 3/10 | PRESTAVITEV POLJSKIH POTI |  |  |  |  | 0
| 1 | POLJSKA POT DP 4 |  |  |  |  | 0
| I. |  | Pripravljalna dela
|  | 1. | Zakoličba trase z zavarovanjem, naprava prečnih profilov in druga geodetska dela pri zakoličbi trase. | kpl | 1 |  | 0
|  | 2. | Prestavitev lesenega droga zračnega elektovoda. | kos | 1 |  | 0
| II. |  | Zemeljska dela
|  | 1. | Površinski odkop humusa z odrivom oz. transportom na gradbiščno deponijo | m3 | 61 |  | 0
|  | 2. | Široki izkopi materiala s transportom v začasno oz.stalno deponijo - v zemlj. III.ktg | m3 | 26 |  | 0
|  | 3. | Izravnava temeljnih tal, planiranje in utrditev do predpisane komprimacije | m2 | 220 |  | 0
|  | 4. | Dobava in vgrajevanje nasipnega materiala; razkladanje,razgrinjanje, planiranje in utrjevanje do predpisane komprimacije | m3 | 55 |  | 0
|  | 5. | Dobava in vgrajevanje posteljice v deb.20cm; kamniti agregat zrnavosti 0/63mm; planiranje in utrditev do predpisane zbitosti | m3 | 14 |  | 0
|  | 6. | Dobava in polaganje ločilnega geosintetika natezne trdnosti Tmin= 16kN/m | m2 | 210 |  | 0
|  | 7. | Humusiranje brežin: dovoz humusa iz začasne deponije, razgrinjanje v deb. 15cm, planiranje, sejanje travnega semena z lahnim uvaljanjem in vzdrževanjem do zakorinjenja trave | m2 | 52 |  | 0
| III. |  | Voziščne konstrukcije in oprema ceste
|  | 1. | Dobava in vgrajevanje tamponskega drobljenca TD 0/32mm; kompletno z razgrinjanjem, planiranjem in utrjevanjem do predpisane komprimacije. -deb.28cm | m3 | 61 |  | 0
|  | 2. | Izdelava zapornega sloja peska v deb.2cm s finim planiranjem in utrjevanjem | m2 | 75 |  | 0
|  | 3. | Izdelava nosilne plasti bituminizirane zmesi AC 22 base B 50/70 A4 v deb.6cm | m2 | 69 |  | 0
|  | 4. | Izdelava obrabne in zaporne plasti bituminizirane zmesi AC 8 surf B 70/100 A4 v debelini 3cm | m2 | 69 |  | 0
|  | 5. | Izdelava bankine iz drobljenca;šir.50cm | m2 | 40 |  | 0
|  | 6. | Dobava in vgraditev prometnega znaka z napravo temelja in nosilnega droga iz pocinkane jeklene cevi. Prometni znak II-1 (križišče s prednostno cesto) | kos | 1 |  | 0
| IV. |  | Ploščati prepust 1,60 / 1,50m
Pripravljalna dela
|  | 1. | Geodetska dela pri gradnji objekta (zakoličba, podajanje in kontrola višin in potrebnih smeri). | kpl | 1 |  | 0
|  | 2. | Potrebni geološki nadzor pri gradnji objekta | kpl | 1 |  | 0
|  | 3. | Preusmeritev vodotoka - izvedba in vzdrževanje | kpl | 1 |  | 0
|  | 4. | Zaščita gradbene jame z zagatnicami | m2 | 100 |  | 0
|  | 5. | Črpanje vode | kpl | 1 |  | 0
Zemeljska dela
|  | 1. | Široki izkop v zemljini III.ktg z odvozom v začasno ali stalno deponijo -območje korita | m3 | 165 |  | 0
|  | 2. | Planiranje in utrjevanje planuma | m2 | 18 |  | 0
|  | 3. | Položitev geosintetika na planirano in utrjeno podlago | m2 | 22 |  | 0
|  | 4. | Dobava in vgraditev tamponske podlage pod prepust. | m3 | 5 |  | 0
|  | 5. | Zasipanje za temelji (zaledni klin - material GW. SW), z dobavo materiala, komprimiranjem v plasteh po 30cm na 100% Proctorjeve gostote | m3 | 98 |  | 0
|  | 6. | Zasip ob krilnih zidovih s kamnitim materialom, z dovozom, vgraditvijo in utrditvijo | m3 | 40 |  | 0
Betonska dela
|  | 1. | Podložni beton C12/15 pod talno ploščo, z dobavo, vgraditvijo, zgostitvijo in poravnavanjem | m3 | 3.2 |  | 0
|  | 2. | Vgrajevanje betona v arm.bet.talno ploščo s temeljem; z dobavo, zgostitvijo in poravnavanjem, presek do 0,30m3/m2 -beton C30/37, XC4, XF3; vodotesen PVII; "bela kad" | m3 | 6 |  | 0
|  | 3. | Vgrajevanje betona v arm.bet.stene; z dobavo in zgostitvijo; vidne konstrukcije -vključno krila -beton C30/37, XC4, XF3; vodotesen PVII; "bela kad" | m3 | 13.4 |  | 0
|  | 4. | Vgrajevanje betona v arm.bet.ploščo; z dobao, zgostitvijo in poravnavanjem v projektiranem nagibu; do 0,30m3/m2; vidne konstrukcije -beton C30/37, XC4, XF3 | m3 | 3.5 |  | 0
|  | 5. | Vgrajevanje betona v arm.bet.venec; z dobavo, zgostitvijo, finim zaribanjem vidnih površin; vidne konstrukcije -vključno hodnik, metličen beton -beton C30/37, XC4, XF4 | m3 | 1.9 |  | 0
|  | 6. | Betonsko jeklo vseh profilov z izdelavo, dobavo in montažo. Vračunati je ustrezne distančnike za zagotovitev krovnega sloja betona. Pred betoniranjem je organizirati prevzem armature po nadzorni službi.
|  |  | -jeklo B St 500 S (B) presek do fi 12mm | kg | 573 |  | 0
|  |  | -jeklo B St 500 S (B) presek nad fi 12mm | kg | 2421 |  | 0
Tesarska dela
Vsi vidne površine betonov se obdela kot vidni beton
|  | 1. | Opaž roba podložnega betona, montaža, demontaža, čiščenje | m2 | 13 |  | 0
|  | 2. | Opaž roba talne plošče s temeljem, z montažo, demontažo in čiščenjem; gladek opaž | m2 | 5.2 |  | 0
|  | 3. | Opaž sten predv.višine do 3,00m, za viden beton; z montažo, demontažo in čiščenjem | m2 | 43 |  | 0
|  | 4. | Gladek opaž kril za viden beton, z montažo, demontažo in potrebnim opiranjem; s previsom zgoraj | m2 | 46 |  | 0
|  | 5. | Opaž ravne plošče s predvideno višino podpiranja, z napravo potrebnega odra na delu vencev z ograjo. Montaža, demontaža in čiščenje. Opaž za vidne konstrukcije. Podporna konstrukcija je v ceni. Montaža, demontaža in čiščenje. Opaž za vidne konstrukcije. Podporna konstrukcija je v ceni. -višina podpiranja: do 3,00m -deb.plošče: 30cm | m2 | 21 |  | 0
|  | 6. | Opaž ravnih robnih vencev z montažo in demontažo, potrebnim opiranjem, posnetimi robovi; opaž za viden beton | m2 | 9.5 |  | 0
|  | 7. | Opaž vertikalnih delov - robov plošče, za viden beton z montažo in demontažo | m2 | 5.5 |  | 0
Ostala dela
|  | 1. | Hidroizolacija zasutih površin; -1x osnovni hladni bit.premaz | m2 | 48 |  | 0
|  | 2. | Izvedba horizontalne izolacije pod voziščem in vsi sloji vozišča po detajlu: -asfalt v deb.6+3cm (kot na cesti) -hidroizolacija -bitumenski hidroizolacijski trakovi s stekleno tkanino ali enakovredno ;deb.5mm -bitumenska lepilna masa -osnovni hladni bit.premaz | m2 | 9 |  | 0
|  | 3. | Zaključni profili na konceh prekladne konstrukcije, v področju vozišča po detajlu -1/2 I NP 24 | m1 | 7.1 |  | 0
|  | 4. | Dobava in montaža jeklene palične ograje z vertikalnimi polnili; vroče cinkana, z vsemi gradbenimi deli in vzemljitvijo -višina 1,20m nad robnim vencem | m1 | 8 |  | 0
|  | 5. | Izdelava, dobava in vgradnja betonskih robnikov na območju objekta. Postavka vključuje polaganje robnikov v izravnalno malto in pripravo sider za vezanje robnikov v maso hodnika. | m1 | 6.3 |  | 0
|  | 6. | Izdelava, dobava in vgradnja betonskih robnikov na območju izven objekta. Postavka vključuje izvedbo priključka na robnik v cestnem telesu z prilagoditvijo višine ali izvedbo prehodne rampe. Robnike je potreba kvalitetno temeljiti v beton.
|  | a.) | ravni | m1 | 6 |  | 0
|  | b.) | ločno | m1 | 2.5 |  | 0
|  | 7. | Zaščita hidroizolacije z arm.bet.ploščami dim.50/50/5cm. -stene | m2 | 6 |  | 0
|  | 8. | Obdelava vidnih fug v betonskih konstrukcijah, zatesnitev s trajno elastično zalivno maso šir.5-8mm. -fuga med robnikom in hodnikom | m1 | 6.3 |  | 0
|  | 9. | Tesnjenje stikov z elastično zalivno maso. -stik med asfaltom in hodnikom ob kovinskem profilu | m1 | 12 |  | 0
|  | 10. | Dobava in vgradnja kovinskega traku za vodotesno tesnitev delovnega stika med talno ploščo in steno (tesnilni trak) - tesnilna pločevina z nanosom, za tesnenje delovnih stikov (š = 150 mm, d = 3 mm) | m1 | 8.7 |  | 0
|  | 11. | Dobava in vgradnja tesnilnega traku za vodotesno tesnitev delovnega stika med zgornjo ploščo in steno, (ekspanzijski tesnilni trak) | m1 | 8.7 |  | 0
|  | 12. | Dobava in vgradnja PVC cevi za kabelsko kanalizacijo -fi 100mm | m1 | 6.3 |  | 0
|  | 13. | Naprava kamnite obloge v prepustu oblikovan v obliki korita; z lomljencem položen na betonsko podlago v deb.20cm, beton C25/30, stiki tesnjeni z betonom | m2 | 7 |  | 0
|  | 14. | Enako kot zgoraj, le predhodna priprava tamponske podlage v deb.20cm -na obeh straneh prepusta 2x4,00m | m2 | 10 |  | 0
|  | 15. | Naprava kamnite obloge brežine (vtočni in iztočni del prepusta) z lomljencem deb.20cm, položen na bet.podlago deb.15cm, stiki tesnjeni ter predhodno napravo tampona v deb.20cm, planiranjem in utrjevanjem | m2 | 12 |  | 0
| 2 | POLJSKA POT DP5 |  |  |  |  | 0
| I. |  | Pripravljalna dela
|  | 1. | Zakoličba trase z zavarovanjem, naprava prečnih profilov in druga geodetska dela | kpl | 1 |  | 0
| II. |  | Zemeljska dela
|  | 1. | Površinski odkop humusa z odrivom oz. transportom na gradbiščno deponijo | m3 | 625 |  | 0
|  | 2. | Široki izkopi materiala s transportom v začasno oz.stalno deponijo - v zemlj. III.ktg | m3 | 915 |  | 0
|  | 3. | Izravnava temeljnih tal, planiranje in utrditev do predpisane komprimacije | m2 | 2930 |  | 0
|  | 4. | Dobava in vgrajevanje posteljice v deb.60cm; kamniti agregat zrnavosti 0/63mm; planiranje in utrditev do predpisane zbitosti | m3 | 1290 |  | 0
|  | 5. | Dobava in polaganje ločilnega geosintetika natezne trdnosti Tmin= 16kN/m | m2 | 2900 |  | 0
|  | 6. | Humusiranje brežin: dovoz humusa iz začasne deponije, razgrinjanje v deb. 15cm, planiranje, sejanje travnega semena z lahnim uvaljanjem in vzdrževanjem do zakorinjenja trave | m2 | 1095 |  | 0
| III. |  | Voziščne konstrukcije in oprema ceste
|  | 1. | Dobava in vgrajevanje tamponskega drobljenca TD 0/32mm; kompletno z razgrinjanjem, planiranjem in utrjevanjem do predpisane komprimacije. -deb.do 28cm | m3 | 570 |  | 0
|  | 2. | Izdelava zapornega sloja peska v deb.2cm s finim planiranjem in utrjevanjem | m2 | 1250 |  | 0
|  | 3. | Izdelava nosilne plasti bituminizirane zmesi AC 22 base B 50/70 A4 v deb.6cm | m2 | 72 |  | 0
|  | 4. | Izdelava obrabne in zaporne plasti bituminizirane zmesi AC 8 surf B 70/100 A4 v debelini 3cm | m2 | 72 |  | 0
|  | 5. | Izdelava obrabno in nosilne plasti bituminizirane zmesi AC 16 surf B 50/70 A4 v debelini 6cm | m2 | 1290 |  | 0
|  | 6. | Izdelava bankine iz drobljenca;šir.50cm | m2 | 430 |  | 0
|  | 7. | Dobava in vgraditev prometnega znaka z napravo temelja in nosilnega droga iz pocinkane jeklene cevi . Prometni znak II-1 (križišče s prednostno cesto) | kos | 1 |  | 0
| IV. |  | Odvodnjevanje
|  | 1. | Izkop odprtih jarkov predvidenega prereza z odvozom materiala v stalno deponijo -material III.ktg | m3 | 142 |  | 0

## A9
Poglavje | Pod poglavje | Zap. številka | Opis del | Enota | Količina | Cena/enoto | Znesek €
10 | 3/12 | MELIORACIJE |  |  |  |  | 0
SKUPNA REKAPITULACIJA STROŠKOV
| I |  | Kanal MJ 1 |  |  |  | 0
| II |  | Kanal MJ 1a |  |  |  | 0
| III |  | Kanal MJ 2 |  |  |  | 0
| IV |  | Kanal MJ 4 |  |  |  | 0
| V |  | Kanal MJ 7 |  |  |  | 0
| VI |  | Kanal MJ 8 |  |  |  | 0
| VII |  | Kanal MJ 9 |  |  |  | 0
|  |  | Skupaj € |  |  |  | 0
| I. |  | Kanal MJ 1 |  |  |  | 0
|  | 1. | Zakoličba trase | m1 | 630 |  | 0
|  | 2. | Postavitev in zavarovanje gradbenih prečnih profilov | kos | 17 |  | 0
|  | 3. | Strojni posek šibja z ročno motorno žago, z zlaganjem v gomile in odvozom na deponijo; šibje debeline do 5cm s trnjem; delo v vodi | m2 | 720 |  | 0
|  | 4. | Strojni izkop zemlje z direktnim nakladanjem na kamion, z bagri goseničarji z močjo do 70 kW in profilno žlico 0.60 m3, v terenu III. - IV.kategorije, v mokrem. | m3 | 1930 |  | 0
|  | 5 | Prevoz izkopanega materiala ob strugi kanala na razdaljo ca 100 m. Delo v mokrem. | m3 | 1930 |  | 0
|  | 6. | Ročno posejanje ravnih in poševnih površin z ustrezno mešanico travnih semen z negovanjem tako, da se ustvari enakomerna zarast na humuziranih površinah | m2 | 5198 |  | 0
| II. |  | Kanal MJ 1a |  |  |  | 0
|  | 1. | Zakoličba trase | m1 | 102 |  | 0
|  | 2. | Postavitev in zavarovanje gradbenih prečnih profilov | kos | 6 |  | 0
|  | 3. | Strojni posek šibja z ročno motorno žago, z zlaganjem v gomile in odvozom na deponijo; šibje debeline do 5cm s trnjem; delo v vodi | m2 | 120 |  | 0
|  | 4. | Strojni izkop zemlje z direktnim nakladanjem na kamion, z bagri goseničarji z močjo do 70 kW in profilno žlico 0.60 m3, v terenu III.-IV.kategorije, v mokrem. | m3 | 263 |  | 0
|  | 5. | Prevoz izkopanega materiala ob strugi kanala na razdaljo ca 100 m. Delo v mokrem. | m3 | 263 |  | 0
|  | 6. | Ročno posejanje ravnih in poševnih površin z ustrezno mešanico travnih semen z negovanjem tako, da se ustvari enakomerna zarast na humuziranih površinah | m2 | 667 |  | 0
|  | 7. | Izvedba cevnega prepusta P6:
|  | a./ | porušitev in odstranitev makadamskega vozišča v debelini do 20 cm | m3 | 6 |  | 0
|  | b./ | porušitev in odstranitev prepusta iz cevi s premerom do 60 cm | m1 | 4 |  | 0
|  | c./ | izkop zemljine III. kategorije za prepust z odmetom oz. odvozom v stalno deponijo | m3 | 45 |  | 0
|  | d./ | zasip cevnega prepusta s kamnitim materialom, vgrajevanje in utrjevanje v slojih | m3 | 33.5 |  | 0
|  | e./ | izdelava nevezane nosilne plasti enakomerno zrnatega drobljenca iz kamnine v debelini do 20cm | m3 | 5.2 |  | 0
|  | f./ | izdelava prepusta krožnega prereza iz cevi iz cementnega betona s premerom 2 x 60 cm, z izdelavo delne obloge s cementnim betonom C 12/15, s predhodno izvedbo podlage iz tamponskega drobljenca v deb.20cm, izvedbo podložnega betona betonske podlage C12/15 ter armaturno mrežo Q196; po načrtu | m1 | 4 |  | 0
|  | g./ | Izdelava ravne vtočne in iztočne glave prepusta krožnega prereza iz cementnega betona s premerom 2 x 60 cm; po načrtu
|  |  | -podložni beton C12/15 | m3 | 0.45 |  | 0
|  |  | -beton C25/30, vodotesen PV-II, viden; za stene in krila | m3 | 8 |  | 0
|  |  | -gladek opaž vseh delov | m2 | 59 |  | 0
|  |  | -armaturna mreža;Q 196 | kg | 240 |  | 0
|  | h./ | tlakovanje brežin in dna vtoka in iztoka z lomljencem deb.15cm, položen na bet.podlago deb.10cm, stiki tesnjeni ter predhodno napravo tampona v deb.20cm, planiranje in utrjevanje. | m2 | 26 |  | 0
| III. |  | Kanal MJ 2 |  |  |  | 0
|  | 1. | Zakoličba trase | m1 | 80 |  | 0
|  | 2. | Postavitev in zavarovanje gradbenih prečnih profilov | kos | 3 |  | 0
|  | 3. | Strojni posek šibja z ročno motorno žago, z zlaganjem v gomile in odvozom na deponijo; šibje debeline do 5cm s trnjem; delo v vodi | m2 | 95 |  | 0
|  | 4. | Strojni izkop zemlje z direktnim nakladanjem na kamion, z bagri goseničarji z močjo do 70 kW in profilno žlico 0.60 m3, v terenu III.-IV.kategorije, v mokrem. | m3 | 142 |  | 0
|  | 5 | Prevoz izkopanega materiala ob strugi kanala na razdaljo ca 100 m. Delo v mokrem. | m3 | 142 |  | 0
|  | 6. | Ročno posejanje ravnih in poševnih površin z ustrezno mešanico travnih semen z negovanjem tako, da se ustvari enakomerna zarast na humuziranih površinah | m2 | 361 |  | 0
| IV. |  | Kanal MJ 4 |  |  |  | 0
|  | 1. | Zakoličba trase | m1 | 184 |  | 0
|  | 2. | Postavitev in zavarovanje gradbenih prečnih profilov | kos | 6 |  | 0
|  | 3. | Strojni posek šibja z ročno motorno žago, z zlaganjem v gomile in odvozom na deponijo; šibje debeline do 5cm s trnjem; delo v vodi | m2 | 215 |  | 0
|  | 4. | Strojni izkop zemlje z direktnim nakladanjem na kamion, z bagri goseničarji z močjo do 70 kW in profilno žlico 0.60 m3, v terenu III. Do IV.kategorije, v mokrem. | m3 | 170 |  | 0
|  | 5. | Prevoz izkopanega materiala ob strugi kanala na razdaljo ca 100 m. Delo v mokrem. | m3 | 170 |  | 0
|  | 6. | Ročno posejanje ravnih in poševnih površin z ustrezno mešanico travnih semen z negovanjem tako, da se ustvari enakomerna zarast na humuziranih površinah | m2 | 577 |  | 0
|  | 7. | Izvedba cevnih prepustov P1, P2 in P3
|  | a./ | porušitev in odstranitev makadamskega vozišča v debelini do 20 cm | m3 | 16 |  | 0
|  | b./ | porušitev in odstranitev prepusta iz cevi s premerom do 60 cm | m1 | 14 |  | 0
|  | c./ | izkop zemljine III. kategorije za prepust z odmetom oz. odvozom v stalno deponijo | m3 | 92 |  | 0
|  | d./ | zasip cevnega prepusta s kamnitim materialom, vgrajevanje in utrjevanje v slojih | m3 | 67 |  | 0
|  | e./ | izdelava nevezane nosilne plasti enakomerno zrnatega drobljenca iz kamnine v debelini do 20cm | m3 | 21 |  | 0
|  | f./ | izdelava prepusta krožnega prereza iz cevi iz cementnega betona s premerom 2 x 60 cm, z izdelavo delne obloge s cementnim betonom C 12/15, s predhodno izvedbo podlage iz tamponskega drobljenca v deb.20cm, izvedbo podložnega betona betonske podlage C12/15 ter armaturno mrežo Q196; P1- 4m, P2- 4m, P3-5m; po načrtu | m1 | 13 |  | 0
|  | g./ | Izdelava ravne vtočne in iztočne glave s krilnimi zidovi prepusta krožnega prereza iz cementnega betona s premerom 2 x 60 cm; po načrtu
|  |  | -podložni beton C12/15 | m3 | 1.8 |  | 0
|  |  | -beton C25/30, vodotesen PV-II, viden; za stene in krila | m3 | 16.7 |  | 0
|  |  | -gladek opaž vseh delov | m2 | 130.5 |  | 0
|  |  | -armaturna mreža;Q 196 | kg | 510 |  | 0
|  | h./ | tlakovanje brežin in dna vtoka in iztoka z lomljencem deb.15cm, položen na bet.podlago deb.10cm, stiki tesnjeni ter predhodno napravo tampona v deb.20cm, planiranje in utrjevanje. | m2 | 65 |  | 0
| V. |  | Kanal MJ 7 |  |  |  | 0
|  | 1. | Zakoličba trase | m1 | 120 |  | 0
|  | 2. | Postavitev in zavarovanje gradbenih prečnih profilov | kos | 4 |  | 0
|  | 3. | Strojni posek šibja z ročno motorno žago, z zlaganjem v gomile in odvozom na deponijo; šibje debeline do 5cm s trnjem; delo v vodi | m2 | 140 |  | 0
|  | 4. | Strojni izkop zemlje z direktnim nakladanjem na kamion, z bagri goseničarji z močjo do 70 kW in profilno žlico 0.60 m3, v terenu III. Do IV.kategorije, v mokrem. | m3 | 70 |  | 0
|  | 5. | Prevoz izkopanega materiala ob strugi kanala na razdaljo ca 100 m. Delo v mokrem. | m3 | 70 |  | 0
|  | 6. | Ročno posejanje ravnih in poševnih površin z ustrezno mešanico travnih semen z negovanjem tako, da se ustvari enakomerna zarast na humuziranih površinah | m2 | 324 |  | 0
|  | 7. | Izvedba cevnega prepusta P5
|  | a./ | porušitev in odstranitev makadamskega vozišča v debelini do 20 cm | m3 | 6.4 |  | 0
|  | b./ | porušitev in odstranitev prepusta iz cevi s premerom do 60 cm | m1 | 4 |  | 0
|  | c./ | izkop zemljine III. kategorije za prepust z odmetom oz. odvozom v stalno deponijo | m3 | 53 |  | 0
|  | d./ | zasip cevnega prepusta s kamnitim materialom, vgrajevanje in utrjevanje v slojih | m3 | 41 |  | 0
|  | e./ | izdelava nevezane nosilne plasti enakomerno zrnatega drobljenca iz kamnine v debelini do 20cm | m3 | 5.5 |  | 0
|  | f./ | izdelava prepusta krožnega prereza iz cevi iz cementnega betona s premerom 2 x 60 cm, z izdelavo delne obloge s cementnim betonom C 12/15, s predhodno izvedbo podlage iz tamponskega drobljenca v deb.20cm, izvedbo podložnega betona betonske podlage C12/15 ter armaturno mrežo Q196; po načrtu | m1 | 4 |  | 0
|  | g./ | Izdelava ravne vtočne ali iztočne glave s krilnimi zidovi prepusta krožnega prereza iz cementnega betona s premerom 2 x 60 cm; po načrtu
|  |  | -podložni beton C12/15 | m3 | 0.65 |  | 0
|  |  | -beton C25/30, vodotesen PV-II, viden; za stene in krila | m3 | 11.6 |  | 0
|  |  | -gladek opaž vseh delov | m2 | 91 |  | 0
|  |  | -armaturna mreža;Q 196 | kg | 360 |  | 0
|  | h./ | tlakovanje brežin in dna vtoka in iztoka z lomljencem deb.15cm, položen na bet.podlago deb.10cm, stiki tesnjeni ter predhodno napravo tampona v deb.20cm, planiranje in utrjevanje. | m2 | 34.5 |  | 0
| VI. |  | Kanal MJ 8 |  |  |  | 0
|  | 1. | Zakoličba trase | m1 | 171 |  | 0
|  | 2. | Postavitev in zavarovanje gradbenih prečnih profilov | kos | 6 |  | 0
|  | 3. | Strojni posek šibja z ročno motorno žago, z zlaganjem v gomile in odvozom na deponijo; šibje debeline do 5cm s trnjem; delo v vodi | m2 | 252 |  | 0
|  | 4. | Strojni izkop zemlje z direktnim nakladanjem na kamion, z bagri goseničarji z močjo do 70 kW in profilno žlico 0.60 m3, v terenu III. Do IV.kategorije, v mokrem. | m3 | 131 |  | 0
|  | 5 | Prevoz izkopanega materiala ob strugi kanala na razdaljo ca 100 m. Delo v mokrem. | m3 | 131 |  | 0
|  | 6. | Ročno posejanje ravnih in poševnih površin z ustrezno mešanico travnih semen z negovanjem tako, da se ustvari enakomerna zarast na humuziranih površinah | m2 | 601 |  | 0
| VII. |  | Kanal MJ 9 |  |  |  | 0
|  | 1. | Zakoličba trase | m1 | 542 |  | 0
|  | 2. | Postavitev in zavarovanje gradbenih prečnih profilov | kos | 17 |  | 0
|  | 3. | Strojni posek šibja z ročno motorno žago, z zlaganjem v gomile in odvozom na deponijo; šibje debeline do 5cm s trnjem; delo v vodi | m2 | 630 |  | 0
|  | 4. | Strojni izkop zemlje z direktnim nakladanjem na kamion, z bagri goseničarji z močjo do 70 kW in profilno žlico 0.60 m3, v terenu III. Do IV.kategorije, v mokrem. | m3 | 1150 |  | 0
|  | 5. | Prevoz izkopanega materiala ob strugi kanala na razdaljo ca 100 m. Delo v mokrem. | m3 | 1150 |  | 0
|  | 6. | Ročno posejanje ravnih in poševnih površin z ustrezno mešanico travnih semen z negovanjem tako, da se ustvari enakomerna zarast na humuziranih površinah | m2 | 2811 |  | 0
|  | 7. | Izvedba ploščatega prepusta z montažnimi elementi 1,00x1,00m:
|  | a./ | porušitev in odstranitev makadamskega vozišča v debelini do 20 cm | m3 | 8 |  | 0
|  | b./ | porušitev in odstranitev prepusta iz cevi s premerom 2 x 60 cm | m1 | 4.5 |  | 0
|  | c./ | izkop zemljine III. kategorije za prepust z odmetom oz. odvozom v stalno deponijo | m3 | 82 |  | 0
|  | d./ | planiranje in utrjevanje podlage | m2 | 20 |  | 0
|  | e./ | izvedba tampona pod talno ploščo iz drobljenca v deb.20cm | m3 | 3 |  | 0
|  | f./ | zasip cevnega prepusta s kamnitim materialom, vgrajevanje in utrjevanje v slojih | m3 | 55 |  | 0
|  | g./ | izdelava nevezane nosilne plasti enakomerno zrnatega drobljenca iz kamnine v debelini do 20cm | m3 | 5.5 |  | 0
|  | h./ | podložni beton C12/15 pod talno ploščo | m3 | 2.7 |  | 0
|  | i./ | arm.bet.plošča iz beteno C25/30 v deb.20cm | m3 | 2.9 |  | 0
|  | j./ | gladek opaž talne plošče | m2 | 4.8 |  | 0
|  | k./ | armaturna mreža Q335 | kg | 150 |  | 0
|  | l./ | izdelava, dobava in montaža montažnih arm.bet.elementov - okvirjev sv.m.2 x 100/100cm; deb.sten 20cm z vutami, stiki tesnjeni s tesnilnimi trakovi in kitani; v poševnem delu spoja je vložen stiropor deb.1cm; dolž.elementa 100cm. -beton C30/37, XC4, XF3, PV-II vodotesni beton, -armatura do Ø12 mm, v ceni ( 109 kg/kos) | kos | 10 |  | 0
|  | m./ | Hidroizolacija na vrhu AB okvirja in delno ob straneh -bitumenski hidroizolacijski trak z vložkom steklene tkanine deb.5mm -bitumenska lepilna masa -osnovni hladni bit.premaz | m2 | 17 |  | 0
|  | n./ | Zaščita hidroizolacije s cem.m. deb. 2x2.5cm, vmes vložena pocinkana mreža iz valovite žice deb. 2.5mm z okenci 3x3cm (malta je pripravljena iz mešanice 300kg cementa/m3, agregat je iz okroglih zrn deb. do 4mm) | m2 | 14 |  | 0
|  | o./ | Izvedba vtočnega in iztočnega dela prepusta; temelj in venec v arm.bet.izvedbi, zid v kamnu
|  |  | -podložni beton C12/15 | m3 | 0.75 |  | 0
|  |  | -beton C25/30, vodotesen PV-II, viden | m3 | 5.8 |  | 0
|  |  | -kamniti zid v deb.55 do 30cm v betonu | m3 | 8.3 |  | 0
|  |  | -opaž temeljev | m2 | 23 |  | 0
|  |  | -gladek opaž zaključnega dela | m2 | 20 |  | 0
|  |  | -armaturna mreža Q335 | kg | 120 |  | 0
|  |  | -sidra iz betonskega jekla fi 28 l= 1,20m | kos | 8 |  | 0
|  | p./ | tlakovanje brežin in dna vtoka in iztoka z lomljencem deb.15cm, položen na bet.podlago deb.10cm, stiki tesnjeni ter predhodno napravo tampona v deb.20cm, planiranje in utrjevanje. | m2 | 36 |  | 0

## A10
Poglavje | Pod poglavje | Zap. številka | Opis del | Enota | Količina | Cena/enoto | Znesek €
11 | 4/1 | ELEKTRIČNA VOZNA MREŽA |  |  |  |  | 0
REKAPITULACIJA
| I |  | Gradbena dela skupaj |  |  |  | 0
| II |  | Montažna dela skupaj |  |  |  | 0
| III |  | Demontažna dela skupaj |  |  |  | 0
| IV |  | Pleskarska dela skupaj |  |  |  | 0
|  |  | SKUPAJ |  |  |  | 0
| I. |  | GRADBENA DELA |  |  |  | 0
| 1.1 |  | Temelji drogov LS 12
|  | 1.1.1 | Izdelava armiranobetonskega temelja droga tip LS 12...vp, ki se bo namestil v tirni premi, predvidena nosilnost tal je 100 kN/m2 in način vkopa B, glede na novi "Katalog temeljev stebrov vozne mreže" (SŽ-Projektivno podjetje, 2007) po katalogu določene dimenzije temelja so 110x110x170(220) cm): Pozicija obsega zavarovanje gramozne grede, odmetavanje tolčenca, izkop za temelj v materialu III. kategorije, odvoz odvečnega materiala na deponijo, začasno zavarovanje izkopanih jam, izdelavo in postavitev opaža za del temelja, ki gleda izven terena ter armature in vlitje temelja z betonom marke C 25/30 (MB 30), finalno obdelavo površine temelja, ki gleda izven terena in postavitev (privijačenje) droga na temelj, vključno z izvedbo električne izolacije med drogom in temeljem. Dimenzije temelja in armature so, glede na zgornje podatke, razvidne iz navedenega kataloga. (temelja drogov št.102 in 103) | kos | 2 |  | 0
|  | 1.1.2 | Isto kot pozicija 1.1.1, le način vkopa A zato so dimenzije temelja 130x130x170(220) cm (temelj droga št.124B). | kos | 1 |  | 0
| 1.2 |  | Temelji drogov LS 14
|  | 1.2.1 | Izdelava AB temelja droga tip LS 14vp, ki se bo namestil v tirni premi, predv. nosilnost tal je 100 kN/m2 in način vkopa A, glede na novi "Katalog temeljev stebrov vozne mreže" (SŽ-Projektivno podjetje, 2007), notranji rob temelja se izdela 5 cm nad nivojem planuma, kar je cca 0,8 m pod GRT, brežina na zunanji strani temelja je cca 1,5 m pod GRT, zato se po katalogu določene dimenzije temelja povečajo na 130x150x200(280) cm): Pozicija obsega zavarovanje gramozne grede, odmetavanje tolčenca, izkop za temelj v materialu III. kategorije, odvoz odvečnega materiala na deponijo, začasno zavarovanje izkopanih jam, izdelavo in postavitev opaža za del temelja, ki gleda izven terena ter armature in vlitje temelja z betonom C 25/30 (MB 30), finalno obdelavo površine temelja, ki gleda izven terena in postavitev (privijačenje) droga na temelj, vključno z izvedbo električne izolacije med drogom in temeljem. Dimenzije temelja in armature so, glede na zgornje podatke, razvidne iz navedenega kataloga (temelji drogov št. 6, 7, 8, 21 in 207). | kos | 5 |  | 0
|  | 1.2.2 | Isto kot pozicija 1.2.1, le nosilnost tal 300 kN/m2 zato so dimenzije temelja 110x110x160(240) cm (temelji drogov št.23, 24, 25 in 26). | kos | 4 |  | 0
|  | 1.2.3 | Isto kot pozicija 1.2.1, le namestitev v tirni krivini zato so dimenzije temelja 130x250x200 (280) cm (temelji drogov št. 5A, 5, 13, 14, 15, 16, 17, 18, 19, 27, 28, 29) | kos | 12 |  | 0
|  | 1.2.4 | Isto kot pozicija 1.2.1, le način vkopa B in brežina na zunanji strani temelja cca 1,4 m pod GRT zato so dimenzije temelja 130x130x170(240) cm (temelji drogov št.205 in 206). | kos | 2 |  | 0
|  | 1.2.5 | Isto kot pozicija 1.2.1, le da se izdela notranji rob temelja tako, da je poravnan z koto GRP, zato so dimenzije temelja 130x130x170(220) cm (temelji droga št. 5 na p.Koper). | kos | 1 |  | 0
| 1.3 |  | Temelji drogov LS 16
|  | 1.3.1 | IzdelavaAB temelja droga tip LS 16vp, ki se bo namestil v tirni krivini, predvidena nosilnost tal je 100 kN/m2 in način vkopa A, glede na novi "Katalog temeljev stebrov vozne mreže" (SŽ-Projektivno podjetje, 2007), notranji rob temelja se izdela 5 cm nad nivojem planuma, kar je cca 0,8 m pod GRT, brežina na zunanji strani temelja je cca 1,5 m pod GRT, zato se po katalogu določene dimenzije temelja povečajo na 130x250x220(300) cm): Pozicija obsega zavarovanje gramozne grede, odmetavanje tolčenca, izkop za temelj v materialu III. kategorije, odvoz odvečnega materiala na deponijo, začasno zavarovanje izkopanih jam, izdelavo in postavitev opaža za del temelja, ki gleda izven terena ter armature in vlitje temelja z betonom marke C 25/30 (MB 30), finalno obdelavo površine temelja, ki gleda izven terena in postavitev (privijačenje) droga na temelj, vključno z izvedbo električne izolacije med drogom in temeljem. Dimenzije temelja in armature so, glede na zgornje podatke, razvidne iz navedenega kataloga (temelji drogov št.1, 4, 9, 10, 11, 12, 20, 201 in 202). | kos | 9 |  | 0
|  | 1.3.2 | Isto kot pozicija 1.3.1, le nosilnost tal 300 kN/m2 zato so dimenzije temelja 130x130x200(280) cm (temelj droga št.22). | kos | 1 |  | 0
|  | 1.3.3 | Isto kot pozicija 1.3.1, le način vkopa B, temelj v premi in brežina na zunanji strani temelja cca 1,4 m pod GRT zato so dimenzije temelja 130x225x200(270) cm (temelji drogov št.203 in 204). | kos | 2 |  | 0
|  | 1.3.4 | Isto kot pozicija 1.3.4, le brežina na zunanji strani temelja cca 1,0 m pod GRT zato so dimenzije temelja 130x225x200(240) cm (temelja drogov št.2 in 3). | kos | 2 |  | 0
|  | 1.4 | Temelji enojnih sider
|  | 1.4.1 | Izdelava armiranobetonskaga temelja enojnega sidra Tse: Pozicija obsega zavarovanje gramozne grede, odmetavanje tolčenca, izkop za temelj v materialu III. kategorije, odvoz odvečnega materiala na deponijo, začasno zavarovanje izkopanih jam, izdelavo in postavitev opaža, izdelavo in namestitev armature in sidrne zanke in vlitje temelja z betonom marke C 25/30 (MB 30), ter finalno obdelavo površine temelja, ki gleda izven terena. Dimenzije temelja in armature so razvidne iz že omenjenega kataloga. | kos | 8 |  | 0
| 1.5 |  | Temelji dvojnih sider
|  | 1.5.1 | Izdelava armiranobetonskaga temelja dvojnega sidra Tsd: Pozicija obsega zavarovanje gramozne grede, odmetavanje tolčenca, izkop za temelj v materialu III. kategorije, odvoz odvečnega materiala na deponijo, začasno zavarovanje izkopanih jam,izdelavo in postavitev opaža, izdelavo in namestitev armature in sidrnih zank in vlitje temelja z betonom marke C 25/30 (MB 30), ter finalno obdelavo površine temelja, ki gleda izven terena. Dimenzije temelja in armature so razvidne iz že omenjenega kataloga. | kos | 4 |  | 0
| 1.6 |  | Ostala gradbena dela
|  | 1.6.1 | Stalna prisotnost in nadzor geologa pri vseh delih povezanih s temeljenjem drogov vozne mreže, usklajevanje morebitnih potrebnih ukrepov za zagotavljanje stabilnosti tira ob izvedbi izkopov in ocena pravilnosti izbrane nosilnosti temeljnih tal in morebitna korekcija tipa temelja. | kpl | 1 |  | 0
|  | 1.6.2 | Nadzor pristojnih delavcev upravljalca (EE, SVTK, VP) pri izvedbi del. | kpl | 1 |  | 0
| II. |  | MONTAŽNA DELA |  |  |  | 0
| 2.1 |  | Dobava in postavitev drogov
|  | 2.1.1 | LS12P-vp. | kos | 3 |  | 0
|  | 2.1.2 | LS14LA-vp. | kos | 24 |  | 0
|  | 2.1.3 | LS16LA-vp. | kos | 14 |  | 0
| 2.2 |  | Dobava in namestitev nosilcev, nosilne in poligonacijske opreme vodov
|  | 2.2.1 | Nosilec enega voznega voda nad enim tirom. | kos | 32 |  | 0
|  | 2.2.2 | Dva nosilca voznega voda nameščena na istem drogu, eden poleg drugega. | kos | 5 |  | 0
|  | 2.2.3 | Dva nosilca voznega voda nameščena na istem drogu eden nad drugim. | kos | 1 |  | 0
|  | 2.2.4 | Nosilec dveh voznih vodov nad enim tirom. | kos | 4 |  | 0
|  | 2.2.5 | Nosilec dveh voznih vodov nad dvema tiroma. | kos | 2 |  | 0
|  | 2.2.6 | Nosilec napajalnega voda z dvema izolatorjema (dvostranski kratki). | kos | 1 |  | 0
|  | 2.2.7 | Nosilec napajalnega voda na LS drogu. | kos | 1 |  | 0
|  | 2.2.8 | Nosilec optičnega kabla. | kos | 2 |  | 0
|  | 2.2.9 | Namestitev konzole L-4738 za pritrditev električnih vezi s silikonskimi izolatorji. | kos | 1 |  | 0
| 2.3. |  | Zatezna oprema vodov
|  | 2.3.1 | Zatezna oprema VV 440 mm2 s škripčevjem 1:5 v polnokompenzirani izvedbi. | kos | 3 |  | 0
|  | 2.3.2 | Čvrsto vpetje VV 440 mm2. | kos | 1 |  | 0
|  | 2.3.3 | Zatezna oprema VM 170 mm2 s škripčevjem 1:5 v pol-kompenzirani izvedbi. | kos | 3 |  | 0
|  | 2.3.4 | Zatezna oprema VM 170 mm2 s škripčevjem 1:5 v polno-kompenzirani izvedbi. | kos | 1 |  | 0
|  | 2.3.5 | Čvrsto vpetje VV 170 mm2. | kos | 3 |  | 0
|  | 2.3.6 | Čvrsta točka polnokompenziranega voznega voda 440 mm2 kompletno. | kos | 1 |  | 0
| 2.4 |  | Dobava opreme in izvedba sidranja drogov
|  | 2.4.1 | Sidranje droga z enojnim sidrom. | kos | 8 |  | 0
|  | 2.4.2 | Sidranje droga z dvojnim sidrom. | kos | 4 |  | 0
| 2.5 |  | Dobava in namestitev vodov
|  | 2.5.1 | Dobava in namestitev voznega voda, 440 mm2 z obešalkami in električnimi vezmi v polnokompenzirani izvedbi. | km | 1.48 |  | 0
|  | 2.5.2 | Dobava in namestitev polkompen-ziranega voznega voda 170 mm2 komplet. | km | 0.59 |  | 0
|  | 2.5.3 | Dobava in namestitev polnokompen-ziranega voznega voda 170 mm2 komplet | km | 0.28 |  | 0
|  | 2.5.4 | Dobava in namestitev obešalk za vozni vod preseka 320 mm2. | km | 0.08 |  | 0
|  | 2.5.6 | Ločitev voznega voda 170 mm2 z vgraditvijo ločilca. | kos | 1 |  | 0
|  | 2.5.7 | Izvedba električnih vezi (2x150 mm2) stikala na vozni vod preseka 440 mm2 po konzoli preko enega tira. | kos | 1 |  | 0
|  | 2.5.8 | Izvedba električnih vezi (2x95 mm2) stikala na vozni vod preseka 170 mm2 po konzoli preko enega tira. | kos | 1 |  | 0
|  | 2.5.9 | Prečna vez 2 x 150 mm2 preko dveh tirov (l=16m). | kos | 1 |  | 0
|  | 2.5.10 | Tokovna vez v medzateznem polju VV 440 mm2. | kos | 2 |  | 0
|  | 2.5.11 | Izvedba kretnice v voznih vodih. | kos | 6 |  | 0
|  | 2.5.12 | Končen pregled lege voznih vodov (poligonacije) nad tiri in natančna smerna ter višinska regulacija le teh po končani montaži. | km | 2 |  | 0
|  | 2.5.13 | Meritve temeljnih geometrijskih lastnosti voznih vodov (višina in gradient pri spremembah le te, poligonacija, varnostne razdalje na objektih, lega nosilcev VV glede na temperaturo okolice, lega uteži ali vzmeti zateznih naprav glede na temperaturo okolice). | km | 2 |  | 0
| 2.6 |  | Dobava in namestitev opreme povratnega voda
|  | 2.6.1 | Izvedba električnih vezi na novi kretnici (vlito srce 4 x 120 mm2 izol.) na glavnem tiru. | kos | 6 |  | 0
|  | 2.6.2 | Zaščitna vez med obema tirnicamitira izvedena z jekleno pocinkano izolirano vrvjo 70 mm2. | kos | 1 |  | 0
|  | 2.6.3 | Zaščitna vez med vsemi tirnicami dvotirne proge. | kos | 8 |  | 0
|  | 2.6.4 | Zaščitna vez med tirnicami povratnega voda treh tirov izvedena z jekleno pocinkano izolirano vrvjo 70 mm2. | kos | 2 |  | 0
| 2.7 |  | Dobava in namestitev zaščitne in opozorilne opreme
|  | 2.7.1 | Dobava in namestitev kratkostičnega zaščitnega vodnika Cu 1 x 95 mm2 kompletno s pritrdilno opremo. | km | 1.63 |  | 0
|  | 2.7.2 | Dobava in namestitev izoliranega kratkostičnega zaščitnega vodnika Al 1 x 150 mm2 med dvema drogovoma v alkaten cevi v tolčencu (l=25 m, prečkanje enega tira). | kos | 2 |  | 0
|  | 2.7.3 | Vpetje kratkostičnega zaščitnega vodnika Cu 1 x 95 mm2 na drogu. | kos | 4 |  | 0
|  | 2.7.4 | Izvedba električne ločitve v kratkostični zaščitni vrvi s silikonskim izolatorjem. | kos | 1 |  | 0
|  | 2.7.5 | Dobava in namestitev tiristorske naprave za zemljostično zaščito. | kos | 2 |  | 0
|  | 2.7.6 | Dobava in namestitev tiristorske naprave za kontrolo povratnega voda. | kos | 2 |  | 0
|  | 2.7.7 | Določitev mikrolokacije ozemljil. | kos | 41 |  | 0
|  | 2.7.8 | Izvedba paličnega ozemljila z zabijanjem cevi fi 51mm, debeline stene minimalno 4 mm in dolžine 3 m iz nerjavečega jekla. | kos | 41 |  | 0
|  | 2.7.9 | Povezava kovinskih objektov med seboj ali na drog vozne mreže z izolirano jekleno pocinkano vrvjo 70 mm2, do oddaljenosti 5 m. | kos | 12 |  | 0
|  | 2.7.10 | Povezava kovinskih objektov na drog vozne mreže z izolirano jekleno pocinkano vrvjo 70 mm2 , do oddaljenosti 10 m | kos | 5 |  | 0
|  | 2.7.11 | Povezava kovinskih objektov na drog vozne mreže z izolirano jekleno pocinkano vrvjo 70 mm2 , do oddaljenosti 20 m. | kos | 2 |  | 0
|  | 2.7.12 | Povezava dveh zaščitnih tiristorskih naprav na drogu med seboj z izolirano bakreno vrvjo 120 mm2 | kos | 4 |  | 0
|  | 2.7.13 | Povezava zaščitnih tiristorskih naprav na drogu z dvojno izolirano bakreno vrvjo 120 mm2 na obe tirnici | kos | 2 |  | 0
|  | 2.7.14 | Povezava med drogom vozne mreže in ozemljilom z neizolirano pocinkano jekleno vrvjo 70 mm2 | kos | 41 |  | 0
|  | 2.7.15 | Varjenje ozemljilnih ploščic na kovinske objekte. | kos | 3 |  | 0
|  | 2.7.16 | Izvedba električnih meritev ozemljil, upornosti med kratkostično zaščitno vrvjo in povratnim vodom, odstranitev vseh galvanskih povezav med njima in kontrola tiristorskih naprav. | kos | 2 |  | 0
|  | 2.7.17 | Signalni znak za obeleževanje ločišča. | kos | 2 |  | 0
| 2.8 |  | Dobava in namestitev stikal
|  | 2.8.1 | Dobava in namestitev konzole ločilnega odklopnika, ločilnega odklopnika (3kV), pritrdilnih elementov ročnega pogona, ročnega pogona s pogonskim vzvodjem ter zaščitnih cevi za kable na LS drogu vozne mreže. | kos | 1 |  | 0
|  | 2.8.2 | RAZVODNA OMARICA RO11 Tip A
|  |  | Dograditev obstoječe RO omarica na drogu št. 2 (RO11, tip A) z 14 kabelskimi sponkami za presek kabla 1,5 mm2 (VS 4 PA), dvemi kabelskimi sponkami za presek kabla 35 mm2 (VS 35 PA) ter dodatno kabelsko uvodnico. | kpl | 1 |  | 0
|  | 2.8.3 | Kabli
|  |  | NN bakreni kabel NYY-O 2x35 mm2; 0,6/1 kV; (11-211 M) za napajanje elektromotornega pogona iz RO11 v omarico pogona stikala 211. | m1 | 20 |  | 0
|  |  | NN bakreni kabel NYY-O 8x2,5 mm2; 0,6/1 kV; (11-211 K) za krmiljenje iz omare =W+X01 do omare pogona stikala 211. | m1 | 1420 |  | 0
|  |  | NN bakreni kabel NYY-O 6x1,5 mm2; 0,6/1 kV za signalizacijo iz omare =W+X01 do omare pogona stikala 211. | m1 | 1420 |  | 0
|  |  | Desetžilni NN bakreni kabel OLFLEX 100 10x1,5 mm2; 0,6/1 kV (-W2111) za povezavo med el. motornim pogonom stikala in stikalom na vrhu droga. Kabel je tovarniško povezan s stikalom in se ga dobavi skupaj s stikalom. | m1 | 7 |  | 0
|  |  | izvedba vseh kabelskih povezav | kpl | 1 |  | 0
|  | 2.8.4 | ELEMENTI ZA MEHANSKO ZAŠČITO KABLOV NA DROGU VM
|  |  | Pocinkana jeklena cev f55/2 mm za izvod iz RO11 in uvod v omaro pogona stikala 211 ter povezavo med omarico pogona ter stikalom na vrhu droga. | m1 | 15 |  | 0
|  |  | Jekleni trak INOX za pritrditev cevi na drog VM | kos | 10 |  | 0
|  |  | Priprava in vključitev v sistem daljinskega vodenja iz CV Postojna: - priprava programske opreme v tovarni (Iskra Sistemi) - parametriranje krmilnika CAU znotraj omare na postaji Koper tovorna - parametriranje CAU in izris novih elementov na SCADI v CV Postojna - preizkus SAT. | kpl | 1 |  | 0
| 2.9 |  | Ostala montažna dela
|  | 2.9.1 | Nadzor pristojnih delavcev upravljalca (EE, SVTK, VP) pri izvedbi del. | kpl | 1 |  | 0
| III. |  | DEMONTAŽNA DELA |  |  |  | 0
| 3.1 |  | Demontaža drogov
|  | 3.1.1 | Jekleni drog tip LS | kos | 2 |  | 0
| 3.2 |  | Demontaža nosilcev in druge opreme voznih vodov
|  | 3.2.1 | Nosilec enega voznega voda nad enim tirom. | kos | 5 |  | 0
|  | 3.2.2 | Poligonacijska in nosilna oprema enega voznega voda. | kos | 3 |  | 0
|  | 3.2.3 | Nosilec optičnega kabla. | kos | 1 |  | 0
|  | 3.2.4 | Nosilec napajalnega voda. | kos | 1 |  | 0
|  | 3.2.5 | Zatezna oprema VM 170 mm2 v polkompenzirani izvedbi. | kos | 1 |  | 0
|  | 3.2.6 | Čvrsto vpetje VV 170 mm2. | kos | 1 |  | 0
| 3.3 |  | Demontaža sider drogov
|  | 3.3.1 | Dvojno sidro. | kos | 1 |  | 0
| 3.4 |  | Demontaža vodov
|  | 3.4.1 | Demontaža polkompenziranega voznega voda 170 mm2. | km | 0.19 |  | 0
|  | 3.4.2 | Demontaža vezi na kretnici. | kos | 2 |  | 0
|  | 3.4.3 | Demontaža ločilca iz voznega voda 170 mm2. | kos | 1 |  | 0
|  | 3.4.4 | Demontaža vešalk izvoznega voda 320 mm2. | km | 0.08 |  | 0
| 3.5 |  | Demontaža opreme povratnega voda
|  | 3.5.1 | Zaščitna vez med neizoliranimi tirnicami treh postajnih tirov izvedena z jekleno pocinkano izolirano vrvjo 70 mm2. | kos | 1 |  | 0
|  | 3.5.2 | Demontaža električnih vezi na kretnici (povratni vod). | kos | 2 |  | 0
| 3.6 |  | Demontaža zaščitne in opozorilne opreme
|  | 3.6.1 | Premontaža kratkostičnega zaščitnega vodnika Cu 1 x 95 mm2 s starega na nadomestni drog. | kos | 1 |  | 0
|  | 3.6.2 | Demontaža povezave med drogom vozne mreže in ozemljilom izvedene z neizolirano pocinkano jekleno vrvjo 70 mm2. | kos | 1 |  | 0
| IV. |  | PLESKARSKA DELA |  |  |  | 0
|  | 4.1 | Pritrditev ploščic za oštevilčenje drogov in izvedbo ostalih oznak na drogovih. | kos | 41 |  | 0
|  | 4.2 | Zaključno barvanje setov uteži zateznih naprav na drogovih po končni sestavi le teh:
|  |  | - set 18 uteži premera 270 mm in višine 77 mm | kos | 3 |  | 0
|  |  | - set 16 uteži premera 270 mm in višine 77 mm | kos | 3 |  | 0
|  |  | - set 11 uteži premera 220 mm in višine 98 mm | kos | 1 |  | 0
|  |  | - set 6 uteži premera 220 mm in višine 98 mm | kos | 3 |  | 0

## A11
Poglavje | Podpoglavje | Zap.številka | Opis del | Enota | Količina | Cena/enoto | Znesek €
15 | PROJEKTANTSKI NADZOR | [5 empty] | 0
|  | 1 | Projektantski nadzor v času gradnje | ur | 500 |  | 0