## List1
Preplastitev in sanacija nevarnih ožin na cesti R3-624/3721 Loka – Podpeč – Rakitovec od km 8,600 do km 10,600 in od km 10.850 do km 12.210, dolžina 3.450
POPIS ZA RAZPIS
Opombe:
1 | Pričakuje se, da je Izvajalec pred pošiljanjem svoje Ponudbe obiskal in natančno pregledal gradbišče in okolico, da se je predhodno seznanil z vsemi geotehničnimi, hidrološkimi, meteorološkimi raziskavami in drugimi podatki, da se je seznanil z obstoječimi cestami in ostalimi prometnimi potmi, da je spoznal vse bistvene elemente, ki lahko vplivajo na organizacijo gradbišča, da je preizkusil in kontroliral vse obstoječe vire za oskrbo z materialom ter vse ostale okoliščine, ki lahko vplivajo na izvedbo del, da se je seznanil z vsemi predpisi in zakoni glede plačila taks, davkov in ostalih dajatev v R Sloveniji, da je v celoti proučil dokumentacijo o oddaji del, da je prišel do vseh potrebnih podatkov, ki vplivajo na izvedbo del ter da je na podlagi vsega tega tudi oddal svojo ponudbo.
2 | V cenah v popisnih postavkah mora ponudnik zajeti stroške: - vseh pomožnih del, - ureditve gradbišča (kontejnerji, deponije, ograje), - dobav, nakladanj, odstranitev, prevozov in deponiranja materiala (s plačilom takse)!
3 | Ponudbena cena mora vsebovati tudi vse stroške izvedbe in vzdrževanja dostopnih in gradbiščnih poti (vključno s stroški pridobitve vseh potrebnih soglasij in dovoljenj) ter stroške začasne uporabe zemljišč za dostopne poti, vključno s stroški povrnitve zemljišč in obstoječih poti oziroma cest v prvotno stanje po končani gradnji.
4 | V cenah v popisnih postavkah mora ponudnik zajeti vrednosti vseh potrebnih del vključno z izdelavo tehnološko ekonomskega elaborata, tekočimi in končnimi poročili posameznih strokovnjakov tekoče kontrole – prevzemanje plasti pri zemeljskih delih in zgornjem ustroju, asfaltih, izolacijah, betonih, geoloških pregledih, vodotesnost kanalizacije in jaškov, itd. vse v smislu dokazovanja kvalitete izvedenih del.
5 | Dela je potrebno izvajati v skladu z veljavnimi tehničnimi predpisi, normativi in standardi ob upoštevanju zahtev iz varstva pri delu.
Zap. št. | opis postavke | EM | Količina | Cena enoto | Vrednost
I. | Pripravljalna dela
1 | Izdelava elaborata prometne zapore in pridobitev dovoljenja za zaporo | kos | 1 |  | 0
2 | Geodetski posnetek obstoječega stanja pred izvedbo del in geodetski posnetek izvedenega stanja | m | 3610 |  | 0
3 | Postavitev in zavarovanje prečnega profila ostale javne ceste | kos | 181 |  | 0
4 | Zavarovanje gradbišča v času gradnje s polovično zaporo prometa ter usmerjanjem prometa s semaforji ali ročnim usmerjanjem (obračun po dejanskih stroških po računu koncesionarja) | kos | 1 | 8000 | 8000
II. | Širitev ceste
1 | Odstranitev grmovja in dreves z debli premera (od fi 10 do fi 30 cm) ter vej na gosto porastli površini, strojno in ročno, ter odvoz na stalno deponijo po izbiri izvajalca. | m² | 4000 |  | 0
2 | Posek in odstranitev drevesa z deblom premera 31 do 50 cm ter odstranitev vej in panja z odvozom na stalno deponijo | kos | 40 |  | 0
3 | Porušitev in odstranitev kamnite zložbe, izvedene v suho - odvoz na deponijo do 5 km | m³ | 180 |  | 0
4 | Izkop brežine za širitev vozišča: izkop trde kamnine 5. kategorije z nakladanjem, z izvedbo brežin v naklonu 1,5:1 (škarpiranje), planiranjem planuma izkopa in odvozom na stalno deponijo | m³ | 4917 |  | 0
5 | Izkop brežine za širitev vozišča: izkop zemljine 3. kategorije z nakladanjem, z izvedbo brežin v naklonu 1,5:1 (škarpiranje), planiranjem planuma izkopa in odvozom na stalno deponijo | m³ | 624 |  | 0
III. | Odvodnjavanje
1 | Izkop trde kamnine - 5. kategorije za prepuste in vtočne jaške, širine 1,1 do 2,0 m in globine do 1,5 m, odvoz na deponijo do 5 km | m³ | 135 |  | 0
2 | Izdelava prepusta krožnega prereza iz cevi iz cementnega betona s premerom DN 60 cm, polno obbetoniranje z betonom C 16/20 | m | 81 |  | 0
3 | Dobava in vgradnja materiala (zrnata kamnina 3. kat) za zasip okrog prepustov in jaškov - strojno, deloma ročno, iz kamnoloma | m³ | 108 |  | 0
4 | Izdelava vtočnega jaška iz cementnega betona, krožnega prereza s premerom 60 cm, globokega do 1,5 m, z bet. pokrovom, vsemi priklopi in obdelavo | kos | 9 |  | 0
5 | Izdelava ravne vtočne in iztočne glave prepusta krožnega prereza fi 60 cm, beton C 30/37, XC4, XF4, z vsemi deli | kos | 18 |  | 0
6 | Dosutje in izdelava bankine iz naravno zdrobljenega kamnitega materiala (TD 16), široke 0,75 m v povprečni debelini 10 cm s finim planiranjem, valjanjem in vsemi pomožnimi deli. Izvedba v ustreznem naklonu. | m² | 5175 |  | 0
7 | Izkop v terenu III-IV kat. Za razširitev in poglobitev obstoječega jarka vključno z odvozom izkopanega materiala v nasip - stalno deponijo na razdalji do 5 km. (količina je ocenjena) | m3 | 200 |  | 0
IV. | Zaščita brežin
1 | Izdelava kamnite zložbe v cementnem betonu v povprečni debelini 80 cm v razmerju 60% kamen in 40 % beton, s predhodnim čiščenjem zemljenih žepov v brežini, prebran in obdelan kamen pridobljen iz lokalne deponije, vključno s pripravo temeljne podlage. | m3 | 100 |  | 0
2 | Izvedba betonske bankine z betonom C 16/20 širine do 0,50 m in debeline do 0,20 m (temelj za kamnito oblogo brežine | m | 125 |  | 0
3 | Dobava in vgradnja visečih mrež (šestkotno pocinkano pletivo) prilagojeno na brežino sidrano s sidri, vključno z vsem pritrdilnim materialom. | m2 | 1094.5 |  | 0
V. | Voziščna konstrukcija
rušitvena dela
1 | Rezanje asfaltne plasti s talno diamantno žago debeline 6 do 10 cm | m | 16 |  | 0
2 | Porušitev in odstranitev asfaltne plasti v debelini do 10 cm. Upoštevati je nakladanje in odvoz odpadlega asfalta na deponijo predelovalca gradbenih odpadkov po izbiri izvajalca. Upoštevati je stroške odlaganja materiala na urejenih deponijah z upoštevanjem deponijske takse. | m² | 11200 |  | 0
3 | Odstranitev obstoječega zablatenega, zmrzlinsko neodpornega tampona (pod obstoječim asfaltom ) v debelini do 20 cm ter odvoz na deponijo do 5 km. Material III kat. | m3 | 2231.95 |  | 0
4 | Izdelava nasipa s kamnitim materialom pridobljenim pri izkopu. Vključno s strojnim utrjevanjem po plasteh. | m3 | 1067 |  | 0
priprava, tampon
3 | Ureditev planuma nevezanih nosilnih plasti (po potrebi tudi odriv obstoječega tampona) | m² | 25027 |  | 0
4 | Izdelava nevezane nosilne plasti enakomerno zrnatega drobljenca (frakcije 0/32) iz kamnine v debelini min. 20 cm, z utrjevanjem po plasteh | m³ | 6256.75 |  | 0
5 | Izdelava nevezane kamnite grede iz drobljenca (frakcije 0/63) iz kamnine v debelini min. 20 cm, z utrjevanjem po plasteh (za globinske sanacije) | m³ | 3000 |  | 0
asfalterska dela
5 | Premaz odrezkanih stikov obstoječih asfaltnih plasti z bituminozno pasto | m | 16 |  | 0
6 | Izdelava nosilne plasti bituminizirane zmesi AC 22 base B 50/70 A4 v debelini 6 cm | m² | 25027 |  | 0
7 | Čiščenje in pobrizg s kationsko bitumensko emulzijo 0,31 do 0,50 kg/m² | m² | 25027 |  | 0
8 | Izdelava obrabne in zaporne plasti bituminizirane zmesi AC 11 surf B 50/70 A4 Z2 v debelini 4 cm | m² | 25027 |  | 0
9 | Dodatek za izdelavo asfaltne mulde, širine 0,50 m, enake debeline in kvalitete kot asfalte plasti na ostalem delu vozišča. | m | 1137 |  | 0
VII | Prometna signalizacija in oprema
horizontalna prometna signalizacija
1 | Izdelava tankoslojne vzdolžne označbe na vozišču z enokomponentno belo barvo, vključno 250 g/m2 posipa z drobci / kroglicami stekla, strojno. Debelina plasti suhe snovi 250 mikrometrov, širina črte 12 cm, robna črta rastra 5/5/5 | m | 6900 |  | 0
vertikalna prometna signalizacija
2 | Demontaža obstoječega prometnega znaka in kažipotne table skupaj z nosilno konstrukcijo ter odvozom na deponijo | kos | 3 |  | 0
3 | Izkop, izdelava temelja za prometni znak iz cementnega betona C12/15, globine 80 cm, premera 30 cm | kos | 23 |  | 0
4 | Dobava in vgraditev stebrička za prometni znak iz vroče cinkane jeklene cevi s premerom 64 mm, dolžine 2000 mm | kos | 23 |  | 0
5 | Dobava in pritrditev prometnega znaka PZ 1109 »Zoženje vozišča«, podloga iz aluminijaste pločevine, znak z odsevno folijo RA-1, dimenzija stranice 900 mm | kos | 3 |  | 0
6 | Dobava in pritrditev prometnega znaka PZ 7102-1 »Bočna ovira«, podloga iz aluminijaste pločevine, znak z odsevno folijo RA-2, dimenzije 300/1000 mm | kos | 4 |  | 0
7 | Dobava in pritrditev prometnega znaka PZ 1103-1 »Križišče prednostne in neprednostne ceste z leve strani«, podloga iz aluminijaste pločevine, znak z odsevno folijo RA-2, stranica znaka dim. 900 mm. | kos | 1 |  | 0
8 | Dobava in pritrditev prometnega znaka PZ 1103-2 »Križišče prednostne in neprednostne ceste z desne strani«, z dopolnilno tablo PZ 4101 »100 m«, podloga iz aluminijaste pločevine, znak z odsevno folijo RA-2, stranica znaka dim. 900 mm, dimenzija dopolnilne table 900/250 mm. | kos | 1 |  | 0
9 | Dobava in pritrditev prometnega znaka PZ 3312-1 »Usmerjanje prometa v ovinkih«, podloga iz aluminijaste pločevine, znak z odsevno folijo RA-3( zamenjava PZ v rdeče belo barvo), dimenzija znaka 1500/500 mm. | kos | 1 |  | 0
10 | Dobava in pritrditev prometnega znaka PZ 3401 »Kažipotna tabla« z vsebino: levo Rakitovec, desno Buzet in dodatna avt. oznaka HR, Rakitovec in simbil Železniška postaja (šifra 10402) izvedba vse v rumeni podlagi, pisava 175 mm, oznaka; podloga iz aluminijaste pločevine, znak z odsevno folijo RA-2 ( zamenjava obstoječe kažipotne signalizacije), okvirne dimenzije 2000/1500 mm. | kos | 1 |  | 0
11 | Dobava in pritrditev prometnega znaka PZ 3401 »Kažipotna tabla« z vsebino: levo Buzet in dodatna avt. oznaka HR, Rakitovec in simbil Železniška postaja (šifra 10402); desno Koper, Podpeč, izvedba vse v rumeni podlagi, pisava 175 mm, oznaka; podloga iz aluminijaste pločevine, znak z odsevno folijo RA-2 (zamenjava obstoječe kažipotne signalizacije), okvirne dimenzije 2000/1750 mm. | kos | 1 |  | 0
12 | Dobava in pritrditev prometnega znaka PZ 3401 »Kažipotna tabla« z vsebino: levo Koper,Podpeč; desno Rakitovec , izvedba vse v rumeni podlagi, pisava 175 mm, oznaka; podloga iz aluminijaste pločevine, znak z odsevno folijo RA-2 (nova kažipotna tabla), dimenzije 2000/1500 mm. | kos | 1 |  | 0
prometna oprema- cestni smerniki
13 | Odstranitev poškodovanega cestnega smernika z odvozom na trajno deponijo | kos | 78 |  | 0
14 | Odstranitev cestnega smernika z odvozom na začano gradbiščno deponijo s skladiščenjem za ponovno vgradnjo ter dovoz z gradboščne deponije in postavitev obstoječih smernikov iz plastične zmesi (po potrebi tudi z dolbljenjem v kamnito podlago). | kos | 182 |  | 0
15 | Dobava in postavitev cestnega smernika iz plastične zmesi, z votlim prerezom, dolžine 1200 mm, odsevniki iz folije, z dolbenjem v kamnito podlago | kos | 178 |  | 0
prometna oprema- JVO
16 | Izkop trde kamnine - 5. kat. Za temelje širine 1,0 m in globine do 1,0 m za temelje za pritrjevanje stebričkov JVO | m3 | 33 |  | 0
17 | Izdelava točkovnega temelja iz ojačanega cementnega betona C25/30, dimenzij 0,30 x 0,50 x 0,30 m za pritrjevanje stebričkkov JVO | m3 | 33 |  | 0
18 | Dobava in vgraditev jeklene varnostne ograje, vključno z vsemi elementi, za nivo zadrževanja N2 brez distančnika in za delovno širino W4, stebrički 2 m | m | 1458 |  | 0
19 | Dobava in vgradnja vkopane zaključnice jeklene varnostne ograje dolžine 4,0 m | m | 8 |  | 0
ostalo
20 | Ostranitev cestne tablice in shranitev na začasni deponiji za kasnejšo vgradnjo. | kos | 7 |  | 0
21 | Ponovna postavitev cestne tablice z vsemi potrebnimi deli in materialom. | kos | 7 |  | 0
VIII | Predelva kamnitega materiala, razvoz, raztiranje in utrjevanje
1 | Drobljenje oz.predelava kamnitega materiala pridobljenega pri izkopu. Predelava v frakcije 0 - 32. (Količine v raščenem stanju) | m3 | 2000 |  | 0
2 | Drobljenje oz. predelava kamnitega materiala pridobljenega pri izkopu. Predelava v frakcije 0 - 64. (Količine v raščenem stanju izkopa) | m3 | 2000 |  | 0
3 | Nakladane, odvoz odvoz do 5 km, razkladanje in razprostiranje drobljenega kamnitega materiala. Razprostiranje s strojnim utrjevanjem. (Količine v zbitem vgrajenem stanju) | m3 | 4000 |  | 0
4 | Ureditev površine odlagališča (planiranje, po potrebi tudi odriv obstoječeja materiala) za nanos, razprostiranje in strojno utrjevaje drobljenega kamitega materiala | m2 | 20000 |  | 0
IX | Tuje storitve
1 | Geomehanski nadzor | ur | 30 |  | 0
X | Nepredvidena dela
1 | Nepredvidena dela | % | 0.1 | 8000 | 800
|  | Vse skupaj |  |  | 8800
|  | DDV 22% |  |  | 1936
|  | skupaj z DDV |  |  | 10736