## 0-REKAPITULACIJA
REKAPITULACIJA
Sanacija plazov »PRELASKO« na cesti R3-684/7460 PRELASKO - BUČE – KOZJE od km 0,2270 do km 1,013
Načrt
3.1 | OPORNE IN PODPORNE KONSTRUKCIJE | 0
3.2 | CESTA | 0
3.3 | ODVODNJA | 0
9.6 | VARNOSTNI NAČRT | 0
=======================================================================================
SKUPAJ: |  | 0
Nepredvidena dela 10% |  | 0
=======================================================================================
SKUPAJ: |  | 0
DDV 22% |  | 0
=======================================================================================
SKUPAJ |  | 0
OPOMBA: Razmejitev popisa zemeljskih del med opornimi/podpornimi konstrukcijami in cesto: zemeljska dela vključno s spodnjim ustrojem ceste so zajeta v popisu ceste, zemeljska dela pod tem nivojem pa so zajeta v popisu konstrukcij in odvodnji!! Pri kamnitih zložbah in oblogah je razmejitev navidezna vertikalna linija na koncu asfaltiranega vozišča kolesarske steze!!

## SPLOŠNO
SPLOŠNO:
Cene se vpiše na označena mesta
Dela je izvajati po projektni dokumentaciji, v skladu z veljavnimi tehničnimi predpisi ,
normativi in standardi ob upoštevanju zahtev iz varstva pri delu.
V enotnih cenah morajo biti zajeti vsi stroški po Splošnih tehničnih pogojih.
Opomba: Vsa rušenja vključujejo odvoz na ustrezno deponijo s plačilom takse
Vsi odstranjeni materiali vključujejo odvoz na ustrezno deponijo s plačilom prispevka.
Vse postavke za izkope zajemajo izkop, nakladanje na kamion in odvoz na deponijo do 20km.
Vsi vgrajeni materiali vključujejo tudi dobavo.
V enotni ceni finega asfalta je potrebno zajeti tudi pobrizg z bitumensko emulzijo (0,5kg/m2) in čiščenje vozišča.
Vsi pokrovi jaškov v vozišču vključujejo dobavo z AB obročem.
Vsi hladni stiki na obrabni plasti morajo biti obdelani z bitumensko lepilno zmesjo
V ceni je potrebno upoštevati notranjo kontrolo (tekoče preiskave)
Varovanje in zaščita okolja pri gradnji
- Za začasne prometne in gradbene površine ter začasne deponije gradbenega materiala.
naj se prednostno uporabijo obstoječe infrastrukturne in druge manipulativne površine
Te površine morajo biti določene pred začetkom izvedbe.
- Na gradbišču se sme uporabljati le tehnično brezhibna vozila in gradbeno mehanizacijo.
- Na vplivnem območju površinskih vodotokov se ne sme uporabljati gradbenih materialov, ki lahko vsebujejo nevarne spojine, kot so organske spojine, toksične kovine in druge sestavina (npr. snovi, ki spremenijo osnovne lastnosti in povečajo obremenitve vode glede na merila kemijskega stanja). Prav tako ne sme priti do razlitja cementnih in apnenih mešanic v vodo.
Ravnanje z odpadki
- Na gradbišču je potrebno zagotoviti ustrezno ravnanje z odpadki skladno z Uredbo o ravnanju z odpadki, ki nastanejo pri gradbenih delih.
- Nevarne odpadke je potrebno zbirati ločeno in jih predajati pooblaščeni organizaciji za zbiranje ali obdelavo nevarnih odpadkov, kar mora biti ustrezno evidentirano. Začasno skladiščenje nevarnih odpadkov biti urejeno tako, da je preprečen direktni vnos, izpiranje ali izluževanje nevarnih kemikalij v tla in vode-skladiščne posode morajo biti zaprte in odporne na skladiščene nevarne odpadke ter ustrezno označene (naziv odpadka, klasifikacijska številka odpadka).
- Z odpadki, ki vsebujejo azbest, je potrebno ustrezno ravnati, skladno z Uredbo o ravnanju z odpadki, ki vsebujejo azbest.
Narava
- Pri pripravi osnovnega terminskega plana je potrebno upoštevati časovne omejitve z vidika varstva prostoživečih živali:
- Ni dovoljeno izvajati del, ki lahko povzročijo kalnost vodotoka.
Kakovost zraka
- Upoštevati je potrebno določila Uredbe o preprečevanju in zmanjšanju emisije delcev z gradbišča (Ur. list RS, št. 21/11).
- Ukrepi za zmanjševanje emisij prašnih delcev morajo vključevati predvsem naslednje ukrepe:
- preprečevanje prašenja z odkritih delov območja gradbišča; ukrep zahteva redno vlaženje in čiščenje gradbiščnih in manipulativnih površin.
- redno čiščenje prometnih površin na območju urejanja in javnih prometnih površin. Ukrep vključuje čiščenje in vlaženje gradbiščnih poti, čiščenje mehanizacije in tovornih vozil na območju prehodov iz gradbiščnih platojev na transportne ceste.
- upoštevanje emisijskih norm v skladu s predpisi, ki urejajo področje emisij pri začasnih gradbenih objektih, gradbeni mehanizaciji in transportnih sredstvih.

## 3.1-OPOR-PODP. KONSTR.
PROJEKTANTSKI PREDRAČUN DEL
Sanacija plazov »PRELASKO« na cesti R3-684/7460 PRELASKO - BUČE – KOZJE od km 0,227 do km 1,013
NAČRT 3.1: OPORNE IN PODPORNE KONSTRUKCIJE
1. PREDDELA |  |  |  |  | 0
2. ZEMELJSKA DELA |  |  |  |  | 0
4. ODVODNJAVANJE |  |  |  |  | 0
5. GRADBENA IN OBRTNIŠKA DELA |  |  |  |  | 0
7. TUJE STORITVE |  |  |  |  | 0
============================================================================
SKUPAJ: |  |  |  |  | 0
DDV 22% |  |  |  |  | 0
============================================================================
SKUPAJ |  |  |  |  | 0
OPOMBA: Celotna kanalizacija (odvodnja površinskih in zalednih voda) je zajeta v popisu za načrt 3.3 Odvodnja (zavihek 3.3)!!
1. PREDDELA
1.1. Geodetska dela
1 | 11123 | Obnova in zavarovanje zakoličbe osi trase javne ceste v hribovitem terenu. | km | 1 | 0
2 | 11133 | Obnova in zavarovanje zakoličbe trase komunalnih vodov - TK voda, v hribovitem terenu. | km | 0.1 | 0
3 | 11312 | Postavitev in zavarovanje profilov za zakoličbo objekta s površino nad 51 do 100 m2. | kos | 20 | 0
4 | 11313 | Postavitev in zavarovanje profilov za zakoličbo objekta s površino nad 100 m2 | kos | 8 | 0
5 | 11321 | Določitev in preverjanje položajev, višin in smeri pri gradnji objekta s površino do 200 m2. | kos | 20 | 0
6 | 11322 | Določitev in preverjanje položajev, višin in smeri pri gradnji objekta s površino nad 200 do 500 m2 | kos | 8 | 0
1.2. Čiščenje terena
1.2.1 Odstranitev grmovja, dreves, vej in panjev
1 | 12131 | Odstranitev grmovja in dreves z debli premera do 10 cm ter vej na redko porasli površini - ročno. | m2 | 810 | 0
2 | 12151 | Posek in odstranitev drevesa z deblom premera 11 do 30 cm ter odstranitev vej, komplet z nakladanjem odpada na kamione, odvoz na trajno deponijo - ocena količine. | kos | 15 | 0
3 | 12152 | Posek in odstranitev drevesa z deblom premera 31 do 50 cm ter odstranitev vej, komplet z nakladanjem odpada na kamione, odvoz na trajno deponijo - ocena količine. | kos | 1 | 0
4 | 12163 | Odstranitev panja s premerom 11 do 30 cm z odvozom na deponijo na razdaljo nad 1000 m - ocena količine. | kos | 15 | 0
5 | 12166 | Odstranitev panja s premerom 31 do 50 cm z odvozom na deponijo na razdaljo nad 1000 m - ocena količine. | kos | 1 | 0
1.3. Ostala preddela
7 | 13112 | Zavarovanje gradbišča v času gradnje s polovično zaporo prometa in ročnim usmerjanjem. | dan | 240 | 0
1.3.2 Pripravljalna dela pri objektih
8 | 13251 | Črpanje vode za zavarovanje gradbene jame, do 5 l/s, komplet z nabavo črpalk, premiki, ureditvijo napajanja in vsemi potrebnimi deli in materiali. | ura | 48 | 0
1.3.3 Začasni objekti
9 | 13311 | Organizacija gradbišča – postavitev začasnih objektov, komplet s stroški za komunalne odpadke, osebna varovalna oprema za obiskovalce, stroški vode, elektrike,… | kos | 1 | 0
10 | 13312 | Organizacija gradbišča – odstranitev začasnih objektov. | kos | 1 | 0
|  |  |  | SKUPAJ: | 0
2. ZEMELJSKA DELA
2.1 Izkopi
1 | 21 114 | Površinski izkop plodne zemljine – 1. kategorije – strojno z nakladanjem in odvozom na začasno deponijo razdalje do 500m. | m3 | 434 | 0
2 | 21 414 | Izkop vezljive zemljine/zrnate kamnine – 3. kategorije za gradbene jame za objekte, globine do 1,0 m – strojno, planiranje dna ročno, z nakladanjem in odvozom na začasno deponijo. Izkop - odstranitev viška materiala pri delovnih platojih do humusiranja oz. končnega terena. | m3 | 380 | 0
3 | 21 424 | Izkop vezljive zemljine/zrnate kamnine – 3. kategorije za gradbene jame za objekte, globine 1,1 do 2,0 m – strojno, planiranje dna ročno, z nakladanjem in odvozom na začasno deponijo. Izkop okoli glav pilotov za izvedbo grede nad piloti. | m3 | 359 | 0
4 | 21 434 | zkop vezljive zemljine/zrnate kamnine – 3. kategorije za gradbene jame za objekte, globine 2,1 do 4,0 m – strojno, planiranje dna ročno, z nakladanjem in odvozom na začasno deponijo. | m3 | 3708 | 0
2.2 Planum temeljnih tal
5 | 22113 | Ureditev planuma temeljnih tal zrnate kamnine – 3. kategorije. | m2 | 2750 | 0
2.3 Ločilne, drenažne in filtrske plasti ter delovni plato
6 | 23351 | Dobava in vgraditev HDPE čepaste folije na preklop v dnu drenažnega rebra z nosilnostjo min. 150 kN/m2, komplet z vsemi potrebnimi deli in materiali. | m2 | 684 | 0
7 | 23424 | Izdelava delovnega platoja iz gramoznega materiala v debelini 60 cm. Nasip za delovni plato pri izdelavi pilotov. | m2 | 907 | 0
2.4 Nasipi, zasipi, klini, posteljica in glinasti naboj
8 | 24112 | Vgraditev nasipa iz zrnate kamnine – 3. kategorije, uporaba izkopanega materiala pri izvedbi grede nad piloti. Zasip za in pred pilotno gredo po izvedbi pilotne grede, do nivoja vrha delovnega platoja oziroma končnega terena. | m3 | 168 | 0
9 | 24119 | Izdelava nasipa iz gline - glineni naboj, z dobavo in vgradnjo. Glineni naboj v debelini 20 cm nad drenažnimi rebri. | m3 | 154 | 0
10 | 24214 | Zasip z zrnato kamnino – 3. kategorije - strojno. Zasip za pilotno gredo, nad nivojem delovnega platoja. | m3 | 509 | 0
11 | N24214 | Zasip z zrnato kamnino – 3. kategorije - strojno Nadomeščanje zemljine z kamnitim materialom do trdne podlage (glej prečni profil P31). | m3 | 46 | 0
12 | 24219 | Zasip z zrnato kamnino – 3. kategorije z dobavo iz gramoznice ali kamnoloma. Dobava in zasip drenažnega rebra s kamnitim materialom, frakcije 100mm do 400 mm. | m3 | 884 | 0
13 | N24219 | Zasip z zrnato kamnino – 3. kategorije z dobavo iz gramoznice ali kamnoloma. Dobava in zasip drenaže za kamnito oblogo in kamnito zložbo. | m3 | 148 | 0
14 | 24484 | Izdelava posteljice iz mešanih kamnitih zrn v debelini 30 cm. Drenažno rebro - gramoz, frakcije 16-64 mm, v debelini 30 cm. | m2 | 283 | 0
2.5 Brežine in zelenice
15 | 25112 | Humuziranje brežine brez valjanja, v debelini do 15 cm – strojno. | m2 | 2028 | 0
16 | 25151 | Doplačilo za zatravitev s semenom. | m2 | 2028 | 0
17 | 25281 | Zaščita brežine s kamnito zložbo, izvedeno s cementnim betonom C 16/20 in kamni premera 20-60cm. Razmerje kamnov in betona je 60:40. | m3 | 354 | 0
18 | N25281 | Zaščita brežine s kamnito oblogo, izvedeno s cementnim betonom C 16/20 in kamni premera 15-30cm. Razmerje kamnov in betona je 60:40. | m3 | 123 | 0
2.7 Koli in vodnjaki
19 | 27113 | Izdelava uvrtanih kolov iz ojačenega cementnega betona, sistema Benotto, premera 100 cm, izkop v vezljivi zemljini/zrnati kamnini, dolžine do 10 m. Število pilotov: 79 kos, fi 100cm Armatura B500(B): 92.850,00 kg Beton C25/30, XC2, PV-I, Dmax 32 mm: 610,6 m3 | m1 | 777.4 | 0
20 | 27163 | Obsekanje uvrtanih kolov iz ojačenega cementnega betona, premera 100 cm, komplet z nakladanjem ruševin na kamion in odvoz v trajno deponijo. Dolžina obsekanja je 60cm. | kos | 79 | 0
2.8 Zagatne stene
21 | N28117 | Dobava, postavitev in vzdrževanje jeklenega varovalnega opaža, višine do 3.0m za izvedbo drenažne cevi in peščenega zasipa v drenažnem rebru. Obračun po tekočem metru izkopa drenažnega rebra! V ceni upoštevati tudi čiščenje in odstranitev stene po izvedbi. | m1 | 226 | 0
2.9 Prevozi, razprostiranje in ureditev deponij materiala
22 | 29121 | Prevoz materiala na razdaljo nad 10 do 15 km. | m3 | 4408.8 | 0
23 | 29131 | Razprostiranje odvečne plodne zemljine - 1. kategorije. | m3 | 129.8 | 0
24 | 29134 | Razprostiranje odvečne zrnate kamnine – 3. kategorije. | m3 | 4279 | 0
25 | 29164 | Nakladanje zrnate zemljine – 3. kategorije. | m3 | 4279 | 0
|  |  |  | SKUPAJ: | 0
4. ODVODNJAVANJE
4.2. Globinsko odvodnjavanje - drenaže
1 | N42433 | Izdelava izcednice (barbakane) iz gibljive plastične cevi, premera 10 cm, povprečne dolžine 1,70m. Barbakane fi 10 cm/2m v kamniti oblogi in kamniti zložbi. | kos | 86 | 0
|  |  |  | SKUPAJ: | 0
5. GRADBENA IN OBRTNIŠKA DELA
5.1. Tesarska dela
1 | 51221 | Izdelava dvostranskega vezanega opaža za raven temelj - temelj kamnitih zložb. | m2 | 105 | 0
2 | 51331 | Izdelava dvostranskega vezanega opaža za raven zid, visok do 2 m - greda nad pilotno steno. | m2 | 618 | 0
3 | 51631 | Izdelava podprtega opaža za bočne stranice ravnih plošč - opaž bočnih stranic zidu na stiku med kampadami. | m2 | 32 | 0
4 | 51771 | Izdelava dvostranskega vezanega opaža za krono kamnitih zložb. | m2 | 60 | 0
5.2. Dela z jeklom za ojačitev
5 | 52222 | Dobava in postavitev rebrastih žic iz visokovrednega naravno trdega jekla B St 500 S s premerom do 12 mm, za srednje zahtevno ojačitev | kg | 4192 | 0
6 | 52216 | Dobava in postavitev rebrastih palic iz visokovrednega naravno trdega jekla B St 420 S s premerom 14 mm in večjim, za srednje zahtevno ojačitev. Lahko se uporabi jeklo višje kvalitete, kot npr. St 500. | kg | 30915 | 0
7 | 52314 | Dobava in postavitev mreže iz vlečene jeklene žice B500A, s premerom > od 4 in < od 12 mm, masa 4,1 do 6 kg/m2. | kg | 3209 | 0
5.3. Dela s cementnim betonom
8 | 53151 | Dobava in vgraditev podložnega cementnega betona C12/15 v prerez do 0,15 m3/m2. Beton C12/15, Dmax 32 mm. | m3 | 25 | 0
9 | 53244 | Dobava in vgraditev ojačenega cementnega betona C25/30 v prerez nad 0,50 m3/m2-m1. Temeljna peta kamnite zložbe, beton C25/30, XC2, PV-I, Dmax 32 mm. | m3 | 105 | 0
10 | 53252 | Dobava in vgraditev ojačenega cementnega betona C30/37 v prerez 0,16 do 0,30 m3/m2-m1. Krona kamnite zložbe, beton C30/37, XC4, XD3, XF4, PV-II, Dmax 16 mm. | m3 | 22 | 0
11 | 53254 | Dobava in vgraditev ojačenega cementnega betona C30/37 v prerez nad 0,50 m3/m2-m1. Greda nad piloti, beton C30/37, XD2, XF2, PV-II, Dmax 32 mm. | m3 | 345 | 0
12 | 53511 | Dobava in vgraditev poroznega (drenažnega) cementnega betona v drenažnem rebru, mešanega s kamnitim materialom, frakcije 100mm do 400 mm. Razmerje beton: kamen je ocenjeno na 40:60. | m3 | 754 | 0
5.8. Ključavničarska dela in dela v jeklu
13 | N58711 | Dobava in vgraditev cevi iz jeklene pločevine, deb. 1mm za naknadno vgradno rezervnih sider s protikorozijsko zaščito s primerjem. Cev je premera 25 cm v dolžini 40 cm. Cev se nato zoži na premer 18 cm, dolžine ca 86 cm. Nad odprtino se pritrdi zaščitna maska iz pločevine, vroče cinkana. Cev se postavi v opaž grede pred betoniranjem. Upoštevati vsa potrebna dela in materiale. Material je kvalitete S235, antikorozijsko zaščiteno z vročim cinkanjem. | kos | 36 | 0
14 | 58821 | Dobava in vgraditev merilnih čepov, vključno navezavo na veljavno nivelmansko mrežo - nastavki za 3D reperje (tarče). Vsi merilni čepi oz. reperji morajo omogočiti vgradnjo merilnih tarč za 3D spremljavo pomikov konstrukcij na merskih mestih. | kos | 53 | 0
15 | 58911 | Dobava in vgraditev kovinske plošče z vpisanim nazivom izvajalca in letom izgradnje objekta | kos | 1 | 0
5.9. Zaščitna dela
16 | 59946 | Izdelava dilatacijske rege med dilatacijskimi enotami grede nad piloti po načrtu. V dilatacijo se vstavi stiropor deb. 2cm, dim. 120x140 cm. Glej detajl dilatacije. | m2 | 29 | 0
17 | 59842 | Zatesnitev dilatacijske rege s trajno elastičnim zapolnitvenim materialom med dilatacijskimi enotami pilotne grede. V dilatacijo se vstavi stiropor (zajeto v ločeni postavki). Po betonaži se stiropor izdolbe do globine 3 cm ter se na vrhu in po celotni višini lica dilatacija zatesni s trajno elastičnim kitom. Glej detajl dilatacije. | m1 | 45 | 0
|  |  |  | SKUPAJ: | 0
7. TUJE STORITVE
7.3 Telekomunikacijske naprave
1 | 73881 | Dobava in vgraditev traku FeZn 25x4 mm za ozemljitev. Ozemljitev kovinskih elementov se naveže na ozemljitev trase ali postavitev kovinske sonde za ozemljitev ob objektu. | m1 | 380 | 0
7.9 Preskusi, nadzor in tehnična dokumentacija
2 | 79311 | Projektantski nadzor. Obračun projektantskega nadzora se bo izvedel po dokazljivih dejanskih stroških na podlagi računa izvajalca projektantskega nadzora. | ur | 60 | 0
3 | 79351 | Geotehnični nadzor oz. geomehanski nadzor. Obračun geomehanskega nadzora se bo izvedel po dokazljivih dejanskih stroških na podlagi računa izvajalca geomehanskega nadzora. Postavka zajema tudi izdelavo zaključnega poročila! | ur | 40 | 0
4 | 79514 | Izdelava projektne dokumentacije za projekt izvedenih del za celoten projekt. | kos | 1 | 0
5 | 79515 | Izdelava projektne dokumentacije za vzdrževanje in obratovanje za celoten projekt. | kos | 1 | 0
|  |  |  | SKUPAJ: | 0

## 3.2-CESTA
PREDRAČUN STROŠKOV Z REKAPITULACIJO INVESTICIJE
SANACIJA PLAZOV "PRELASKO" NA CESTI R3-684/7460
PRELASKO-BUČE-KOZJE OD KM 0,227 DO KM 1,013
NAČRT 3.2: CESTA
1. PREDDELA |  |  |  |  | 0
2. ZEMELJSKA DELA |  |  |  |  | 0
3. VOZIŠČNE KONSTRUKCIJE |  |  |  |  | 0
4. ODVODNJAVANJE |  |  |  |  | 0
5. GRADBENA IN OBRTNIŠKA DELA |  |  |  |  | 0
6. OPREMA CEST |  |  |  |  | 0
7. TUJE STORITVE |  |  |  |  | 0
|  |  |  | SKUPAJ (brez DDV): | 0
|  |  |  | DDV (22%) | 0
|  |  |  | SKUPAJ (z DDV): | 0
Opomba:
Popis del je izdelan na osnovi Splošnih tehničnih pogojev ter Popisa del in posebnih tehničnih pogojev za preddela, zemeljska dela, voziščne konstrukcije, odvodnjavanje, gradbena in obrtniška dela ter opremo cest (tender SCS YU ISBN 86-81171 iz leta 1989 in dopolnitve) oz. sprejetih TSC (TSC 09.000 : 2006), ki urejajo posamezna področja gradnje cest.
1. PREDDELA
1.1. GEODETSKA DELA
1. | 11122 | Obnova in zavarovanje zakoličbe osi trase ostale javne ceste v gričevnatem terenu - CESTA | km | 0.79 | 0
2. | 11122 | Obnova in zavarovanje zakoličbe osi trase ostale javne ceste v gričevnatem terenu - KOLESARSKA | km | 0.79 | 0
3. | 11132 | Obnova in zavarovanje zakoličbe trase komunalnih vodov v gričevnatem terenu | km | 0.79 | 0
4. | 11221 | Postavitev in zavarovanje prečnega profila ostale javne ceste v ravninskem terenu | kos | 40 | 0
1.2. ČIŠČENJE TERENA
1.2.1 Odstranitev grmovja, dreves, vej in panjev
5. | 12131 | Odstranitev grmovja in dreves z debli premera do 10 cm ter vej na redko porasli površini - ročno | m2 | 535 | 0
6. | 12151 | Posek in odstranitev drevesa z deblom premera 11 do 30 cm ter odstranitev vej, komplet z nakladanjem odpada na kamione, odvoz na trajno deponijo - ocena količine. | kos | 53 | 0
7. | 12152 | Posek in odstranitev drevesa z deblom premera 31 do 50 cm ter odstranitev vej, komplet z nakladanjem odpada na kamione, odvoz na trajno deponijo - ocena količine. | kos | 2 | 0
8. | 12163 | Odstranitev panja s premerom 11 do 30 cm z odvozom na deponijo na razdaljo nad 1000 m - ocena količine. | kos | 53 | 0
9. | 12166 | Odstranitev panja s premerom 31 do 50 cm z odvozom na deponijo na razdaljo nad 1000 m - ocena količine. | kos | 2 | 0
1.2.2 Odstranitev prometne signalizacije in opreme
10. | 12211 | Demontaža prometnega znaka na enem podstavku | kos | 1 | 0
1.2.3 Porušitev in odstranitev voziščnih konstrukcij
11. | 12322 | Porušitev in odstranitev asfaltne plasti v debelini 6 do 10 cm - CESTA (rezkanje vozišča, ter vgradnja v bankine, d=11cm) | m2 | 4154 | 0
12. | 12322 | Porušitev in odstranitev asfaltne plasti v debelini 6 do 10 cm - ASF.MULDA | m2 | 249 | 0
13. | 12371 | Rezkanje asfaltne krovne plasti v debelini do 3 cm | m2 | 134 | 0
14. | 12382 | Rezanje asfaltne plasti s talno diamantno žago, deb. 6 do 10cm | m1 | 27 | 0
1.3 Ostala preddela
15. | N13131 | Postavitev zapore cestišča s pripadajočo prometno signalizacijo za vse faze del, ki se po končanih delih odstrani. Upoštevati vsa dela potrebna za izvedbo zapore, za vse faze del za ves čas trajanja. Dopolnitev elaborata začasne prometne ureditve oziroma izvršilne projektne dokumentacije za projekt za izvedbo v času izvedbe del zapore prometa, vključno z izdelavo delavniških načrtov in pridobitvijo potrebnih dovoljenj. Zapora velja za celoten čas gradnje. | kos | 1 | 0
|  |  |  | SKUPAJ: | 0
2. ZEMELJSKA DELA
2.1. IZKOPI
1. | 21114 | Površinski izkop plodne zemljine v debelini 15cm - strojno z nakladanjem - CESTA | m3 | 421 | 0
2. | 21114 | Površinski izkop plodne zemljine v debelini 15cm - strojno z nakladanjem - KOLESARSKA | m3 | 721 | 0
3. | 21224 | Široki izkop vezljive zemljine - 3 kategorije - strojno z nakladanjem - CESTA | m3 | 588 | 0
4. | 21224 | Široki izkop vezljive zemljine - 3 kategorije - strojno z nakladanjem - KOLESARSKA | m3 | 3735 | 0
5. | 21234 | Široki izkop zrnate kamnine - 3 kategorije - strojno z nakladanjem - CESTA | m3 | 5287 | 0
2.2. PLANUM TEMELJNIH TAL
6. | 22113 | Ureditev planuma temeljnih tal zrnate kamnine - 3.kategorije - CESTA | m2 | 6952 | 0
7. | 22113 | Ureditev planuma temeljnih tal zrnate kamnine - 3.kategorije - KOLESARSKA | m2 | 4030 | 0
2.3. LOČILNE, DRENAŽNE IN FILTRSKE PLASTI TER DELAVNI PLATO
8. | 23313 | Dobava in vgraditev geotekstilije za ločilno plast (po načrtu), natezna trdnost nad 14 do 16kN/m2 (min 15kN/m2) - CESTA | m2 | 6660 | 0
9. | 23313 | Dobava in vgraditev geotekstilije za ločilno plast (po načrtu), natezna trdnost nad 14 do 16kN/m2 (min 15kN/m2) - KOLESARSKA | m2 | 4232 | 0
2.4. NASIPI, ZASIPI, KLINI, POSTELJICA IN GLINASTI NABOJ
8. | 24112 | Vgraditev nasipa iz predhodno izkopane zrnate kamnine – 3.kategorija - CESTA | m3 | 725 | 0
9. | 24112 | Vgraditev nasipa iz predhodno izkopane zrnate kamnine – 3.kategorija - KOLESARSKA | m3 | 561 | 0
10. | 24477 | Izdelava posteljice iz drobljenih kamnitih zrn v debelini 35 - 60 cm - dobava materiala iz kamnoloma - CESTA | m3 | 3257 | 0
11. | 24477 | Izdelava posteljice iz drobljenih kamnitih zrn v debelini 35 - 60 cm - dobava materiala iz kamnoloma - KOLESARSKA | m3 | 2207 | 0
2.5. BREŽINE IN ZELENICE
12. | 25112 | Humuziranje brežine brez valjanja, v debelini do 15cm - strojno (material iz postavke: izkop plodne zemljine) - CESTA | m2 | 1337 | 0
13. | 25112 | Humuziranje brežine brez valjanja, v debelini do 15cm - strojno (material iz postavke: izkop plodne zemljine) - KOLESARSKA | m2 | 869 | 0
14. | 25151 | Doplačilo za zatravitev s semenom | m2 | 2206 | 0
2.9 PREVOZI, RAZPROSTIRANJE IN UREDITEV DEPONIJ MATERIALA
15. | 29117 | Prevoz materiala na razdaljo nad 5000 do 7000 m | t | 15256 | 0
16. | 29131 | Razprostiranje odvečne plodne zemljine - 1. kategorije | m3 | 812 | 0
17. | 29133 | Razprostiranje odvečne vezljive zemljine – 3. kategorije | m3 | 4323 | 0
18. | 29134 | Razprostiranje odvečne zrnate kamnine – 3. kategorije | m3 | 4001 | 0
|  |  |  | SKUPAJ: | 0
3. VOZIŠČNE KONSTRUKCIJE
3.1. NOSILNE PLASTI
3.1.1. NEVEZANE NOSILNE PLASTI
1. | 31141 | Izdelava nevezane nosilne plasti enakomerno zrnatega drobljenca iz kamnine v debelini do 20cm - KOLESARSKA | m3 | 818 | 0
2. | 31142 | Izdelava nevezane nosilne plasti enakomerno zrnatega drobljenca iz kamnine v debelini 21 do 30cm - CESTA | m3 | 1702 | 0
3.1.4-6 ASFALTNE NOSILNE PLASTI
3. | 31452 | Izdelava nosilne plasti bituminizirane zmesi AC 16 base B 50/70 A4/Z6 v debelini 5 cm - KOLESARSKA | m2 | 2429 | 0
4. | 31554 | Izdelava nosilne plasti bituminizirane zmesi AC 22 base B 50/70 A3/Z5 v debelini 8 cm - CESTA | m2 | 4139 | 0
5. | 31554 | Izdelava nosilne plasti bituminizirane zmesi AC 22 base B 50/70 A3/Z5 v debelini 8 cm - PRIKLJUČKI | m2 | 195 | 0
3.2. OBRABNE PLASTI
3.2.2 ASFALTNE OBRABNE IN ZAPORNE PLASTI - BITUMENSKI BETONI
8. | 32237 | Izdelava obrabne in zaporne plasti bituminizirane zmesi AC 8 surf B 50/70 A3/Z2 v debelini 3 cm - CESTA in preplastitev rezkanja | m2 | 4163 | 0
9. | 32237 | Izdelava obrabne in zaporne plasti bituminizirane zmesi AC 8 surf B 50/70 A3/Z2 v debelini 3 cm - PRIKLJUČKI | m2 | 190 | 0
10. | 32247 | Izdelava obrabne in zaporne plasti bituminizirane zmesi AC 8 surf B 70/100 A4/Z3 v debelini 3 cm - KOLESARSKA | m2 | 2342 | 0
3.5. ROBNI ELEMENTI VOZIŠČ
3.5.2 ROBNIKI
11. | 35214 | Dobava in vgraditev predfabriciranega dvignjenega robnika iz cementnega betona s prerezom 15/25 cm (+15cm) - CESTA | m1 | 332 | 0
12. | 35214 | Dobava in vgraditev predfabriciranega dvignjenega robnika iz cementnega betona s prerezom 15/25 cm (+12cm) - KOLESARSKA | m1 | 426 | 0
3.6 BANKINE
13. | 36131 | Izdelava bankine iz drobljenca (rezkanje obst.asfalta) širine do 0,50m - KOLESARSKA | m3 | 158 | 0
14. | 36132 | Izdelava bankine iz drobljenca (rezkanje obst.asfalta)širine 0,51 do 0,75m - CESTA | m3 | 165 | 0
15. | 36134 | Izdelava bankine iz drobljenca (rezkanje obst.asfalta) širine nad 1,0m - CESTA | m3 | 146 | 0
|  |  |  | SKUPAJ: | 0
4. ODVODNJAVANJE
4.1 POVRŠINSKO ODVODNJAVANJE
1. | 41001 | Izdelava asf. koritnice iz asf. spodnje nosilne plasti bituminizirane zmesi AC 16 base B 50/70 A4/Z6 v debelini 5 cm in zaporne plasti bituminizirane zmesi AC 8 surf B 70/100 A4/Z3 v debelini 3 cm, širine 50cm - KOLESARSKA | m1 | 428 | 0
2. | 41002 | Izdelava asf. koritnice iz asf. spodnje nosilne plasti bituminizirane zmesi AC 22 base B 50/70 A3/Z5 v debelini 8 cm in zaporne plasti bituminizirane zmesi AC 8 surf B 50/70 A3/Z2 v debelini 3 cm, širine 75cm - CESTA | m2 | 332 | 0
3. | 41003 | Izdelava asf.mulde iz asf. spodnje nosilne plasti bituminizirane zmesi AC 22 base B 50/70 A3/Z5 v debelini 8 cm in zaporne plasti bituminizirane zmesi AC 8 surf B 50/70 A3/Z2 v debelini 3 cm, širine 50cm - CESTA | m2 | 70 | 0
|  |  |  | SKUPAJ: | 0
6. OPREMA CEST
6.1. POKONČNA OPREMA CEST
1. | 61123 | Izdelava temelja iz cementnega betonaC 12/15, globine 80 cm, premera 40 cm | kos | 1 | 0
2. | 61244 | Dobava in vgraditev stebriča za prometni znak iz vroče cinkane jeklene cevi premera 64 mm, dolžina 2000 mm | kos | 1 | 0
3. | 61931 | Montaža predhodno odstranjenega prometnega znaka (3218) | kos | 1 | 0
6.2. OZNAČBE NA VOZIŠČU
4. | 62121 | Izdelava tankoslojne vzdolžne označbe na vozišču z enokomponentno belo barvo, vključno 250 g/m2 posipa z drobci / kroglicami stekla, strojno, debelina plasti suhe snovi 250mm, širina črte 10 cm (5121, ločilna prekinjena črta / 1-1-1) - KOLESARSKA | m1 | 790 | 0
5. | 62121 | Izdelava tankoslojne vzdolžne označbe na vozišču z enokomponentno belo barvo, vključno 250 g/m2 posipa z drobci / kroglicami stekla, strojno, debelina plasti suhe snovi 250mm, širina črte 10 cm (5121, ločilna prekinjena črta / 5-10-5) - CESTA | m1 | 790 | 0
6. | 62162 | Izdelava tankoslojne prečne in ostalih označb na vozišču z enokomponentno belo barvo, vključno 250 g/m2 posipa z drobci/kroglicami stekla, strojno, debelina plasti suhe snovi 250mm, širina črte 20 do 30 cm (5210, stop črta) - KOLESARSKA | m2 | 1 | 0
7. | 62251 | Doplačilo za izdelavo prekinjenih vzdolžnih označb na vozišču, širina črte 10 cm (1-1-1) - KOLESARSKA | m1 | 790 | 0
8. | 62252 | Doplačilo za izdelavo prekinjenih vzdolžnih označb na vozišču, širina črte 10 cm (5-10-5) - CESTA | m1 | 790 | 0
6.3 OPREMA ZA VODENJE PROMETA
9. | 63111 | Dobava in postavitev smernika iz platične zmesi, z votlim prerezom, dolžine 1200 mm, z odsevnikom iz folije | kos | 72 | 0
6.6 DRUGA OPREMA CEST
10. | 64001 | Dobava in postavitev jeklene varnostne ograje brez distančnika, nivo zadrževanja N2/W4, komplet s stebriči in odbojniki | m1 | 469 | 0
11. | 64002 | Dobava in postavitev jeklene varnostne ograje brez distančnika, nivo zadrževanja N2/W4 - zaključni element | m1 | 16 | 0
|  |  |  | SKUPAJ: | 0
7. TUJE STORITVE:
7.9 PREISKUSI, NADZOR IN TEHNIČNA DOKUMENTACIJA
1. | 78311 | Projektantski nadzor | ur | 80 | 0
|  |  |  | SKUPAJ: | 0

## 3.3-ODVODNJA
PROJEKTANTSKI PREDRAČUN DEL
Sanacija plazov »PRELASKO« na cesti R3-684/7460 PRELASKO - BUČE – KOZJE od km 0,227 do km 1,013
NAČRT 3.3: ODVODNJA
1. PREDDELA |  |  |  |  | 0
2. ZEMELJSKA DELA |  |  |  |  | 0
4. ODVODNJAVANJE |  |  |  |  | 0
5. GRADBENA IN OBRTNIŠKA DELA |  |  |  |  | 0
7. TUJE STORITVE |  |  |  |  | 0
============================================================================
SKUPAJ: |  |  |  |  | 0
DDV 22% |  |  |  |  | 0
============================================================================
SKUPAJ |  |  |  |  | 0
OPOMBA: Trikotna asfaltna koritnica je zajeta v popisu del za cesto! Odstranitev grmovja, dreves, vej in panjev vobmočju ceste je zajeto v popisu za cesto!!
1. PREDDELA
1.1. Geodetska dela
1 | 11232 | Postavitev in zavarovanje prečnega profila za komunalne vode v gričevnatem terenu. | kos | 139 | 0
1.2. Čiščenje terena
1.2.1 Odstranitev grmovja, dreves, vej in panjev
2 | 12131 | Odstranitev grmovja in dreves z debli premera do 10 cm ter vej na redko porasli površini - ročno, na lokaciji reprofilacije potoka 1. | m2 | 396 | 0
3 | 12141 | Odstranitev grmovja in dreves z debli premera do 10 cm ter vej na gosto porasli površini - ročno; na lokaciji reprofilacije potoka 2. | m2 | 167 | 0
4 | 12151 | Posek in odstranitev drevesa z deblom premera 11 do 30 cm ter odstranitev vej, komplet z nakladanjem odpada na kamione, odvoz na trajno deponijo - ocena količine. | kos | 4 | 0
5 | 12152 | Posek in odstranitev drevesa z deblom premera 31 do 50 cm ter odstranitev vej, komplet z nakladanjem odpada na kamione, odvoz na trajno deponijo - ocena količine. | kos | 2 | 0
6 | 12163 | Odstranitev panja s premerom 11 do 30 cm z odvozom na deponijo na razdaljo nad 1000 m - ocena količine. | kos | 4 | 0
7 | 12166 | Odstranitev panja s premerom 31 do 50 cm z odvozom na deponijo na razdaljo nad 1000 m - ocena količine. | kos | 2 | 0
1.2.4 Porušitev in odstranitev objektov
8 | 12411 | Porušitev in odstranitev prepusta iz cevi s premerom do 60 cm, nakladanje in odvoz na trajno deponijo. | m1 | 11.95 | 0
9 | 12412 | Porušitev in odstranitev prepusta iz cevi s premerom 61 do 100 cm, nakladanje in odvoz na trajno deponijo. | m1 | 11.35 | 0
1.3.2 Pripravljalna dela pri objektih
10 | 13251 | Črpanje vode za zavarovanje gradbene jame, do 5 l/s, komplet z nabavo črpalk, premiki, ureditvijo napajanja in vsemi potrebnimi deli in materiali. | ura | 60 | 0
|  |  |  | SKUPAJ: | 0
2. ZEMELJSKA DELA
2.1 Izkopi
1 | 21114 | Površinski izkop plodne zemljine – 1. kategorije – strojno z nakladanjem in odvozom na začasno deponijo razdalje do 500m. | m3 | 320 | 0
2 | 21324 | Izkop vezljive zemljine/zrnate kamnine – 3. kategorije za temelje, kanalske rove, prepuste, jaške in drenaže, širine do 1,0 m in globine 1,1 do 2,0 m – strojno, planiranje dna ročno, z nakladanjem in odvozom na začasno deponijo. CEVNI PREPUSTI. | m3 | 454 | 0
3 | 21323 | Izkop vezljive zemljine/zrnate kamnine – 3. kategorije za temelje, kanalske rove, prepuste, jaške in drenaže, širine do 1,0 m in globine 1,1 do 2,0 m – ročno, planiranje dna ročno, z nakladanjem in odvozom na začasno deponijo. KANALIZACIJA - ROČNI IZKOP. | m3 | 24 | 0
4 | N21.324 | Izkop vezljive zemljine/zrnate kamnine – 3. kategorije za temelje, kanalske rove, prepuste, jaške in drenaže, širine do 1,0 m in globine 1,1 do 2,0 m – strojno, planiranje dna ročno, z nakladanjem in odvozom na začasno deponijo. KANALIZACIJA. | m3 | 750 | 0
5 | 21334 | Izkop vezljive zemljine/zrnate kamnine – 3. kategorije za temelje, kanalske rove, prepuste, jaške in drenaže, širine do 1,0 m in globine 2,1 do 4,0 m – strojno, planiranje dna ročno, z nakladanjem in odvozom na začasno deponijo. KANALIZACIJA. | m3 | 95 | 0
6 | 21752 | Izkop vezljive zemljine/zrnate kamnine – 3. kategorije za odvodne jarke in koritnice, z nakladanjem in odvozom na začasno deponijo. | m3 | 565 | 0
2.2 Planum temeljnih tal
7 | 22112 | Ureditev planuma temeljnih tal zrnate kamnine – 3. kategorije. | m2 | 1408 | 0
8 | N22112 | Ureditev planuma temeljnih tal zrnate kamnine – 3. kategorije - oblikovanje trapeznega jarka. | m2 | 523 | 0
2.4 Nasipi, zasipi, klini, posteljica in glinasti naboj
9 | 24214 | Zasip z zrnato kamnino – 3. kategorije - strojno Zasip cevnih prepustov s tamponskim drobljencem 0/32mm v slojih po 20cm s sprotnim komprimiranjem. | m3 | 194 | 0
10 | N24214 | Zasip ob ločnih in trapeznih koritnicah ter reprofilacijah s tamponskim drobljencem 0/32mm v slojih po 20cm s sprotnim komprimiranjem. | m3 | 56 | 0
11 | N24210 | Zasip kanalizacije z materialom od izkopa v slojih po 20cm s sprotnim komprimiranjem. | m3 | 271 | 0
12 | N24217 | Zasip kanalizacije s tamponskim drobljencem 0/32mm v slojih po 20cm s sprotnim komprimiranjem. | m3 | 537 | 0
2.5 Brežine in zelenice
13 | 25112 | Humuziranje brežine brez valjanja, v debelini do 15 cm – strojno. | m2 | 1468 | 0
14 | 25142 | Humuziranje zelenice z valjanjem v debelini do 15 cm – strojno. Dno trapeznega jarka, brez kamnite obloge. | m2 | 67 | 0
15 | 25151 | Doplačilo za zatravitev s semenom. | m2 | 1535 | 0
2.9 Prevozi, razprostiranje in ureditev deponij materiala
16 | 29121 | Prevoz materiala na razdaljo nad 10 do 15 km. | m3 | 1706.75 | 0
17 | 29131 | Razprostiranje odvečne plodne zemljine - 1. kategorije. | m3 | 89.75 | 0
18 | 29134 | Razprostiranje odvečne zrnate zemljine – 3. kategorije. | m3 | 1617 | 0
19 | 29164 | Nakladanje zrnate zemljine – 3. kategorije. | m3 | 1617 | 0
|  |  |  | SKUPAJ: | 0
4. ODVODNJAVANJE
4.1 Površinsko odvodnjavanje
1 | N41141 | Tlakovanje jarka z lomljencem, srednjega premera 20 cm, stiki zapolnjeni s cementno malto, na podložni plasti cementnega betona, debeline 15 cm. Varovanje brežine in dna struge s kamnometom. | m2 | 280 | 0
2 | N41140 | Tlakovanje jarka z lomljencem, srednjega premera 20 cm. Tlakovanje se izvaja na ''suho'', brez podložnega betona ali podložnega drobljenca in brez zapolnjenja stikov, komplet z vsemi potrebnimi deli in materiali. Varovanje brežine in dna struge s kamnometom na ''suho''. | m2 | 66 | 0
3 | N41230 | Utrditev jarka s betonskimi ločnimi koritnicami na stik iz cementnega betona, dolžine 100 cm z zaokrožitvijo v radiju 17 cm, notranja višina 10cm, na podložni plasti iz betona C12/15, debeli 10 cm. BETONSKA LOČNA KORITNICA, B=36cm. | m1 | 215.65 | 0
4 | N41237 | Utrditev jarka s betonskimi ločnimi koritnicami na stik iz cementnega betona, dolžine 100 cm z zaokrožitvijo v radiju 25 cm, notranja višina 10cm, na podložni plasti iz betona C12/15, debeli 10 cm. BETONSKA LOČNA KORITNICA, B=50cm. | m1 | 750 | 0
5 | 41231 | Utrditev jarka s kanaletami na stik iz cementnega betona, dolžine 100 cm in notranje širine dna kanalete 30 cm, na podložni plasti iz betona C12/15, debeli 10 cm. AB KANALETE, A=1.0m, B=0.3m, H=0.15m. | m1 | 62.25 | 0
6 | N41464 | Dobava in izvedba zavarovanja dna jaška s tlakovanim dnom z granitnimi kockami, dim. 10cm x 10cm x 10cm, v betonu C12/15, deb. od 10 do 45cm (zaokroženo), komplet z vsemi potrebnimi deli in materiali. Revizijski jašek DRJ-P-4.1 in DRJ-P-4.1.1. | m2 | 1.1 | 0
7 | N41464 | Dobava in izvedba zavarovanja dna jaška s tlakovanim dnom z granitnimi kockami, dim. 5cm x 5cm x 5cm, v betonu C20/25, deb. od 10 do 45cm (zaokroženo), komplet z vsemi potrebnimi deli in materiali. Revizijski jašek ob CP4. | m2 | 0.8 | 0
4.3 Globinsko odvodnjavanje - kanalizacija
8 | N42114 | Dobava in polaganje dvoslojnih (rebrastih) PE-HD drenažno kanalizacijskih cevi DN160 (160/138mm) SN 4kN/m2 na podložni plasti iz cementnega betona C 16/20, komplet z gramoznim filtrom 16/32 v geotkanini iz tkanega polietilena, pretržna trdnost 25kN/m, masa g=110 g/m2. | m1 | 1057.07 | 0
9 | N42115 | Dobava in polaganje dvoslojnih (rebrastih) PE-HD drenažno kanalizacijskih cevi DN250 (250/216mm) SN 4kN/m2 v drenažnem rebru, na podložni plasti iz cementnega betona C 16/20 -0.48m3/m1, komplet z gramoznim filtrom 16/32 nad cevjo - 0.29m3/m1. Glej karakteristični prerez drenažnega rebra! | m1 | 219.75 | 0
10 | N42116 | Dobava in polaganje dvoslojnih (rebrastih) PE-HD drenažno kanalizacijskih cevi DN250 (250/216mm) SN 4kN/m2 na podložni plasti iz cementnega betona C 16/20, komplet z gramoznim filtrom 16/32 v geotkanini iz tkanega polietilena, pretržna trdnost 25kN/m, masa g=110 g/m2. | m1 | 358.47 | 0
11 | N42117 | Dobava in polaganje dvoslojnih (rebrastih) PE-HD drenažno kanalizacijskih cevi DN315 (315/271mm) SN 4kN/m2 na podložni plasti iz cementnega betona C 16/20, komplet z gramoznim filtrom 16/32 v geotkanini iz tkanega polietilena, pretržna trdnost 25kN/m, masa g=110 g/m2. | m1 | 37.4 | 0
12 | N42118 | Dobava in polaganje dvoslojnih (rebrastih) PE-HD drenažno kanalizacijskih cevi DN400 (400/343mm) SN 4kN/m2 na podložni plasti iz cementnega betona C 16/20, komplet z gramoznim filtrom 16/32 v geotkanini iz tkanega polietilena, pretržna trdnost 25kN/m, masa g=110 g/m2. | m1 | 36.15 | 0
13 | N42119 | Dobava in polaganje dvoslojnih (rebrastih) PE-HD drenažno kanalizacijskih cevi DN500 (500/427mm) SN 4kN/m2 na podložni plasti iz cementnega betona C 16/20, komplet z gramoznim filtrom 16/32 v geotkanini iz tkanega polietilena, pretržna trdnost 25kN/m, masa g=110 g/m2. | m1 | 15.18 | 0
14 | N42120 | Izdelava priključka drenažno kanalizacijske cevi v nov cevni prepust, komplet z štemanjem, tesnenjem in ekspandirajočo malto. Odprtina med priključno cevjo in steno jaška se zatesni z ekspandirajočim trakom in zalije z ekspandirajočo malto. Priključek na cevni prepust ''CP2'', cev DN315 IN DN250. Vsak priključek se šteje kot 1 kos. | kos | 2 | 0
15 | N43212 | Dobava in polaganje PVC kanalizacijskih cevi DN200, SN8kN/m2 na peščeno posteljico debeline 10+DN/10cm - priključki požiralnikov na jaške. | m1 | 11 | 0
16 | 43511 | Doplačilo za izdelavo kanalizacije v globini 1,1 do 2 m s cevmi premera do 30 cm. | m1 | 1683.69 | 0
17 | 43512 | Doplačilo za izdelavo kanalizacije v globini 1,1 do 2 m s cevmi premera 31 do 60 cm. | m1 | 51.33 | 0
18 | 43841 | Pregled vgrajenih cevi s TV kamero. | m1 | 1735.02 | 0
4.4 Jaški
19 | N44132 | Izdelava revizijskih jaškov iz betonskih cevi DN 500 z betonskim temeljem, oblikovanjem mulde, izdelavo priključkov za cevi in AB nosilcem pokrova, globina jaška od 1,0 do 1,5 m. | kos | 2 | 0
20 | N44133 | Izdelava revizijskih jaškov iz betonskih cevi DN 500 z betonskim temeljem, oblikovanjem mulde, izdelavo priključkov za cevi in AB nosilcem pokrova, globina jaška od 1,5 do 2 m. | kos | 4 | 0
21 | N44142 | Izdelava revizijskih jaškov iz betonskih cevi DN 600 z betonskim temeljem, oblikovanjem mulde, izdelavo priključkov za cevi in AB nosilcem pokrova, globina jaška od 1,0 do 1,5 m. | kos | 1 | 0
22 | N44143 | Izdelava revizijskih jaškov iz betonskih cevi DN 600 z betonskim temeljem, oblikovanjem mulde, izdelavo priključkov za cevi in AB nosilcem pokrova, globina jaška od 1,5 do 2 m. | kos | 6 | 0
23 | N44162 | Izdelava revizijskih jaškov iz betonskih cevi DN 800 z betonskim temeljem, oblikovanjem mulde, izdelavo priključkov za cevi in AB nosilcem pokrova, globina jaška od 1,0 do 1,5 m. | kos | 1 | 0
24 | N44163 | Izdelava revizijskih jaškov iz betonskih cevi DN 800 z betonskim temeljem, oblikovanjem mulde, izdelavo priključkov za cevi in AB nosilcem pokrova, globina jaška od 1,5 do 2 m. | kos | 2 | 0
25 | N44165 | Izdelava revizijskih jaškov iz betonskih cevi DN 800 z betonskim temeljem, oblikovanjem mulde, izdelavo priključkov za cevi in AB nosilcem pokrova, globina jaška od nad 2,5 m. | kos | 1 | 0
26 | N44172 | Izdelava revizijskih jaškov iz betonskih cevi DN 1000 z betonskim temeljem, oblikovanjem mulde, izdelavo priključkov za cevi in AB nosilcem pokrova, globina jaška od 1,0 do 1,5 m. | kos | 1 | 0
27 | N44174 | Izdelava revizijskih jaškov iz betonskih cevi DN 1000 z betonskim temeljem, oblikovanjem mulde, izdelavo priključkov za cevi in AB nosilcem pokrova, globina jaška od 2,5 do 3,0 m. | kos | 1 | 0
28 | N44175 | Izdelava revizijskih jaškov iz betonskih cevi DN 1000 z betonskim temeljem, izdelavo priključkov za cevi in AB nosilcem pokrova, globina jaška nad 2,5 m. V betonsko cev na dnu jaška se vrtajo luknje DN16 mm na medsebojni razdalji 10 cm, v višini 100 cm od dna jaška. Višina jaškov: 3.67m, 3.74m, 3.94m, 4.54m in 5.14m. Glej detajl jaškov v drenažnih rebrih! | kos | 5 | 0
29 | 44323 | Izdelava jaška iz polietilena, krožnega prereza s premerom 40 cm, globokega 1,5 do 2,0 m. PESKOLOV. | kos | 11 | 0
30 | 44797 | Preskus tesnosti jaška premera do 50 cm. | kos | 17 | 0
31 | 44798 | Preskus tesnosti jaška premera 60 do 80 cm. | kos | 11 | 0
31 | 44799 | Preskus tesnosti jaška premera nad 80 cm. | kos | 2 | 0
32 | N44 845 | Dobava in vgraditev rešetke iz duktilne litine z nosilnostjo 250 kN, s prerezom 400/400 mm, komplet z AB nosilnim vencem- peskolov z rešetko. | kos | 11 | 0
33 | N44950 | Dobava in vgraditev pokrova iz kompozitnih materialov z nosilnostjo 125 kN, krožnega prereza s premerom 600 mm. | kos | 6 | 0
34 | 44951 | Dobava in vgraditev pokrova iz duktilne litine z nosilnostjo 125 kN, krožnega prereza s premerom 500 mm, v skladu s standardom SIST EN124, zaščiten z bitumenskim premazom. Pokrov je opremljen s ključavnico, protismradnim labirintnim tesnilom in možnostjo simbolnega označevanja namena jaška (elektrika, voda, meteorna kanalizacija, fekalna kanalizacija). | kos | 5 | 0
35 | 44952 | Dobava in vgraditev pokrova iz duktilne litine z nosilnostjo 125 kN, krožnega prereza s premerom 600 mm, v skladu s standardom SIST EN124, zaščiten z bitumenskim premazom. Pokrov je opremljen s ključavnico, protismradnim labirintnim tesnilom in možnostjo simbolnega označevanja namena jaška (elektrika, voda, meteorna kanalizacija, fekalna kanalizacija). | kos | 9 | 0
36 | 44971 | Dobava in vgraditev pokrova z okvirjem iz duktilne litine z nosilnostjo 400 kN, krožnega prereza s premerom 500 mm, v skladu s standardom SIST EN124, zaščiten z bitumenskim premazom. Pokrov je opremljen z obročem iz elastomera in ima možnost naknadne vgradnje ključavnice. Pokrovi so z odprtinami za prezračevanje in možnostjo simbolnega označevanja namena jaška (elektrika, voda, meteorna kanalizacija, fekalna kanalizacija). Pokrovi revizijskih jaškov morajo biti vgrajeni tako, da se odpirajo v smeri vožnje. | kos | 1 | 0
37 | 44972 | Dobava in vgraditev pokrova z okvirjem iz duktilne litine z nosilnostjo 400 kN, krožnega prereza s premerom 600 mm, v skladu s standardom SIST EN124, zaščiten z bitumenskim premazom. Pokrov je opremljen z obročem iz elastomera in ima možnost naknadne vgradnje ključavnice. Pokrovi so z odprtinami za prezračevanje in možnostjo simbolnega označevanja namena jaška (elektrika, voda, meteorna kanalizacija, fekalna kanalizacija). Pokrovi revizijskih jaškov morajo biti vgrajeni tako, da se odpirajo v smeri vožnje. | kos | 3 | 0 | 24
4.5 Prepusti
38 | N45118 | Dobava in polaganje predfabriciranih armirano betonskih cevi DN 500 mm z mufo in tesnilom, dolžine 2,50m, polno obbetonirane (beton, armatura in opaž zajet v ločenih postavkah). | m1 | 13.5 | 0
36 | N45119 | Dobava in polaganje predfabriciranih armirano betonskih cevi DN 800 mm z mufo in tesnilom, dolžine 2,50m, polno obbetonirane (beton, armatura in opaž zajet v ločenih postavkah). | m1 | 5 | 0
38 | N45120 | Dobava in polaganje predfabriciranih armirano betonskih cevi DN 1000 mm z mufo in tesnilom, dolžine 2,5m, polno obbetonirane (beton, armatura in opaž zajet v ločenih postavkah). | m1 | 16.5 | 0
39 | N45212 | Izdelava poševne vtočne ali iztočne glave prepusta krožnega prereza iz armiranega cementnega betona s premerom 50 cm. | kos | 3 | 0
37 | N45214 | Izdelava poševne vtočne ali iztočne glave prepusta krožnega prereza iz armiranega cementnega betona s premerom 80 cm. | kos | 2 | 0
39 | N45215 | Izdelava poševne vtočne ali iztočne glave prepusta krožnega prereza iz armiranega cementnega betona s premerom 100 cm. | kos | 2 | 0
|  |  |  | SKUPAJ: | 0
5. GRADBENA IN OBRTNIŠKA DELA
5.1. Tesarska dela
1 | 51771 | Izdelava dvostranskega vezanega opaža za obbetoniranje cevnih prepustov. | m2 | 96 | 0
5.2. Dela z jeklom za ojačitev
2 | 52222 | Dobava in postavitev rebrastih žic iz visokovrednega naravno trdega jekla B St 500 S s premerom do 12 mm, za srednje zahtevno ojačitev - obbetoniranje cevnih prepustov. | kg | 2383 | 0
5.3. Dela s cementnim betonom
3 | 53151 | Dobava in vgraditev podložnega cementnega betona C12/15 v prerez do 0,15 m3/m2. Beton C12/15, Dmax 32 mm, pri cevnih prepustih. | m3 | 7 | 0
4 | 53242 | Dobava in vgraditev ojačenega cementnega betona C25/30 v prerez 0,16 do 0,30 m3/m2-m1. Obbetoniranje cevnih prepustov, beton C25/30. | m3 | 36 | 0
|  |  |  | SKUPAJ: | 0
7. TUJE STORITVE
7.9 Preskusi, nadzor in tehnična dokumentacija
1 | 79311 | Projektantski nadzor. Obračun projektantskega nadzora se bo izvedel po dokazljivih dejanskih stroških na podlagi računa izvajalca projektantskega nadzora. | ur | 50 | 0
2 | 79351 | Geotehnični nadzor oz. geomehanski nadzor. Obračun geomehanskega nadzora se bo izvedel po dokazljivih dejanskih stroških na podlagi računa izvajalca geomehanskega nadzora. Postavka zajema tudi izdelavo zaključnega poročila! | ur | 24 | 0
3 | N79510 | Izdelava projektne dokumentacije za vpis v uradne evidence. | kos | 1 | 0
|  |  |  | SKUPAJ: | 0

## 9.6-VARN.NAČRT
PREDRAČUN STROŠKOV Z REKAPITULACIJO INVESTICIJE
SANACIJA PLAZOV "PRELASKO" NA CESTI R3-684/7460
PRELASKO-BUČE-KOZJE OD KM 0,227 DO KM 1,013
NAČRT 9/6: VARNOSTNI NAČRT
Opomba:
Popis del je izdelan na osnovi Splošnih tehničnih pogojev ter Popisa del in posebnih tehničnih pogojev za preddela, zemeljska dela, voziščne konstrukcije, odvodnjavanje, gradbena in obrtniška dela ter opremo cest (tender SCS YU ISBN 86-81171 iz leta 1989 in dopolnitve) oz. sprejetih TSC (TSC 09.000 : 2006), ki urejajo posamezna področja gradnje cest.
Stroški za komunalne odpadke, stroški vode, elektrike,…so vključeni v postavko 'Stroški organizacije gradbišča', splošnega popisa.
1. PREDDELA
1.1. GEODETSKA DELA | VARNOSTNI UKREPI
1. | N | osebna varovalna oprema za obiskovalce | kos | 10 | 0
2. | N 13 226 | Ureditev signalno opozorilne vrvice in podobna sredstva | m1 | 1000 | 0
3. | N 13 226 | Ureditev začasne zaščitne ograje višine 1,5 m za varovanje prometa vzporednega voznega pasu pri odstranjevanju cementnega betona voziščne plošče | m1 | 300 | 0
|  |  |  | SKUPAJ: | 0