## Naslovnica
PROJEKTANTSKI PREDRAČUN
št. projekta: 099-2018
PZI rekonstrukcije ceste R3-675/1207 Čatež ob Savi - mokrice, od km 3.600 do km 4.210, skozi naselje Podgračeno
PZI
,

## Rekapitulacija
REKAPITULACIJA
1. | REKONSTRUKCIJA CESTE | 85000
2. | HODNIK ZA PEŠCE | 0
3. | AVTOBUSNI POSTAJALIŠČI | 0
4. | RUŠITEV OBJEKTA | 0
5. | ZID 1 | 1100
6. | ZID 2 | 1000
7. | ZID 3 | 1400
8. | ZID 4 | 1000
9. | PRESTAVITEV/ZAŠČITA TK VODOV | 1500
11. | PRESTAVITEV VODOVODA | 6500
12. | JAVNA RAZSVETLJAVA | 700
13. | VZPD | 0
14. | NEPREDVIDENA DELA (10%) | 9820
SKUPAJ |  | 108020
DDV 22% |  | 23764.4
SKUPAJ Z DDV |  | 131784.4

## SPLOŠNO
SPLOŠNO:
V enotnih cenah morajo biti zajeti vsi stroški:
- po Splošnih tehničnih pogojih.
- za redno čiščenje prometnih površin na območju urejanja in javnih prometnih površin. Ukrep vključuje čiščenje in vlaženje gradbiščnih poti, čiščenje mehanizacije in tovornih vozil na območju prehodov iz gradbiščnih platojev na transportne ceste.
- za preprečevanje prašenja z odkritih delov območja gradbišča; ukrep zahteva redno vlaženje in čiščenje gradbiščnih in manipulativnih površin
V enotni ceni finega asfalta je potrebno zajeti tudi pobrizg z bitumensko emulzijo (0,5kg/m2) in čiščenje vozišča.
Vsi hladni stiki na obrabni plasti morajo biti obdelani z bitumensko lepilno zmesjo
V ceni je potrebno upoštevati notranjo kontrolo (tekoče preiskave)
OSTALE DOLOČBE
Dela je izvajati po projektni dokumentaciji, v skladu z veljavnimi tehničnimi predpisi, normativi in standardi ob upoštevanju zahtev iz varstva pri delu.
Vsa rušenja vključujejo odvoz na ustrezno deponijo s plačilom takse
Vsi odstranjeni materiali vključujejo odvoz na ustrezno deponijo s plačilom prispevka
Vse postavke za izkope zajemajo izkop, nakladanje na kamion in odvoz na deponijo do 20km.
Vsi vgrajeni materiali vključujejo tudi dobavo.
Vsi pokrovi jaškov v vozišču vključujejo dobavo z AB obročem
RAVNANJE Z ODPADKI:
Nevarne odpadke je potrebno zbirati ločeno in jih predajati pooblaščeni organizaciji za zbiranje ali obdelavo nevarnih odpadkov, kar mora biti ustrezno evidentirano. Začasno skladiščenje nevarnih odpadkov biti urejeno tako, da je preprečen direktni vnos, izpiranje ali izluževanje nevarnih kemikalij v tla in vode-skladiščne posode morajo biti zaprte in odporne na skladiščene nevarne odpadke ter ustrezno označene (naziv odpadka, klasifikacijska številka odpadka).
Na gradbišču je potrebno zagotoviti ustrezno ravnanje z odpadki skladno z Uredbo o ravnanju z odpadki, ki nastanejo pri gradbenih delih.
Z odpadki, ki vsebujejo azbest, je potrebno ustrezno ravnati, skladno z Uredbo o ravnanju z odpadki, ki vsebujejo azbest
Kakovost zraka
Upoštevati je potrebno določila Uredbe o preprečevanju in zmanjšanju emisije delcev z gradbišča (Ur. list RS, št. 21/11).
Ukrepi za zmanjševanje emisij prašnih delcev morajo vključevati predvsem naslednje ukrepe:
preprečevanje prašenja z odkritih delov območja gradbišča; ukrep zahteva redno vlaženje in čiščenje gradbiščnih in manipulativnih površin.
redno čiščenje prometnih površin na območju urejanja in javnih prometnih površin. Ukrep vključuje čiščenje in vlaženje gradbiščnih poti, čiščenje mehanizacije in tovornih vozil na območju prehodov iz gradbiščnih platojev na transportne ceste.
upoštevanje emisijskih norm v skladu s predpisi, ki urejajo področje emisij pri začasnih gradbenih objektih, gradbeni mehanizaciji in transportnih sredstvih.
Kulturna dediščina
- Čez objekte in območja KD ne smejo potekati gradbiščne poti, obvozi, vanje ne smejo biti premaknjene potrebne premaknitve komunalne, energetske in telekomunikacijske infrastrukture.

## Rekonstrukcija ceste
OBJEKT: Rekonstrukcija ceste
R3-675/1207 Čatež ob Savi - Mokrice
od km 3.600 do km 4.210
skozi naselje Podgračeno
Projektantski predračun
št. projekta 099-2018
3/1 Načrt gradbenih konstrukcij
Rekonstrukcija ceste
št. načrta 099-2018-C
Predračun za regionalno cesto
REKAPITULACIJA
| 1 | PREDDELA |  |  |  | 60000
| 2 | ZEMELJSKA DELA |  |  |  | 0
| 3 | VOZIŠČNE KONSTRUKCIJE |  |  |  | 0
| 4 | ODVODNJAVANJE |  |  |  | 0
| 5 | GRADBENA IN OBRTNIŠKA DELA |  |  |  | 0
| 6 | OPREMA CEST |  |  |  | 0
| 7 | TUJE STORITVE |  |  |  | 25000
[5 empty] | Skupaj | 85000
[5 empty] | Znesek DDV | 18700
[5 empty] | Znesek v € | 103700
* V popisih so zajeta vsa potrebna, tudi pomožna in pripravljalna dela, vključno s potrebnim materialom in sredstvi za izdelavo - izvedbo posamezne postavke
OPOMBA: stalne deponije pridobi izvajalec, vključno s plačilom vseh komunalnih pristojbin (naročniku po končanih delih predati originalne evidenčne liste predaje odpadka) - velja za celotne popise
V ponudbeni ceni upoštevati najem in postavitev ter prestavitve gradbiščnega kontejnerja-pisarne za potrebe nadzora ter dobava in postavitev gradbiščne table.
Vsa izkopna dela in transporti izkopanih materialov se obračunavajo po prostornini zemlje v raščenem stanju. Vsa nasipna dela se obračunavajo po prostornini zemlje v vgrajenenm stanju. Obračun je izveden na osnovi dejansko izvedenih del s pomočjo prečnih profilov.
Zasipe kanalov in jaškov je potrebno izvajati v plasteh. Minimalna zahteva zgoščenosti je 95% po MPP in zahtevana nosilnost Evd > 40 MN/m2.
Ponudbena cena mora upoštevati vse potrebne provizorne dostope do objektov v času gradnje, dobavo in postavitev vseh varovalnih ograj okoli jaškov ter drugih potrebnih zaščit in premostitev, stroške zapore cest, prometne signalizacije.
#START# | Šifra | Opis postavke | Enota mere | Količina | Cena za enoto | Vrednost
1 | 1 | PREDDELA
| N | Dobava potrebnega materiala iz baze in ureditev gradbišča, to je priprava, zavarovanje, in organizacija gradbišča z vsemi objekti (pisarniški kontejner za nadzor in vodstvo, tesarska lopa, garderobni kontejnerji in drugo), z zaščitnimi opozorilnimi PVC ograjami. | kos | 1 |  | 0
| N | Zavarovanje gradbišča v času gradnje z izbrano zaporo prometa - postavitev in vzdrževanje zapore po potrjenem ceniku koncesionarja. Vrednost postavke je že fiksno določena v višini 60.000 € in jo ponudnik ne more/ne sme spreminjati. Obračun se vrši na podlagi računov koncesionarja in potrditve s strani nadzora. | kos | 1 | 60000 | 60000
| 11121 | Obnova in zavarovanje zakoličbe osi trase ostale javne ceste v ravninskem terenu | km | 0.64 |  | 0
| 11221 | Postavitev in zavarovanje prečnega profila ostale javne ceste v ravninskem terenu | kos | 34 |  | 0
| N | Zakoličba obstoječuih komunalnih vodov | kos | 1 |  | 0
| 12121 | Odstranitev grmovja na gosto porasli površini (nad 50 % pokritega tlorisa) - ročno (živa meja) | m2 | 100 |  | 0
| 12151 | Posek in odstranitev drevesa z deblom premera 11 do 30 cm ter odstranitev vej ( vključno z nakladanjem in odvozom na izbrano uradno deponijo) | kos | 10 |  | 0
| 12161 | Odstranitev panja s premerom 11 do 30 cm z odvozom na deponijo na razdaljo do 100 m ( vključno z nakladanjem in odvozom na izbrano uradno deponijo) | kos | 10 |  | 0
| 12211 | Demontaža in odstranitev prometnega znaka na dveh podstavkih | kos | 4 |  | 0
| 12212 | Demontaža in odstranitev prometnega znaka na enem podstavku | kos | 14 |  | 0
| 12221 | Demontaža obvestilne table do 1 m2 | kos | 1 |  | 0
| 12291 | Porušitev in odstranitev ograje iz žične mreže | m1 | 190 |  | 0
| N | Porušitev in odstranitev asfaltne plasti v debelini od 6 do 10 cm (z nakladanjem in odvozom na trajno deponijo , vključno s plačilom vseh komunalnih pristojbin, naročniku po končanih delih predati originalne evidenčne liste predaje odpadka - do izbrane uradne deponije) | m2 | 3466 |  | 0
| 12382 | Rezanje asfaltne plasti s talno diamantno žago v debelini od 6 do 10 cm | m1 | 674 |  | 0
| 12361 | Rezkanje in odvoz asfaltne krovne plasti v debelini do 4 cm( navezave) | m2 | 165 |  | 0
| N | Porušitev in odstranitev robnika iz cementnega betona (z nakladanjem in odvozom na trajno deponijo, vključno s plačilom vseh komunalnih pristojbin, naročniku po končanih delih predati originalne evidenčne liste predaje odpadka - do izbrane uradne deponije) | m1 | 46 |  | 0
| N | Porušitev in odstranitev kanalizacije iz cevi s premerom do 40 cm (z nakladanjem in odvozom na trajno deponijo, vključno s plačilom vseh komunalnih pristojbin, naročniku po končanih delih predati originalne evidenčne liste predaje odpadka - do izbrane uradne deponije) | m1 | 15 |  | 0
| N | Porušitev in odstranitev kanalizacije iz cevi s premerom od 41 do 80 cm (z nakladanjem in odvozom na trajno deponijo, vključno s plačilom vseh komunalnih pristojbin, naročniku po končanih delih predati originalne evidenčne liste predaje odpadka - do izbrane uradne deponije) | m1 | 23 |  | 0
| N | Porušitev in odstranitev glave prepusta s premerom do 60 cm (z nakladanjem in odvozom na trajno deponijo, vključno s plačilom vseh komunalnih pristojbin, naročniku po končanih delih predati originalne evidenčne liste predaje odpadka - do izbrane uradne deponije) | kos | 2 |  | 0
| N | Porušitev in odstranitev glave prepusta s premerom 61 do 100 cm (z nakladanjem in odvozom na trajno deponijo, vključno s plačilom vseh komunalnih pristojbin, naročniku po končanih delih predati originalne evidenčne liste predaje odpadka - do izbrane uradne deponije) | kos | 2 |  | 0
| N | Porušitev in odstranitev jaška z notranjo stranico s premerom od 61 do 100 cm (z nakladanjem in odvozom na trajno deponijo, vključno s plačilom vseh komunalnih pristojbin, naročniku po končanih delih predati originalne evidenčne liste predaje odpadka - do izbrane uradne deponije) | kos | 4 |  | 0
| N | Porušitev in odstranitev montažne zgradbe – AP čakalnica | kos | 1 |  | 0
| N | Porušitev in odstranitev podpornih zidov in tlakov iz cementnega betona (z nakladanjem in odvozom na trajno deponijo, vključno s plačilom vseh komunalnih pristojbin, naročniku po končanih delih predati originalne evidenčne liste predaje odpadka - do izbrane uradne deponije) | m3 | 63 |  | 0
| N | Porušitev in odstranitev cementnih tlakovcev ( z nakladanjem in odvozom na trajno deponijo, vključno s plačilom vseh komunalnih pristojbin, naročniku po končanih delih predati originalne evidenčne liste predaje odpadka - do izbrane uradne deponije) | m2 | 74 |  | 0
| N | Varovanje stabilnosti A droga SN voda v profilu P25 za čas izvedbe podpornega zidu in rekonstrukcije ceste. Varovanje se predvidi z zagatnimi stenami, na mestu, kjer se bo posegalo z odkopi. | kpl | 1 |  | 0
|  | Skupaj |  |  |  | 60000
2 | 2 | ZEMELJSKA DELA
| 21114 | Površinski izkop plodne zemljine – 1. kategorije – strojno z nakladanjem | m3 | 161 |  | 0
| 21224 | Široki izkop vezljive zemljine - 3. kategorije, strojno z nakladanjem (cesta) | m3 | 3908 |  | 0
| 21224 | Široki izkop vezljive zemljine - 3. kategorije, strojno z nakladanjem (priključki) | m3 | 320 |  | 0
| 21313 | Izkop vezljive zemljine/zrnate kamnine – 3. kategorije za temelje, kanalske rove, prepuste, jaške in drenaže, širine do 1,0 m in globine do 1,50 m – strojno, planiranje dna ročno (kanalizacija) | m3 | 630 |  | 0
| 22112 | Ureditev planuma temeljnih tal vezljive zemljine 3. ktg. ( cesta) | m2 | 4209 |  | 0
| 22112 | Ureditev planuma temeljnih tal vezljive zemljine 3. ktg. (priključki) | m2 | 613 |  | 0
| 23311 | Dobava in vgraditev geotekstilije za ločilno plast , natezna trdnost do 12 kN/m2 | m2 | 4575 |  | 0
| 24212 | Zasip z vezljivo zemljino - 3. ktg.- strojno ( material od izkopa) | m3 | 13 |  | 0
| 24213 | Zasipanje kanala z naravno pridobljeno mehko kamenino- plast <20 cm, ročno ( material od izkopa) | m3 | 378 |  | 0
| N | Dobava in vgradnja posteljice iz zdrobljenih kamnitih zrn v debelini 25 cm ( iz zmrzlinsko odpornega kamnitega materiala-priključki ) | m3 | 163 |  | 0
| N | Dobava in vgradnja posteljice iz zdrobljenih kamnitih zrn v debelini 50 cm ( iz zmrzlinsko odpornega kamnitega materiala-cesta ) | m3 | 2272 |  | 0
| 25111 | Humusiranje brežin brez valjanja v debelini do 15 cm - ročno | m2 | 660 |  | 0
| N | Prevoz materiala na izbrano deponijo | t | 6750 |  | 0
| 29131 | Razprostiranje odvečne plodne zemljine – 1. kategorije | m3 | 62 |  | 0
29134 | 29134 | Razprostiranje odvečne vezljive zemljine – 3. kategorije | m3 | 4438 |  | 0
|  | Skupaj |  |  |  | 0
3
| 3 | VOZIŠČNE KONSTRUKCIJE
31132
| 31132 | Izdelava nevezane nosilne plasti enakomerno zrnatega drobljenca iz kamnine v debelini od 21 do 30 cm - regionalna cesta | m3 | 904 |  | 0
| 31132 | Izdelava nevezane nosilne plasti enakomerno zrnatega drobljenca iz kamnine v debelini od 21 do 30 cm - priiključki | m3 | 148 |  | 0
| 31543 | Izdelava nosilne plasti bituminizirane zmesi AC 22 base B 50/70 A3-Z5 v debelini 6 cm - (priključki) | m2 | 573 |  | 0
| 31544 | Izdelava nosilne plasti bituminizirane zmesi AC 22 base B 50/70 A3-Z5 v debelini 7 cm - (priključek LC v podvoz) | m2 | 110 |  | 0
| 31544 | Izdelava nosilne plasti bituminizirane zmesi AC 22 base B 50/70 A3-Z5 v debelini 7 cm - ( regionalna cesta) | m2 | 3438 |  | 0
| N | Izdelava nosilne plasti bituminizirane zmesi AC 22 base B 50/70 A3-Z5 v debelini 7 cm - mulda, koritnica | m1 | 638 |  | 0
| 32256 | Izdelava obrabne in zaporne plasti bituminizirane zmesi AC 8 surf B 70/100, A5 v debelini 5 cm - ( priključki) | m2 | 573 |  | 0
| 32268 | Izdelava obrabnozaporne plasti AC 8 surf B 70/100 , A3-Z2 v debelini 40 mm -( priključek LC v podvoz) | m2 | 110 |  | 0
| 32625 | Izdelava obrabnozaščitne plasti - drobir z bitumenskim mastiksom SMA 8 B70/100, A3-Z2 v debelini 40 mm - regionalna cesta | m2 | 3603 |  | 0
| N | Izdelava obrabnozaporne plasti AC 8 surf B 70/100 , A3-Z2 v debelini 40 mm - mulda, koritnica | m1 | 685 |  | 0
| N | Premaz stikov z diaplastom | m1 | 34 |  | 0
| 32491 | Čiščenje in pobrizg s kationsko bitumensko emulzijo 0,30 kg/m2 | m2 | 3603 |  | 0
| 35215 | Dobava in vgraditev predfabriciranega dvignjenega robnika iz cementnega betona s prerezom 15/25 cm | m1 | 492 |  | 0
| 35235 | Dobava in vgraditev predfabriciranega pogreznjenega robnika iz cementnega betona s prerezom 15/25 cm | m1 | 64 |  | 0
| 35257 | Dobava in vgraditev predfabriciranega vtočnega robnika iz cementnega betona s prerezom 15/25 cm | m1 | 8 |  | 0
| 35297 | Dobava in vgraditev predfabriciranega zavojnega robnika iz cementnega betona s prerezom 15/25/50cm | m1 | 38 |  | 0
| 36133 | Izdelava bankine iz drobljenca , široke od 0,76 do 1,00 m | m3 | 64 |  | 0
|  | Skupaj |  |  |  | 0
4
| 4 | ODVODNJAVANJE
| 41133 | Tlakovanje jarka z lomljencem, debelina 10cm, stiki zapolnjeni s cementno malto, na podložni plasti cementnega betona, debeli 20 cm (tlak na iztoku) | m2 | 10 |  | 0
| 41235 | Utrditev jarka s kanaletami na stik iz cementnega betona, dolžine 100 cm in notranje širine dna kanalete 30 cm, na podložni plasti iz zmesi zrn drobljenca, debeline 20 cm | m1 | 43 |  | 0
| 42163 | Izdelava vzdolžne in prečne drenaže, globoke do 1,0 m, na podložni plasti iz cementnega betona, s trdimi plastičnimi cevmi premera 16 cm | m1 | 670 |  | 0
| 42462 | Dobava in polaganje PE rebrastih cevi DN 200, SN8, vključno z vsemi spojkami. Cevi se polagajo na plast iz cementnega betona | m1 | 92 |  | 0
| 42463 | Dobava in polaganje PE rebrastih cevi DN 250, SN8, vključno z vsemi spojkami. Cevi se polagajo na plast iz cementnega betona | m1 | 429 |  | 0
| 42464 | Dobava in polaganje PE rebrastih cevi DN 315, SN8., vključno z vsemi spojkami. Cevi se polagajo na plast iz cementnega betona | m1 | 51 |  | 0
| 42465 | Dobava in polaganje PE rebrastih cevi DN 400, SN8, vključno z vsemi spojkami. Cevi se polagajo na plast iz cementnega betona | m1 | 64 |  | 0
| 43282 | Obbetoniranje cevi za kanalizacijo s cementnim betonom C 12/15, premera 20 cm ( 0,1m3 betona/m1 cevi) | m1 | 64 |  | 0
| 43283 | Obbetoniranje cevi za kanalizacijo s cementnim betonom C 12/15, premera 25 cm ( 0,12 m3 betona/m1 cevi) | m1 | 63 |  | 0
| 43284 | Obbetoniranje cevi za kanalizacijo s cementnim betonom C 12/15, premera 30 cm ( 0,15 m3 betona/m1 cevi) | m1 | 28 |  | 0
| 43285 | Obbetoniranje cevi za kanalizacijo s cementnim betonom C 12/15, premera 40 cm ( 0,2 m3 betona/m1 cevi) | m1 | 69 |  | 0
| 44122 | Izdelava jaška iz cementnega betona, krožnega prereza s premerom 50 cm, globokega 1,0 do 1,50 m ( vtočni jaški) | kos | 27 |  | 0
| 44142 | Izdelava jaška iz cementnega betona, krožnega prereza s premerom 80 cm, globokega 1,0 do 1,50 m | kos | 23 |  | 0
| 44165 | Izdelava jaška iz cementnega betona, krožnega prereza s premerom 80 cm, globokega nad 2,50 m | kos | 4 |  | 0
| 44854 | Dobava in vgraditev rešetke iz duktilne litine z nosilnostjo 400 KN, kvadratnega prereza 400x400 mm | kos | 17 |  | 0
| 44916 | Dobava in vgraditev pokrova iz ojačanega cementnega betona, krožnega prereza s premerom 80 cm | kos | 6 |  | 0
| 44972 | Dobava in vgraditev pokrova iz duktilne litine z nosilnostjo 400 KN, krožnega prereza, s premerom 600 mm | kos | 6 |  | 0
| N | Dobava in vgradnja fleksibilne plošče | kos | 6 |  | 0
| 44981 | Dobava in vgraditev pokrova iz duktilne litine in ojačanega cementnega betona z nosilnostjo 15 KN krožnega prereza , premera 500 mm | kos | 10 |  | 0
| 44982 | Dobava in vgraditev pokrova iz duktilne litine in ojačanega cementnega betona z nosilnostjo 15 KN krožnega prereza , premera 600 mm | kos | 17 |  | 0
| 45114 | Izdelava prepusta krožnega prereza iz cevi iz cementnega betona fi 60 cm | m1 | 10 |  | 0
| 45116 | Izdelava prepusta krožnega prereza iz cevi iz cementnega betona fi 100 cm | m1 | 15 |  | 0
| 45132 | Izdelava obloge (obbetoniranje) prepusta krožnega prereza iz cevi s premerom 60 cm s cementnim betonom C 12/15 ( 0,6 m3 betona/m1 prepusta) | m1 | 10 |  | 0
| N | Izdelava obloge (obbetoniranje) prepusta krožnega prereza iz cevi s premerom 40 cm s cementnim betonom C 12/15 ( 0,4 m3 betona/m1 prepusta) | m1 | 9 |  | 0
| 45134 | Izdelava obloge (obbetoniranje) prepusta krožnega prereza iz cevi s premerom 100 cm s cementnim betonom C 12/15 ( 1m3 betona/m1 prepusta) | m1 | 15 |  | 0
| 45151 | Izdelava prepusta krožnega prereza iz cevi iz polietilena s premerom fi 40 cm | m1 | 9 |  | 0
| N | Izdelava poševne iztočne glave iz cevi iz polietilena fi 25 cm | kos | 3 |  | 0
| N | Izdelava poševne iztočne glave iz cevi iz polietilena fi 30cm | kos | 1 |  | 0
| N | Izdelava poševne iztočne glave iz cevi iz polietilena fi 40 cm | kos | 2 |  | 0
| N | Izdelava poševne iztočne glave iz cevnega prepusta iz cevi iz polietilena fi 40 cm | kos | 1 |  | 0
| 45213 | Izdelava poševne iztočne glave iz cevnega prepusta iz BC cevi fi 60 cm | kos | 1 |  | 0
| 45215 | Izdelava poševne vtočne in iztočne glave iz cevnega prepusta iz BC cevi fi 100 cm | kos | 2 |  | 0
|  | Skupaj |  |  |  | 0
5
| 5 | GRADBENA IN OBRTNIŠKA DELA
|  | Skupaj |  |  |  | 0
6
| 6 | OPREMA CEST
61121
| 61132 | Izdelava temelja iz cementnega betona C 12/15, globine 1 m , premera 30 cm | kos | 12 |  | 0
| 61216 | Dobava in vgraditev stebrička za prometni znak iz vroče cinkane jeklene cevi s premerom 64 mm, dolge 3000 mm | kos | 1 |  | 0
61216 | 61217 | Dobava in vgraditev stebrička za prometni znak iz vroče cinkane jeklene cevi s premerom 64 mm, dolge 3500 mm | kos | 6 |  | 0
| 61218 | Dobava in vgraditev stebrička za prometni znak iz vroče cinkane jeklene cevi s premerom 64 mm, dolge 4000 mm | kos | 5 |  | 0
| 61652 | Dobava in pritrditev okroglega prometnega znaka, podloga iz aluminijaste pločevine, znak z odsevno folijo koeficienta retrorefleksije RA2 in kromatičnih lastnosti CR2 , premera 60cm ( oznaka 2232-7, 2233-7, 2102) | kos | 4 |  | 0
| 61722 | Dobava in pritrditev kvadratnega prometnega znaka, podloga iz aluminijaste pločevine, znak z odsevno folijo koeficienta retrorefleksije RA2 in kromatičnih lastnosti CR2 , velikost 60/60cm ( oznaka 2431) | kos | 2 |  | 0
| 61721 | Ponovna montaža deponiranih znakov | kos | 4 |  | 0
| 62111 | Izdelava tankoslojne vzdolžne označbe na vozišču z enokomponentno belo barvo, širina črte 10 cm , karakteristike - koeficient odbojne svetlosti - nočna vidnost v suhihi razmerah R4, nočna vidnost v mokrih razmerah RW3, dnevna vidnost v suhih razmerah Q4, drsnost S1, faktor svetlosti B3. | m1 | 1170 |  | 0
| 61117 | Izdelava tankoslojne vzdolžne označbe na vozišču z enokomponentno belo barvo, širina črte 50 cm , karakteristike - koeficient odbojne svetlosti - nočna vidnost v suhihi razmerah R4, nočna vidnost v mokrih razmerah RW3, dnevna vidnost v suhih razmerah Q4, drsnost S1, faktor svetlosti B3. | m1 | 3.5 |  | 0
| 61223 | Izdelava tankoslojnih prečnih označbe na vozišču z enokomponentno belo barvo, površina označbe nad 1,5 m2 (prehod), karakteristike - koeficient odbojne svetlosti - nočna vidnost v suhihi razmerah R4, nočna vidnost v mokrih razmerah RW3, dnevna vidnost v suhih razmerah Q2, drsnost S1. | m2 | 46 |  | 0
| 63111 | Dobava in postavitev plastičnih smernikov z votlim prerezom, dolžine 1200 mm , z odsevnikom iz folije | kos | 13 |  | 0
|  | Skupaj |  |  |  | 0
| 7 | TUJE STORITVE
7 | 79311 | Projektantski nadzor. Vrednost postavke je že fiksno določena v višini 5.000 € in jo ponudnik ne more/ne sme spreminjati. Obračun projektantskega nadzora se bo izvedel po dokazljivih dejanskih stroških na podlagi računa izvajalca projektantskega nadzora. | kos | 1 | 5000 | 5000
| N | Izdelava geodetskega posnetka po končanih delih | kos | 1 |  | 0
79311
| 79514 | Izdelava projektne dokumentacije za projekt izvedenih del | kos | 1 |  | 0
| N | Izdelava elaborata začasne prometne ureditve, ter pridobitev dovoljenja za zaporo | kos | 1 |  | 0
79514
| N | Arheološke raziskave. Vrednost postavke je že fiksno določena v višini 20.000 € in jo ponudnik ne more/ne sme spreminjati. Obračun arheoloških raziskav se bo izvedel po dokazljivih dejanskih stroških na podlagi računa izvajalca arheoloških raziskav. | kos | 1 | 20000 | 20000
|  | Skupaj |  |  |  | 25000
#END#

## Hodnik za pešce
OBJEKT: Rekonstrukcija ceste
R3-675/1207 Čatež ob savi - Mokrice
od km 3.600 do km 4.210
skozi naselje Podgračeno
Projektantski predračun
št. projekta 099-2018
3/1 Načrt gradbenih konstrukcij ceste
Rekonstrukcija ceste
št. načrta 099-2018-C
Predračun za pločnik
REKAPITULACIJA
| 1 | PREDDELA |  |  |  | 0
| 2 | ZEMELJSKA DELA |  |  |  | 0
| 3 | VOZIŠČNE KONSTRUKCIJE |  |  |  | 0
| 4 | ODVODNJAVANJE |  |  |  | 0
| 5 | GRADBENA IN OBRTNIŠKA DELA |  |  |  | 0
| 6 | OPREMA CEST |  |  |  | 0
| 7 | TUJE STORITVE |  |  |  | 0
[5 empty] | Skupaj | 0
[5 empty] | Znesek DDV | 0
[5 empty] | Znesek v € | 0
* V popisih so zajeta vsa potrebna, tudi pomožna in pripravljalna dela, vključno s potrebnim materialom in sredstvi za izdelavo - izvedbo posamezne postavke
OPOMBA: stalne deponije pridobi izvajalec, vključno s plačilom vseh komunalnih pristojbin (naročniku po končanih delih predati originalne evidenčne liste predaje odpadka) - velja za celotne popise
V ponudbeni ceni upoštevati najem in postavitev ter prestavitve gradbiščnega kontejnerja-pisarne za potrebe nadzora ter dobava in postavitev gradbiščne table.
Vsa izkopna dela in transporti izkopanih materialov se obračunavajo po prostornini zemlje v raščenem stanju. Vsa nasipna dela se obračunavajo po prostornini zemlje v vgrajenenm stanju. Obračun je izveden na osnovi dejansko izvedenih del s pomočjo prečnih profilov.
Zasipe kanalov in jaškov je potrebno izvajati v plasteh. Minimalna zahteva zgoščenosti je 95% po MPP in zahtevana nosilnost Evd > 40 MN/m2.
Ponudbena cena mora upoštevati vse potrebne provizorne dostope do objektov v času gradnje, dobavo in postavitev vseh varovalnih ograj okoli jaškov ter drugih potrebnih zaščit in premostitev, stroške zapore cest, prometne signalizacije.
#START# | Šifra | Opis postavke | Enota mere | Količina | Cena za enoto | Vrednost
1 | 1 | PREDDELA
| 11121 | Obnova in zavarovanje zakoličbe osi trase ostale javne ceste v ravninskem terenu | km | 0.53 |  | 0
| 11221 | Postavitev in zavarovanje prečnega profila ostale javne ceste v ravninskem terenu | kos | 28 |  | 0
|  | Skupaj |  |  |  | 0
2 | 2 | ZEMELJSKA DELA
| 21114 | Površinski izkop plodne zemljine - 1. kategorije strojno z nakladanjem | m3 | 264 |  | 0
| 21224 | Široki izkop vezljive zemljine - 3. kategorije, strojno z nakladanjem | m3 | 409 |  | 0
| 22112 | Ureditev planuma temeljnih tal vezljive zemljine 3. ktg. | m2 | 1367 |  | 0
| 23311 | Dobava in vgraditev geotekstilije za ločilno plast , natezna trdnost do 12 kN/m2 | m2 | 1225 |  | 0
| 24212 | Vgraditev nasipa iz vezljive zemljine 3 . Ktg ( material od izkopa) | m3 | 617 |  | 0
| N | Dobava in vgradnja posteljice iz zdrobljenih kamnitih zrn v debelini do 25 cm iz zmrzlinsko odpornega kamnitega materiala (pločnik) | m3 | 305 |  | 0
25112 | 25112 | Humuziranje brežine brez valjanja, v debelini do 15 cm - strojno | m2 | 1760 |  | 0
|  | Skupaj |  |  |  | 0
3
| 3 | VOZIŠČNE KONSTRUKCIJE
31132
| 31132 | Izdelava nevezane nosilne plasti enakomerno zrnatega drobljenca iz kamnine v debelini od 21 do30 cm - pločnik, AP | m3 | 258 |  | 0
| 32256 | Izdelava obrabne in zaporne plasti bituminizirane zmesi AC 8 surf B 70/100, A5 v debelini 5 cm - pločnik | m2 | 916 |  | 0
31342a
| 34151 | Izdelava obrabne plasti iz malih tlakovcev iz silikatne kamnine velikosti 10 cm/10 cm /10 cm, stiki zapolnjeni s peskom | m2 | 24 |  | 0
| 35236 | Dobava in vgraditev predfabriciranega pogreznjenega robnika iz cementnega betona s prerezom 8/20 cm | m1 | 502 |  | 0
| 36131 | Izdelava bankine iz drobljenca , široke do 0,50 m | m3 | 32 |  | 0
|  | Skupaj |  |  |  | 0
4
| 4 | ODVODNJAVANJE
|  | Skupaj |  |  |  | 0
5
| 5 | GRADBENA IN OBRTNIŠKA DELA
|  | Skupaj |  |  |  | 0
6
| 6 | OPREMA CEST
61121
|  | Skupaj |  |  |  | 0
7
| 7 | TUJE STORITVE
| N | Dobava in montaža panelne ograje , višine 1,20 m, vključno z izdelavo temelja | m1 | 20 |  | 0
#END#
|  | Skupaj |  |  |  | 0

## Avtobusni postajališči
OBJEKT: Rekonstrukcija ceste
R3-675/1207 Čatež ob savi - Mokrice
od km 3.600 do km 4.210
skozi naselje Podgračeno
Projektantski predračun
št. projekta 099-2018
3/1 Načrt gradbenih konstrukcij ceste
Rekonstrukcija ceste
št. načrta 099-2018-C
Predračun avtobusni postajališči
REKAPITULACIJA
| 1 | PREDDELA |  |  |  | 0
| 2 | ZEMELJSKA DELA |  |  |  | 0
| 3 | VOZIŠČNE KONSTRUKCIJE |  |  |  | 0
| 4 | ODVODNJAVANJE |  |  |  | 0
| 5 | GRADBENA IN OBRTNIŠKA DELA |  |  |  | 0
| 6 | OPREMA CEST |  |  |  | 0
| 7 | TUJE STORITVE |  |  |  | 0
[5 empty] | Skupaj | 0
[5 empty] | Znesek DDV | 0
[5 empty] | Znesek v € | 0
* V popisih so zajeta vsa potrebna, tudi pomožna in pripravljalna dela, vključno s potrebnim materialom in sredstvi za izdelavo - izvedbo posamezne postavke
OPOMBA: stalne deponije pridobi izvajalec, vključno s plačilom vseh komunalnih pristojbin (naročniku po končanih delih predati originalne evidenčne liste predaje odpadka) - velja za celotne popise
V ponudbeni ceni upoštevati najem in postavitev ter prestavitve gradbiščnega kontejnerja-pisarne za potrebe nadzora ter dobava in postavitev gradbiščne table.
Vsa izkopna dela in transporti izkopanih materialov se obračunavajo po prostornini zemlje v raščenem stanju. Vsa nasipna dela se obračunavajo po prostornini zemlje v vgrajenenm stanju. Obračun je izveden na osnovi dejansko izvedenih del s pomočjo prečnih profilov.
Zasipe kanalov in jaškov je potrebno izvajati v plasteh. Minimalna zahteva zgoščenosti je 95% po MPP in zahtevana nosilnost Evd > 40 MN/m2.
Ponudbena cena mora upoštevati vse potrebne provizorne dostope do objektov v času gradnje, dobavo in postavitev vseh varovalnih ograj okoli jaškov ter drugih potrebnih zaščit in premostitev, stroške zapore cest, prometne signalizacije.
#START# | Šifra | Opis postavke | Enota mere | Količina | Cena za enoto | Vrednost
1 | 1 | PREDDELA
| 11121 | Obnova in zavarovanje zakoličbe osi trase ostale javne ceste v ravninskem terenu | km | 0.1 |  | 0
| 11221 | Postavitev in zavarovanje prečnega profila ostale javne ceste v ravninskem terenu | kos | 5 |  | 0
|  | Skupaj |  |  |  | 0
2 | 2 | ZEMELJSKA DELA
| 21114 | Površinski izkop plodne zemljine - 1. kategorije strojno z nakladanjem | m3 | 25 |  | 0
| 21224 | Široki izkop vezljive zemljine - 3. kategorije, strojno z nakladanjem | m3 | 167 |  | 0
| 22112 | Ureditev planuma temeljnih tal vezljive zemljine 3. ktg. | m2 | 206 |  | 0
| 23311 | Dobava in vgraditev geotekstilije za ločilno plast , natezna trdnost do 12 kN/m2 | m2 | 191 |  | 0
| N | Dobava in vgradnja posteljice iz zdrobljenih kamnitih zrn v debelini do 50 cm iz zmrzlinsko odpornega kamnitega materiala (AP) | m3 | 130 |  | 0
| 29112 | Prevoz materiala na razdaljo nad 200 do 500 m | t | 251 |  | 0
| N | Prevoz materiala na izbrano deponijo | t | 38 |  | 0
| 29131 | Razprostiranje odvečne plodne zemljine – 1. kategorije | m3 | 25 |  | 0
|  | Skupaj |  |  |  | 0
|  |  | mere |  | enoto
3
| 3 | VOZIŠČNE KONSTRUKCIJE
31132
| 31132 | Izdelava nevezane nosilne plasti enakomerno zrnatega drobljenca iz kamnine v debelini od 21 do30 cm - AP | m3 | 36 |  | 0
| 31544 | Izdelava nosilne plasti bituminizirane zmesi AC 22 base B 50/70 A3-Z5 v debelini 7 cm - AP | m2 | 180 |  | 0
| 32491 | Čiščenje in pobrizg s kationsko bitumensko emulzijo 0,30 kg/m2 | m2 | 180 |  | 0
| 32625 | Izdelava obrabnozaščitne plasti - drobir z bitumenskim mastiksom SMA 8 B70/100, A3-Z2 v debelini 40 mm ( AP) | m2 | 180 |  | 0
| 35297 | Dobava in vgraditev predfabriciranega dvignjenega robnika iz cementnega betona s prerezom 15/25 cm - AP | m1 | 90 |  | 0
|  | Skupaj |  |  |  | 0
4
| 4 | ODVODNJAVANJE
|  | Skupaj |  |  |  | 0
|  |  | mere |  | enoto
5
| 5 | GRADBENA IN OBRTNIŠKA DELA
| 1 | Izdelava podprtega opaža za betonski venec s podporo, visoko do 2 m. | m2 | 8 |  | 0
| 2 | Izdelava dvostranskega vezanega opaža za betonski venec (višina venca 0.25 m). | m2 | 20 |  | 0
| 3 | Dobava in vgraditev cementnega betona C30/37, XD1, XF3, PV-II, D32, S3 v prerez od 0,16 do 0,30 m3/m2-m1. Betonski venec. | m3 | 7 |  | 0
| 4 | Dobava in postavitev rebrastih armaturnih palic iz visokovrednega naravno trdega jekla B St 500 S s premerom 10 mm, za srednje zahtevno ojačitev. | kg | 293.4 |  | 0
| 5 | Izvedba kamnite zložbe debeline do 1,0m, višine 1,0m (vidni del) in dolžine 15m, z dobavo in vgradnjo zemeljsko vlažnega betona C25/30 in kamnitih blokov velikosti 30-70 cm v razmerju 30:70, vključno z izdelavo poglobljenih fug na vidnem delu in zgladitvijo betona na vencu zložbe. V postavki je potrebno upoštevati vsa pripravljalna, pomožna in zaključna dela kot so izkopi, temelji, drenaža, zasip, venec, itd.. Debelino KZ in način temeljenja mora določiti geolog na terenu po porušitvi obstoječega objekta. | m3 | 50 |  | 0
| 6 | Dobava in vgraditev ograje za pešce iz jeklenih cevnih profilov z vertikalnimi polnili, visoke 120 cm (vsa dela s pritrditvijo stebričkov, dilatacijami, detajli,…) | m | 30 |  | 0
|  | Skupaj |  |  |  | 0
6
| 6 | OPREMA CEST
61121
| 61132 | Izdelava temelja iz cementnega betona C 12/15, globine 1 cm, premera 30 cm | kos | 2 |  | 0
| 61218 | Dobava in vgraditev stebrička za prometni znak iz vroče cinkane jeklene cevi s premerom 64 mm, dolge 4000 mm | kos | 1 |  | 0
| 61219 | Dobava in vgraditev stebrička za prometni znak iz vroče cinkane jeklene cevi s premerom 64 mm, dolge 4500 mm | kos | 1 |  | 0
| 61722 | Dobava in pritrditev kvadratnega prometnega znaka, podloga iz aluminijaste pločevine, znak z odsevno folijo koeficienta retrorefleksije RA2 in kromatičnih lastnosti CR2 , velikost 60/60cm ( oznaka 2433) | kos | 2 |  | 0
| 62215 | Izdelava tankoslojne vzdolžne označbe na vozišču z enokomponentno rumeno barvo, širina črte 30 cm , karakteristike - koeficient odbojne svetlosti - nočna vidnost v suhihi razmerah R4, nočna vidnost v mokrih razmerah RW3, dnevna vidnost v suhih razmerah Q2, drsnost S1. | m1 | 90 |  | 0
| 62223 | Izdelava tankoslojnih prečnih označbe na vozišču z enokomponentno rumeno barvo, površina označbe nad 1,5 m2 (napis BUS), karakteristike - koeficient odbojne svetlosti - nočna vidnost v suhihi razmerah R4, nočna vidnost v mokrih razmerah RW3, dnevna vidnost v suhih razmerah Q2, drsnost S1. | m2 | 24 |  | 0 | 0
|  | Skupaj |  |  |  | 0
|  |  | mere |  | enoto
7
| 7 | TUJE STORITVE
| N | Dobava in montaža nadstrešnice iz jeklene konstrukcije , vključno z vsem materialom in montažo ( kot. Npr. APL 03) | kos | 2 |  | 0
#END#
|  | Skupaj |  |  |  | 0

## Rušitev objekta
Projekt št.: 099-2018 "Rušitev spremlevalnega objekta v Podgračeno na parcelni številki 1890/70 k.o. Velika Dolina"
Postavka | Opis postavke | Enota | Količina | Cena za enoto (EUR) | Skupaj brez DDV
1 GOSPODARSKO POSLOPJE
1 GRADBENA DELA
0001 | Organizacija gradbišča s postavitvijo vseh potrebnih zaščitnih elementov, prevoz, postavitev in odstranitev kemičnega stranišča | kpl | 1 |  | 0
0002 | Odklopa posameznega medija s strani upravljalca in eventuelna dodatna dela v zvezi z odklopom | kpl | 1 |  | 0
0003 | Demontaža obstoječih elementov električnih inštalacij | kpl | 1 |  | 0
0004 | Demontaža obstoječih elementov strojnih inštalacij | kpl | 0 |  | 0
0005 | Odstranitev obstoječe strešne kritine (opeka), z odnosom na gradbiščno deponijo | m2 | 102 |  | 0
0006 | Odstranitev obstoječih žlebov, vertikalnih odtočnih cevi, kotličkov in kolen, z odnosom na gradbiščno deponijo | m1 | 20 |  | 0 | 0
0007 | Odstranitev obstoječih desk na strešini,z odnosom na gradbiščno deponijo | m2 | 102 |  | 0
0008 | Odstranitev obstoječe strešne lesene, nosilne konstrukcije, z odnosom na gradbiščno deponijo | m2 | 102 |  | 0
0009 | Odstranitev obstoječe stenske lesene, nosilne konstrukcije, z odnosom na gradbiščno deponijo | m3 | 18 |  | 0
0010 | Odstranitev obstoječih dimnikov z odnosom na gradbiščno deponijo | m3 | 1 |  | 0
0011 | Odstranitev obstoječih oken, z odnosom na gradbiščno deponijo | kom | 2 |  | 0
0012 | Odstranitev obstoječih vrat, z odnosom na gradbiščno deponijo | kom | 2 |  | 0
0013 | Odstranitev medetažne konstrukcije, z odnosom na gradbiščno deponijo | m2 | 45 |  | 0
0014 | Odstranitev zunanjih in notranjih obstoječih zidov. | m3 | 8 |  | 0
0015 | Odstranitev kompletnega obstoječega tlaka, z odnosom na gradbiščno deponijo (ocenjeno) | m2 | 45 |  | 0
0016 | Odstranitev obstoječih pasovnih temeljev z odnosom na gradbiščno deponijo (ocenjeno) | m3 | 14 |  | 0
0017 | Nakladanje ruševin na kamion in odvoz na izbrano deponijo. Vključno s plačilom komunalne takse (velja za vse postavke) | kpl | 1 |  | 0
0018 | Čiščenje po končanih rušitvenih delih | kpl | 1 |  | 0
0019 | Rezervirana vsota za razna nepredvidena dela, ki se bodo pokazala v času rušenja. Količine so ocenjene , obračun se mora vršiti po dejanski porabi časa in materiala
| KV ur | ur | 30 |  | 0
| PV ur | ur | 40 |  | 0
| NK ur | ur | 60 |  | 0
SKUPAJ |  |  |  |  | 0

## Prestavitev vodovoda
Št. | Opis dela | Enota | Količina | Cena na enoto (EUR) | Vrednost brez DDV
1 | VODOVOD
Obnova vodovoda v dolžini 452 m
Op. Upošteva se izkop brez zgornjega ustroja. Tampon in asfalt nista upoštevana , ker sta zajeta v sklopu ceste.
1.1 | Preddela
1.1.1 | Zakoličba trase projektiranega vodovoda z višinsko navezavo in zavarovanjem zakoličbe | m | 452 |  | 0
1.1.2 | Izdelava, postavitev in demontaža gradbenih profilov. | kos | 35 |  | 0
1.1.3 | Priprava gradbiščnega prostora in celotnega gradbišča v dolžini 452 m: odstranitev eventualnih ovir (prometni znaki, kanalete, grmovja, vse vrste ograj, temelji,...) in ureditev delovnih platojev. Po končanih delih gradbišče pospraviti in vzpostaviti v prvotno stanje
| - priprava gradbiščnega prostora in celotnega gradbišča | m2 | 1808 |  | 0
| - vzpostavitev v prvotno stanje | m2 | 1808 |  | 0
0
1.1.4 | Zakoličba oz. trasna in višinska obeležba obstoječih komunalnih in drugih vodov in zaščita teh vodov na celotni trasi. Izvedba križanj z obstoječimi komunalnimi vodi in zaščita vodov skladno z detajli in pod nadzorom upravljalca vodov vključno z obnovo opozorilnih trakov. Katastrski posnetek križanj in vnos v kataster komunalnih vodov (GIS). Vrednost postavke je že fiksno določena v višini 5.000 € in jo ponudnik ne more/ne sme spreminjati. Obračun se bo izvedel po dokazljivih dejanskih stroških na podlagi računov upravljalcev vodov. | kos | 1 | 5000 | 5000
1.1.5 | Izvedba križanj z vsemi neevidentiranimi vodi in zaščita le-teh skladno s soglasji ter pod nadzorom upravljavca vodov, vključno z obnovo opozorilnih trakov. Katastrski posnetek v skladu z zbirnim katastrom podzemnih komunalnih vodov in vnos v GIS upravljavca. Obvezno priložiti fotografije vodov. Vrednost postavke je že fiksno določena v višini 1.000 € in jo ponudnik ne more/ne sme spreminjati. Obračun se bo izvedel po dokazljivih dejanskih stroških na podlagi računov upravljalcev vodov. | kos | 1 | 1000 | 1000
1.1.6 | Ureditev provizorijev za prehod preko jarka v času gradnje v skladu s predpisi iz varstva pri delu z možnostjo prenosa in večkratno uporabo. | kos | 1 |  | 0
| SKUPAJ PREDDELA |  |  |  | 6000
1.2 | Zemeljska in gradbena dela
Op. Vse količine so podane v vgrajenem in utrjenem stanju
1.2.1 | Kombinirani (strojno - ročni) izkop mat. III. in IV. Ktg, naklon brežine 75°, (GNG norme) z odvozom materiala na gradbiščno deponijo, vključno s črpanjem vode iz gradbene jame. | m3 | 305 |  | 0
1.2.2 | Ročno planiranje dna gradbene jame, izravnava z natančnostjo +- 2cm. | m2 | 316 |  | 0
1.2.3 | Izdelava peščene posteljice, z zmrzlinsko odpornim peščenim materialom, za cev po projektiranem padcu. Deb. posteljice je 10cm, vključno z dobavo peščenega materiala granulacije 0-8mm. | m3 | 33 |  | 0
1.2.4 | Izvedba obsipa in nadsutja cevi z zmrzlinsko odpornim peščenim materialom, vključno z dobavo materiala granulacije 0-8 mm in utrjevanjem bokov cevi. Debelina nadsutja cevi je 20 cm. | m3 | 93 |  | 0
1.2.5 | Strojno nakladanje in odvoz odvečnega materiala na deponijo k registriranemu zbiralcu tovrstnih odpadkov vključno s plačilom vseh dajatev. | m3 | 125 |  | 0
1.2.6 | Strojni zasip jarka vodovoda s prebranim izkopanim materialom III. In IV. kat., vključno z dovozom iz stranskih deponij, s strojnim komprimiranjem z lahkimi komprimacijskimi sredstvi v plasteh po 30 cm do naravne zbitosti tal. | m3 | 180 |  | 0
| SKUPAJ ZEMELJSKA IN GRADBENA DELA |  |  |  | 0
1.3 | Montažna (strojna) dela
Vsi fazonski komadi vključujejo transport, montažo ter nerjavni spojni in tesnilni material.
1.3.1 | Nabava, dobava, transport, montaža in vgradnja cevi PE 100 cevi za vodo d 50, d 40 in d 32, PN 16.
a | Cev PE 100 d 40 PN 16 | m | 100 |  | 0
b | Cev PE 100 d 32 PN 16 | m | 212 |  | 0
c | Cev PE 100 d 50 PN 16 | m | 140 |  | 0
d | Cev PE 100 d 32 PN 16 za izvedbo priključkov | m | 50 |  | 0
1.3.2 | Vozlišča vodovoda
Dobava in vgradnja z vsemi potrebnimi deli in potrebnim pritrdilnim in tesnilnim materialom.
Vozlišče V1 - Navezava na obst. Vodovod
1 | i joint T kos d50 | kos | 1 |  | 0
2 | Cestni ventil 6/4 z vgradilno garnituro (h do 1,2 m), cestno kapo in podložno ploščo | kos | 3 |  | 0
3 | I joint spojka zunanji navoj d 50 - 6/4" | kos | 6 |  | 0
4 | I joint končna kapa d 50 | kos | 1 |  | 0
5 | Kompletna izvedba navezave na obstoječi vod, vključno z vsemi potrebnimi materiali in delom ter prilagoditvijo na obstoječe stanje vodovoda | kos | 1 |  | 0
Vozlišče V2 - Navezava obst. hišnih priključkov na novi vodovod d50 (HP 2,3,4)
6 | i joint T kos d50/d32 | kos | 3 |  | 0
7 | Cestni ventil 1" , z vgradilno garnituro (h do 1,2 m), cestno kapo in podložno ploščo | kos | 3 |  | 0
8 | i joint spojka zunanji navoj d32 -1" | kos | 6 |  | 0
Vozlišče V3 - Navezava obst. hišnih priključkov na novi vodovod d40 (HP 5,6)
9 | i joint T kos d 40/ d 32 | kos | 2 |  | 0
10 | Cestni ventil 1", z vgradilno garnituro (h do 1,2 m), cestno kapo in podložno ploščo | kos | 2 |  | 0
11 | i joint spojka zunanji navoj d 32 - 1 " | kos | 4 |  | 0
Vozlišče V4 - Navezava obst. hišnih priključkov na novi vodovod d32 (HP 7,8,9)
12 | i joint T kos d 32 | kos | 3 |  | 0
13 | Cestni ventil 1" , z vgradilno garnituro (h do 1,2 m), cestno kapo in podložno ploščo | kos | 3 |  | 0
14 | i joint spojka zunanji navoj d 32 - 1 " | kos | 6 |  | 0
Vozlišče V5 - Zračnik v profilu P20
15 | i joint T kos notranji navoj d 40 - 5/4" | kos | 1 |  | 0
16 | pocinkana redukcija 5/4" - 1 | kos | 1 |  | 0
17 | Krogelni ventil 1" | kos | 1 |  | 0
18 | Zračnik navojni z eno kroglo 1ˇ | kos | 1 |  | 0
19 | Pocinkana tuljava 1" | kos | 1 |  | 0
20 | Dobava in vgradnja betonskega jaška 600/600 mm za zračni ventil zpovoznim ltž pokrovom D400, vključno z vsemi potrebnimi deli in materialom za vgradnjo | kos | 1 |  | 0
Vozlišče V6 - Blatni izpust v profilu P10
21 | i joint T kos d32 | kos | 1 |  | 0
22 | Cestni ventil 1", z vgradilno garnituro (h do 1,2 m), cestno kapo in podložno ploščo | kos | 1 |  | 0
23 | i joint spojka zunanji navoj d 32 - 1" | kos | 2 |  | 0
24 | Cev PE 100 d32 PN 16 | m | 5 |  | 0
25 | Kompletna izvedba navezave na jašek RJ 10 meteornega kanala, vključno z vsemi potrebnimi materiali in delom | kos | 1 |  | 0
Vozlišče V7 - Blatni izpust v profilu P26
26 | i joint T kos d50 | kos | 1 |  | 0
27 | Cestni ventil 6/4" , z vgradilno garnituro (h do 1,2 m), cestno kapo in podložno ploščo | kos | 1 |  | 0
28 | Cev PE 100 d 50 PN 16 | m | 10 |  | 0
29 | i joint spojka zunanji navoj d 50 - 6/4" | kos | 2 |  | 0
30 | Kompletna izvedba navezave na jašek RJ 10 meteornega kanala, vključno z vsemi potrebnimi materiali in delom | kos | 1 |  | 0
31 | Dobava in vgradnja kamnitega materiala premera 20 - 30 cm na iztoku v jarek s stabilizacijo dna in brežin 1 m gorvodno in dolvodo od vtoka oz. iztoka s polaganjem kamenja na betonsko posteljico. | m3 | 2 |  | 0
Vozlišče V8 - Prehod iz d50/d40 v profilu 21
32 | Cestni ventil 6/4" , z vgradilno garnituro (h do 1,2 m), cestno kapo in podložno ploščo | kos | 1 |  | 0
33 | i joint reducirna spojka d50 / d 40 | kos | 1 |  | 0
34 | i joint spojka zunanji navoj d 50 - 6/4" | kos | 2 |  | 0
Vozlišče V9 - Prehod iz d40/d32 v profilu 16
35 | Cestni ventil 5/4", z vgradilno garnituro (h do 1,2 m), cestno kapo in podložno ploščo | kos | 1 |  | 0
36 | I joint reducirna spojka d40/d32 | kos | 1 |  | 0
37 | i joint spojka zunanji navoj d 40 - 5/4" | kos | 2 |  | 0
38 | Izdelava AB venca v cestišču za vgradnjo cestne kape | kos | 10 |  | 0
39 | Nabava in obbetoniranje drogov signalnih tablic za oznako odzračevalnih garnitur in zasunov. Stebrički so iz jeklenih cevi d 40 mm, višine 1800 mm. Poraba bet. do 0.25 m3/kos. | kos | 10 |  | 0
40 | Izvedba prevezave obstoječega hišnega priključka na nov cevovod; v ceni zajeta vsa potrebna montažna dela, delo monterja, pomožni materiali, nadzor upravljavca vodovoda . HP se določi na terenu | kpl | 9 |  | 0
41 | Kompletna dela pri navezavi na obstoječi vodovod, vključno s pomožnimi deli za rezanje cevi. Upoštevana je prekinitev dobave vode, zapora in praznitev cevovoda. | kpl | 2 |  | 0
| SKUPAJ MONTAŽNA DELA |  |  |  | 0
1.4 | Zaključna dela
1.4.1 | Dobava in polaganje opozorilnega traku "vodovod" 30 cm nad temenom kanala | m | 452 |  | 0
1.4.2 | Dezinfekcija novozgrajenega cevovoda | m | 452 |  | 0
1.4.3 | Tlačni preizkus novozgrajenega cevovoda | m | 452 |  | 0
1.4.4 | Snemanje kanala s kamero (upravljavec javne kanalizacije) | m | 452 |  | 0
1.4.5 | Geodetski posnetek izvedenega VODOVODA in križanj ter vnos v kataster, skladno z navodili za izdelavo katastra vodovoda | m | 452 |  | 0
1.4.6 | Projektantski nadzor. Vrednost postavke je že fiksno določena v višini 500 € in jo ponudnik ne more/ne sme spreminjati. Obračun projektantskega nadzora se bo izvedel po dokazljivih dejanskih stroških na podlagi računa izvajalca projektantskega nadzora. | kos | 1 | 500 | 500
1.4.7 | Projekt izvedenih del | kos | 1 |  | 0
| SKUPAJ ZAKLJUČNA DELA |  |  |  | 500
| SKUPAJ VODOVOD |  |  |  | 6500

## Zid 1
PODPORNI ZID 1
Št. | Šifra | OPIS DELA | Enota | Količina | Cena | VREDNOST
| 1.0 | PREDDELA
1. | 00 000 | Geodetska dela - zakoličba geodetskih in višinskih točk. | kpl | 1 |  | 0
2. | 11 313 | Postavitev in zavarovanje profilov za zakoličbo objekta s površino nad 100 m2. | kos | 4 |  | 0
| 1.0 | PREDDELA SKUPAJ: |  |  |  | 0
| 2.0 | ZEMELJSKA DELA
1. | 21 424 | Izkop vezljive zemljine/zrnate kamnine (glina, melj) – 3. kategorije za gradbene jame za objekte, globine do 2,0 m – strojno, planiranje dna ročno. | m3 | 400 |  | 0
2. | 21 426 | Izkop trde kamnine (peščenjak) – 5. kategorije za gradbene jame za objekte, globine do 2,0 m. | m3 | 100 |  | 0
3. | 00 000 | Prekladanje in deponiranje izkopanega materiala na začasno deponijo na delovišču - material vezljive zemljine 3. kategorije in trde kamnine 5. kategorije, ki se kasneje uporabi za povratno nasipanje. | m3 | 250 |  | 0
4. | 00 000 | Nakladanje izkopanega materiala, prevoz in deponiranje na izbrano trajno deponijo, vključno s plačilom komunalnih stroškov deponiranja. | m3 | 250 |  | 0
5. | 00 000 | Zasip z zemljino – 3. kategorije - strojno - povratno zasipanje predhodno izkopanega materiala deponiranega na začasno deponijo na delovišču. | m3 | 250 |  | 0
6. | 22 115 | Ureditev planuma temeljnih tal trde kamnine – 5. kategorije. | m2 | 70 |  | 0
| 2.0 | ZEMELJSKA DELA SKUPAJ : |  |  |  | 0
| 3.0 | GRADBENA IN OBRTNIŠKA DELA
1. | 51 211 | Dobava in izdelava (enostranskega) podprtega opaža za ravne temelje (višina temelja 0.5 - 0.7 m). | m2 | 50 |  | 0
2. | 51 332 | Izdelava dvostranskega vezanega opaža za raven zid, visok 2,1 do 4 m. | m2 | 240 |  | 0
3. | 51 351 | Doplačilo za izdelavo opaža za poševen zid | m2 | 240 |  | 0
4. | 52 222 | Dobava in postavitev rebrastih armaturnih palic iz visokovrednega naravno trdega jekla B St 500 S s premerom do 12 mm za srednje zahtevno ojačitev. | kg | 1852.92 |  | 0
5. | 00 000 | Dobava in postavitev rebrastih armaturnih palic iz visokovrednega naravno trdega jekla B St 500 S s premerom nad 12 mm za srednje zahtevno ojačitev. | kg | 5295.21 |  | 0
6. | 53 151 | Dobava in vgraditev podložnega cementnega betona C12/15 v prerez do 0,15 m3/m2-m1. | m3 | 6 |  | 0
7. | 53 152 | Dobava in vgraditev podložnega cementnega betona C12/15 v prerez nad 0,15 m3/m2-m1. | m3 | 12 |  | 0
8. | 53 134 | Dobava in vgraditev cementnega betona C25/30, XC2, PV-II, D32, S3 v prerez nad 0,50 m3/m2-m1. Temelj zidu. | m3 | 36 |  | 0
9. | 53 139 | Dobava in vgraditev cementnega betona C30/37, XD1, XF4, PV-II, D32, S3 v prerez nad 0,50 m3/m2-m1. Stena zidu. | m3 | 55 |  | 0
10. | 59 946 | Izdelava dilatacijske rege na podpornemu zidu, po načrtu. Vključno z trajno elastično maso za stike, trajno elastičnim zapolnitvenim materialom, trdo penasto ploščo, zunenjim tesnilnim trakom za rege z vsemi stroški za vgradno in mehansko zaščito izolacije. | kos | 1 |  | 0
11. | 00 000 | Dobava in montaža žične panelne ograje višine 1,2 m, v dolžini 36 m, vijačenje na venec AB zidu | m1 | 36 |  | 0
12. | 58 911 | Dobava in vgraditev kovinske plošče z vpisanim nazivom izvajalca in letom izgradnje objekta | kos | 1 |  | 0
13. | 00 000 | Izdelava zaščitnega premaza na zasutih površinah iz hidroizolacijskega bitumenskega premaza, vključno z zaščitno čepasto folijo | m2 | 125 |  | 0
| 3.0 | GRADBENA IN OBRTNIŠKA DELA SKUPAJ : |  |  |  | 0
| 4.0 | ODVODNJAVANJE
1. | 00 000 | Dobava in vgradnja kamnitega drobljenca D16/32 za drenažni zasip. | m3 | 60 |  | 0
2. | 00 000 | Dobava in vgradnja PE drenažne cevi DN 200 na betonski posteljici z obsipom, vključno ureditvijo vtoka ter iztoka. | m | 36 |  | 0
3. | 00 000 | Dobava in vgradnja PE kanalizacijske cevi DN 250, SN8 na peščeni posteljici z obsipom, vključno z morebitnimi koleni in ureditvijo vtoka ter iztoka. | m | 16 |  | 0
4. | 44 165 | Izdelava jaška iz cementnega betona, krožnega prereza s premerom 80 cm, globokega 4,0 ,m, vključno z izdelavo betonskega ležišča C16/20 debeline 15 cm; z ureditvijo direktnega vtoka kanalet, vtoka drenaže in iztoka. | kos | 1 |  | 0
5. | 00 000 | Dobava in vgradnja betonskega pokrova DN 800 nosilnosti A15 | kos | 1 |  | 0
5. | 44 163 | Dobava in vgradnja betonskih kanalet širine 50 cm | m | 37 |  | 0
| 4.0 | ODVODNJAVANJE SKUPAJ: |  |  |  | 0
| 6.0 | ZUNANJA KONTROLA KAKOVOSTI
| 6.0 | ZUNANJA KONTROLA KAKOVOSTI SKUPAJ: |  |  |  | 0
| 7.0 | TUJE STORITVE
2. | 79 351 | Geomehanski nadzor. Vrednost postavke je že fiksno določena v višini 550 € in jo ponudnik ne more/ne sme spreminjati. Obračun geomehhanskega nadzora se bo izvedel po dokazljivih dejanskih stroških na podlagi računa izvajalca geomehanskega nadzora. | kos | 1 | 550 | 550
3. | 79 311 | Projektantski nadzor. Vrednost postavke je že fiksno določena v višini 550 € in jo ponudnik ne more/ne sme spreminjati. Obračun projektantskega nadzora se bo izvedel po dokazljivih dejanskih stroških na podlagi računa izvajalca projektantskega nadzora. | kos | 1 | 550 | 550
4. | 79 514 | Izdelava PID | kos | 1 |  | 0
5. | 00 000 | Vgradnja merilni čepov (reperjev) v AB zid in geodetsko opazovanje v smereh y,x,z (4 meritve), vključno z izdelavo poročila | kpl | 1 |  | 0
| 7.0 | TUJE STORITVE SKUPAJ: |  |  |  | 1100
REKAPITULACIJA
| 1.0 | PREDDELA |  |  |  | 0
| 2.0 | ZEMELJSKA DELA |  |  |  | 0
| 3.0 | GRADBENA IN OBRTNIŠKA DELA |  |  |  | 0
| 4.0 | ODVODNJAVANJE |  |  |  | 0
| 6.0 | KONTROLA ZUNANJE KAKOVOSTI |  |  |  | 0
| 7.0 | TUJE STORITVE |  |  |  | 1100
|  | SKUPAJ : |  |  |  | 1100
|  | DDV 22% |  |  |  | 242
|  | VSE SKUPAJ : |  |  |  | 1342
Naslednje postavke obravnava načrt rekonstrukcije ceste, št. načrta 099-2018-C:
- Postavitev in odstranitev začasnih objektov, pisarniških prostorov,…
- Izdelava začasne prometne ureditve in zavarovanje gradbišča v času gradnje s polovično zaporo prometa in usmerjanjem s semaforji

## Zid 2
PODPORNI ZID 2
Št. | Šifra | OPIS DELA | Enota | Količina | Cena | VREDNOST
| 1.0 | PREDDELA
1. | 00 000 | Geodetska dela - zakoličba geodetskih in višinskih točk. | kpl | 1 |  | 0
2. | 11 313 | Postavitev in zavarovanje profilov za zakoličbo objekta s površino nad 100 m2. | kos | 7 |  | 0
| 1.0 | PREDDELA SKUPAJ: |  |  |  | 0
| 2.0 | ZEMELJSKA DELA
1. | 21 424 | Izkop vezljive zemljine/zrnate kamnine (glina, melj) – 3. kategorije za gradbene jame za objekte, globine do 2,0 m – strojno, planiranje dna ročno. | m3 | 200 |  | 0
2. | 21 426 | Izkop trde kamnine (peščenjak) – 5. kategorije za gradbene jame za objekte, globine do 2,0 m. | m3 | 20 |  | 0
3. | 00 000 | Prekladanje in deponiranje izkopanega materiala na začasno deponijo na delovišču - material vezljive zemljine 3. kategorije in trde kamnine 5. kategorije, ki se kasneje uporabi za povratno nasipanje. | m3 | 70 |  | 0
4. | 00 000 | Nakladanje izkopanega materiala, prevoz in deponiranje na izbrano trajno deponijo, vključno s plačilom komunalnih stroškov deponiranja. | m3 | 150 |  | 0
5. | 00 000 | Zasip z zemljino – 3. kategorije - strojno - povratno zasipanje predhodno izkopanega materiala deponiranega na začasno deponijo na delovišču. | m3 | 70 |  | 0
6. | 22 115 | Ureditev planuma temeljnih tal trde kamnine – 5. kategorije. | m2 | 60 |  | 0
| 2.0 | ZEMELJSKA DELA SKUPAJ : |  |  |  | 0
| 3.0 | GRADBENA IN OBRTNIŠKA DELA
1. | 51 212 | Dobava in izdelava (enostranskega) podprtega opaža za ukrivljen temelj (višina temelja 0.3 m). | m2 | 40 |  | 0
2. | 51 341 | Izdelava dvostranskega vezanega opaža za ukrivljen zid, visok 1,2 m. | m2 | 140 |  | 0
3. | 52 222 | Dobava in postavitev rebrastih armaturnih palic iz visokovrednega naravno trdega jekla B St 500 S s premerom do 12 mm za srednje zahtevno ojačitev. | kg | 2934.03 |  | 0
4. | 53 151 | Dobava in vgraditev podložnega cementnega betona C12/15 v prerez do 0,15 m3/m2-m1. | m3 | 7 |  | 0
5. | 53 152 | Dobava in vgraditev podložnega cementnega betona C12/15 v prerez nad 0,15 m3/m2-m1. | m3 | 17 |  | 0
6. | 53 134 | Dobava in vgraditev cementnega betona C25/30, XC2, PV-II, D32, S3 v prerez nad 0,50 m3/m2-m1. Temelj zidu. | m3 | 17 |  | 0
7. | 53 139 | Dobava in vgraditev cementnega betona C30/37, XD1, XF4, PV-II, D32, S3 v prerez nad 0,50 m3/m2-m1. Stena zidu. | m3 | 17 |  | 0
8. | 59 946 | Izdelava dilatacijske rege na podpornemu zidu, po načrtu. Vključno z trajno elastično maso za stike, trajno elastičnim zapolnitvenim materialom, trdo penasto ploščo, zunenjim tesnilnim trakom za rege z vsemi stroški za vgradno in mehansko zaščito izolacije. | kos | 1 |  | 0
9. | 58 911 | Dobava in vgraditev kovinske plošče z vpisanim nazivom izvajalca in letom izgradnje objekta | kos | 1 |  | 0
10. | 00 000 | Izdelava zaščitnega premaza na zasutih površinah iz hidroizolacijskega bitumenskega premaza, vključno z zaščitno čepasto folijo | m2 | 90 |  | 0
| 3.0 | GRADBENA IN OBRTNIŠKA DELA SKUPAJ : |  |  |  | 0
| 5.0 | ZUNANJA KONTROLA KAKOVOSTI |  |  |  |  | 8
| 5.0 | ZUNANJA KONTROLA KAKOVOSTI SKUPAJ: |  |  |  | 0
| 6.0 | TUJE STORITVE
2. | 79 351 | Geomehanski nadzor. Vrednost postavke je že fiksno določena v višini 500 € in jo ponudnik ne more/ne sme spreminjati. Obračun geomehhanskega nadzora se bo izvedel po dokazljivih dejanskih stroških na podlagi računa izvajalca geomehanskega nadzora. | kos | 1 | 500 | 500
3. | 79 311 | Projektantski nadzor. Vrednost postavke je že fiksno določena v višini 500 € in jo ponudnik ne more/ne sme spreminjati. Obračun projektantskega nadzora se bo izvedel po dokazljivih dejanskih stroških na podlagi računa izvajalca projektantskega nadzora. | kos | 1 | 500 | 500
4. | 79 514 | Izdelava PID | kos | 1 |  | 0
5. | 00 000 | Vgradnja merilni čepov (reperjev) v AB zid in geodetsko opazovanje v smereh y,x,z (4 meritve), vključno z izdelavo poročila | kpl | 1 |  | 0
| 6.0 | TUJE STORITVE SKUPAJ: |  |  |  | 1000
REKAPITULACIJA
| 1.0 | PREDDELA |  |  |  | 0
| 2.0 | ZEMELJSKA DELA |  |  |  | 0
| 3.0 | GRADBENA IN OBRTNIŠKA DELA |  |  |  | 0
| 5.0 | KONTROLA ZUNANJE KAKOVOSTI |  |  |  | 0
| 6.0 | TUJE STORITVE |  |  |  | 1000
|  | SKUPAJ : |  |  |  | 1000
|  | DDV 22% |  |  |  | 220
|  | VSE SKUPAJ : |  |  |  | 1220
Naslednje postavke obravnava načrt rekonstrukcije ceste, št. načrta 099-2018-C:
- Postavitev in odstranitev začasnih objektov, pisarniških prostorov,…
- Izdelava začasne prometne ureditve in zavarovanje gradbišča v času gradnje s polovično zaporo prometa in usmerjanjem s semaforji

## Zid 3
PODPORNI ZID 3
Št. | Šifra | OPIS DELA | Enota | Količina | Cena | VREDNOST
| 1.0 | PREDDELA
1. | 00 000 | Geodetska dela - zakoličba geodetskih in višinskih točk. | kpl | 1 |  | 0
2. | 11 313 | Postavitev in zavarovanje profilov za zakoličbo objekta s površino nad 100 m2. | kos | 6 |  | 0
| 1.0 | PREDDELA SKUPAJ: |  |  |  | 0
| 2.0 | ZEMELJSKA DELA
1. | 21 424 | Izkop vezljive zemljine/zrnate kamnine (glina, melj) – 3. kategorije za gradbene jame za objekte, globine do 2,0 m – strojno, planiranje dna ročno. | m3 | 650 |  | 0
2. | 21 426 | Izkop trde kamnine (peščenjak) – 5. kategorije za gradbene jame za objekte, globine do 2,0 m. | m3 | 150 |  | 0
3. | 00 000 | Prekladanje in deponiranje izkopanega materiala na začasno deponijo na delovišču - material vezljive zemljine 3. kategorije in trde kamnine 5. kategorije, ki se kasneje uporabi za povratno nasipanje. | m3 | 200 |  | 0
4. | 00 000 | Nakladanje izkopanega materiala, prevoz in deponiranje na izbrano trajno deponijo, vključno s plačilom komunalnih stroškov deponiranja. | m3 | 600 |  | 0
5. | 00 000 | Zasip z zemljino – 3. kategorije - strojno - povratno zasipanje predhodno izkopanega materiala deponiranega na začasno deponijo na delovišču. | m3 | 200 |  | 0
6. | 22 115 | Ureditev planuma temeljnih tal trde kamnine – 5. kategorije. | m2 | 90 |  | 0
| 2.0 | ZEMELJSKA DELA SKUPAJ : |  |  |  | 0
| 3.0 | GRADBENA IN OBRTNIŠKA DELA
1. | 51 212 | Dobava in izdelava (enostranskega) podprtega opaža za ukrivljen temelj (višina temelja 0.5 - 0.65 m). | m2 | 140 |  | 0
2. | 51 342 | Izdelava dvostranskega vezanega opaža za ukrivljen zid, visok 2,1 do 4 m. | m2 | 270 |  | 0
3. | 51 351 | Doplačilo za izdelavo opaža za poševen zid | m2 | 270 |  | 0
4. | 52 222 | Dobava in postavitev rebrastih armaturnih palic iz visokovrednega naravno trdega jekla B St 500 S s premerom do 12 mm za srednje zahtevno ojačitev. | kg | 2325.28 |  | 0
5. | 00 000 | Dobava in postavitev rebrastih armaturnih palic iz visokovrednega naravno trdega jekla B St 500 S s premerom nad 12 mm za srednje zahtevno ojačitev. | kg | 7123.63 |  | 0
6. | 53 151 | Dobava in vgraditev podložnega cementnega betona C12/15 v prerez do 0,15 m3/m2-m1. | m3 | 10 |  | 0
7. | 53 152 | Dobava in vgraditev podložnega cementnega betona C12/15 v prerez nad 0,15 m3/m2-m1. | m3 | 16 |  | 0
8. | 53 134 | Dobava in vgraditev cementnega betona C25/30, XC2, PV-II, D32, S3 v prerez nad 0,50 m3/m2-m1. Temelj zidu. | m3 | 49 |  | 0
9. | 53 139 | Dobava in vgraditev cementnega betona C30/37, XD1, XF4, PV-II, D32, S3 v prerez nad 0,50 m3/m2-m1. Stena zidu. | m3 | 60 |  | 0
10. | 59 946 | Izdelava dilatacijske rege na podpornemu zidu, po načrtu. Vključno z trajno elastično maso za stike, trajno elastičnim zapolnitvenim materialom, trdo penasto ploščo, zunenjim tesnilnim trakom za rege z vsemi stroški za vgradno in mehansko zaščito izolacije. | kos | 2 |  | 0
11. | 00 000 | Dobava in montaža žične panelne ograje višine 1,2 m, v dolžini 59 m, vijačenje na venec AB zidu | m1 | 59 |  | 0
12. | 58 911 | Dobava in vgraditev kovinske plošče z vpisanim nazivom izvajalca in letom izgradnje objekta | kos | 1 |  | 0
13. | 00 000 | Stroški varovanja izkopa ob objektu; dobava in vgradnja brizganega betona C25/30 v debelini do 10 cm z dobavo in vgradnjo armaturnih mrež Q189, skupaj varovanje 30m2m komplet vsa dela vključno s transportom | kpl | 1 |  | 0
14. | 00 000 | Izdelava zaščitnega premaza na zasutih površinah iz hidroizolacijskega bitumenskega premaza, vključno z zaščitno čepasto folijo | m2 | 165 |  | 0
| 3.0 | GRADBENA IN OBRTNIŠKA DELA SKUPAJ : |  |  |  | 0
| 4.0 | ODVODNJAVANJE
1. | 00 000 | Dobava in vgradnja kamnitega drobljenca D16/32 za drenažni zasip. | m3 | 70 |  | 0
2. | 00 000 | Dobava in vgradnja PE drenažne cevi DN 200 na betonski posteljici z obsipom, vključno ureditvijo vtoka ter iztoka. | m | 60 |  | 0
3. | 00 000 | Dobava in vgradnja PE kanalizacijske cevi DN 250, SN8 na peščeni posteljici z obsipom, vključno z morebitnimi koleni in ureditvijo vtoka ter iztoka. | m | 6 |  | 0
4. | 44 165 | Izdelava jaška iz cementnega betona, krožnega prereza s premerom 80 cm, globokega 4,0 ,m, vključno z izdelavo betonskega ležišča C16/20 debeline 15 cm; z ureditvijo direktnega vtoka kanalet, vtoka drenaže in iztoka. | kos | 1 |  | 0
5. | 00 000 | Dobava in vgradnja betonskega pokrova DN 800 nosilnosti A15 | kos | 1 |  | 0
5. | 44 163 | Dobava in vgradnja betonskih kanalet širine 50 cm | m | 61 |  | 0
| 4.0 | ODVODNJAVANJE SKUPAJ: |  |  |  | 0
| 6.0 | ZUNANJA KONTROLA KAKOVOSTI |  |  |  |  | 8
| 6.0 | ZUNANJA KONTROLA KAKOVOSTI SKUPAJ: |  |  |  | 0
| 7.0 | TUJE STORITVE
2. | 79 351 | Geomehanski nadzor. Vrednost postavke je že fiksno določena v višini 700 € in jo ponudnik ne more/ne sme spreminjati. Obračun geomehhanskega nadzora se bo izvedel po dokazljivih dejanskih stroških na podlagi računa izvajalca geomehanskega nadzora. | kos | 1 | 700 | 700
3. | 79 311 | Projektantski nadzor. Vrednost postavke je že fiksno določena v višini 700 € in jo ponudnik ne more/ne sme spreminjati. Obračun projektantskega nadzora se bo izvedel po dokazljivih dejanskih stroških na podlagi računa izvajalca projektantskega nadzora. | kos | 1 | 700 | 700
4. | 79 514 | Izdelava PID | kos | 1 |  | 0
5. | 00 000 | Vgradnja merilni čepov (reperjev) v AB zid in geodetsko opazovanje v smereh y,x,z (6 meritev), vključno z izdelavo poročila | kpl | 1 |  | 0
| 7.0 | TUJE STORITVE SKUPAJ: |  |  |  | 1400
REKAPITULACIJA
| 1.0 | PREDDELA |  |  |  | 0
| 2.0 | ZEMELJSKA DELA |  |  |  | 0
| 3.0 | GRADBENA IN OBRTNIŠKA DELA |  |  |  | 0
| 4.0 | ODVODNJAVANJE |  |  |  | 0
| 6.0 | KONTROLA ZUNANJE KAKOVOSTI |  |  |  | 0
| 7.0 | TUJE STORITVE |  |  |  | 1400
|  | SKUPAJ : |  |  |  | 1400
|  | DDV 22% |  |  |  | 308
|  | VSE SKUPAJ : |  |  |  | 1708
Naslednje postavke obravnava načrt rekonstrukcije ceste, št. načrta 099-2018-C:
- Postavitev in odstranitev začasnih objektov, pisarniških prostorov,…
- Izdelava začasne prometne ureditve in zavarovanje gradbišča v času gradnje s polovično zaporo prometa in usmerjanjem s semaforji

## Zid 4
PODPORNI ZID 4
Št. | Šifra | OPIS DELA | Enota | Količina | Cena | VREDNOST
| 1.0 | PREDDELA
1. | 00 000 | Geodetska dela - zakoličba geodetskih in višinskih točk. | kpl | 1 |  | 0
2. | 11 313 | Postavitev in zavarovanje profilov za zakoličbo objekta s površino nad 100 m2. | kos | 7 |  | 0
| 1.0 | PREDDELA SKUPAJ: |  |  |  | 0
| 2.0 | ZEMELJSKA DELA
1. | 21 424 | Izkop vezljive zemljine/zrnate kamnine (glina, melj) – 3. kategorije za gradbene jame za objekte, globine do 2,0 m – strojno, planiranje dna ročno. | m3 | 350 |  | 0
2. | 21 426 | Izkop trde kamnine (peščenjak) – 5. kategorije za gradbene jame za objekte, globine do 2,0 m. | m3 | 50 |  | 0
3. | 00 000 | Prekladanje in deponiranje izkopanega materiala na začasno deponijo na delovišču - material vezljive zemljine 3. kategorije in trde kamnine 5. kategorije, ki se kasneje uporabi za povratno nasipanje. | m3 | 300 |  | 0
4. | 00 000 | Nakladanje izkopanega materiala, prevoz in deponiranje na izbarno trajno deponijo, vključno s plačilom komunalnih stroškov deponiranja. | m3 | 100 |  | 0
5. | 00 000 | Zasip z zemljino – 3. kategorije - strojno - povratno zasipanje predhodno izkopanega materiala deponiranega na začasno deponijo na delovišču. | m3 | 300 |  | 0
6. | 22 115 | Ureditev planuma temeljnih tal trde kamnine – 5. kategorije. | m2 | 70 |  | 0
7. | 00 000 | Dobava, transport, priostrenje, zabijanje in kasnejša odstranitev jeklenih profilov HEA 120 dolžine 3,0 m (20 profilov) za varovanje izkopa | kg | 1194 |  | 0
| 2.0 | ZEMELJSKA DELA SKUPAJ : |  |  |  | 0
| 3.0 | GRADBENA IN OBRTNIŠKA DELA
1. | 51 211 | Dobava in izdelava (enostranskega) podprtega opaža za ravne temelje (višina temelja 0.5 - 0.7 m). | m2 | 80 |  | 0
2. | 51 332 | Izdelava dvostranskega vezanega opaža za raven zid, visok 2,1 do 4 m. | m2 | 220 |  | 0
3. | 51 351 | Doplačilo za izdelavo opaža za poševen zid | m2 | 220 |  | 0
4. | 52 222 | Dobava in postavitev rebrastih armaturnih palic iz visokovrednega naravno trdega jekla B St 500 S s premerom do 12 mm za srednje zahtevno ojačitev. | kg | 1777.56 |  | 0
5. | 00 000 | Dobava in postavitev rebrastih armaturnih palic iz visokovrednega naravno trdega jekla B St 500 S s premerom nad 12 mm za srednje zahtevno ojačitev. | kg | 4748.84 |  | 0
6. | 53 151 | Dobava in vgraditev podložnega cementnega betona C12/15 v prerez do 0,15 m3/m2-m1. | m3 | 7 |  | 0
7. | 53 152 | Dobava in vgraditev podložnega cementnega betona C12/15 v prerez nad 0,15 m3/m2-m1. | m3 | 15 |  | 0
8. | 53 134 | Dobava in vgraditev cementnega betona C25/30, XC2, PV-II, D32, S3 v prerez nad 0,50 m3/m2-m1. Temelj zidu. | m3 | 31 |  | 0
9. | 53 139 | Dobava in vgraditev cementnega betona C30/37, XD1, XF4, PV-II, D32, S3 v prerez nad 0,50 m3/m2-m1. Stena zidu. | m3 | 53 |  | 0
10. | 00 000 | Dobava in montaža žične panelne ograje višine 1,2 m, v dolžini 30 m, vijačenje na venec AB zidu | m1 | 30 |  | 0
11. | 58 911 | Dobava in vgraditev kovinske plošče z vpisanim nazivom izvajalca in letom izgradnje objekta | kos | 1 |  | 0
12. | 00 000 | Izdelava zaščitnega premaza na zasutih površinah iz hidroizolacijskega bitumenskega premaza, vključno z zaščitno čepasto folijo | m2 | 125 |  | 0
| 3.0 | GRADBENA IN OBRTNIŠKA DELA SKUPAJ : |  |  |  | 0
| 4.0 | ODVODNJAVANJE
1. | 00 000 | Dobava in vgradnja kamnitega drobljenca D16/32 za drenažni zasip. | m3 | 40 |  | 0
2. | 00 000 | Dobava in vgradnja PE drenažne cevi DN 200 na betonski posteljici z obsipom, vključno ureditvijo vtoka ter iztoka. | m | 30 |  | 0
3. | 00 000 | Dobava in vgradnja PE kanalizacijske cevi DN 250, SN8 na peščeni posteljici z obsipom, vključno z morebitnimi koleni in ureditvijo vtoka ter iztoka. | m | 12 |  | 0
4. | 44 165 | Izdelava jaška iz cementnega betona, krožnega prereza s premerom 80 cm, globokega 4,0 ,m, vključno z izdelavo betonskega ležišča C16/20 debeline 15 cm; z ureditvijo direktnega vtoka kanalet, vtoka drenaže in iztoka. | kos | 1 |  | 0
5. | 00 000 | Dobava in vgradnja betonskega pokrova DN 800 nosilnosti A15 | kos | 1 |  | 0
5. | 44 163 | Dobava in vgradnja betonskih kanalet širine 50 cm | m | 27 |  | 0
| 4.0 | ODVODNJAVANJE SKUPAJ: |  |  |  | 0
| 6.0 | ZUNANJA KONTROLA KAKOVOSTI |  |  |  |  | 8
| 6.0 | ZUNANJA KONTROLA KAKOVOSTI SKUPAJ: |  |  |  | 0
| 7.0 | TUJE STORITVE
2. | 79 351 | Geomehanski nadzor. Vrednost postavke je že fiksno določena v višini 500 € in jo ponudnik ne more/ne sme spreminjati. Obračun geomehhanskega nadzora se bo izvedel po dokazljivih dejanskih stroških na podlagi računa izvajalca geomehanskega nadzora. | kos | 1 | 500 | 500
3. | 79 311 | Projektantski nadzor. Vrednost postavke je že fiksno določena v višini 500 € in jo ponudnik ne more/ne sme spreminjati. Obračun projektantskega nadzora se bo izvedel po dokazljivih dejanskih stroških na podlagi računa izvajalca projektantskega nadzora. | kos | 1 | 500 | 500
4. | 79 514 | Izdelava PID | kos | 1 |  | 0
5. | 00 000 | Vgradnja merilni čepov (reperjev) v AB zid in geodetsko opazovanje v smereh y,x,z (4 meritve), vključno z izdelavo poročila | kpl | 1 |  | 0
| 7.0 | TUJE STORITVE SKUPAJ: |  |  |  | 1000
REKAPITULACIJA
| 1.0 | PREDDELA |  |  |  | 0
| 2.0 | ZEMELJSKA DELA |  |  |  | 0
| 3.0 | GRADBENA IN OBRTNIŠKA DELA |  |  |  | 0
| 4.0 | ODVODNJAVANJE |  |  |  | 0
| 6.0 | KONTROLA ZUNANJE KAKOVOSTI |  |  |  | 0
| 7.0 | TUJE STORITVE |  |  |  | 1000
|  | SKUPAJ : |  |  |  | 1000
|  | DDV 22% |  |  |  | 220
|  | VSE SKUPAJ : |  |  |  | 1220
Naslednje postavke obravnava načrt rekonstrukcije ceste, št. načrta 099-2018-C:
- Postavitev in odstranitev začasnih objektov, pisarniških prostorov,…
- Izdelava začasne prometne ureditve in zavarovanje gradbišča v času gradnje s polovično zaporo prometa in usmerjanjem s semaforji

## Prestavitevzaščita TK vodov
Objekt:
PZI rekonstrukcije ceste R3-675/1207 Čatež ob Savi - Mokrice, od km 3.600 do km 4.210, skozi naselje Podgračeno
Projektantski predračun
Številka načrta :
5710-TK/18
Investitor:
Ministrstvo za infrastrukturo, DRSI
Tržaška 19, 1000 Ljubljana
REKAPITULACIJA
1. | GRADBENA DELA |  |  |  | 0
2. | MONTAŽNA DELA |  |  |  | 0
3. | MATERIAL VEČJE VREDNOSTI |  |  |  | 0
4. | MERITVE |  |  |  | 0
5. | TEHNIČNA DOKUMENTACIJA |  |  |  | 0
6. | OSTALE STORITVE |  |  |  | 1500
| S K U P A J : |  |  |  | 1500
| Davek na dodano vrednost (22% DDV) : |  |  |  | 330
| SKUPAJ z DDV : |  |  |  | 1830
Opomba!
* V popisih so zajeta vsa potrebna, tudi pomožna in pripravljalna dela, vključno s potrebnim materialom in sredstvi za izdelavo - izvedbo posamezne postavke
Poz. | Naziv dela in materiala | kol | ME | Cena (Eur) | Skupaj (Eur)
1. | GRADBENA DELA
1001 | Trasiranje nove trase zemeljskega kabla, TK linije oz. kabelske kanalizacije z uprabo obstoječih načrtov in iskalca kablov oz po projektu | 0.31 | km
1002 | Trasiranje obstoječe trase zemeljskega kabla, TK linije oz. kabelske kanalizacije z uprabo obstoječih načrtov in iskalca kablov oz po projektu | 0.31 | km
1003 | Izdelava 1x1 (1x1) cevne kab. kanalizacije iz cevi fi 110mm ali 125mm na globini 0.8 m oz. 1,2 m na obdelovalnih površinah in 0,6 m v zemljišču V. ktg. (vrh zgornjega roba cevi), izkop v zemljišču III. do V. ktg., dobava peska (granul. 4-8 mm) in zaščita cevi s peskom v sloju 10 cm nad cevmi, zasip kanala z utrditvijo v slojih po 20-25 cm, dobava in položitev opozorilnega traku, nakladanje in odvoz odvečnega materiala ter stroški začasne in končne deponije, čiščenje trase, z dobavo cevi | 30 | m
1004 | Izdelava kabelske kanalizacije iz cevi malega premera (dvojček) 2x50mm, na globini 0.8 m oz. 1,2 m na obdelovalnih površinah in 0,6 m v zemljišču V. ktg. (vrh zgornjega roba cevi) izkop v zemljišču III. do V. ktg., dobava peska (granul. 4-8 mm) in zaščita cevi s peskom v sloju 10 cm nad cevmi, zasip kanala z utrditvijo v slojih po 20-25 cm, dobava in položitev opozorilnega metaliziranega traku, in vgradnja markerjev, nakladanje in odvoz odvečnega materiala ter stroški začasne in končne deponije, čiščenje trase, z dobavo cevi, markerjev in traka | 310 | m
1005 | Ročni izkop kabelskega jarka širine 0,3 m v zemljišču III.-V. kategorije, zasip kanala z utrjevanjem z vibracijsko ploščo (žabico) v slojih po 20-25 cm, nakladanje in odvoz odvečnega materiala ter stroški začasne in končne deponije, čiščenje trase, (uporablja se samo kadar teren ni dostopen za stroj ali je to zahteva lastnika zemljišča) globina do 0,9 m | 40 | m
1006 | Dobava in ročno vgrajevanje betona C12/15 za obbetoniranje kabelske kanalizacije | 4 | m3
1007 | Dodatek za izdelavo križanja tk trase z ostalimi komunalnimi vodi v skladu s navodili upravljalca vodov, v dokumentaciji je potrebno izrisati detajl križanja, plačilo na podlagi vpisa v gradbeni dnevnik s strani upravljalca | 10 | kos
1008 | Dobava cevi in izdelava kabelskega jaška iz B.C.80cm izkop v zemljišču III. do V. ktg., betoniranje dna jaška z betonom, montaža lahkega LŽ pokrova in obbetoniranje , izdelava vseh potrebnih uvodov, nakladanje in odvoz odvečnega materiala ter stroški začasne in končne deponije, ometavanje in finalna obdelava jaška, čiščenje okolice - brez dobave LŽ pokrova. |  | kos
1009 | Dobava cevi in izdelava kabelskega jaška iz B.C.120cm izkop v zemljišču III. do V. ktg., betoniranje dna jaška z betonom, montaža lahkega LŽ pokrova in obbetoniranje , izdelava vseh potrebnih uvodov, nakladanje in odvoz odvečnega materiala ter stroški začasne in končne deponije, ometavanje in finalna obdelava jaška, čiščenje okolice - brez dobave LŽ pokrova. | 8 | kos
1010 | Dodatek za zajem obstoječih kablov v kabelskem jašku (neglede na število obstoječih kablov in cevi) | 1 | kos
1011 | Izkop in zasip jame za novo ali nad obstoječo kabelsko spojko (do 1,5 m3) v zemljišču III.-V. kategorije, zasip z izkopanim materialom oziroma tamponom v utrjenih površinah, utrjevanje z vibracijsko ploščo (žabico) v slojih po 20-25 cm, z zaščito (pesek granulacije 4-8-mm, 3x PVC ščitniki, opozorilni trak, odvoz odvečnega materiala ter stroški začasne in končne deponije, čiščenje terena | 1 | kos
1012 | Dodatek za montažo lahkega LŽ pokrova pri jaških iz betonske cevi | 8 | kos
|  |  |  | SKUPAJ: | 0
2. | MONTAŽNA DELA
2001 | Dobava in polaganje PVC opozorilnega traku 'POZOR TELEKOM KABEL' | 310 | m
2002 | Uvlačenje predvleke v plastično kab.kanalizacijo | 310 | m
2003 | Izvlek in ponovno vpihovanje optičnega kabla TOSM 03 8x12 II/III CMAN | 610 | m
2004 | Uvlačenje telef.kabla kap.od 11x4-100x4 v plastično kab.kanalizacijo. | 160 | m
2005 | Označevanje kabla po kabelskih jaških | 10 | kos
2007 | Izdelava ravne spojke na kablu TK 59 kapacitete 15x4 | 7 | kos
2008 | Izdelava kabelske spojke na kablu TOSM 03 8x12 II/III CMAN | 1 | kos
|  |  |  | SKUPAJ: | 0
3. | MATERIAL VEČJE VREDNOSTI
3001 | KABEL TK 59 15X4X0.6 GM | 160 | m
3002 | Spojka SOPM K 55/12-300 | 6 | kos
3003 | PE/HD cev 2x 0 50/42 mm | 310 | m
3004 | PVC cev 125 mm in distančnikov. | 30 | m
3005 | PKJT1 lahki pokrov nodular. lit. 125 KN | 8 | kos
3006 | Trak opozorilni nemetaliziran | 4 | kg
|  |  |  | SKUPAJ: | 0
4. | MERITVE
4001 | Električne meritve kabla na bobnu kapacitete kabla do 50x4 | 30 | par
4002 | Končne električne meritve merilne službe z izdelavo merilnih rezultatov | 30 | par
|  |  |  | SKUPAJ: | 0
5. | TEHNIČNA DOKUMENTACIJA
5001 | Izdelava geodetskega posnetka trase kabla s posnetjem karakterističnih točk za izdelavo ITD - nad 250 m | 0.3 | km
5002 | Izdelava elaborata izvršilne tehnične dokumentacije (ITD) kabelske kanalizacije, kjer je osnova geodetski posnetek - nad 250 m | 0.3 | km
5003 | Izdelava elaborata izvršilne tehnične dokumentacije kabla, ki poteka v kabelski kanalizaciji in je situacijska podlaga že izdelana | 0.3 | km
5004 | Izdelava PID-a z uporabo obstoječih elaboratov izvršilno tehnične dokumentacije | 1 | kos
5005 | Vnos sprememb v obstoječo izvršilno tehnično dokumentacijo | 5 | h
|  |  |  | SKUPAJ: | 0
6. | OSTALE STORITVE
6001 | Postavitev prometne signalizacije - predvideno | 1 | kos
6001 | Pridobitev dovoljenj in soglasij | 1 | kos
6001 | Storitve raznih komunalnih in drugih organizacij - Vrednost postavke je že fiksno določena v višini 1.000 € in jo ponudnik ne more/ne sme spreminjati. Obračun se bo izvedel po dokazljivih dejanskih stroških na podlagi računa izvajalca storitev. | 1 | kos | 1000 | 1000
6001 | Tehnični nadzor - Telekom. Vrednost postavke je že fiksno določena v višini 500 € in jo ponudnik ne more/ne sme spreminjati. Obračun tehničnega nadzora - Telekom se bo izvedel po dokazljivih dejanskih stroških na podlagi računa izvajalca tehničnega nadzora - Telekom. | 1 | kos | 500 | 500
6001 | Organizacija in zavarovanje gradbišča | 1 | kos
|  |  |  | SKUPAJ: | 1500

## JR
Objekt:
PZI rekonstrukcije ceste R3-675/1207 Čatež ob Savi - Mokrice, od km 3.600 do km 4.210, skozi naselje Podgračeno
Projektantski predračun
Številka načrta :
5710/18
Investitor:
Ministrstvo za infrastrukturo, DRSI
Tržaška 19, 1000 Ljubljana
REKAPITULACIJA
1. | GRADBENA DELA |  |  |  | 0
2. | KABELSKI RAZVOD |  |  |  | 0
3. | KANDELABRI IN SVETILKE |  |  |  | 0
4. | OSTALA EL. INSTALACIJSKA DELA IN MATERIAL |  |  |  | 0
5. | OSTALE STORITVE |  |  |  | 700
| S K U P A J : |  |  |  | 700
| Davek na dodano vrednost (22% DDV) : |  |  |  | 154
| SKUPAJ z DDV : |  |  |  | 854
Opomba!
* V popisih so zajeta vsa potrebna, tudi pomožna in pripravljalna dela, vključno s potrebnim materialom in sredstvi za izdelavo - izvedbo posamezne postavke
Poz. | Naziv dela in materiala | kol | ME | Cena (Eur) | Skupaj (Eur)
1. | GRADBENA DELA
1001 | Zakoličba trase CR in zaščite NN vodov | 750 | m |  | 0
1002 | Izkop jarka globine 1.1 m in 0.4 m širine; zasutje z utrjevanjem po plasteh; povrnitev v obstoječe stanje | 750 | m |  | 0
1003 | Dodatek za ročni izkop ( ocena ) | 80 | m |  | 0
1004 | Zaščita kabelske kanalizacije pri prečkanju povoznih površin - obbetoniranje cevi z betonom C 16/20 - 0,2m3/m1 | 50 | m |  | 0
1005 | ročni izkop nad energetskim NN kablovodom, zaščita z DWP110 zaščitnimi cevmi, obbetoniranje cevi z betonom C 16/20 - 0,1m3/m1; zasip z utrjevanjem po plasteh | 20 | m |  | 0
1006 | Dobava in vgradnja v izkopan rov; pocinkan valjanec FeZn 25x4mm | 800 | m |  | 0
1007 | Dobava križna sponka 60x60 in izdelava križnih stikov | 50 | kos |  | 0
1008 | antikorozijska zaščita (bitumen) | 1 | kpl |  | 0
1009 | Dobava in vgradnja v izkopan rov; opozorilni trak | 820 | m |  | 0
1010 | Dobava in vgradnja v izkopan rov; DWP cev fi 110 mm | 850 | m |  | 0
1011 | izkop in izdelava jašeka iz BC fi 800 mm kpl z 15T LTŽ pokrovom; obetoniranje ter zasutje | 4 | kpl |  | 0
1012 | Izkop in izdelava stojnega mesta iz betonske cevi fi 400 mm, dolžine 1,5 m ter obbetoniranje za kandelabre, komplet z izkopom, zasipom, utrjevanjem in planiranjem. | 18 | kos |  | 0
|  |  |  | SKUPAJ: | 0
2. | KABELSKI RAZVOD
(dobava in montaža/polaganje)
2001 | kabel NAYY-J 4x16+1,5 mm2 uvlečen v DWP cevi | 850 | m |  | 0
2002 | Izdelava kabelskih končnikov in priključitev kablov NAYY-J 4x16+1,5 mm v kandelabru in razdelilcu | 38 | kos |  | 0
2003 | Instalacija (ožičenje) kandelabrov in sicer od priključne omarice v kandelabru do same svetilke s kablom NYM-J 3x2,5 mm2, kompletno z priključnim setom. | 18 | kpl |  | 0
2004 | Izdelava navezave v obstoječe prižigališče CR s kablom NAYY-J 4x16+1,5 mm2; priključni komplet in pritrditev | 1 | kpl |  | 0
|  |  |  | SKUPAJ: | 0
3. | KANDELABRI IN SVETILKE
(dobava in montaža)
3001 | Dobava in montaža tipskih antikorozijsko zaščitenih drogov, h=9,0 m z nastavkom ɸ60 mm za direktni natik cestnih svetilk | 18 | kos |  | 0
3002 | Dobava in montaža cestne LED svetilke, zaščitene pred prahom in vlago IP66, zaščita proti udarcem IK08, klasa 2 električne zaščite, ohišje iz tlačno ulitega aluminija, natik navpično na kandelaber debeline od 42mm do 60mm, natik na krak s strani debeline 42mm do 60mm nastavljiv kot natika 0°, 5°, 10° ali 15°, zamenljiv in nadgradljiv optični modul, zamenljiv in nadgradljiv napajalnik, 7721 lm izhodnega svetlobnega toka svetilke, moč svetilke 60W, barvna temperatura vira 4050K, indeks barvnega videza višji od 70 z uporabo vgrajenega inteligentnega driverja za redukcijo. (kot npr.:SLUM 2 28.060.010) | 17 | kos |  | 0
3003 | Dobava in montaža cestne LED svetilke, zaščitene pred prahom in vlago IP66, zaščita proti udarcem IK08, klasa 2 električne zaščite, ohišje iz tlačno ulitega aluminija, natik navpično na kandelaber debeline od 42mm do 60mm, natik na krak s strani debeline 42mm do 60mm nastavljiv kot natika 0°, 5°, 10° ali 15°, zamenljiv in nadgradljiv optični modul, zamenljiv in nadgradljiv napajalnik, 7941 lm izhodnega svetlobnega toka svetilke, moč svetilke 60W, barvna temperatura vira 4050K, indeks barvnega videza višji od 70. (kot npr.:SLUM 2 CREE 28.060.111) | 2 | kos |  | 0
3004 | Izdelava priključka ozemljitve na drog z FeZn 25x4 mm (2,5 m) | 18 | kos |  | 0
3005 | Dobava in montaža priključno varovalnega elementa PVE4/25-1 | 18 | kos |  | 0
|  |  |  | SKUPAJ: | 0
4. | OSTALA EL. INSTALACIJSKA DELA IN MATERIAL
(dobava in montaža/polaganje)
4001 | odklop in demontaža obstoječih svetilk CR ter odvoz na ustrezno mesto | 9 | kpl |  | 0
4002 | odkop in odstranitev obstoječih drogov cestne razsvetljave ter odvoz na ustrezno mesto | 9 | kpl |  | 0
4003 | odklop in demontaža obstoječe CR z obstoječega prižigališča | 1 | kpl |  | 0
4004 | drobni in vezni material | 5% | kpl |  | 0 | 0
|  |  |  | SKUPAJ: | 0
5. | OSTALE STORITVE
5001 | MERITVE ZAŠČITE PROTI UDARU ELEKTRIČNEGA TOKA, IZOLACIJSKE TRDNOSTI KABELSKIH VODNIKOV, GALVANSKIH POVEZAV KOVINSKIH MAS, PONIKALNE UPORNOSTI, | 1 | kpl |  | 0
5002 | SVETLOBNOTEHNIČNE MERITVE ZA VERIFIKACIJO IZPOLNJEVANJA PROJEKTNO DOLOČENIH PARAMERTOV | 1 | kpl |  | 0
5003 | Nadzor elektrodistribucije in stikalne manipulacije pri priklopu objekta. Vrednost postavke je že fiksno določena v višini 500 € in jo ponudnik ne more/ne sme spreminjati. Obračun nadzora elektrodistribucije in stikalne manipulacije pri priklopu objekta se bo izvedel po dokazljivih dejanskih stroških na podlagi računa izvajalca nadzora elektrodistribucije in stikalne manipulacije pri priklopu objekta | 1 | kos | 500 | 500
5004 | ZAKOLIČBA OBSTOJEČIH KOMUNALNIH VODOV | 1 | kos |  | 0
5005 | GEODETSKI POSNETEK in IZDELAVA NAČRTA ZA VRIS V KATASTER GJI | 1 | kos |  | 0
5006 | Projektantski nadzor. Vrednost postavke je že fiksno določena v višini 200 € in jo ponudnik ne more/ne sme spreminjati. Obračun projektantskega nadzora se bo izvedel po dokazljivih dejanskih stroških na podlagi računa izvajalca projektantskega nadzora. | 1 | kos | 200 | 200
5007 | IZDELAVA PID | 1 | kos |  | 0
|  |  |  | SKUPAJ: | 700

## VZPD
POPIS DEL Z OCENO STROŠKOV UREDITVE GRADBIŠČA IN IZVAJANJA SKUPNIH UKREPOV ZA ZAGORAVLJANJE VARNOSTI IN ZDRAVJA NA GRADBIŠČU
Zap.št. | Popis del | Količina | Enotna cena (EUR) | Skupna vrednost (EUR)
1 | Dobava, postavitev in kasnejša odstranitev gradbiščne ograje iz zaščitne mreže oz. panojev, dimenzij 2.00 m x 2.00 m, vključno s postavitvijo nosilnih stebrov. Za fiksni del gradbišča se predvidi 110 m ograje in 200 m ograje se predvidi za premični del gradbišča.
| m | 310 |  | 0
2 | Izdelava, montaža in kasnejša odstranitev dvokrilnih vrat, dimenzij 4.00 m x 2.00 m, iz lesenega ogrodja in polnila iz žičnega pletiva. |  |  | 0
| kos | 1 |  | 0
3 | Dobava, montaža in demontaža enokrilnih vhodnih in izhodnih vrat, dimenzij 1.00 m x 2.00 m, iz pločevine. |  |  | 0
| kos | 1 |  | 0
4 | Dobava, montaža in demontaža gradbiščne napisne table. |  |  | 0
| kos | 1 |  | 0
5 | Postavitev, odstranitev in amortizacija tipskega zabojnika za pisarno, garderobo, skladišče in prostor za počitek, dimenzij 2.40 m x 6.10 m. |  |  | 0
| kos | 4 |  | 0
6 | Postavitev, odstranitev in amortizacija skladišča za nevarne snovi, dimenzij 2.00 m x 2.40 m. |  |  | 0
| kos | 1 |  | 0
7 | Izdelava in kasnejša porušitev lesenega nadstreška za tesarsko delavnico, dimenzij 4.00 m x 5.00 m. |  |  | 0
| kos | 1 |  | 0
8 | Prevoz, najem in vzdrževanje sanitarnih kabin tip Vigrad |  |  | 0
| kos | 2 |  | 0
9 | Izvedba in odstranitev gradbiščnih elektroinstalacij, vključno s priključkom na elektroomrežje. |  |  | 0
| kos | 1 |  | 0
10 | Dobava, montaža in demontaža ter amortizacija glavne gradbiščne elektro omarice. |  |  | 0
| kos | 1 |  | 0
11 | Izvedba in odstranitev gradbiščnih vodoinstalacij, vključno s priklopom vode. |  |  | 0
| kos | 1 |  | 0
12 | Ureditev dostopov in poti ter zavarovanja proti okolici. |  |  | 0
| komplet | 1 |  | 0
13 | Izvedba ustreznih označitev na gradbišču za: nošenje varnostne čelade, prepoved vstopa na gradbišče, omejitev hitrosti, nevarnost visečega bremena; gradbiščna tabla. |  |  | 0
| komplet | 1 |  | 0
14 | Nabava ustrezne opreme za nudenje prve pomoči - omarica prve pomoči. |  |  | 0
| komplet | 1 |  | 0
15 | Opravljanje ustreznih pregledov električne opreme pred začetkom del in ustrezna namestitev in zagotovitev varovalne opreme. |  |  | 0
| komplet | 1 |  | 0
16 | Namestitev ustreznega števila gasilnikov na gradbišču 6 x S9 ABC na prah. |  |  | 0
| komplet | 6 |  | 0
17 | Zavarovanje gradbišča. |  |  | 0
| komplet | 1 |  | 0
18 | Ustrezno odstranitev komunalnih odpadkov, ki nastanejo pri gradnji (pri pooblaščeni instituciji). |  |  | 0
| kos | 1 |  | 0
| SKUPAJ brez DDV |  |  | 0
| 22% DDV |  |  | 0
| SKUPAJ z DDV |  |  | 0