## Naslov na stran
PROJEKTANTSKI POPIS DEL
Rekonstrukcija ceste R3-634/1104 od km 7+450 do 8+256 v Spodnjih Gorjah

## Rekapitulacije
Trasa ceste-rekapitulacija
Opis postavke | Cena brez DDV | DDV | Cena z DDV
1. REGIONALNA CESTA R3-634/1104 | 11125 | 2447.5 | 13572.5 | Op.1 in 2a
2. PRESTAVITEV KAPELICE | 0 | 0 | 0
3. OPORNE IN PODPORNE KONSTRUKCIJE | 9750 | 2145 | 11895 | Op.1 in 2a
3.1. OPORNI ZID OZ-1a | 0 | 0 | 0
3.2. PODPORNI ZID PZ-1 | 0 | 0 | 0
3.3. OPORNI ZID OZ-2 | 0 | 0 | 0
3.4. OPORNI ZID OZ-3a | 0 | 0 | 0
3.5. OPORNI ZID OZ-3b | 0 | 0 | 0
3.6. PODPORNI ZID PZ-2 | 0 | 0 | 0
3.7. PODPORNI ZID PZ-3 | 0 | 0 | 0
3.8. PODPORNI ZID PZ-3a | 0 | 0 | 0
3.9. OPORNI ZID OZ-4 | 0 | 0 | 0
3.10. OPORNI ZID OZ-5 | 0 | 0 | 0
3.11. PODPORNI ZID PZ-3b | 0 | 0 | 0
3.12. OPORNI ZID OZ-6a | 0 | 0 | 0
3.13. OPORNI ZID OZ-7 | 0 | 0 | 0
3.14 PODPORNI ZID PZ-4 | 0 | 0 | 0
3.15. Preskus, nadzor in tehnična dokumentacija | 9750 | 2145 | 11895 | Op. 2a: Sp.
4. VODENJE IN ZAVAROVANJE PROMETA MED GRADNJO | 48500 | 10670 | 59170 | Op. 2a: Sp.
5. METEORNA KANALIZACIJA | 3250 | 715 | 3965 | Op.1 in 2a
6. EL. NN PRIKLJUČEK | 380 | 83.6 | 463.6 | Op.1 in 2a
7. CESTNA RAZSVETLJAVA | 1682 | 370.04 | 2052.04 | Op.1 in 2a
SKUPAJ 1 DO 7: | 74687 | 16431.14 | 91118.14
8. 10% NEPREDVIDENIH DEL | 7468.7 | 1643.11 | 9111.81
SKUPAJ 1 DO 8: | 82155.7 | 18074.25 | 100229.95
Opombe:
• Pri postavkah "Izdelava", sta upoštevana tudi dobava in prevoz materiala
• Odvoz izkopanega materiala na pooblaščeno deponijo, vključuje tudi plačilo taks.
• Ponudnik mora upoštevati vse zahteve iz varnostnega načrta del ter organizacije gradbišča.
• Dela je izvajati po projektni dokumentaciji, v skladu z veljavnimi tehničnimi predpisi, normativi in standardi ob upoštevanju zahtev iz varstva pri delu. Zajeto mora biti v cenah.
• v ceni na enoto vseh postavk, kjer je predviden odvoz gradbenih odpadkov za vse vrste rušitev mora ponudnik upoštevati odvoz, plačilo taks ter deponiranje materiala pooblaščenim zbiralcem oziroma predelovalcem odpadkov
• V enotnih cenah morajo biti zajeti vsi stroški po Splošnih tehničnih pogojih.
• Vsa rušenja vključujejo odvoz na ustrezno deponijo s plačilom prispevka.
• Vse postavke za izkope zajemajo izkop, nakladanje na kamion in odvoz na ustrezno deponijo s plačilom prispevka.
• Vsi vgrajeni materiali vključujejo tudi dobavo.
• V enotni ceni finega asfalta je potrebno zajeti tudi pobrizg z bitumensko emulzijo (0,5kg/m2) in čiščenje vozišča.
• Vsi pokrovi jaškov vključujejo dobavo z AB obročem.
• Vsi hladni stiki na obrabni plasti morajo biti obdelani z bitumensko lepilno zmesjo.
• V ceni je upoštevati notranjo kontrolo (tekoče preiskave)
• V primeru odkritja in odprave računskih napak se temu ustrezno spremeni tudi nominalna vrednost nepredvidenih del, ki je izražena v odstotku (enota mere je odstotek) od skupne vrednosti vseh ostalih postavk brez DDV.
• Morebitne postavke v popisih ali tehničnih poročilih, kjer projektant definira proizvajalca, so orientacijske in služijo le kot definicija v smislu zahtevane kvalitete. Izvajalec lahko enako kvaliteten proizvod kupi tudi pri drugih proizvajalcih.
• V primeru če je vpisana količina 0, ponudnik ne vpisuje cene na enoto, ker se le ta ne upošteva.
• V ponudbo je potrebno vračunati strošek izdelave varnostnega načrta, TEE ter organizacijo gradbišča v skladu z varnostnim načrtom. zavarovanje prometa in usposobitev obvozov za ves čas gradnje, čiščenje in močenje cestišča v času gradnje (VSAJ 5-KRAT DNEVNO), pospravljanje gradbišča. Vse gradbene odpadke je potrebno odpeljati na ustrezno deponijo (vključeno v ceno odstranitve!). Dokumentacija za prevzem objekta je strošek izvajalca zato je v ponudbo potrebno vračunati tudi izdelavo ostale dokumentacije za prevzem del (vse 2X: dokazila o zanesljivosti objekta, BCP, vris komunalnih vodov v podzemni kataster).
Opomba1 = Op1 : V vseh postavkah v celicah na posameznem listu, ki se tičejo prevozov, razprostiranja in ureditev deponij materiala, se upošteva odvoz na uradno deponijo, priskrbitev evidenčnih listov, skladno z veljavno zakonodajo v zvezi z odpadki, deponiranje materiala, vsa plačila taks oziroma odškodnin. Glej opombe na posameznem listu.
Opomba2a = Op2: Nekatere od celic na posameznem listu vsebujeo fiksirane postavke v fazi priprave ponudbe. Ponudnik naj ceno za te postavke pusti tako kot je, obračun se izvrši na podlagi izdanega računa in potrditve s strani nadzora. Glej opombe na posameznem listu.

## trasa ceste
Projekt:SpGorje Javornik - Gorje, trasa ceste
Nivo | Normativ | Opis postavke | Enota | Količina | Cena za enoto | Znesek
1 REGIONALNA CESTA R3-634/1104 | [5 empty] | 11125 | brez DDV
1.1 PREDDELA
1.1.1 Geodetska dela
| S 1 1 123 | Obnova in zavarovanje zakoličbe osi trase ostale javne ceste v hribovitem terenu | KM | 0.8 |  | 0
| S 1 1 223 | Postavitev in zavarovanje prečnega profila ostale javne ceste v hribovitem terenu | KOS | 40 |  | 0
[5 empty] | Cena brez DDV | 0
[5 empty] | DDV | 0
[5 empty] | Cena z DDV | 0
1.1.2 Čiščenje terena
| S 1 2 112 | Odstranitev grmovja na redko porasli površini (do 50 % pokritega tlorisa) - strojno | M2 | 1000 |  | 0
| S 1 2 151 | Posek in odstranitev drevesa z deblom premera 11 do 30 cm ter odstranitev vej | KOS | 30 |  | 0
| S 1 2 152 | Posek in odstranitev drevesa z deblom premera 31 do 50 cm ter odstranitev vej | KOS | 15 |  | 0
| S 1 2 162 | Odstranitev panja s premerom 11 do 30 cm z odvozom na deponijo | KOS | 30 |  | 0 | Op1 sp.
| S 1 2 165 | Odstranitev panja s premerom 31 do 50 cm z odvozom na deponijo | KOS | 15 |  | 0 | Op1 sp.
| S 1 2 211 | Demontaža prometnega znaka na enem podstavku | KOS | 7 |  | 0
| S 1 2 212 | Demontaža prometnega znaka na dveh podstavkih | KOS | 4 |  | 0
| S 1 2 231 | Demontaža jeklene varnostne ograje, opomba: *vključno z odvozom in odlaganjem na deponiji | M1 | 35 |  | 0 | Op1 sp.
| S 1 2 261 | Demontaža plastičnega smernika | KOS | 12 |  | 0
| S 1 2 282 | Odstranitev prometnega znaka s stranico/premerom 600 mm | KOS | 1 |  | 0
| S 1 2 283 | Odstranitev prometnega znaka s stranico/premerom 900 mm | KOS | 3 |  | 0
| S 1 2 322 | Porušitev in odstranitev asfaltne plasti v debelini 6 do 10 cm, opomba: *vključno z odvozom na deponijo | M2 | 4120 |  | 0 | Op1 sp.
| S 1 2 382 | Rezanje asfaltne plasti s talno diamantno žago, debele 6 do 10 cm | M1 | 115 |  | 0
| S 1 2 372 | Rezkanje in odvoz asfaltne krovne plasti v debelini 4 do 7 cm | M2 | 170 |  | 0
| S 1 2 391 | Porušitev in odstranitev robnika iz cementnega betona, opomba: *vključno z odvozom na deponijo | M1 | 20 |  | 0 | Op1 sp.
[5 empty] | Cena brez DDV | 0
[5 empty] | DDV | 0
[5 empty] | Cena z DDV | 0
1.2 ZEMELJSKA DELA
1.2.1 Izkopi
| S 2 1 112 | Površinski izkop plodne zemljine - 1. kategorije - strojno z odrivom do 50 m | M3 | 80 |  | 0
| S 2 1 114 | Površinski izkop plodne zemljine - 1. kategorije - strojno z nakladanjem , opomba: *vključno z odvozom in odlaganjem na deponijo | M3 | 350 |  | 0 | Op1 sp.
| S 2 1 222 | Široki izkop vezljive zemljine - 3. kategorije - strojno z odrivom do 50 m, opomba: *vključno s prevozom do začasne deponije | M3 | 10 |  | 0 | Op1 sp.
| S 2 1 224 | Široki izkop vezljive zemljine - 3. kategorije - strojno z nakladanjem, opomba: *vključno z odvozom in odlaganjem na deponijo | M3 | 4950 |  | 0 | Op1 sp.
| S 2 1 324 | Izkop vezljive zemljine/zrnate kamnine - 3. kategorije za temelje, kanalske rove, prepuste, jaške in drenaže, širine do 1,0 m in globine 1,1 do 2,0 m - strojno, planiranje dna ročno, opomba: *izkop za kanalizacijo *vključno s prevozom in odlaganjem na deponijo | M3 | 165 |  | 0 | Op1 sp.
| S 2 1 253 | Široki izkop trde kamnine - 5. kategorije z nakladanjem, opomba: *vključno z odvozom in odlaganjem na deponijo | M3 | 50 |  | 0 | Op1 sp.
[5 empty] | Cena brez DDV | 0
[5 empty] | DDV | 0
[5 empty] | Cena z DDV | 0
1.2.2 Planum temeljnih tal
| S 2 2 112 | Ureditev planuma temeljnih tal vezljive zemljine - 3. kategorije | M2 | 6400 |  | 0
[5 empty] | Cena brez DDV | 0
[5 empty] | DDV | 0
[5 empty] | Cena z DDV | 0
1.2.3 Nasipi, zasipi, klini, posteljice in glinasti naboj
| S 2 4 111 | Vgraditev nasipa iz vezljive zemljine - 3. kategorije, opomba: *vključno s prevozom z začasne deponije | M3 | 10 | 1 | 10 | Op1 sp.
| S 2 4 421 | Vgraditev posteljice v debelini plasti do 30 cm iz zrnate kamnine - 3. kategorije, opomba: *vključno z dobavo materiala | M3 | 2315 | 1 | 2315 | Op1 sp.
[5 empty] | Cena brez DDV | 2325
[5 empty] | DDV | 511.5
[5 empty] | Cena z DDV | 2836.5
1.2.4 Brežine in zelenice
| S 2 5 112 | Humuziranje brežine brez valjanja, v debelini do 15 cm - strojno | M2 | 350 |  | 0
| S 2 5 132 | Humuziranje zelenice brez valjanja, v debelini do 15 cm - strojno | M2 | 50 |  | 0
| S 2 5 151 | Doplačilo za zatravitev s semenom | M2 | 400 |  | 0
[5 empty] | Cena brez DDV | 0
[5 empty] | DDV | 0
[5 empty] | Cena z DDV | 0
1.2.5 Prevozi, razprostiranje in ureditev deponij materiala
| S 2 9 153 | Odlaganje odpadnega asfalta na komunalno deponijo | T | 1030 |  | 0 | Op1 sp.
| S 2 9 154 | Odlaganje odpadnega cementnega betona na komunalno deponijo | T | 205 |  | 0 | Op1 sp.
[5 empty] | Cena brez DDV | 0
[5 empty] | DDV | 0
[5 empty] | Cena z DDV | 0
1.3 VOZIŠČNE KONSTRUKCIJE
1.3.1 Nosilne plasti
| S 3 1 132 | Izdelava nevezane nosilne plasti enakomerno zrnatega drobljenca iz kamnine v debelini 21 do 30 cm | M3 | 1430 |  | 0
| S 3 1 564 | Izdelava nosilne plasti bituminizirane zmesi AC 22 base B 70/100 A3 v debelini 8 cm | M2 | 3800 |  | 0
[5 empty] | Cena brez DDV | 0
[5 empty] | DDV | 0
[5 empty] | Cena z DDV | 0
1.3.2 Obrabne plasti
| S 3 2 278 | Izdelava obrabne in zaporne plasti bituminizirane zmesi AC 11 surf B 70/100 A3 v debelini 4 cm, opomba: *zmes mora vsebovati silikatna zrna eruptivnega izvora | M2 | 3900 |  | 0
| S 3 2 492 | Pobrizg s kationsko bitumensko emulzijo 0,31 do 0,50 kg/m2 | M2 | 3900 |  | 0
[5 empty] | Cena brez DDV | 0
[5 empty] | DDV | 0
[5 empty] | Cena z DDV | 0
1.3.3 Robni elementi vozišč
| S 3 5 253 | Dobava in vgraditev dvignjenega robnika iz naravnega kamna s prerezom ../.. cm, opomba: * prerez 15/25 * dvignjeni in pogreznjeni granitni robniki | M1 | 900 |  | 0
[5 empty] | Cena brez DDV | 0
[5 empty] | DDV | 0
[5 empty] | Cena z DDV | 0
1.3.4 Bankine
| S 3 6 111 | Izdelava bankine iz gramoza ali naravno zdrobljenega kamnitega materiala, široke do 0,50 m, opomba: *berma ob tlakovani muldi | M3 | 15 |  | 0
| S 3 6 211 | Izdelava humuzirane bankine, široke do 0,50 m, opomba: *berma ob koritnici | M2 | 45 |  | 0
[5 empty] | Cena brez DDV | 0
[5 empty] | DDV | 0
[5 empty] | Cena z DDV | 0
1.4 ODVODNJAVANJE
1.4.1 Površinsko odvodnjavanje
| S 4 1 361 | Izdelava koritnice s tlakom iz kamnitih kock, stiki zapolnjeni s cementno malto, na podložni plasti iz cementnega betona, v skupni debelini 20 cm, široke 50 cm, opomba: *tlakovanje z granitnimi kockami velikosti 10/10/10 cm *vključno s polaganjem kock v cementno malto, odporno na zmrzal in soli *vključno s fugiranjem s cementno malto, odporno na zmrzal in soli | M1 | 86 |  | 0
| S 4 1 461 | Zavarovanje dna kadunjastega jarka z malimi kamnitimi tlakovci (kockami) na podložni plasti cementnega betona, debeli 10 cm, široko 50 cm, opomba: *tlakovanje z granitnimi kockami velikosti 10/10/10 cm *vključno s polaganjem kock v cementno malto, odporno na zmrzal in soli *vključno s fugiranjem s cementno malto, odporno na zmrzal in soli | M1 | 560 |  | 0
[5 empty] | Cena brez DDV | 0
[5 empty] | DDV | 0
[5 empty] | Cena z DDV | 0
1.4.2 Globinsko odvodnjavanje - drenaže
| S 4 2 163 | Izdelava vzdolžne in prečne drenaže, globoke do 1,0 m, na podložni plasti iz cementnega betona, s trdimi plastičnimi cevmi premera 15 cm, opomba: *vključno z drenažnim zasipom (0,15 m3/m1) | M1 | 770 |  | 0
[5 empty] | Cena brez DDV | 0
[5 empty] | DDV | 0
[5 empty] | Cena z DDV | 0
1.5 OPREMA CEST
1.5.1 Pokončna oprema cest
| S 6 1 122 | Izdelava temelja iz cementnega betona C 12/15, globine 80 cm, premera 30 cm | KOS | 28 |  | 0
| S 6 1 214 | Dobava in vgraditev stebrička za prometni znak iz vroče cinkane jeklene cevi s premerom 64 mm, dolge 2000 mm | KOS | 2 |  | 0
| S 6 1 215 | Dobava in vgraditev stebrička za prometni znak iz vroče cinkane jeklene cevi s premerom 64 mm, dolge 2500 mm | KOS | 2 |  | 0
| S 6 1 216 | Dobava in vgraditev stebrička za prometni znak iz vroče cinkane jeklene cevi s premerom 64 mm, dolge 3000 mm | KOS | 12 |  | 0
| S 6 1 217 | Dobava in vgraditev stebrička za prometni znak iz vroče cinkane jeklene cevi s premerom 64 mm, dolge 3500 mm | KOS | 5 |  | 0
| S 6 1 218 | Dobava in vgraditev stebrička za prometni znak iz vroče cinkane jeklene cevi s premerom 64 mm, dolge 4000 mm | KOS | 2 |  | 0
| S 6 1 452 | Dobava in pritrditev trikotnega prometnega znaka, podloga iz aluminijaste pločevine, znak z odsevno folijo 2. vrste, dolžina stranice a = 900 mm, opomba: *2 x 1109; RA3 | KOS | 2 |  | 0
| S 6 1 622 | Dobava in pritrditev okroglega prometnega znaka, podloga iz vroče cinkane jeklene pločevine, znak z odsevno folijo 2. vrste, premera 600 mm, opomba: *10 x 2102; RA3 1 x 2105; RA2 | KOS | 11 |  | 0
| S 6 1 712 | Dobava in pritrditev prometnega znaka, podloga iz vroče cinkane jeklene pločevine, znak z ............ barvo-folijo ....... vrste, velikost od 0,11 do 0,20 m2, opomba: *4x III-105 (RA2) | KOS | 4 |  | 0
| S 6 1 713 | Dobava in pritrditev prometnega znaka, podloga iz vroče cinkane jeklene pločevine, znak z ............ barvo-folijo ....... vrste, velikost od 0,21 do 0,40 m2, opomba: *2 x 2431; RA3 2 x 7102-1; RA2 1 x 2106; RA2 | KOS | 5 |  | 0
| S 6 1 912 | Prestavitev prometnega znaka s stranico / premerom 600 mm, opomba: *1 x 4221-9 1 x 2102 | KOS | 2 |  | 0
| S 6 1 931 | Prestavitev ..........., opomba: *1 x 3403 na drog CR 2 x 3403 na dveh podstavkih 1 x 3401 na dveh podstavkih 4 x 11201/11201-1 (prometna ogledala) na različnih podstavkih | KOS | 8 |  | 0
| N 6 1 101 | Prestavitev lokalnih obvestilnih in usmerjevalnih tabel vključno s temeljem in stebričkom | KOS | 4 |  | 0
[5 empty] | Cena brez DDV | 0
[5 empty] | DDV | 0
[5 empty] | Cena z DDV | 0
1.5.2 Označbe na cestišču
| S 6 2 122 | Izdelava tankoslojne vzdolžne označbe na vozišču z enokomponentno belo barvo, vključno 250 g/m2 posipa z drobci / kroglicami stekla, strojno, debelina plasti suhe snovi 250 mikrometra, širina črte 12 cm | M1 | 750 |  | 0
| S 6 2 252 | Doplačilo za izdelavo prekinjenih vzdolžnih označb na vozišču, širina črte 12 cm, opomba: * 5121 (3/3/3) | M1 | 745 |  | 0
| S 6 2 163 | Izdelava tankoslojne prečne in ostalih označb na vozišču z enokomponentno belo barvo, vključno 250 g/m2 posipa z drobci / kroglicami stekla, strojno, debelina plasti suhe snovi 250 mikrometra, širina črte 50 cm, opomba: *5211 (širina črte 50 cm) *5211 (širina črte 40 cm) | M2 | 25 |  | 0
| S 6 2 168 | Izdelava tankoslojne prečne in ostalih označb na vozišču z enokomponentno belo barvo, vključno 250 g/m2 posipa z drobci / kroglicami stekla, strojno, debelina plasti suhe snovi 250 mikrometra, površina označbe nad 1,5 m2, opomba: *prehodi za pešce 5231 | M2 | 52 |  | 0
[5 empty] | Cena brez DDV | 0
[5 empty] | DDV | 0
[5 empty] | Cena z DDV | 0
2 HODNIKI ZA PEŠCE
2.1 ZEMELJSKA DELA
2.1.1 Nasipi, zasipi, klini, posteljice in glinasti naboj
| S 2 4 461 | Izdelava posteljice v debelini plasti do 50 cm iz zrnate kamnine - 3. kategorije, opomba: *vključno z dobavo materiala | M3 | 800 |  | 0
[5 empty] | Cena brez DDV | 0
[5 empty] | DDV | 0
[5 empty] | Cena z DDV | 0
2.2 VOZIŠČNE KONSTRUKCIJE
2.2.1 Nosilne plasti
| S 3 1 131 | Izdelava nevezane nosilne plasti enakomerno zrnatega drobljenca iz kamnine v debelini do 20 cm | M3 | 180 |  | 0
| S 3 1 562 | Izdelava nosilne plasti bituminizirane zmesi AC 22 base B 70/100 A3 v debelini 6 cm, opomba: *na uvozih preko pločnika | M2 | 210 |  | 0
[5 empty] | Cena brez DDV | 0
[5 empty] | DDV | 0
[5 empty] | Cena z DDV | 0
2.2.2 Obrabne plasti
| S 3 2 254 | Izdelava obrabne in zaporne plasti bituminizirane zmesi AC 8 surf B 70/100 A5 v debelini 4 cm | M2 | 730 |  | 0
[5 empty] | Cena brez DDV | 0
[5 empty] | DDV | 0
[5 empty] | Cena z DDV | 0
2.2.3 Robni elementi vozišč
| S 3 5 313 | Izdelava obrobe iz malih tlakovcev iz naravnega kamna velikosti 10 cm/10 cm /10 cm, opomba: *fugiranje s cementno malto, odporno na zmrzal in soli *dolžina je 500 m | M2 | 50 |  | 0
[5 empty] | Cena brez DDV | 0
[5 empty] | DDV | 0
[5 empty] | Cena z DDV | 0
2.2.4 Bankine
| S 3 6 111 | Izdelava bankine iz gramoza ali naravno zdrobljenega kamnitega materiala, široke do 0,50 m | M3 | 12 |  | 0
| S 3 6 211 | Izdelava humuzirane bankine, široke do 0,50 m, opomba: *berma | M2 | 35 |  | 0
[5 empty] | Cena brez DDV | 0
[5 empty] | DDV | 0
[5 empty] | Cena z DDV | 0
3 TUJE STORITVE
3.1 Preskus, nadzor in tehnična dokumentacija
| S 7 9 311 | Projektantski nadzor. Vrednost postavke je že fiksno določena v PIS-u in jo ponudnik ne more/ne sme spreminjati. Obračun projektantskega nadzora se bo izvedel po dokazljivih dejanskih stroških na podlagi računa izvajalca projektantskega nadzora. | URA | 80 | 45 | 3600 | Op2 sp.
| S 7 9 351 | Geotehnični nadzor ................. | KOS | 1 | 1500 | 1500 | Op2 sp.
| S 7 9 321 | Arheološki nadzor po programu .............. | KOS | 1 | 1500 | 1500 | Op2 sp.
| S 7 9 331 | Varstvo spomenikov po programu ..............., opomba: Prestavitev znamenja pri hiši Spodnje Gorje 112 in fizično varovanje ostalih tangiranih objektov kulturne dediščine, posaditev 4 sadnih dreves ter ostala potrebna dela po navodilih predstavnika ZVKDS | KOS | 1 | 2200 | 2200 | Op2 sp.
| S 7 9 514 | Izdelava projektne dokumentacije za projekt izvedenih del | KOS | 1 |  | 0
| S 7 9 515 | Izdelava projektne dokumentacije za vzdrževanje in obratovanje | KOS | 1 |  | 0
[5 empty] | Cena brez DDV | 8800
[5 empty] | DDV | 1936
[5 empty] | Cena z DDV | 10736
Opomba1 = Op1 sp. : V vseh postavkah, kar se tiče prevozov, razprostiranja in ureditev deponij materiala, se upošteva odvoz na uradno deponijo, priskrbitev evidenčnih listov, skladno z veljavno zakonodajo v zvezi z odpadki, deponiranje materiala, vsa plačila taks oziroma odškodnin
Opomba2 = Op2 Sp.: Fiksirana postavka v fazi priprave ponudbe. Ponudnik naj ceno za to postavko pusti tako kot je, obračun se izvrši na podlagi izdanega računa in potrditve s strani nadzora

## prestavitev kapelice
Projekt: prestavitev kapelice v Spodnjih Gorjeh
Nivo | Normativ | Opis postavke | Enota | Količina | Cena za enoto | Znesek
1 Prestavitev kapelice | [5 empty] | 0 | drez DDV | Vse skupaj
1.1 PREDDELA
1.1.1 Geodetska dela
| S 1 1 311 | Postavitev in zavarovanje profilov za zakoličbo objekta s površino do 50 m2 | KOS | 4 |  | 0
[5 empty] | Cena brez DDV | 0
[5 empty] | DDV | 0
[5 empty] | Cena z DDV | 0
1.1.2 Ostala preddela
| S 1 3 201A | Prestavitev sakralnih obeležij in kapelic, opomba: Skupaj z montažo in demontažo notranje opreme | KOS | 1 |  | 0
[5 empty] | Cena brez DDV | 0
[5 empty] | DDV | 0
[5 empty] | Cena z DDV | 0
1.2 ZEMELJSKA DELA
1.2.1 Izkop
| S 2 1 111 | Površinski izkop plodne zemljine - 1. kategorije - ročno | M3 | 2 |  | 0 |  |  | 68
| S 2 1 224 | Široki izkop vezljive zemljine - 3. kategorije - strojno z nakladanjem | M3 | 20 |  | 0
| S 2 1 313 | Izkop vezljive zemljine/zrnate kamnine - 3. kategorije za temelje, kanalske rove, prepuste, jaške in drenaže, širine do 1,0 m in globine do 1,0 m - ročno, planiranje dna ročno | M3 | 17 |  | 0
[5 empty] | Cena brez DDV | 0
[5 empty] | DDV | 0
[5 empty] | Cena z DDV | 0
1.2.2 Planum temeljnih tal
| S 2 2 112 | Ureditev planuma temeljnih tal vezljive zemljine - 3. kategorije | M2 | 8.5 |  | 0
[5 empty] | Cena brez DDV | 0
[5 empty] | DDV | 0
[5 empty] | Cena z DDV | 0
1.2.3 Nasipi, zasipi, klini, posteljice in glineni naboj
| S 2 4 112 | Vgraditev nasipa iz zrnate kamnine - 3. kategorije, opomba: Zasip z izkopanim materialom | M3 | 4 |  | 0
| S 2 4 117 | Izdelava nasipa iz zrnate kamnine - 3. kategorije z dobavo iz kamnoloma , opomba: Tamponski drobljenec pod mikroarmiranim estrihom, debeline 20 cm | M3 | 0.5 |  | 0
[5 empty] | Cena brez DDV | 0
[5 empty] | DDV | 0
[5 empty] | Cena z DDV | 0
1.3 GRADBENA IN OBRTNIŠKA DELA
1.3.1 Tesarska dela
| S 5 1 211 | Izdelava podprtega opaža za ravne temelje | M2 | 3.1 |  | 0
[5 empty] | Cena brez DDV | 0
[5 empty] | DDV | 0
[5 empty] | Cena z DDV | 0
1.3.2 Dela z jeklom za ojačitev
| S 5 2 212 | Dobava in postavitev rebrastih žic iz visokovrednega naravno trdega jekla B St 420 S s premerom do 12 mm, za srednje zahtevno ojačitev, opomba: Jeklo S 500B | KG | 150 |  | 0
[5 empty] | Cena brez DDV | 0
[5 empty] | DDV | 0
[5 empty] | Cena z DDV | 0
1.3.3 Dela s cementnim betonom
| S 5 3 151 | Dobava in vgraditev podložnega cementnega betona C12/15 v prerez do 0,15 m3/m2 | M3 | 1 |  | 0
| S 5 3 311 | Dobava in vgraditev ojačenega cementnega betona C25/30 v točkovne temelje ali temeljne blazine | M3 | 3 |  | 0
| N 6 3 101 | Dobava in vgraditev mikroarmiranega cementnega estriha, debeline 7 cm | M2 | 1.5 |  | 0
[5 empty] | Cena brez DDV | 0
[5 empty] | DDV | 0
[5 empty] | Cena z DDV | 0
1.3.4 Ključavničarska dela in dela v jeklu
| N 6 8 101 | Dobava in postavitev jekleni profilov HEA 220 pod kapelico, vključno z varjenjem | M1 | 12.7 |  | 0
[5 empty] | Cena brez DDV | 0
[5 empty] | DDV | 0
[5 empty] | Cena z DDV | 0
1.3.5 Zaščitna dela
| S 5 9 654 | Izdelava hidroizolacije z bitumenskimi trakovi, debelimi 4,5 ali 5 mm, sprijemna plast iz bitumenske lepilne zmesi | M2 | 5 |  | 0
| S 5 9 722 | Izdelava zaščitne plasti iz trdih penastih plošč v debelini 2,1 do 3,0 cm | M2 | 5 |  | 0
[5 empty] | Cena brez DDV | 0
[5 empty] | DDV | 0
[5 empty] | Cena z DDV | 0
1.3.6 Dela pri popravilu objektov
| N 5 1 101 | Sanacija fasade po prestavitvi kapelice, opomba: Po navodilu zavoda za varstvo kulturne dediščine | M2 | 12 |  | 0
[5 empty] | Cena brez DDV | 0
[5 empty] | DDV | 0
[5 empty] | Cena z DDV | 0

## oporne in podporne konstr
Projekt:SpG_zid Spodnje Gorje-zidovi
Nivo | Normativ | Opis postavke | Enota | Količina | Cena za enoto | Znesek
1 OPORNI ZID OZ-1a
1.1 PREDDELA
1.1.1 Geodetska dela
| S 1 1 311 | Postavitev in zavarovanje profilov za zakoličbo objekta s površino do 50 m2 | KOS | 1 |  | 0 | SKUPAJ OZ-1a | 0 | Brez DDV
[5 empty] | Cena brez DDV | 0
[5 empty] | DDV | 0
[5 empty] | Cena z DDV | 0
1.1.2 Čiščenje terena
| S 1 2 232 | Demontaža lesene varnostne ograje, opomba: Vključno z odvozom na deponijo. Dobava in vgraditev leseno-jeklene varnostne ograje za pešce s horizontalnimi polnili po detajlu iz načrta, visoke 120 cm | M1 | 40 |  | 0 | Op1 sp.
[5 empty] | Cena brez DDV | 0
[5 empty] | DDV | 0
[5 empty] | Cena z DDV | 0
1.2 ZEMELJSKA DELA
1.2.1 Izkop
| S 2 1 234 | Široki izkop zrnate kamnine - 3. kategorije - strojno z nakladanjem, opomba: Vključno z odvozom in deponiranjem | M3 | 165 |  | 0 | Op1 sp. |  |  | 847
| S 2 1 112 | Površinski izkop plodne zemljine - 1. kategorije - strojno z odrivom do 50 m | M3 | 30 |  | 0
[5 empty] | Cena brez DDV | 0
[5 empty] | DDV | 0
[5 empty] | Cena z DDV | 0
1.2.2 Planum temeljnih tal
| S 2 2 113 | Ureditev planuma temeljnih tal zrnate kamnine - 3. kategorije | M2 | 90 |  | 0
[5 empty] | Cena brez DDV | 0
[5 empty] | DDV | 0
[5 empty] | Cena z DDV | 0
1.2.3 Nasipi, zasipi, klini, posteljice in glineni naboj
| S 2 4 112 | Vgraditev nasipa iz zrnate kamnine - 3. kategorije | M3 | 57 |  | 0
| S 2 4 517 | Izdelava glinastega naboja v debelini nad 50 cm | M3 | 45 |  | 0
[5 empty] | Cena brez DDV | 0
[5 empty] | DDV | 0
[5 empty] | Cena z DDV | 0
1.3 ODVODNJAVANJE
1.3.1 Globinsko odvodnjavanje
| S 4 2 124 | Izdelava vzdolžne in prečne drenaže, globoke do 1,0 m, na glinastem naboju, debeline 20 cm, z gibljivimi plastičnimi cevmi premera 15 cm, opomba: Neodvisno od globine drenaže in debeline glinenega naboja | M1 | 40 |  | 0
| S 4 2 442 | Izdelava izcednice (barbakane) iz trde plastične cevi, premera 5 cm, dolžine 51 do 100 cm | KOS | 19 |  | 0
[5 empty] | Cena brez DDV | 0
[5 empty] | DDV | 0
[5 empty] | Cena z DDV | 0
1.4 GRADBENA IN OBRTNIŠKA DELA
1.4.1 Tesarska dela
| S 5 1 211 | Izdelava podprtega opaža za ravne temelje | M2 | 26 |  | 0
| S 5 1 331 | Izdelava dvostranskega vezanega opaža za raven zid, visok do 2 m | M2 | 96 |  | 0
[5 empty] | Cena brez DDV | 0
[5 empty] | DDV | 0
[5 empty] | Cena z DDV | 0
1.4.2 Dela z jeklom za ojačitev
| S 5 2 222 | Dobava in postavitev rebrastih žic iz visokovrednega naravno trdega jekla B St 500 S s premerom do 12 mm, za srednje zahtevno ojačitev, opomba: OPOMBA: jeklo je S 500B | KG | 2210 |  | 0
[5 empty] | Cena brez DDV | 0
[5 empty] | DDV | 0
[5 empty] | Cena z DDV | 0
1.4.3 Dela s cementnim betonom
| S 5 3 151 | Dobava in vgraditev podložnega cementnega betona C12/15 v prerez do 0,15 m3/m2, opomba: XC0, Dmax=16 mm | M3 | 7.5 |  | 0
| S 5 3 342 | Dobava in vgraditev ojačenega cementnega betona C30/37 v pasovne temelje, temeljne nosilce ali poševne in vertikalne slope, opomba: PV-II, XC2, Dmax=32 mm | M3 | 12 |  | 0
| S 5 3 348 | Dobava in vgraditev ojačenega cementnega betona C30/37 v stene podpornih ali opornih zidov, opomba: PV-II, XD2, XF3, Dmax=32 mm | M3 | 14.7 |  | 0
[5 empty] | Cena brez DDV | 0
[5 empty] | DDV | 0
[5 empty] | Cena z DDV | 0
1.4.4 Zaščitna dela
| S 5 9 931 | Izdelava dilatacijske rege brez izolacijskih trakov - konstruktivni elementi, debeli do 50 cm, s tesnilnim trakom na zunanji strani | M1 | 3 |  | 0
[5 empty] | Cena brez DDV | 0
[5 empty] | DDV | 0
[5 empty] | Cena z DDV | 0
2 PODPORNI ZID PZ-1
2.1 PREDDELA | [6 empty] | SKUPAJ PZ-1 | 0
2.1.1 Geodetska dela
| S 1 1 311 | Postavitev in zavarovanje profilov za zakoličbo objekta s površino do 50 m2 | KOS | 1 |  | 0
[5 empty] | Cena brez DDV | 0
[5 empty] | DDV | 0
[5 empty] | Cena z DDV | 0
2.1.2 Rušitvena dela
| S 1 2 476 | Porušitev in odstranitev zidu iz cementnega betona , opomba: Vključno z odvozom in deponiranjem na trajni deponiji | M3 | 4 |  | 0 | Op1 sp.
[5 empty] | Cena brez DDV | 0
[5 empty] | DDV | 0
[5 empty] | Cena z DDV | 0
2.2 GRADBENA IN OBRTNIŠKA DELA
2.2.1 Tesarska dela
| S 5 1 711 | Izdelava podprtega opaža robnega venca na premostitvenem, opornem in podpornem objektu | M2 | 38 |  | 0
[5 empty] | Cena brez DDV | 0
[5 empty] | DDV | 0
[5 empty] | Cena z DDV | 0
2.2.2 Dela z jeklom za ojačitev
| S 5 2 222 | Dobava in postavitev rebrastih žic iz visokovrednega naravno trdega jekla B St 500 S s premerom do 12 mm, za srednje zahtevno ojačitev, opomba: OPOMBA: jeklo je S 500B | KG | 225 |  | 0
[5 empty] | Cena brez DDV | 0
[5 empty] | DDV | 0
[5 empty] | Cena z DDV | 0
2.2.3 Dela s cementnim betonom
| S 5 3 372 | Dobava in vgraditev ojačenega cementnega betona C30/37 v hodnike in robne vence na premostitvenih objektih in podpornih ali opornih konstrukcijah, opomba: PV-II, XC4, XD3, XF4, Dmax=22 mm | M3 | 3.5 |  | 0
[5 empty] | Cena brez DDV | 0
[5 empty] | DDV | 0
[5 empty] | Cena z DDV | 0
2.2.4 Sidranje (Injektiranje)
| S 5 6 811 | Sidranje armature ali moznikov v ekspanzijsko malto, vključno z vrtanjem lukenj premera do 12 mm | M1 | 159 |  | 0
[5 empty] | Cena brez DDV | 0
[5 empty] | DDV | 0
[5 empty] | Cena z DDV | 0
2.2.5 Ključavničarska dela
| N 2 1 102 | Dobava in vgraditev leseno-jeklene varnostne ograje za pešce s horizontalnimi polnili po detajlu iz načrta, visoke 120 cm | M1 | 39 |  | 0
[5 empty] | Cena brez DDV | 0
[5 empty] | DDV | 0
[5 empty] | Cena z DDV | 0
2.2.6 Zaščitna dela
| S 5 9 946 | Izdelava dilatacijske rege............. po načrtu, opomba: dilatacija robnih vencev po načrtu | M1 | 3.6 |  | 0
[5 empty] | Cena brez DDV | 0
[5 empty] | DDV | 0
[5 empty] | Cena z DDV | 0
3 OPORNI ZID OZ-2
3.1 PREDDELA
3.1.1 Geodetska dela | [6 empty] | SKUPAJ OZ-2 | 0
| S 1 1 311 | Postavitev in zavarovanje profilov za zakoličbo objekta s površino do 50 m2 | KOS | 1 |  | 0
[5 empty] | Cena brez DDV | 0
[5 empty] | DDV | 0
[5 empty] | Cena z DDV | 0
3.1.2 Čiščenje terena
| S 1 2 232 | Demontaža lesene varnostne ograje, opomba: Vključno z odvozom na deponijo. Dobava in vgraditev leseno-jeklene varnostne ograje za pešce s horizontalnimi polnili po detajlu iz načrta, visoke 120 cm | M1 | 36 |  | 0 | Op1 sp.
[5 empty] | Cena brez DDV | 0
[5 empty] | DDV | 0
[5 empty] | Cena z DDV | 0
3.1.3 Rušitvena dela
| S 1 2 476 | Porušitev in odstranitev zidu iz cementnega betona , opomba: Vključno z odvozom in deponiranjem na trajni deponiji | M3 | 25 |  | 0 | Op1 sp.
[5 empty] | Cena brez DDV | 0
[5 empty] | DDV | 0
[5 empty] | Cena z DDV | 0
3.2 ZEMELJSKA DELA
3.2.1 Izkop
| S 2 1 234 | Široki izkop zrnate kamnine - 3. kategorije - strojno z nakladanjem, opomba: Vključno z odvozom in deponiranjem | M3 | 215 |  | 0 | Op1 sp.
[5 empty] | Cena brez DDV | 0
[5 empty] | DDV | 0
[5 empty] | Cena z DDV | 0
3.2.2 Planum temeljnih tal
| S 2 2 113 | Ureditev planuma temeljnih tal zrnate kamnine - 3. kategorije | M2 | 90 |  | 0
[5 empty] | Cena brez DDV | 0
[5 empty] | DDV | 0
[5 empty] | Cena z DDV | 0
3.2.3 Nasipi, zasipi, klini, posteljice in glineni naboj
| S 2 4 112 | Vgraditev nasipa iz zrnate kamnine - 3. kategorije | M3 | 225 |  | 0
| S 2 4 517 | Izdelava glinastega naboja v debelini nad 50 cm | M3 | 116 |  | 0
[5 empty] | Cena brez DDV | 0
[5 empty] | DDV | 0
[5 empty] | Cena z DDV | 0
3.3 ODVODNJAVANJE
3.3.1 Globinsko odvodnjavanje
| S 4 2 124 | Izdelava vzdolžne in prečne drenaže, globoke do 1,0 m, na glinastem naboju, debeline 20 cm, z gibljivimi plastičnimi cevmi premera 15 cm, opomba: Neodvisno od globine drenaže in debeline glinenega naboja | M1 | 45 |  | 0
| S 4 2 442 | Izdelava izcednice (barbakane) iz trde plastične cevi, premera 5 cm, dolžine 51 do 100 cm | KOS | 23 |  | 0
[5 empty] | Cena brez DDV | 0
[5 empty] | DDV | 0
[5 empty] | Cena z DDV | 0
3.4 GRADBENA IN OBRTNIŠKA DELA
3.4.1 Tesarska dela
| S 5 1 211 | Izdelava podprtega opaža za ravne temelje | M2 | 33 |  | 0
| S 5 1 331 | Izdelava dvostranskega vezanega opaža za raven zid, visok do 2 m | M2 | 151 |  | 0
[5 empty] | Cena brez DDV | 0
[5 empty] | DDV | 0
[5 empty] | Cena z DDV | 0
3.4.2 Dela z jeklom za ojačitev
| S 5 2 222 | Dobava in postavitev rebrastih žic iz visokovrednega naravno trdega jekla B St 500 S s premerom do 12 mm, za srednje zahtevno ojačitev, opomba: OPOMBA: jeklo je S 500B | KG | 480 |  | 0
[5 empty] | Cena brez DDV | 0
[5 empty] | DDV | 0
[5 empty] | Cena z DDV | 0
3.4.3 Dela s cementnim betonom
| S 5 3 151 | Dobava in vgraditev podložnega cementnega betona C12/15 v prerez do 0,15 m3/m2, opomba: XC0, Dmax=16 mm | M3 | 9.6 |  | 0
| S 5 3 342 | Dobava in vgraditev ojačenega cementnega betona C30/37 v pasovne temelje, temeljne nosilce ali poševne in vertikalne slope, opomba: PV-II, XC2, Dmax=32 mm | M3 | 13.5 |  | 0
| S 5 3 348 | Dobava in vgraditev ojačenega cementnega betona C30/37 v stene podpornih ali opornih zidov, opomba: PV-II, XD2, XF3, Dmax=32 mm | M3 | 21 |  | 0
[5 empty] | Cena brez DDV | 0
[5 empty] | DDV | 0
[5 empty] | Cena z DDV | 0
3.4.4 Zaščitna dela
| S 5 9 931 | Izdelava dilatacijske rege brez izolacijskih trakov - konstruktivni elementi, debeli do 50 cm, s tesnilnim trakom na zunanji strani | M1 | 6 |  | 0
[5 empty] | Cena brez DDV | 0
[5 empty] | DDV | 0
[5 empty] | Cena z DDV | 0
4 OPORNI ZID OZ-3a
4.1 PREDDELA
4.1.1 Geodetska dela | [6 empty] | SKUPAJ OZ-3a | 0
| S 1 1 311 | Postavitev in zavarovanje profilov za zakoličbo objekta s površino do 50 m2 | KOS | 1 |  | 0
[5 empty] | Cena brez DDV | 0
[5 empty] | DDV | 0
[5 empty] | Cena z DDV | 0
4.1.2 Čiščenje terena
| S 1 2 232 | Demontaža lesene varnostne ograje, opomba: Vključno z odvozom na deponijo. Dobava in vgraditev leseno-jeklene varnostne ograje za pešce s horizontalnimi polnili po detajlu iz načrta, visoke 120 cm | M1 | 7 |  | 0 | Op1 sp.
[5 empty] | Cena brez DDV | 0
[5 empty] | DDV | 0
[5 empty] | Cena z DDV | 0
4.1.3 Rušitvena dela
| S 1 2 476 | Porušitev in odstranitev zidu iz cementnega betona , opomba: Rušitev temelja in betonskih stebričkov obstoječe ograje Vključno z odvozom in deponiranjem na trajni deponiji | M3 | 1 |  | 0 | Op1 sp.
[5 empty] | Cena brez DDV | 0
[5 empty] | DDV | 0
[5 empty] | Cena z DDV | 0
4.2 ZEMELJSKA DELA
4.2.1 Izkop
| S 2 1 234 | Široki izkop zrnate kamnine - 3. kategorije - strojno z nakladanjem, opomba: Vključno z odvozom in deponiranjem | M3 | 33 |  | 0 | Op1 sp.
| S 2 1 112 | Površinski izkop plodne zemljine - 1. kategorije - strojno z odrivom do 50 m | M3 | 2 |  | 0
[5 empty] | Cena brez DDV | 0
[5 empty] | DDV | 0
[5 empty] | Cena z DDV | 0
4.2.2 Planum temeljnih tal
| S 2 2 113 | Ureditev planuma temeljnih tal zrnate kamnine - 3. kategorije | M2 | 9 |  | 0
[5 empty] | Cena brez DDV | 0
[5 empty] | DDV | 0
[5 empty] | Cena z DDV | 0
4.2.3 Nasipi, zasipi, klini, posteljice in glineni naboj
| S 2 4 112 | Vgraditev nasipa iz zrnate kamnine - 3. kategorije | M3 | 8.5 |  | 0
| S 2 4 517 | Izdelava glinastega naboja v debelini nad 50 cm | M3 | 9.5 |  | 0
[5 empty] | Cena brez DDV | 0
[5 empty] | DDV | 0
[5 empty] | Cena z DDV | 0
4.3 ODVODNJAVANJE
4.3.1 Globinsko odvodnjavanje
| S 4 2 124 | Izdelava vzdolžne in prečne drenaže, globoke do 1,0 m, na glinastem naboju, debeline 20 cm, z gibljivimi plastičnimi cevmi premera 15 cm, opomba: Neodvisno od globine drenaže in debeline glinenega naboja | M1 | 7 |  | 0
| S 4 2 442 | Izdelava izcednice (barbakane) iz trde plastične cevi, premera 5 cm, dolžine 51 do 100 cm | KOS | 4 |  | 0
[5 empty] | Cena brez DDV | 0
[5 empty] | DDV | 0
[5 empty] | Cena z DDV | 0
4.4 GRADBENA IN OBRTNIŠKA DELA
4.4.1 Tesarska dela
| S 5 1 211 | Izdelava podprtega opaža za ravne temelje | M2 | 4.8 |  | 0
| S 5 1 331 | Izdelava dvostranskega vezanega opaža za raven zid, visok do 2 m | M2 | 16.1 |  | 0
[5 empty] | Cena brez DDV | 0
[5 empty] | DDV | 0
[5 empty] | Cena z DDV | 0
4.4.2 Dela z jeklom za ojačitev
| S 5 2 222 | Dobava in postavitev rebrastih žic iz visokovrednega naravno trdega jekla B St 500 S s premerom do 12 mm, za srednje zahtevno ojačitev, opomba: OPOMBA: jeklo je S 500B | KG | 1110 |  | 0
[5 empty] | Cena brez DDV | 0
[5 empty] | DDV | 0
[5 empty] | Cena z DDV | 0
4.4.3 Dela s cementnim betonom
| S 5 3 151 | Dobava in vgraditev podložnega cementnega betona C12/15 v prerez do 0,15 m3/m2, opomba: XC0, Dmax=16 mm | M3 | 1.3 |  | 0
| S 5 3 342 | Dobava in vgraditev ojačenega cementnega betona C30/37 v pasovne temelje, temeljne nosilce ali poševne in vertikalne slope, opomba: PV-II, XC2, Dmax=32 mm | M3 | 2.1 |  | 0
| S 5 3 348 | Dobava in vgraditev ojačenega cementnega betona C30/37 v stene podpornih ali opornih zidov, opomba: PV-II, XD2, XF3, Dmax=32 mm | M3 | 2.4 |  | 0
[5 empty] | Cena brez DDV | 0
[5 empty] | DDV | 0
[5 empty] | Cena z DDV | 0
5 OPORNI ZID OZ-3b
5.1 PREDDELA
5.1.1 Geodetska dela | [6 empty] | SKUPAJ OZ-3b | 0
| S 1 1 311 | Postavitev in zavarovanje profilov za zakoličbo objekta s površino do 50 m2 | KOS | 1 |  | 0
[5 empty] | Cena brez DDV | 0
[5 empty] | DDV | 0
[5 empty] | Cena z DDV | 0
5.1.2 Čiščenje terena
| S 1 2 232 | Demontaža lesene varnostne ograje, opomba: Vključno z odvozom na deponijo. Dobava in vgraditev leseno-jeklene varnostne ograje za pešce s horizontalnimi polnili po detajlu iz načrta, visoke 120 cm | M1 | 13 |  | 0 | Op1 sp.
[5 empty] | Cena brez DDV | 0
[5 empty] | DDV | 0
[5 empty] | Cena z DDV | 0
5.1.3 Rušitvena dela
| S 1 2 476 | Porušitev in odstranitev zidu iz cementnega betona , opomba: Rušitev temelja in betonskih stebričkov obstoječe ograje Vključno z odvozom in deponiranjem na trajni deponiji | M3 | 5 |  | 0 | Op1 sp.
[5 empty] | Cena brez DDV | 0
[5 empty] | DDV | 0
[5 empty] | Cena z DDV | 0
5.2 ZEMELJSKA DELA
5.2.1 Izkop
| S 2 1 234 | Široki izkop zrnate kamnine - 3. kategorije - strojno z nakladanjem, opomba: Vključno z odvozom in deponiranjem | M3 | 68 |  | 0 | Op1 sp.
| S 2 1 112 | Površinski izkop plodne zemljine - 1. kategorije - strojno z odrivom do 50 m | M3 | 2 |  | 0
[5 empty] | Cena brez DDV | 0
[5 empty] | DDV | 0
[5 empty] | Cena z DDV | 0
5.2.2 Planum temeljnih tal
| S 2 2 113 | Ureditev planuma temeljnih tal zrnate kamnine - 3. kategorije | M2 | 30 |  | 0
[5 empty] | Cena brez DDV | 0
[5 empty] | DDV | 0
[5 empty] | Cena z DDV | 0
5.2.3 Nasipi, zasipi, klini, posteljice in glineni naboj
| S 2 4 112 | Vgraditev nasipa iz zrnate kamnine - 3. kategorije | M3 | 20.5 |  | 0
| S 2 4 517 | Izdelava glinastega naboja v debelini nad 50 cm | M3 | 16 |  | 0
[5 empty] | Cena brez DDV | 0
[5 empty] | DDV | 0
[5 empty] | Cena z DDV | 0
5.3 ODVODNJAVANJE
5.3.1 Globinsko odvodnjavanje
| S 4 2 124 | Izdelava vzdolžne in prečne drenaže, globoke do 1,0 m, na glinastem naboju, debeline 20 cm, z gibljivimi plastičnimi cevmi premera 15 cm, opomba: Neodvisno od globine drenaže in debeline glinenega naboja | M1 | 13 |  | 0
| S 4 2 442 | Izdelava izcednice (barbakane) iz trde plastične cevi, premera 5 cm, dolžine 51 do 100 cm | KOS | 7 |  | 0
[5 empty] | Cena brez DDV | 0
[5 empty] | DDV | 0
[5 empty] | Cena z DDV | 0
5.4 GRADBENA IN OBRTNIŠKA DELA
5.4.1 Tesarska dela
| S 5 1 211 | Izdelava podprtega opaža za ravne temelje | M2 | 8.2 |  | 0
| S 5 1 331 | Izdelava dvostranskega vezanega opaža za raven zid, visok do 2 m | M2 | 30 |  | 0
[5 empty] | Cena brez DDV | 0
[5 empty] | DDV | 0
[5 empty] | Cena z DDV | 0
5.4.2 Dela z jeklom za ojačitev
| N 5 2 101 | Jeklo za armiranje je za objekt OZ-3b upoštevano že pri poopisu za objekt OZ-3a | KG | 0 |  | 0
[5 empty] | Cena brez DDV | 0
[5 empty] | DDV | 0
[5 empty] | Cena z DDV | 0
5.4.3 Dela s cementnim betonom
| S 5 3 151 | Dobava in vgraditev podložnega cementnega betona C12/15 v prerez do 0,15 m3/m2, opomba: XC0, Dmax=16 mm | M3 | 2.3 |  | 0
| S 5 3 342 | Dobava in vgraditev ojačenega cementnega betona C30/37 v pasovne temelje, temeljne nosilce ali poševne in vertikalne slope, opomba: PV-II, XC2, Dmax=32 mm | M3 | 4 |  | 0
| S 5 3 348 | Dobava in vgraditev ojačenega cementnega betona C30/37 v stene podpornih ali opornih zidov, opomba: PV-II, XD2, XF3, Dmax=32 mm | M3 | 4.4 |  | 0
[5 empty] | Cena brez DDV | 0
[5 empty] | DDV | 0
[5 empty] | Cena z DDV | 0
6 PODPORNI ZID PZ-2
6.1 PREDDELA | [6 empty] | SKUPAJ PZ-2 | 0
6.1.1 Geodetska dela
| S 1 1 311 | Postavitev in zavarovanje profilov za zakoličbo objekta s površino do 50 m2 | KOS | 1 |  | 0
[5 empty] | Cena brez DDV | 0
[5 empty] | DDV | 0
[5 empty] | Cena z DDV | 0
6.1.2 Čiščenje terena
| S 1 2 151 | Posek in odstranitev drevesa z deblom premera 11 do 30 cm ter odstranitev vej | KOS | 2 |  | 0
| S 1 2 231 | Demontaža jeklene varnostne ograje, opomba: Vključno z odvozom ter deponiranjem | M1 | 15 |  | 0 | Op1 sp.
[5 empty] | Cena brez DDV | 0
[5 empty] | DDV | 0
[5 empty] | Cena z DDV | 0
6.2 ZEMELJSKA DELA
6.2.1 Izkop
| S 2 1 234 | Široki izkop zrnate kamnine - 3. kategorije - strojno z nakladanjem, opomba: Vključno z odvozom in deponiranjem | M3 | 26 |  | 0 | Op1 sp.
| S 2 1 112 | Površinski izkop plodne zemljine - 1. kategorije - strojno z odrivom do 50 m | M3 | 2 |  | 0
[5 empty] | Cena brez DDV | 0
[5 empty] | DDV | 0
[5 empty] | Cena z DDV | 0
6.2.2 Planum temeljnih tal
| S 2 2 113 | Ureditev planuma temeljnih tal zrnate kamnine - 3. kategorije | M2 | 28 |  | 0
[5 empty] | Cena brez DDV | 0
[5 empty] | DDV | 0
[5 empty] | Cena z DDV | 0
6.2.3 Nasipi, zasipi, klini, posteljice in glineni naboj
| S 2 4 112 | Vgraditev nasipa iz zrnate kamnine - 3. kategorije | M3 | 6.5 |  | 0
| S 2 4 517 | Izdelava glinastega naboja v debelini nad 50 cm | M3 | 5.5 |  | 0
[5 empty] | Cena brez DDV | 0
[5 empty] | DDV | 0
[5 empty] | Cena z DDV | 0
6.3 GRADBENA IN OBRTNIŠKA DELA
6.3.1 Tesarska dela
| S 5 1 211 | Izdelava podprtega opaža za ravne temelje | M2 | 8.5 |  | 0
| S 5 1 331 | Izdelava dvostranskega vezanega opaža za raven zid, visok do 2 m | M2 | 26 |  | 0
[5 empty] | Cena brez DDV | 0
[5 empty] | DDV | 0
[5 empty] | Cena z DDV | 0
6.3.2 Dela z jeklom za ojačitev
| S 5 2 222 | Dobava in postavitev rebrastih žic iz visokovrednega naravno trdega jekla B St 500 S s premerom do 12 mm, za srednje zahtevno ojačitev, opomba: OPOMBA: jeklo je S 500B | KG | 515 |  | 0
[5 empty] | Cena brez DDV | 0
[5 empty] | DDV | 0
[5 empty] | Cena z DDV | 0
6.3.3 Dela s cementnim betonom
| S 5 3 151 | Dobava in vgraditev podložnega cementnega betona C12/15 v prerez do 0,15 m3/m2, opomba: XC0, Dmax=16 mm | M3 | 2.8 |  | 0
| S 5 3 342 | Dobava in vgraditev ojačenega cementnega betona C30/37 v pasovne temelje, temeljne nosilce ali poševne in vertikalne slope, opomba: PV-II, XC2, Dmax=32 mm | M3 | 3.4 |  | 0
| S 5 3 348 | Dobava in vgraditev ojačenega cementnega betona C30/37 v stene podpornih ali opornih zidov, opomba: PV-II, XD2, XF3, Dmax=32 mm | M3 | 3.8 |  | 0
[5 empty] | Cena brez DDV | 0
[5 empty] | DDV | 0
[5 empty] | Cena z DDV | 0
6.3.4 Ključavničarska dela
| N 2 1 102 | Dobava in vgraditev leseno-jeklene varnostne ograje za pešce s horizontalnimi polnili po detajlu iz načrta, visoke 120 cm | M1 | 14 |  | 0
[5 empty] | Cena brez DDV | 0
[5 empty] | DDV | 0
[5 empty] | Cena z DDV | 0
7 PODPORNI ZID PZ-3
7.1 PREDDELA | [6 empty] | SKUPAJ | 0
7.1.1 Geodetska dela
| S 1 1 311 | Postavitev in zavarovanje profilov za zakoličbo objekta s površino do 50 m2 | KOS | 1 |  | 0
[5 empty] | Cena brez DDV | 0
[5 empty] | DDV | 0
[5 empty] | Cena z DDV | 0
7.1.2 Čiščenje terena
| S 1 2 151 | Posek in odstranitev drevesa z deblom premera 11 do 30 cm ter odstranitev vej | KOS | 3 |  | 0
| S 1 2 131 | Odstranitev grmovja in dreves z debli premera do 10 cm ter vej na redko porasli površini - ročno | M2 | 10 |  | 0
[5 empty] | Cena brez DDV | 0
[5 empty] | DDV | 0
[5 empty] | Cena z DDV | 0
7.2 ZEMELJSKA DELA
7.2.1 Izkop
| S 2 1 234 | Široki izkop zrnate kamnine - 3. kategorije - strojno z nakladanjem, opomba: Vključno z odvozom in deponiranjem | M3 | 66 |  | 0 | Op1 sp.
| S 2 1 112 | Površinski izkop plodne zemljine - 1. kategorije - strojno z odrivom do 50 m | M3 | 4 |  | 0
[5 empty] | Cena brez DDV | 0
[5 empty] | DDV | 0
[5 empty] | Cena z DDV | 0
7.2.2 Planum temeljnih tal
| S 2 2 113 | Ureditev planuma temeljnih tal zrnate kamnine - 3. kategorije | M2 | 60 |  | 0
[5 empty] | Cena brez DDV | 0
[5 empty] | DDV | 0
[5 empty] | Cena z DDV | 0
7.2.3 Nasipi, zasipi, klini, posteljice in glineni naboj
| S 2 4 112 | Vgraditev nasipa iz zrnate kamnine - 3. kategorije | M3 | 55 |  | 0
| S 2 4 517 | Izdelava glinastega naboja v debelini nad 50 cm | M3 | 20 |  | 0
[5 empty] | Cena brez DDV | 0
[5 empty] | DDV | 0
[5 empty] | Cena z DDV | 0
7.3 GRADBENA IN OBRTNIŠKA DELA
7.3.1 Tesarska dela
| S 5 1 331 | Izdelava dvostranskega vezanega opaža za raven zid, visok do 2 m | M2 | 68 |  | 0
| S 5 1 211 | Izdelava podprtega opaža za ravne temelje | M2 | 19.5 |  | 0
[5 empty] | Cena brez DDV | 0
[5 empty] | DDV | 0
[5 empty] | Cena z DDV | 0
7.3.2 Dela z jeklom za ojačitev
| S 5 2 222 | Dobava in postavitev rebrastih žic iz visokovrednega naravno trdega jekla B St 500 S s premerom do 12 mm, za srednje zahtevno ojačitev, opomba: OPOMBA: jeklo je S 500B | KG | 1200 |  | 0
[5 empty] | Cena brez DDV | 0
[5 empty] | DDV | 0
[5 empty] | Cena z DDV | 0
7.3.3 Dela s cementnim betonom
| S 5 3 151 | Dobava in vgraditev podložnega cementnega betona C12/15 v prerez do 0,15 m3/m2, opomba: XC0, Dmax=16 mm | M3 | 5.8 |  | 0
| S 5 3 342 | Dobava in vgraditev ojačenega cementnega betona C30/37 v pasovne temelje, temeljne nosilce ali poševne in vertikalne slope, opomba: PV-II, XC2, Dmax=32 mm | M3 | 7.5 |  | 0
| S 5 3 348 | Dobava in vgraditev ojačenega cementnega betona C30/37 v stene podpornih ali opornih zidov, opomba: PV-II, XD2, XF3, Dmax=32 mm | M3 | 10 |  | 0
[5 empty] | Cena brez DDV | 0
[5 empty] | DDV | 0
[5 empty] | Cena z DDV | 0
7.3.4 Ključavničarska dela
| N 2 1 102 | Dobava in vgraditev leseno-jeklene varnostne ograje za pešce s horizontalnimi polnili po detajlu iz načrta, visoke 120 cm | M1 | 30 |  | 0
[5 empty] | Cena brez DDV | 0
[5 empty] | DDV | 0
[5 empty] | Cena z DDV | 0
7.3.5 Zaščitna dela
| S 5 9 931 | Izdelava dilatacijske rege brez izolacijskih trakov - konstruktivni elementi, debeli do 50 cm, s tesnilnim trakom na zunanji strani | M1 | 3 |  | 0
[5 empty] | Cena brez DDV | 0
[5 empty] | DDV | 0
[5 empty] | Cena z DDV | 0
8 PODPORNI ZID PZ-3a
8.1 PREDDELA | [6 empty] | SKUPAJ PZ-3a | 0
8.1.1 Geodetska dela
| S 1 1 311 | Postavitev in zavarovanje profilov za zakoličbo objekta s površino do 50 m2 | KOS | 1 |  | 0
[5 empty] | Cena brez DDV | 0
[5 empty] | DDV | 0
[5 empty] | Cena z DDV | 0
8.1.2 Čiščenje terena
| S 1 2 232 | Demontaža lesene varnostne ograje, opomba: Vključno z odvozom ter deponiranjem | M1 | 35 |  | 0 | Op1 sp.
[5 empty] | Cena brez DDV | 0
[5 empty] | DDV | 0
[5 empty] | Cena z DDV | 0
8.2 ZEMELJSKA DELA
8.2.1 Izkop
| S 2 1 234 | Široki izkop zrnate kamnine - 3. kategorije - strojno z nakladanjem, opomba: Vključno z odvozom in deponiranjem | M3 | 100 |  | 0 | Op1 sp.
| S 2 1 112 | Površinski izkop plodne zemljine - 1. kategorije - strojno z odrivom do 50 m | M3 | 6 |  | 0
[5 empty] | Cena brez DDV | 0
[5 empty] | DDV | 0
[5 empty] | Cena z DDV | 0
8.2.2 Planum temeljnih tal
| S 2 2 113 | Ureditev planuma temeljnih tal zrnate kamnine - 3. kategorije | M2 | 70 |  | 0
[5 empty] | Cena brez DDV | 0
[5 empty] | DDV | 0
[5 empty] | Cena z DDV | 0
8.2.3 Nasipi, zasipi, klini, posteljice in glineni naboj
| S 2 4 112 | Vgraditev nasipa iz zrnate kamnine - 3. kategorije | M3 | 30 |  | 0
[5 empty] | Cena brez DDV | 0
[5 empty] | DDV | 0
[5 empty] | Cena z DDV | 0
8.3 GRADBENA IN OBRTNIŠKA DELA
8.3.1 Tesarska dela
| S 5 1 331 | Izdelava dvostranskega vezanega opaža za raven zid, visok do 2 m | M2 | 80 |  | 0
| S 5 1 211 | Izdelava podprtega opaža za ravne temelje | M2 | 25 |  | 0
[5 empty] | Cena brez DDV | 0
[5 empty] | DDV | 0
[5 empty] | Cena z DDV | 0
8.3.2 Dela z jeklom za ojačitev
| S 5 2 222 | Dobava in postavitev rebrastih žic iz visokovrednega naravno trdega jekla B St 500 S s premerom do 12 mm, za srednje zahtevno ojačitev, opomba: OPOMBA: jeklo je S 500B | KG | 1325 |  | 0
[5 empty] | Cena brez DDV | 0
[5 empty] | DDV | 0
[5 empty] | Cena z DDV | 0
8.3.3 Dela s cementnim betonom
| S 5 3 151 | Dobava in vgraditev podložnega cementnega betona C12/15 v prerez do 0,15 m3/m2, opomba: XC0, Dmax=16 mm | M3 | 6.6 |  | 0
| S 5 3 342 | Dobava in vgraditev ojačenega cementnega betona C30/37 v pasovne temelje, temeljne nosilce ali poševne in vertikalne slope, opomba: PV-II, XC2, Dmax=32 mm | M3 | 7.5 |  | 0
| S 5 3 348 | Dobava in vgraditev ojačenega cementnega betona C30/37 v stene podpornih ali opornih zidov, opomba: PV-II, XD2, XF3, Dmax=32 mm | M3 | 11.5 |  | 0
[5 empty] | Cena brez DDV | 0
[5 empty] | DDV | 0
[5 empty] | Cena z DDV | 0
8.3.4 Ključavničarska dela
| N 2 1 102 | Dobava in vgraditev leseno-jeklene varnostne ograje za pešce s horizontalnimi polnili po detajlu iz načrta, visoke 120 cm | M1 | 34 |  | 0
[5 empty] | Cena brez DDV | 0
[5 empty] | DDV | 0
[5 empty] | Cena z DDV | 0
8.3.5 Zaščitna dela
| S 5 9 931 | Izdelava dilatacijske rege brez izolacijskih trakov - konstruktivni elementi, debeli do 50 cm, s tesnilnim trakom na zunanji strani | M1 | 3 |  | 0
[5 empty] | Cena brez DDV | 0
[5 empty] | DDV | 0
[5 empty] | Cena z DDV | 0
9 OPORNI ZID OZ-4
9.1 PREDDELA
9.1.1 Geodetska dela | [6 empty] | SKUPAJ OZ-4 | 0
| S 1 1 311 | Postavitev in zavarovanje profilov za zakoličbo objekta s površino do 50 m2 | KOS | 1 |  | 0
[5 empty] | Cena brez DDV | 0
[5 empty] | DDV | 0
[5 empty] | Cena z DDV | 0
9.1.2 Čiščenje terena
| S 1 2 242 | Demontaža lesene varnostne ograje, opomba: Vključno z odvozom na deponijo. Dobava in vgraditev leseno-jeklene varnostne ograje za pešce s horizontalnimi polnili po detajlu iz načrta, visoke 120 cm | M2 | 30 |  | 0 | Op1 sp.
[5 empty] | Cena brez DDV | 0
[5 empty] | DDV | 0
[5 empty] | Cena z DDV | 0
9.1.3 Rušitvena dela
| S 1 2 476 | Porušitev in odstranitev zidu iz cementnega betona , opomba: Vključno z odvozom in deponiranjem na trajni deponiji | M3 | 18 |  | 0 | Op1 sp.
[5 empty] | Cena brez DDV | 0
[5 empty] | DDV | 0
[5 empty] | Cena z DDV | 0
9.2 ZEMELJSKA DELA
9.2.1 Izkop
| S 2 1 234 | Široki izkop zrnate kamnine - 3. kategorije - strojno z nakladanjem, opomba: Vključno z odvozom in deponiranjem | M3 | 190 |  | 0 | Op1 sp.
[5 empty] | Cena brez DDV | 0
[5 empty] | DDV | 0
[5 empty] | Cena z DDV | 0
9.2.2 Planum temeljnih tal
| S 2 2 113 | Ureditev planuma temeljnih tal zrnate kamnine - 3. kategorije | M2 | 40 |  | 0
[5 empty] | Cena brez DDV | 0
[5 empty] | DDV | 0
[5 empty] | Cena z DDV | 0
9.2.3 Nasipi, zasipi, klini, posteljice in glineni naboj
| S 2 4 112 | Vgraditev nasipa iz zrnate kamnine - 3. kategorije | M3 | 85 |  | 0
[5 empty] | Cena brez DDV | 0
[5 empty] | DDV | 0
[5 empty] | Cena z DDV | 0
9.3 GRADBENA IN OBRTNIŠKA DELA
9.3.1 Tesarska dela
| S 5 1 211 | Izdelava podprtega opaža za ravne temelje | M2 | 18.5 |  | 0
| S 5 1 331 | Izdelava dvostranskega vezanega opaža za raven zid, visok do 2 m | M2 | 75 |  | 0
[5 empty] | Cena brez DDV | 0
[5 empty] | DDV | 0
[5 empty] | Cena z DDV | 0
9.3.2 Dela z jeklom za ojačitev
| S 5 2 222 | Dobava in postavitev rebrastih žic iz visokovrednega naravno trdega jekla B St 500 S s premerom do 12 mm, za srednje zahtevno ojačitev, opomba: OPOMBA: jeklo je S 500B | KG | 1400 |  | 0
[5 empty] | Cena brez DDV | 0
[5 empty] | DDV | 0
[5 empty] | Cena z DDV | 0
9.3.3 Dela s cementnim betonom
| S 5 3 151 | Dobava in vgraditev podložnega cementnega betona C12/15 v prerez do 0,15 m3/m2, opomba: XC0, Dmax=16 mm | M3 | 7.3 |  | 0
| S 5 3 342 | Dobava in vgraditev ojačenega cementnega betona C30/37 v pasovne temelje, temeljne nosilce ali poševne in vertikalne slope, opomba: PV-II, XC2, Dmax=32 mm | M3 | 10 |  | 0
| S 5 3 348 | Dobava in vgraditev ojačenega cementnega betona C30/37 v stene podpornih ali opornih zidov, opomba: PV-II, XD2, XF3, Dmax=32 mm | M3 | 11 |  | 0
[5 empty] | Cena brez DDV | 0
[5 empty] | DDV | 0
[5 empty] | Cena z DDV | 0
9.3.4 Zaščitna dela
| S 5 9 931 | Izdelava dilatacijske rege brez izolacijskih trakov - konstruktivni elementi, debeli do 50 cm, s tesnilnim trakom na zunanji strani | M1 | 3.5 |  | 0
[5 empty] | Cena brez DDV | 0
[5 empty] | DDV | 0
[5 empty] | Cena z DDV | 0
10 OPORNI ZID OZ-5
10.1 PREDDELA | [6 empty] | SKUPAJ OZ-5 | 0
10.1.1 Geodetska dela
| S 1 1 312 | Postavitev in zavarovanje profilov za zakoličbo objekta s površino nad 51 do 100 m2 | KOS | 1 |  | 0
[5 empty] | Cena brez DDV | 0
[5 empty] | DDV | 0
[5 empty] | Cena z DDV | 0
10.1.2 Rušitvena dela
| S 1 2 476 | Porušitev in odstranitev zidu iz cementnega betona , opomba: Vključno z odvozom in deponiranjem na trajni deponiji | M3 | 70 |  | 0 | Op1 sp.
[5 empty] | Cena brez DDV | 0
[5 empty] | DDV | 0
[5 empty] | Cena z DDV | 0
10.2 ZEMELJSKA DELA
10.2.1 Izkop
| S 2 1 234 | Široki izkop zrnate kamnine - 3. kategorije - strojno z nakladanjem, opomba: Vključno z odvozom in deponiranjem | M3 | 450 |  | 0 | Op1 sp.
| S 2 1 112 | Površinski izkop plodne zemljine - 1. kategorije - strojno z odrivom do 50 m | M3 | 5 |  | 0
[5 empty] | Cena brez DDV | 0
[5 empty] | DDV | 0
[5 empty] | Cena z DDV | 0
10.2.2 Planum temeljnih tal
| S 2 2 113 | Ureditev planuma temeljnih tal zrnate kamnine - 3. kategorije | M2 | 100 |  | 0
[5 empty] | Cena brez DDV | 0
[5 empty] | DDV | 0
[5 empty] | Cena z DDV | 0
10.2.3 Nasipi, zasipi, klini, posteljice in glineni naboj
| S 2 4 112 | Vgraditev nasipa iz zrnate kamnine - 3. kategorije | M3 | 350 |  | 0
| S 2 4 517 | Izdelava glinastega naboja v debelini nad 50 cm | M3 | 55 |  | 0
[5 empty] | Cena brez DDV | 0
[5 empty] | DDV | 0
[5 empty] | Cena z DDV | 0
10.3 ODVODNJAVANJE
10.3.1 Globinsko odvodnjavanje
| S 4 2 124 | Izdelava vzdolžne in prečne drenaže, globoke do 1,0 m, na glinastem naboju, debeline 20 cm, z gibljivimi plastičnimi cevmi premera 15 cm, opomba: Neodvisno od globine drenaže in debeline glinenega naboja | M1 | 70 |  | 0
[5 empty] | Cena brez DDV | 0
[5 empty] | DDV | 0
[5 empty] | Cena z DDV | 0
10.4 GRADBENA IN OBRTNIŠKA DELA
10.4.1 Tesarska dela
| S 5 1 311 | Izdelava podprtega opaža za raven zid, visok do 2 m | M2 | 120 |  | 0
| S 5 1 711 | Izdelava podprtega opaža robnega venca na premostitvenem, opornem in podpornem objektu | M2 | 25 |  | 0
| S 5 1 221 | Izdelava dvostranskega vezanega opaža za raven temelj | M2 | 61 |  | 0
[5 empty] | Cena brez DDV | 0
[5 empty] | DDV | 0
[5 empty] | Cena z DDV | 0
10.4.2 Dela z jeklom za ojačitev
| S 5 2 222 | Dobava in postavitev rebrastih žic iz visokovrednega naravno trdega jekla B St 500 S s premerom do 12 mm, za srednje zahtevno ojačitev, opomba: OPOMBA: jeklo je S 500B | KG | 3880 |  | 0
[5 empty] | Cena brez DDV | 0
[5 empty] | DDV | 0
[5 empty] | Cena z DDV | 0
10.4.3 Dela s cementnim betonom
| S 5 3 151 | Dobava in vgraditev podložnega cementnega betona C12/15 v prerez do 0,15 m3/m2, opomba: XC0, Dmax=16 mm | M3 | 18 |  | 0
| S 5 3 372 | Dobava in vgraditev ojačenega cementnega betona C30/37 v hodnike in robne vence na premostitvenih objektih in podpornih ali opornih konstrukcijah, opomba: PV-II, XC4, XD3, XF4, Dmax=22 mm | M3 | 4.5 |  | 0
| S 5 3 342 | Dobava in vgraditev ojačenega cementnega betona C30/37 v pasovne temelje, temeljne nosilce ali poševne in vertikalne slope, opomba: PV-II, XC2, Dmax=32 mm | M3 | 35.2 |  | 0
| S 5 3 348 | Dobava in vgraditev ojačenega cementnega betona C30/37 v stene podpornih ali opornih zidov, opomba: PV-II, XD2, XF3, Dmax=32 mm | M3 | 20 |  | 0
[5 empty] | Cena brez DDV | 0
[5 empty] | DDV | 0
[5 empty] | Cena z DDV | 0
10.4.4 Kamnoseška dela
| S 5 4 213 | Zidanje z lomljencem iz silikatnih kamnin v cementni malti, na eno lice, prerez 0,26 do 0,35 m3/m2, opomba: Kamen ter malta za zidanje in stičenje morata biti odporna na sol in zmrzal | M3 | 30 |  | 0
[5 empty] | Cena brez DDV | 0
[5 empty] | DDV | 0
[5 empty] | Cena z DDV | 0
10.4.5 Ključavničarska dela
| N 2 1 102 | Dobava in vgraditev leseno-jeklene varnostne ograje za pešce s horizontalnimi polnili po detajlu iz načrta, visoke 120 cm | M1 | 66 |  | 0
[5 empty] | Cena brez DDV | 0
[5 empty] | DDV | 0
[5 empty] | Cena z DDV | 0
10.4.6 Zaščitna dela
| S 5 9 931 | Izdelava dilatacijske rege brez izolacijskih trakov - konstruktivni elementi, debeli do 50 cm, s tesnilnim trakom na zunanji strani | M1 | 10 |  | 0
[5 empty] | Cena brez DDV | 0
[5 empty] | DDV | 0
[5 empty] | Cena z DDV | 0
11 PODPORNI ZID PZ-3b
11.1 PREDDELA | [6 empty] | SKUPAJ PZ-3b | 0
11.1.1 Geodetska dela
| S 1 1 311 | Postavitev in zavarovanje profilov za zakoličbo objekta s površino do 50 m2 | KOS | 1 |  | 0
[5 empty] | Cena brez DDV | 0
[5 empty] | DDV | 0
[5 empty] | Cena z DDV | 0
11.1.2 Čiščenje terena
| S 1 2 122 | Odstranitev grmovja na gosto porasli površini (nad 50 % pokritega tlorisa) - strojno | M2 | 15 |  | 0
[5 empty] | Cena brez DDV | 0
[5 empty] | DDV | 0
[5 empty] | Cena z DDV | 0
11.2 ZEMELJSKA DELA
11.2.1 Izkop
| S 2 1 234 | Široki izkop zrnate kamnine - 3. kategorije - strojno z nakladanjem, opomba: Vključno z odvozom in deponiranjem | M3 | 40 |  | 0 | Op1 sp.
| S 2 1 112 | Površinski izkop plodne zemljine - 1. kategorije - strojno z odrivom do 50 m | M3 | 2 |  | 0
[5 empty] | Cena brez DDV | 0
[5 empty] | DDV | 0
[5 empty] | Cena z DDV | 0
11.2.2 Planum temeljnih tal
| S 2 2 113 | Ureditev planuma temeljnih tal zrnate kamnine - 3. kategorije | M2 | 45 |  | 0
[5 empty] | Cena brez DDV | 0
[5 empty] | DDV | 0
[5 empty] | Cena z DDV | 0
11.2.3 Nasipi, zasipi, klini, posteljice in glineni naboj
| S 2 4 112 | Vgraditev nasipa iz zrnate kamnine - 3. kategorije | M3 | 15 |  | 0
[5 empty] | Cena brez DDV | 0
[5 empty] | DDV | 0
[5 empty] | Cena z DDV | 0
11.3 GRADBENA IN OBRTNIŠKA DELA
11.3.1 Tesarska dela
| S 5 1 331 | Izdelava dvostranskega vezanega opaža za raven zid, visok do 2 m | M2 | 78 |  | 0
| S 5 1 211 | Izdelava podprtega opaža za ravne temelje | M2 | 15 |  | 0
[5 empty] | Cena brez DDV | 0
[5 empty] | DDV | 0
[5 empty] | Cena z DDV | 0
11.3.2 Dela z jeklom za ojačitev
| S 5 2 222 | Dobava in postavitev rebrastih žic iz visokovrednega naravno trdega jekla B St 500 S s premerom do 12 mm, za srednje zahtevno ojačitev, opomba: OPOMBA: jeklo je S 500B | KG | 1250 |  | 0
[5 empty] | Cena brez DDV | 0
[5 empty] | DDV | 0
[5 empty] | Cena z DDV | 0
11.3.3 Dela s cementnim betonom
| S 5 3 151 | Dobava in vgraditev podložnega cementnega betona C12/15 v prerez do 0,15 m3/m2, opomba: XC0, Dmax=16 mm | M3 | 3 |  | 0
| S 5 3 342 | Dobava in vgraditev ojačenega cementnega betona C30/37 v pasovne temelje, temeljne nosilce ali poševne in vertikalne slope, opomba: PV-II, XC2, Dmax=32 mm | M3 | 4.8 |  | 0
| S 5 3 348 | Dobava in vgraditev ojačenega cementnega betona C30/37 v stene podpornih ali opornih zidov, opomba: PV-II, XD2, XF3, Dmax=32 mm | M3 | 7.6 |  | 0
[5 empty] | Cena brez DDV | 0
[5 empty] | DDV | 0
[5 empty] | Cena z DDV | 0
12 OPORNI ZID OZ-6a
12.1 PREDDELA | [6 empty] | SKUPAJ OZ-6a | 0
12.1.1 Geodetska dela
| S 1 1 311 | Postavitev in zavarovanje profilov za zakoličbo objekta s površino do 50 m2 | KOS | 1 |  | 0
[5 empty] | Cena brez DDV | 0
[5 empty] | DDV | 0
[5 empty] | Cena z DDV | 0
12.1.2 Čiščenje terena
| S 1 2 232 | Demontaža lesene varnostne ograje, opomba: Vključno z odvozom ter deponiranjem | M1 | 35 |  | 0
| S 1 2 152 | Posek in odstranitev drevesa z deblom premera 31 do 50 cm ter odstranitev vej | KOS | 3 |  | 0
[5 empty] | Cena brez DDV | 0
[5 empty] | DDV | 0
[5 empty] | Cena z DDV | 0
12.2 ZEMELJSKA DELA
12.2.1 Izkop
| S 2 1 234 | Široki izkop zrnate kamnine - 3. kategorije - strojno z nakladanjem, opomba: Vključno z odvozom in deponiranjem | M3 | 72 |  | 0 | Op1 sp.
| S 2 1 112 | Površinski izkop plodne zemljine - 1. kategorije - strojno z odrivom do 50 m | M3 | 3 |  | 0
[5 empty] | Cena brez DDV | 0
[5 empty] | DDV | 0
[5 empty] | Cena z DDV | 0
12.2.2 Planum temeljnih tal
| S 2 2 113 | Ureditev planuma temeljnih tal zrnate kamnine - 3. kategorije | M2 | 42 |  | 0
[5 empty] | Cena brez DDV | 0
[5 empty] | DDV | 0
[5 empty] | Cena z DDV | 0
12.2.3 Nasipi, zasipi, klini, posteljice in glineni naboj
| S 2 4 112 | Vgraditev nasipa iz zrnate kamnine - 3. kategorije | M3 | 30 |  | 0
| S 2 4 517 | Izdelava glinastega naboja v debelini nad 50 cm | M3 | 16 |  | 0
[5 empty] | Cena brez DDV | 0
[5 empty] | DDV | 0
[5 empty] | Cena z DDV | 0
12.3 ODVODNJAVANJE
12.3.1 Globinsko odvodnjavanje
| S 4 2 412 | Izdelava izcednice (barbakane) iz gibljive plastične cevi, premera 5 cm, dolžine 51 do 100 cm | KOS | 18 |  | 0
| S 4 2 124 | Izdelava vzdolžne in prečne drenaže, globoke do 1,0 m, na glinastem naboju, debeline 20 cm, z gibljivimi plastičnimi cevmi premera 15 cm, opomba: Neodvisno od globine drenaže in debeline glinenega naboja | M1 | 35 |  | 0
[5 empty] | Cena brez DDV | 0
[5 empty] | DDV | 0
[5 empty] | Cena z DDV | 0
12.4 GRADBENA IN OBRTNIŠKA DELA
12.4.1 Tesarska dela
| S 5 1 211 | Izdelava podprtega opaža za ravne temelje | M2 | 18 |  | 0
| S 5 1 711 | Izdelava podprtega opaža robnega venca na premostitvenem, opornem in podpornem objektu | M2 | 12.5 |  | 0
| S 5 1 312 | Izdelava podprtega opaža za raven zid, visok 2,1 do 4 m | M2 | 22 |  | 0
[5 empty] | Cena brez DDV | 0
[5 empty] | DDV | 0
[5 empty] | Cena z DDV | 0
12.4.2 Dela z jeklom za ojačitev
| S 5 2 222 | Dobava in postavitev rebrastih žic iz visokovrednega naravno trdega jekla B St 500 S s premerom do 12 mm, za srednje zahtevno ojačitev, opomba: OPOMBA: jeklo je S 500B | KG | 930 |  | 0
[5 empty] | Cena brez DDV | 0
[5 empty] | DDV | 0
[5 empty] | Cena z DDV | 0
12.4.3 Dela s cementnim betonom
| S 5 3 151 | Dobava in vgraditev podložnega cementnega betona C12/15 v prerez do 0,15 m3/m2, opomba: XC0, Dmax=16 mm | M3 | 3.5 |  | 0
| S 5 3 372 | Dobava in vgraditev ojačenega cementnega betona C30/37 v hodnike in robne vence na premostitvenih objektih in podpornih ali opornih konstrukcijah, opomba: PV-II, XC4, XD3, XF4, Dmax=22 mm | M3 | 1.5 |  | 0
| S 5 3 342 | Dobava in vgraditev ojačenega cementnega betona C30/37 v pasovne temelje, temeljne nosilce ali poševne in vertikalne slope, opomba: PV-II, XC2, Dmax=32 mm | M3 | 13 |  | 0
| S 5 3 348 | Dobava in vgraditev ojačenega cementnega betona C30/37 v stene podpornih ali opornih zidov, opomba: PV-II, XD2, XF3, Dmax=32 mm | M3 | 3.5 |  | 0
[5 empty] | Cena brez DDV | 0
[5 empty] | DDV | 0
[5 empty] | Cena z DDV | 0
12.4.4 Kamnoseška dela
| S 5 4 213 | Zidanje z lomljencem iz silikatnih kamnin v cementni malti, na eno lice, prerez 0,26 do 0,35 m3/m2, opomba: Kamen ter malta za zidanje in stičenje morata biti odporna na sol in zmrzal | M3 | 4 |  | 0
[5 empty] | Cena brez DDV | 0
[5 empty] | DDV | 0
[5 empty] | Cena z DDV | 0
12.4.5 Zaščitna dela
| S 5 9 931 | Izdelava dilatacijske rege brez izolacijskih trakov - konstruktivni elementi, debeli do 50 cm, s tesnilnim trakom na zunanji strani | M1 | 6 |  | 0
[5 empty] | Cena brez DDV | 0
[5 empty] | DDV | 0
[5 empty] | Cena z DDV | 0
13 OPORNI ZID OZ-7
13.1 PREDDELA | [6 empty] | SKUPAJ OZ-7 | 0
13.1.1 Geodetska dela
| S 1 1 311 | Postavitev in zavarovanje profilov za zakoličbo objekta s površino do 50 m2 | KOS | 1 |  | 0
[5 empty] | Cena brez DDV | 0
[5 empty] | DDV | 0
[5 empty] | Cena z DDV | 0
13.1.2 Čiščenje terena
| S 1 2 131 | Odstranitev grmovja in dreves z debli premera do 10 cm ter vej na redko porasli površini - ročno | M2 | 10 |  | 0
[5 empty] | Cena brez DDV | 0
[5 empty] | DDV | 0
[5 empty] | Cena z DDV | 0
13.2 ZEMELJSKA DELA
13.2.1 Izkop
| S 2 1 234 | Široki izkop zrnate kamnine - 3. kategorije - strojno z nakladanjem, opomba: Vključno z odvozom in deponiranjem | M3 | 75 |  | 0 | Op1 sp.
[5 empty] | Cena brez DDV | 0
[5 empty] | DDV | 0
[5 empty] | Cena z DDV | 0
13.2.2 Planum temeljnih tal
| S 2 2 113 | Ureditev planuma temeljnih tal zrnate kamnine - 3. kategorije | M2 | 18 |  | 0
[5 empty] | Cena brez DDV | 0
[5 empty] | DDV | 0
[5 empty] | Cena z DDV | 0
13.2.3 Nasipi, zasipi, klini, posteljice in glineni naboj
| S 2 4 112 | Vgraditev nasipa iz zrnate kamnine - 3. kategorije | M3 | 31 |  | 0
| S 2 4 517 | Izdelava glinastega naboja v debelini nad 50 cm | M3 | 15 |  | 0
[5 empty] | Cena brez DDV | 0
[5 empty] | DDV | 0
[5 empty] | Cena z DDV | 0
13.3 ODVODNJAVANJE
13.3.1 Globinsko odvodnjavanje
| S 4 2 442 | Izdelava izcednice (barbakane) iz trde plastične cevi, premera 5 cm, dolžine 51 do 100 cm | KOS | 6 |  | 0
| S 4 2 124 | Izdelava vzdolžne in prečne drenaže, globoke do 1,0 m, na glinastem naboju, debeline 20 cm, z gibljivimi plastičnimi cevmi premera 15 cm, opomba: Neodvisno od globine drenaže in debeline glinenega naboja | M1 | 11 |  | 0
[5 empty] | Cena brez DDV | 0
[5 empty] | DDV | 0
[5 empty] | Cena z DDV | 0
13.4 GRADBENA IN OBRTNIŠKA DELA
13.4.1 Tesarska dela
| S 5 1 211 | Izdelava podprtega opaža za ravne temelje | M2 | 10 |  | 0
| S 5 1 711 | Izdelava podprtega opaža robnega venca na premostitvenem, opornem in podpornem objektu | M2 | 3.5 |  | 0
| S 5 1 311 | Izdelava podprtega opaža za raven zid, visok do 2 m | M2 | 16 |  | 0
[5 empty] | Cena brez DDV | 0
[5 empty] | DDV | 0
[5 empty] | Cena z DDV | 0
13.4.2 Dela z jeklom za ojačitev
| S 5 2 222 | Dobava in postavitev rebrastih žic iz visokovrednega naravno trdega jekla B St 500 S s premerom do 12 mm, za srednje zahtevno ojačitev, opomba: OPOMBA: jeklo je S 500B | KG | 605 |  | 0
[5 empty] | Cena brez DDV | 0
[5 empty] | DDV | 0
[5 empty] | Cena z DDV | 0
13.4.3 Dela s cementnim betonom
| S 5 3 151 | Dobava in vgraditev podložnega cementnega betona C12/15 v prerez do 0,15 m3/m2, opomba: XC0, Dmax=16 mm | M3 | 3.3 |  | 0
| S 5 3 372 | Dobava in vgraditev ojačenega cementnega betona C30/37 v hodnike in robne vence na premostitvenih objektih in podpornih ali opornih konstrukcijah, opomba: PV-II, XC4, XD3, XF4, Dmax=22 mm | M3 | 0.9 |  | 0
| S 5 3 342 | Dobava in vgraditev ojačenega cementnega betona C30/37 v pasovne temelje, temeljne nosilce ali poševne in vertikalne slope, opomba: PV-II, XC2, Dmax=32 mm | M3 | 5 |  | 0
| S 5 3 348 | Dobava in vgraditev ojačenega cementnega betona C30/37 v stene podpornih ali opornih zidov, opomba: PV-II, XD2, XF3, Dmax=32 mm | M3 | 2.5 |  | 0
[5 empty] | Cena brez DDV | 0
[5 empty] | DDV | 0
[5 empty] | Cena z DDV | 0
13.4.4 Kamnoseška dela
| S 5 4 213 | Zidanje z lomljencem iz silikatnih kamnin v cementni malti, na eno lice, prerez 0,26 do 0,35 m3/m2, opomba: Kamen ter malta za zidanje in stičenje morata biti odporna na sol in zmrzal | M3 | 4 |  | 0
[5 empty] | Cena brez DDV | 0
[5 empty] | DDV | 0
[5 empty] | Cena z DDV | 0
13.4.5 Ključavničarska dela
| N 2 1 102 | Dobava in vgraditev leseno-jeklene varnostne ograje za pešce s horizontalnimi polnili po detajlu iz načrta, visoke 120 cm | M1 | 11 |  | 0
[5 empty] | Cena brez DDV | 0
[5 empty] | DDV | 0
[5 empty] | Cena z DDV | 0
14 PODPORNI ZID PZ-4
14.1 PREDDELA | [6 empty] | SKUPAJ | 0
14.1.1 Geodetska dela
| S 1 1 311 | Postavitev in zavarovanje profilov za zakoličbo objekta s površino do 50 m2 | KOS | 1 |  | 0
[5 empty] | Cena brez DDV | 0
[5 empty] | DDV | 0
[5 empty] | Cena z DDV | 0
14.2 ZEMELJSKA DELA
14.2.1 Izkop
| S 2 1 234 | Široki izkop zrnate kamnine - 3. kategorije - strojno z nakladanjem, opomba: Vključno z odvozom in deponiranjem | M3 | 16 |  | 0 | Op1 sp.
[5 empty] | Cena brez DDV | 0
[5 empty] | DDV | 0
[5 empty] | Cena z DDV | 0
14.2.2 Planum temeljnih tal
| S 2 2 113 | Ureditev planuma temeljnih tal zrnate kamnine - 3. kategorije | M2 | 10 |  | 0
[5 empty] | Cena brez DDV | 0
[5 empty] | DDV | 0
[5 empty] | Cena z DDV | 0
14.2.3 Nasipi, zasipi, klini, posteljice in glineni naboj
| S 2 4 112 | Vgraditev nasipa iz zrnate kamnine - 3. kategorije | M3 | 10 |  | 0
[5 empty] | Cena brez DDV | 0
[5 empty] | DDV | 0
[5 empty] | Cena z DDV | 0
14.3 GRADBENA IN OBRTNIŠKA DELA
14.3.1 Tesarska dela
| S 5 1 211 | Izdelava podprtega opaža za ravne temelje | M2 | 4 |  | 0
| S 5 1 311 | Izdelava podprtega opaža za raven zid, visok do 2 m | M2 | 8 |  | 0
| S 5 1 711 | Izdelava podprtega opaža robnega venca na premostitvenem, opornem in podpornem objektu | M2 | 2 |  | 0
[5 empty] | Cena brez DDV | 0
[5 empty] | DDV | 0
[5 empty] | Cena z DDV | 0
14.3.2 Dela z jeklom za ojačitev
| S 5 2 222 | Dobava in postavitev rebrastih žic iz visokovrednega naravno trdega jekla B St 500 S s premerom do 12 mm, za srednje zahtevno ojačitev, opomba: OPOMBA: jeklo je S 500B | KG | 210 |  | 0
[5 empty] | Cena brez DDV | 0
[5 empty] | DDV | 0
[5 empty] | Cena z DDV | 0
14.3.3 Dela s cementnim betonom
| S 5 3 151 | Dobava in vgraditev podložnega cementnega betona C12/15 v prerez do 0,15 m3/m2, opomba: XC0, Dmax=16 mm | M3 | 0.8 |  | 0
| S 5 3 372 | Dobava in vgraditev ojačenega cementnega betona C30/37 v hodnike in robne vence na premostitvenih objektih in podpornih ali opornih konstrukcijah, opomba: PV-II, XC4, XD3, XF4, Dmax=22 mm | M3 | 0.4 |  | 0
| S 5 3 342 | Dobava in vgraditev ojačenega cementnega betona C30/37 v pasovne temelje, temeljne nosilce ali poševne in vertikalne slope, opomba: PV-II, XC2, Dmax=32 mm | M3 | 1.5 |  | 0
| S 5 3 348 | Dobava in vgraditev ojačenega cementnega betona C30/37 v stene podpornih ali opornih zidov, opomba: PV-II, XD2, XF3, Dmax=32 mm | M3 | 1.1 |  | 0
[5 empty] | Cena brez DDV | 0
[5 empty] | DDV | 0
[5 empty] | Cena z DDV | 0
14.3.4 Kamnoseška dela
| S 5 4 213 | Zidanje z lomljencem iz silikatnih kamnin v cementni malti, na eno lice, prerez 0,26 do 0,35 m3/m2, opomba: Kamen ter malta za zidanje in stičenje morata biti odporna na sol in zmrzal | M3 | 0.8 |  | 0
[5 empty] | Cena brez DDV | 0
[5 empty] | DDV | 0
[5 empty] | Cena z DDV | 0
14.3.5 Ključavničarska dela
| N 2 1 102 | Dobava in vgraditev leseno-jeklene varnostne ograje za pešce s horizontalnimi polnili po detajlu iz načrta, visoke 120 cm | M1 | 6 |  | 0
[5 empty] | Cena brez DDV | 0
[5 empty] | DDV | 0
[5 empty] | Cena z DDV | 0
15 TUJE STORITVE
15.1 Preskus, nadzor in tehnična dokumentacija | [6 empty] | SKUPAJ TUJE St. | 9750
| S 7 9 311 | Projektantski nadzor. Vrednost postavke je že fiksno določena v PIS-u in jo ponudnik ne more/ne sme spreminjati. Obračun projektantskega nadzora se bo izvedel po dokazljivih dejanskih stroških na podlagi računa izvajalca projektantskega nadzora. | URA | 150 | 45 | 6750 | Op2 sp.
| S 7 9 514 | Izdelava projektne dokumentacije za projekt izvedenih del | KOS | 1 |  | 0
| S 7 9 351 | Geotehnični nadzor ................. | KOS | 1 | 3000 | 3000 | Op2 sp.
| S 7 9 515 | Izdelava projektne dokumentacije za vzdrževanje in obratovanje | KOS | 1 |  | 0
[5 empty] | Cena brez DDV | 9750
[5 empty] | DDV | 2145
[5 empty] | Cena z DDV | 11895
[7 empty] | VSE SKUPAJ BREZ DDV | 9750
Opomba1 = Op1 sp. : V vseh postavkah, kar se tiče prevozov, razprostiranja in ureditev deponij materiala, se upošteva odvoz na uradno deponijo, priskrbitev evidenčnih listov, skladno z veljavno zakonodajo v zvezi z odpadki, deponiranje materiala, vsa plačila taks oziroma odškodnin
Opomba2= Op2 sp. : Fiksirana postavka v fazi priprave ponudbe. Ponudnik naj ceno za to postavko pusti tako kot je, obračun se izvrši na podlagi izdanega računa in potrditve s strani nadzora

## vodenje prometa
Vodenje in zavarovanje prometa med gradnjo
Nivo | Normativ | Opis postavke | Enota | Količina | Cena za enoto | Znesek
1 PREDDELA
1.1 Zapore prometa
| S 1 3 111 | Zavarovanje gradbišča v času gradnje s polovično zaporo prometa in usmerjanjem s semaforji | DNI | 200 | 140 | 28000 | Op2 sp.
| S 1 3 113 | Zavarovanje gradbišča v času gradnje s popolno zaporo prometa | DNI | 150 | 70 | 10500 | Op2 sp.
| S 1 3 221 | Ureditev začasnega obvoza v času gradnje po projektni dokumentaciji, opomba: *postavitev, vzdrževanje in odstranitev začasne prometne signalizacije za usmerjanje in vodenje prometa po obvoznih cestah | KOS | 1 | 5000 | 5000 | Op2 sp.
| S 1 3 411 | Odškodnina zaradi uporabe občinske ceste pri graditvi in vzdrževanju državne ceste, opomba: *enota postavke je KOS | SIT | 1 | 5000 | 5000 | Op2 sp.
[5 empty] | Cena brez DDV | 48500
[5 empty] | DDV | 10670
|  |  |  | Skupaj | Cena z DDV | 59170 | Op2 sp.
Opomba1 = Op1 sp. : V vseh postavkah, kar se tiče prevozov, razprostiranja in ureditev deponij materiala, se upošteva odvoz na uradno deponijo, priskrbitev evidenčnih listov, skladno z veljavno zakonodajo v zvezi z odpadki, deponiranje materiala, vsa plačila taks oziroma odškodnin
Opomba2 = Op.2 sp.: Fiksirana postavka v fazi priprave ponudbe. Ponudnik naj ceno za to postavko pusti tako kot je, obračun se izvrši na podlagi izdanega računa in potrditve s strani nadzora

## meteorna kanalizacija
Meteorna kanalizacija | [5 empty] | 3250 | Skupaj brez DDV
Nivo | Št. | Opis postavke | Enota | Količina | Cena za enoto | Vrednost
1.1 | PREDDELA
| 1 | Zakoličba in zavarovanje osi kanalizacije. | m1 | 858 |  | 0
| 2 | Postavitev in zavarovanje prečnega profila za kanalizacijo. | kos | 40 |  | 0
0
| 3 | Zakoličba in zavarovanje komunalnih vodov v območju trase kanalizacije. |  |  |  | 0
|  | - vodovod | m1 | 360 |  | 0
|  | - TK vod, KKS vod | m1 | 80 |  | 0
0
| 4 | Porušitev in odstranitev kanalizacije iz cevi s premerom do 40 cm. Vključno s porušitvijo in odstranitvijo vseh delov obstoječe kanalizacije (požiralniki, pokrovi...) | m1 | 100 |  | 0
|  | PREDDELA skupaj: |  |  |  | 0
[5 empty] | DDV | 0
[5 empty] | Cena z DDV | 0
1.2 | ZEMELJSKA DELA
| 1 | Površinski izkop plodne zemljine I. kategorije (humus), strojno z odrivom. | m3 | 55 |  | 0
| 2 | Strojni izkop zemljine III. kategorije za kanalizacijo, širina dna do 1.0 m, globina do 2.0 m. Vključno z nakladanjem in odvozom na začasno deponijo. | m3 | 165 |  | 0 | Op1 sp.
| 3 | Strojni izkop zemljine III. kategorije za kanalizacijo, širina dna do 1.0 m, globina do 2.0 m. Vključno z nakladanjem in odvozom na trajno deponijo ter takso za deponiranje. | m3 | 1663 |  | 0 | Op1 sp.
| 4 | Ročni izkop zemljine III. kategorije za kanalizacijo v območju obstoječih komunalnih vodov in naprav. Vključno z nakladanjem in odvozom na trajno deponijo ter takso za deponiranje. | m3 | 19 |  | 0 | Op1 sp.
| 5 | Strojni izkop kamnine V. kategorije za kanalizacijo, širina dna do 1.0 m, globina nad 2.0 do 2.5 m. Vključno z nakladanjem in odvozom na trajno deponijo ter takso za deponiranje. | m3 | 10 |  | 0 | Op1 sp.
| 6 | Strojni široki izkop zemljine III. kategorije za gradbeno jamo za potrebe podvrtanja z zaščitno cevjo pod državno cesto. Vključno z nakladanjem in odvozom na začasno deponijo. | m3 | 30 |  | 0 | Op1 sp.
| 7 | Dvostransko razpiranje jarka za kanalizacijo na globini do 2.5 m. | m1 | 170 |  | 0
| 8 | Začasno črpanje vode iz gradbene jame med gradnjo, vključno z vsemi potrebnimi deli in materialom. | ur | 10 |  | 0
| 9 | Planiranje dna izkopa jarka z natančnostjo ± 2 cm in utrditev do potrebne zbitosti. | m2 | 780 |  | 0
| 10 | Dobava drobljenca zrnavosti 2/8 mm in izdelava peščene posteljice. Debelina temeljne plasti 10 cm in izravnalne plasti 15 % zunanjega premera cevi. | m3 | 132 |  | 0
| 11 | Dobava drobljenca zrnavosti 2/8 mm in izdelava obsipa cevi do višine 20 cm nad temenom cevi. Zasip v plasteh do 30 cm z utrjevanjem istočasno na obeh straneh cevi, utrditev do potrebne zbitosti. | m3 | 350 |  | 0
| 12 | Zasip jarka s primernim materialom iz izkopa, vključno s prevozom z začasne deponije, z utrjevanjem v plasteh do 30 cm, utrditev do potrebne zbitosti. Kvaliteto materiala pred vgradnjo potrdi pooblaščeni geomehanik. | m3 | 195 |  | 0 | Op1 sp.
| 13 | Dobava gramoznega materiala in zasip kanalizacijskega jarka do kamnite posteljice ceste, z utrjevanjem v plasteh do 30 cm, utrditev do potrebne zbitosti. | m3 | 550 |  | 0
| 14 | Vgradnja izkopane plodne zemljine I. kategorije (humus). | m3 | 55 |  | 0
| 15 | Zatravitev humusiranih površin. | m2 | 275 |  | 0
[5 empty] | ZEMELJSKA DELA skupaj: | 0
[5 empty] | DDV | 0
[5 empty] | Cena z DDV | 0
1.3 | GRADBENA IN OBRTNIŠKA DELA
| 1 | Dobava in izdelava kanalizacije iz dvoslojnih (rebrastih) cevi iz PE-HD, togostnega razreda min. SN8 (obodna togost 8 kN/m2), vključno z vsemi tesnili in spojniki (fazonski kosi). Polaganje se izvaja po veljavnih standardih SIST in navodilih proizvajalca cevi.
|  | - DN 250 mm | m1 | 426 |  | 0
|  | - DN 315 mm | m1 | 274 |  | 0
|  | - DN 400 mm | m1 | 158 |  | 0
| 2 | Dobava in izdelava povezav cestnih požiralnikov in peskolovov iz polnostenskih cevi iz trdega PVC, togostnega razreda min. SN8 (obodna togost 8 kN/m2), vključno z vsemi tesnili in spojniki (fazonski kosi). Polaganje se izvaja po veljavnih standardih SIST in navodilih proizvajalca cevi. Vključno s polaganjem na betonsko posteljico in polnim obbetoniranjem.
|  | - DN 200 mm | m1 | 210 |  | 0
| 3 | Podvrtanje z jekleno zaščitno cevjo DN 600 mm pod cesto v globini 1.6 m, vključno z zaščitno cevjo in ostalim potrebnim materialom. Podvrtanje se izvede po tehnologiji izvajalca del. | m1 | 12 |  | 0
| 4 | Dobava in vgradnja povoznega revizijskega jaška DN 800 mm iz polietilena, obodne togosti min. 2 kN/m2, vključno z AB razbremenilnim obročem iz cementnega betona C25/30.
|  | - globine od 1.20 m do 1.50 m | kos | 6 |  | 0
|  | - globine od 1.51 m do 2.00 m | kos | 32 |  | 0
| 5 | Dobava in vgradnja povoznega revizijskega jaška DN 1000 mm iz polietilena, obodne togosti min. 2 kN/m2, vključno z AB razbremenilnim obročem iz cementnega betona C25/30.
|  | - globine od 2.01 m do 2.50 m | kos | 1 |  | 0
| 6 | Izvedba sušnega vpada višine do 1.0 m ob kaskadnem revizijskem jašku. Izvede se iz T kosa, vertikalne cevi PVC SN8 in loka 90°, vse polno obbetonirano s cementnim betonom C16/20 v debelini 12 cm. Vključno z dobavo potrebnega materiala.
|  | - DN 200 mm | kos | 1 |  | 0
|  | - DN 250 mm | kos | 1 |  | 0
| 7 | Dobava in vgradnja cestnega požiralnika DN 500 mm iz polietilena, višine do 2.0 m, vključno s podložno ploščo iz cementnega betona C12/15 in AB razbremenilnim obročem iz cementnega betona C25/30. | kos | 35 |  | 0
| 8 | Dobava in vgradnja peskolova DN 600 mm iz polietilena ali betonskih cevi, višine 2.2 m, vključno s podložno ploščo iz cementnega betona C12/15 in pokrovom premera 600 mm, nosilnosti C250 kN. | kos | 1 |  | 0
| 9 | Dobava in vgradnja peskolova (za strešno padavinsko vodo) DN 400 mm iz polietilena ali betonskih cevi, višine 1.4 m, vključno s podložno ploščo iz cementnega betona C12/15 in AB razbremenilnim obročem iz cementnega betona C25/30. | kos | 13 |  | 0
| 10 | Dobava in vgradnja okroglega LTŽ pokrova po standardu SIST EN 124, premera 600 mm, na zaklep, z vgrajenim protihrupnim vložkom in odprtinami za zračenje. Vključno z AB obročem z vgrajenim okvirjem pokrova.
|  | - nosilnost C250 kN | kos | 3 |  | 0
|  | - nosilnost D400 kN | kos | 36 |  | 0
| 11 | Dobava in vgradnja okroglega LTŽ pokrova po standardu SIST EN 124, premera 400 mm, nosilnosti C250 kN, za cestni požiralnik pod pločnikom. Vključno z AB obročem z vgrajenim okvirjem pokrova. | kos | 15 |  | 0
| 12 | Dobava in vgradnja okroglega LTŽ rešetke po standardu SIST EN 124, dimenzij 400/400 mm, nosilnosti D400 kN, za cestni požiralnik v muldi/koritnici. Vključno z AB obročem z vgrajenim okvirjem rešetke. | kos | 20 |  | 0
| 13 | Dobava in vgradnja okroglega LTŽ pokrova po standardu SIST EN 124, premera 400 mm, za peskolov. Vključno z AB obročem z vgrajenim okvirjem pokrova.
|  | - nosilnost C250 kN | kos | 10 |  | 0
|  | - nosilnost D400 kN | kos | 3 |  | 0
| 14 | Dobava in vgradnja talne betonske linijske kanalete DN 200 mm, dolžine 4.0 m, ter tipskega poglobljenega dela kanalete (peskolov) DN 200 mm s pocinkanim vedrom za usedline, dolžine 0.5 m, vključno s povozno rešetko dolžine 4.5 m, nosilnosti C250 kN. | kos | 1 |  | 0
| 15 | Izvedba križanja z obstoječimi komunalnimi vodi in napravami.
|  | - kanalizacija | kos | 5 |  | 0
|  | - vodovod | kos | 22 |  | 0
|  | - TK vod, KKS vod | kos | 11 |  | 0
| 16 | Izdelava poševne iztočne glave krožnega prereza iz cementnega betona C20/25, premer 400 mm, vključno z opaženjem in dobavo potrebnega materiala. | kos | 1 |  | 0
| 17 | Tlakovanje brežine na območju izpusta v potok s kamnom v betonu - lomljenec debeline 20 do 25 cm, na podložni plasti iz cementnega betona C16/20 debeline 10 cm, stiki za polnjeni s cementno malto. | m2 | 6 |  | 0
| 18 | Višinska korekcija obstoječega revizijskega jaška na trasi obstoječe kanalizacije - dvig/spust pokrova do 50 cm na koto predvidene ureditve ceste. | kos | 6 |  | 0
[5 empty] | GRADBENA IN OBRTNIŠKA DELA skupaj: | 0
[5 empty] | DDV | 0
[5 empty] | Cena z DDV | 0
1.4 | ZAKLJUČNA DELA
| 1 | Projektantski nadzor. | ur | 50 | 45 | 2250 | Op2 sp.
| 2 | Geomehanski nadzor. | kos | 1 | 1000 | 1000 | Op2 sp.
| 3 | Čiščenje kanalizacije. | m1 | 858 |  | 0
| 4 | Snemanje novozgrajene kanalizacije s TV kontrolnim sistemom in izdelava poročila. | m1 | 858 |  | 0
| 5 | Izdelava geodetskega posnetka izvedenega stanja. | kos | 1 |  | 0
| 6 | Izdelava podatkov novozgrajenih naprav za vnos v kataster komunalnih naprav po navodilih upravljavca. | m1 | 858 |  | 0
| 7 | Izdelava projekta izvedenih del (PID). | kos | 1 |  | 0
[5 empty] | ZAKLJUČNA DELA skupaj: | 3250
[5 empty] | DDV | 715
[5 empty] | Cena z DDV | 3965
Opomba1 = Op1 sp. : V vseh postavkah, kar se tiče prevozov, razprostiranja in ureditev deponij materiala, se upošteva odvoz na uradno deponijo, priskrbitev evidenčnih listov, skladno z veljavno zakonodajo v zvezi z odpadki, deponiranje materiala, vsa plačila taks oziroma odškodnin
Opomba 2= Op2 sp.: Fiksirana postavka v fazi priprave ponudbe. Ponudnik naj ceno za to postavko pusti tako kot je, obračun se izvrši na podlagi izdanega računa in potrditve s strani nadzora

## El. NN priključek
NN PRIKLJUČEK
4/1.3.6 PROJEKTANTSKI POPIS S PREDIZMERAMI
A. Zemeljska dela |  |  |  |  | 0
B. Elektromontažna dela |  |  |  |  | 0
C. Ostala dela |  |  |  |  | 380
D. | Izdelava PID |  |  |  | 0
SKUPAJ (brez DDV) |  |  |  |  | 380
Št. poz. | Opis dela | Količina | Enota | Cena na enoto (€) | Cena (€)
A. Zemeljska dela
1 | Strojni izkop kabelskega jarka širine 0,45 m in globine 0,9 m v terenu III. ktg., izdelava podlage iz mivke v debelini 10 cm, polaganje 1x stigmaflex cevi f110 mm, obetoniranje cevi na spojih cevi, zasip s peskom granulacije 3-7mm ter nabijanje po slojih 20 cm, polaganje ozemljilnega valjanca, polaganje PVC opozorilnega traku, odvoz odvečnega materiala | 4 | m |  | 0 | Op1 sp.
2 | Dobava stigmaflex cev f110 mm skupaj z original čepi, vodotesnimi spoji, distančniki, … (v kolutu) | 8 | m |  | 0
3 | Dobava valjanca FeZn 25x4 mm za izvedbo ozemljila , križne sponke z zaščito proti koroziji z bitumensko maso, …. | 10 | m |  | 0
4 | Dobava rdečega PVC opozorilnega traku z napisom "POZOR ENERGETSKI KABEL" | 8 | m |  | 0
| Skupaj zemeljska dela: |  |  |  | 0
B: | Elektromontažna dela
1 | Dobava kabla NYY-J 4x35+2,5mm2, pritrjevanje kabla na lesen drog z objemkami (dobava le teh) in uvleka v cev KK | 15 | m |  | 0
2 | Dobava in montaža kabelske sponke za prehod iz samonosnega kabelskega snopa na zemeljski kabel | 3 | kpl |  | 0
3 | Zaščita kabla z INOX koritom (min 2,5 m od tal) in dobava le tega | 1 | kos |  | 0
4 | Prevoz materiala | 3 | % |  | 0
| Skupaj elektromontažna dela: |  |  |  | 0
C: | Ostala dela
1 | Meritve električnih lastnosti | 1 | kpl |  | 0
2 | Zakoličba trase predvidene kabelske kanalizacije (pred začetkom izvajanja del) | 4 | m |  | 0
3 | Geodetski posnetki izvršenih tras, izdelava elaborata za vris v kataster komunalnih vodov | 4 | m |  | 0
4 | Projektantski nadzor : čas nadzora je ocenjen, obračun po dejanskih urah nadzora | 4 | ur | 35 | 140 | Op2 sp.
5 | Nadzor s strani predstavnika elektrodistribucije : čas nadzora je ocenjen, obračun po dejanskih urah nadzora | 8 | ur | 30 | 240 | Op2 sp.
| Skupaj ostala dela: |  |  |  | 380
D: | IZDELAVA DOKUMNENTACIJE PID |  |  |  | 0
| Skupaj PID |  |  |  | 0
Opomba1 = Op1 sp.: V vseh postavkah, kar se tiče prevozov, razprostiranja in ureditev deponij materiala, se upošteva odvoz na uradno deponijo, priskrbitev evidenčnih listov, skladno z veljavno zakonodajo v zvezi z odpadki, deponiranje materiala, vsa plačila taks oziroma odškodnin
Opomba 2 = Op2 sp.: Fiksirana postavka v fazi priprave ponudbe. Ponudnik naj ceno za to postavko pusti tako kot je, obračun se izvrši na podlagi izdanega računa in potrditve s strani nadzora

## El. cestna razsvetljava
CESTNA RAZSVETLJAVA
A. Zemeljska dela |  |  |  |  | 82
B. Elektromontažna dela |  |  |  |  | 0
C. Ostala dela |  |  |  |  | 1600
D. | Izdelava dokumentacije PID |  |  |  | 0
SKUPAJ (brez DDV) |  |  |  |  | 1682
Št. poz. | Opis dela | Količina | Enota | Cena na enoto (€) | Cena (€)
A. | ZEMELJSKA DELA
1 | Strojni izkop kabelskega jarka širine 0,7 m in globine 1,0 m v terenu III. ktg., izdelava podlage iz suhega betona C 12/15 v debelini 10 cm, polaganje 2x stigmaflex cevi f110 mm, obbetoniranje z betonom C 12/15 v sloju 10 cm, zasip tamponskim gramozom ter nabijanje po slojih 20 cm, polaganje ozemljilnega valjanca, polaganje PVC opozorilnega traku, odvoz odvečnega materiala | 40 | m |  | 0 | Op1 sp.
| Strojni izkop kabelskega jarka širine 0,7 m in globine 1,0 m v terenu III. ktg., izdelava podlage iz suhega betona C 12/15 v debelini 10 cm, polaganje 1x stigmaflex cevi f110 mm, obbetoniranje z betonom C 12/15 v sloju 10 cm, zasip tamponskim gramozom ter nabijanje po slojih 20 cm, polaganje ozemljilnega valjanca, polaganje PVC opozorilnega traku, odvoz odvečnega materiala | 11 | m |  | 0
2 | Strojni izkop kabelskega jarka širine 0,45 m in globine 1,0 m v terenu III. ktg., izdelava podlage iz suhega betona C 12/15 v debelini 10 cm, polaganje 1x stigmaflex cevi f63 mm, obbetoniranje z betonom C 12/15 v sloju 10 cm, zasip tamponskim gramozom ter nabijanje po slojih 20 cm, polaganje ozemljilnega valjanca, polaganje PVC opozorilnega traku, odvoz odvečnega materiala | 160 | m |  | 0
3 | Strojni izkop kabelskega jarka širine 0,45 m in globine 0,9 m v terenu III. ktg., izdelava podlage iz mivke v debelini 10 cm, polaganje 1x stigmaflex cevi f63 mm, obetoniranje cevi na spojih cevi, zasip s peskom granulacije 3-7mm ter nabijanje po slojih 20 cm, polaganje ozemljilnega valjanca, polaganje PVC opozorilnega traku, odvoz odvečnega materiala | 642 | m |  | 0
4 | Strojni izkop jame dimenzij 2,0 x 2,0 x 1,4 m za izdelavo jaška v terenu III. ktg., odvoz odvečnega materiala na deponijo (1 kos) | 5.6 | m3 |  | 5.6 | Op1 sp.
5 | Izdelava kabelskih jaškov 1,2 x 1,2 m, globine 1,2 m z enojnim LTŽ pokrovom ustrezne nosilnosti in napisom JAVNA RAZSVETLJAVA | 1 | kos |  | 0
6 | Strojni izkop jame dimenzij 1,2 x 1,2 x 1,2 m za izdelavo jaška v terenu III. ktg., odvoz odvečnega materiala na deponijo (17 kos) | 31.1 | m3 |  | 31.1 | Op1 sp.
7 | Izdelava kabelskih jaškov z betonsko cevjo fi 0,6 m, globine 1,0 m z enojnim LTŽ pokrovom ustrezne nosilnosti in napisom JAVNA RAZSVETLJAVA | 7 | kos |  | 0
8 | Izdelava kabelskih jaškov z betonsko cevjo fi 0,4 m, globine 1,0 m z enojnim LTŽ pokrovom ustrezne nosilnosti in napisom JAVNA RAZSVETLJAVA | 10 | kos |  | 0
9 | Strojni izkop jame za temelje kandelabrov JR dim.:1,2 x 1,2 x 1,2 m, v terenu III. kat., zasip in planiranje, odvoz odvečnega materiala na deponijo (23 kos) | 39.7 | m3 |  | 39.7 | Op1 sp.
10 | Izdelava opaža in betoniranje temelja za kandelaber CR h=7m, III vetrovna cona, (vijake za montažo kandelabra se vbetonira s šablono), po načrtih dobavitelja kandelabrov (dimenzija 0,8x0,8x1,0m). | 21 | kos |  | 0
11 | Strojni izkop jame za temelje kandelabrov JR dim.:0,75 x 0,75 x 1,6 m, v terenu III. kat., zasip in planiranje, odvoz odvečnega materiala na deponijo (6 kos) | 5.1 | m3 |  | 5.1 | Op1 sp.
12 | Izdelava opaža in betoniranje temelja za kandelaber CR h=7m, III vetrovna cona, (vijake za montažo kandelabra se vbetonira s šablono), po načrtih dobavitelja kandelabrov (dimenzija 0,55x0,55x1,5m). | 6 | kos |  | 0
13 | Strojni izkop jame za temelj omarice Prižigališče CR v terenu III.ktg. in odvoz odvečnega materiala ter postavitev dobavljenega temelja (1 kos) | 1 | kos |  | 0
14 | Dobava stigmaflex cev f110 mm skupaj z original čepi, vodotesnimi spoji, distančniki, … | 95 | m |  | 0
15 | Dobava stigmaflex cev f63 mm skupaj z original čepi, vodotesnimi spoji, distančniki, … | 802 | m |  | 0
16 | Dobava valjanca FeZn 25x4 mm za izvedbo ozemljila (ozemljitev kandelabrov CR) , križne sponke z zaščito proti koroziji z bitumensko maso, …. | 850 | m |  | 0
17 | Dobava rdečega PVC opozorilnega traku z napisom "POZOR ENERGETSKI KABEL" | 830 | m |  | 0
| Skupaj zemeljska dela: |  |  |  | 82
B: | ELEKTROMONTAŽNA DELA
1 | Dobava kabla NYY-J 5x10 mm2, uvlačenje kabla v cevi in jaške kabelske kanalizacije | 989 | m |  | 0
2 | Dobava vodnika H05V-K 16 mm2 in povezava valjanca in priključne plošče kandelabra | 50 | m |  | 0
3 | Izdelava samoskrčnih kabelskih končnikov za kabel iz PVC mase (5x10 mm2), dobava in montaža kabelskih čevljev Al-Cu, priklop kabla v svetilki in omarici prižigališča | 58 | kpl |  | 0
4 | Dobava in montaža omarice prižigališča CR imenovane Prizigalisce CR (kot npr. Schrack PLA10103), dim:1000x1000x320mm, IP44 zaščitni razred, s streho, fizično razdeljena v notranjosti na distribucijski in krmilni del, z dvokrilnimi vrati (eno krilo na ključ elektro distribucije in drugo na ključ vzdrževalca CR), s pripadajočim podstavkom in vso potrebno opremo: - inštalacijski vložek, komplet z DIN letvami, za montažo instalacijskih odklopnikov - varovalčno stikalo za NV vložke, velikosti 00, 3 polno, 1kos
- direktni trifazni univerzalni števec delovne energije, 3x230/400V, 5-85A za merjenje porabe električne energije z notranjo uro kl.2 (IEC) ali A (MID) s PLC komunikacijskim vmesnikom in krmilnim odklopnikom (kot npr. LANDIS GYR ZMF120ABtFs2, s kom. modulom LANDIS GYR AD-FP91D140), 1kos - ničelna zbiralka, 1kos
- talilni vložki NV00, 500V, 35A, 3kos - bremensko ločilno stikalo (vklop/izklop), 40A, 3p, 1kos
| - inst. odklopnik, karakt. C, 10A, 3p, 2kos - inst. odklopnik, karakt. B, 6A, 1p, 5kos - kontaktor KN22, 2kos - bremensko stopenjsko stikalo (3 stopnje), 10A, montaža na DIN letev, 2kos - ISALUX, 230V, 8A, 50Hz, 1kos - fotosenzor za vžig JR, 1kos - digitalna krmilna ura, montaža na DIN letev, 1kos - kabelske sponke - dokumentacija, napisi, drobni vezni material | 1 | kpl |  | 0
5 | Trosegmentni kandelaber - vročecinkan, h=7 m od tal, za montažo na temeljno ploščo (vključno z dobavo le te), dobava vijakov INOX, prilagojen za direktno montažo svetilke LED, z izrezom za priklop kablov, opremljen s priključno ploščo, kompletnim ožičenjem ter postavljen na temelj oz. zid in povezan na valjanec. Kandelaber mora ustrezati standardu SIST EN 40-5 in C oz. 3. vetrovni coni. | 28 | kos |  | 0
6 | Trosegmentni kandelaber - vročecinkan, h=5,5 m od tal, za montažo na temeljno ploščo (vključno z dobavo le te), dobava vijakov INOX, prilagojen za direktno montažo svetilke LED, z izrezom za priklop kablov, opremljen s priključno ploščo, kompletnim ožičenjem ter postavljen na temelj oz. zid in povezan na valjanec. Kandelaber mora ustrezati standardu SIST EN 40-5 in C oz. 3. vetrovni coni. | 1 | kos |  | 0
7 | Dobava in montaža svetilke LED cestne razsvetljave, zaščitna stopnja IP66, zaščitni razred I, primerna za direktno montažo na drog pod nagibnim kotom 0 stopinj, priključnimi sponkami, kot npr. Aerolite ECO M 6000lm 53W_SCL, svetilnosti 6044 lm, Grah Lighting Svetilka ustreza uredbi o mejnih vrednostih svetlobnega onesnaževanja okolja (Ur. List RS št. 81/2007) | 18 | kos |  | 0
8 | Dobava in montaža svetilke LED cestne razsvetljave, zaščitna stopnja IP66, zaščitni razred I, primerna za direktno montažo na drog pod nagibnim kotom 0 stopinj, priključnimi sponkami, kot npr.Aerolite ECO M 10200lm 94W_SCL, svetilnosti 10253 lm, Grah Lighting Svetilka ustreza uredbi o mejnih vrednostih svetlobnega onesnaževanja okolja (Ur. List RS št. 81/2007) | 3 | kos |  | 0
9 | Dobava in montaža svetilke LED cestne razsvetljave, zaščitna stopnja IP66, zaščitni razred I, primerna za direktno montažo na drog pod nagibnim kotom 0 stopinj, priključnimi sponkami, kot npr.Aerolite ECO M 9600lm 94W_PX-R_3000K, svetilnosti 9687 lm, Grah Lighting. Svetilka ustreza uredbi o mejnih vrednostih svetlobnega onesnaževanja okolja (Ur. List RS št. 81/2007) | 2 | kos |  | 0
10 | Dobava in montaža svetilke LED cestne razsvetljave, zaščitna stopnja IP66, zaščitni razred I, primerna za direktno montažo na drog pod nagibnim kotom 0 stopinj, priključnimi sponkami, kot npr.Aerolite ECO M 6000lm 53W_ME, svetilnosti 6006 lm, Grah Lighting Svetilka ustreza uredbi o mejnih vrednostih svetlobnega onesnaževanja okolja (Ur. List RS št. 81/2007) | 2 | kos |  | 0
11 | Dobava in montaža svetilke LED cestne razsvetljave, zaščitna stopnja IP66, zaščitni razred I, primerna za direktno montažo na drog pod nagibnim kotom 0 stopinj, priključnimi sponkami, kot npr.Aerolite ECO M 10200lm 94W_ME, svetilnosti 10256 lm, Grah Lighting Svetilka ustreza uredbi o mejnih vrednostih svetlobnega onesnaževanja okolja (Ur. List RS št. 81/2007) | 4 | kos |  | 0
12 | Demontaža obstoječih svetilk vključno z stroški odvoza | 4 | kos |  | 0
13 | Drobni material | 5 | % |  | 0
| Skupaj elektromontažna dela: |  |  |  | 0
C: | OSTALA DELA
1 | Meritve svetlobnotehničnih parametrov | 1 | ocena |  | 0
2 | Meritve električnih lastnosti | 1 | ocena |  | 0
3 | Trasiranje in zakoličbe za potrebe CR | 830 | m |  | 0
4 | Geodetski posnetki izvršenih tras, izdelava elaborata za vris v kataster komunalnih vodov | 830 | m |  | 0
5 | Ureditev dokumentacije in plačilo priključitve na EEO na podlagi pooblastila investitorja | 1 | ocena | 1200 | 1200 | Op2 sp.
6 | Projektantski nadzor | 8 | ur | 35 | 280 | Op2 sp.
7 | Nadzor elektrodistribucije | 4 | ur | 30 | 120 | Op2 sp.
| Skupaj ostala dela: |  |  |  | 1600
D: | IZDELAVA DOKUMNENTACIJE PID |  |  |  | 0
0
Opomba1 : V vseh postavkah, kar se tiče prevozov, razprostiranja in ureditev deponij materiala, se upošteva odvoz na uradno deponijo, priskrbitev evidenčnih listov, skladno z veljavno zakonodajo v zvezi z odpadki, deponiranje materiala, vsa plačila taks oziroma odškodnin
Opomba 2: Fiksirana postavka v fazi priprave ponudbe. Ponudnik naj ceno za to postavko pusti tako kot je, obračun se izvrši na podlagi izdanega računa in potrditve s strani nadzora

## opombe
Opombe:
Ponudnik naj se za izdelavo ponudbe seznani s stanjem na terenu.
• Pri postavkah "Izdelava", sta upoštevana tudi dobava in prevoz materiala
• Odvoz izkopanega materiala na pooblaščeno deponijo, vključuje tudi plačilo taks.
• Ponudnik mora upoštevati vse zahteve iz varnostnega načrta del ter organizacije gradbišča.
• Dela je izvajati po projektni dokumentaciji, v skladu z veljavnimi tehničnimi predpisi, normativi in standardi ob upoštevanju zahtev iz varstva pri delu. Zajeto mora biti v cenah.
• v ceni na enoto vseh postavk, kjer je predviden odvoz gradbenih odpadkov za vse vrste rušitev mora ponudnik upoštevati odvoz, plačilo taks ter deponiranje materiala pooblaščenim zbiralcem oziroma predelovalcem odpadkov
• V enotnih cenah morajo biti zajeti vsi stroški po Splošnih tehničnih pogojih.
• Vsa rušenja vključujejo odvoz na ustrezno deponijo s plačilom prispevka.
• Vse postavke za izkope zajemajo izkop, nakladanje na kamion in odvoz na ustrezno deponijo s plačilom prispevka.
• Vsi vgrajeni materiali vključujejo tudi dobavo.
• V enotni ceni finega asfalta je potrebno zajeti tudi pobrizg z bitumensko emulzijo (0,5kg/m2) in čiščenje vozišča.
• Vsi pokrovi jaškov vključujejo dobavo z AB obročem.
• Vsi hladni stiki na obrabni plasti morajo biti obdelani z bitumensko lepilno zmesjo.
• V ceni je upoštevati notranjo kontrolo (tekoče preiskave)
• V primeru odkritja in odprave računskih napak se temu ustrezno spremeni tudi nominalna vrednost nepredvidenih del, ki je izražena v odstotku (enota mere je odstotek) od skupne vrednosti vseh ostalih postavk brez DDV.
• Morebitne postavke v popisih ali tehničnih poročilih, kjer projektant definira proizvajalca, so orientacijske in služijo le kot definicija v smislu zahtevane kvalitete. Izvajalec lahko enako kvaliteten proizvod kupi tudi pri drugih proizvajalcih.
• V primeru če je vpisana količina 0, ponudnik ne vpisuje cene na enoto, ker se le ta ne upošteva.
• V ponudbo je potrebno vračunati strošek izdelave varnostnega načrta, TEE ter organizacijo gradbišča v skladu z varnostnim načrtom. zavarovanje prometa in usposobitev obvozov za ves čas gradnje, čiščenje in močenje cestišča v času gradnje (VSAJ 5-KRAT DNEVNO), pospravljanje gradbišča. Vse gradbene odpadke je potrebno odpeljati na ustrezno deponijo (vključeno v ceno odstranitve!). Dokumentacija za prevzem objekta je strošek izvajalca zato je v ponudbo potrebno vračunati tudi izdelavo ostale dokumentacije za prevzem del (vse 2X: dokazila o zanesljivosti objekta, BCP, vris komunalnih vodov v podzemni kataster).
Preberi: Vse celice, razen celic , ki vsebujejo ceno na enoto, so zaklenjene, prav tako so zaklenjene formule. Vrednosti cen so zaokrožene na dve decimalki. Cena na tretji decimalki in naprej je odrezana, ne zaokrožena.
Opomba1 : V vseh postavkah, kar se tiče prevozov, razprostiranja in ureditev deponij materiala, se upošteva odvoz na uradno deponijo, priskrbitev evidenčnih listov, skladno z veljavno zakonodajo v zvezi z odpadki, deponiranje materiala, vsa plačila taks oziroma odškodnin
Opomba2 : Fiksirana postavka v fazi priprave ponudbe. Ponudnik naj ceno za to postavko pusti tako kot je, obračun se izvrši na podlagi izdanega računa in potrditve s strani nadzora