## NASLOV PREDR ELABORAT
VRSTA OBJEKTA: |  | OBJEKT PROMETNE INFRASTRUKTURE
OBJEKT: |  | SANACIJA BREŽIN
ODSEK: |  | RT-912/7350 DAVČA-NOVAKI
RT-912/3105 NOVAKI-CERKNO
PODODSEK: |  | od KM 0.080 do KM 0.560
od KM 0.560 do KM 0.700
od KM 1.470 do KM 1.720
PODPORNI ZID NA ODSEKU 1 od km 0.4+90,00 do km 0.5+62,73
PODPORNI ZID NA ODSEKU 3 od km 0.0+09,97 do km 0.0+90,86
VRSTA PROJ. DOK.: |  | PZI - Projekt za izvedbo
PROJEKT: |  | REKONSTRUKCIJA
ŠT. PROJEKTA: |  | PNG-655/17, PNG d.o.o.
003-20/17-PZ1, SPIT d.o.o.
VRSTA NAČRTA: |  | PZI - Projekt za izvedbo
PREDRAČUNSKI ELABORAT

## PREDRAČUN_km 0.000-0.600_OS1
št. | Šifra | Delo | Enota | Količina |  | Vrednost
| 1.0 | PREDDELA
| 11 121 | Obnovitev in zavarovanje zakoličbe trase | km | 0.6 |  | 0
| 11 221 | Postavitev in zavarovanje prečnih profilov | kos | 31 |  | 0
| 12 131 | Odstranitev grmovja in dreves z debli premera do 10
|  | cm ter vej na redko porasli površini - ročno | m2 | 420 |  | 0 | p
| 12 151 | Posek in odstranitev dreves z deblom od 11 do 30 cm
|  | premera ter odstranitev vej | kos | 190 |  | 0
| 12 163 | Odstranitev panjev premera 11 do 30 cm z odvozom
|  | na deponijo na razdaljo nad 1000 m | kos | 190 |  | 0 | 0,3 m3/panj
| 12 231 | Demontaža jeklene varnostne ograje | m1 | 55 |  | 0
| 12 382 | Rezanje asfaltne plasti s talno diamantno žago,
|  | debele 6 do 10 cm | m1 | 40 |  | 0
| - | Demontaža prometnih znakov, ter prometnih in
|  | reklamnih tabel | kos | 6 |  | 0
| - | Drobljeneje (mletje) obstoječe voziščne konstrukcije
(asfalt, TD, posteljica) v globini 40 cm. Velikost frakcij
cca 4-22 mm
OPOMBA: predvidena vgradnja mletega materiala v
|  | nasipe | m3 | 1400 |  | 0 | 3500 m2
| - | Rušenje vseh vrst zidov, propustov, glave propustov
|  | in vse vrste jaškov | m3 | 12 |  | 0
| - | Priprava in organizacija gradbišča z vsemi objekti,
instalacijami, zagotovitev varnostnih in higiensko
tehničnih pogojev, naprava začasnih transportnih poti,
oznakami gradbišča ter kasnejša odstranitev vseh
objektov in vzpostavitev prvotnega stanja na uporabljenih
|  | površinah, pavšal, upoštevati faznost gradnje | kpl | 1 |  | 0
|  | SKUPAJ |  |  |  | 0
| 2.0 | ZEMELJSKA DELA IN TEMELJENJE
| 21 113 | Površinski izkop plodne zemljine-1. kategorije-strojno
|  | z odrivom do 100 m | m3 | 238 |  | 0
| 21 114 | Široki izkop plodne zemljine-strojno z nakladanjem in
|  | odvozom v deponijo - 1. kategorija | m3 | 149 |  | 0
D | 21 243 | Široki izkop mehke kamnine – 4. kategorije strojno z
|  | nakladanjem in odvozom v deponijo | m3 | 3924 |  | 0
D | 21 253 | Široki izkop trde kamnine – 5. kategorije strojno z
|  | nakladanjem in odvozom v deponijo | m3 | 1635 |  | 0
| 21 315 | Izkop mehke kamnine – 4. kategorije za temelje,
kanalske rove, prepuste, jaške in drenaže, širine
|  | do 1,0 m in globine do 1,0 m | m3 | 325 |  | 0 | drenaže
| 21 365 | Izkop mehke kamnine – 4. kategorije
za temelje, kanalske rove, prepuste, jaške in drenaže,
širine 1,1 do 2,0 m in globine 1,1 do 2,0 m – strojno,
|  | planiranje dna ročno | m3 | 146 |  | 0 | jaški, prepusti
| 21 753 | Izkop mehke kamenine – 4. kategorije za odvodne
|  | jarke in koritnice | m3 | 102 |  | 0
| 21 763 | Izkop vezljive zemljine/zrnate kamnine – 4. kategorije
|  | za tlake in obloge | m3 | 40 |  | 0
D | 23 314 | Dobava in vgraditev geotekstilije za ločilno plast
(po načrtu), natezna trdnost nad 16 do 18 kN/m2
(minimalna vrednost 16 kN/m, geotekstil mora ustrezati
zahtevam Posebnih tehničnih pogojev (PTP,
|  | dopolnilna knjiga V) | m2 | 10 |  | 0 | p
D | 24 112 | Vgraditev nasipa iz vezljive zemljine/zrnate kamenine
3. kategorije:
|  | - material iz trase, pridobljen z mletjem VK | m3 | 1400 |  | 0
|  | - material iz stranskega odvzema (kamnoloma) | m3 | 375 |  | 0
D | 24 213 | Zasip z zrnato kamnino - 4. kategorije,
|  | strojno, material iz izkopov | m3 | 30 |  | 0 | p
| - | Dobava in zasip kanalizacijskih cevi s peščenim
materialom ter ročnim komprimiranjem v plasteh po
15 cm do višine 30 cm nad temenom cevi - premer zrn
|  | 0-32 mm | m3 | 178 |  | 0 | 1/3 x
| - | Dobava in zasip kanalizacijskih cevi z drobljencem
ter komprimiranjem v plasteh po 15 cm do višine
|  | 60 cm nad temenom cevi - premer zrn do 32 mm | m3 | 90 |  | 0 | 1/6 x
| - | Zasipavanje kanalskih rovov in jaškov z drobljencem
ter komprimiranjem v plasteh po 30 cm - premer zrn
|  | do 100 mm | m3 | 90 |  | 0 | 1/6 x
| 24 476 | Izdelava posteljice iz drobljenih kamnitih zrn
|  | v debelini 50 cm (d=45 cm) | m2 | 5845 |  | 0
| 25 111 | Humuziranje brežine brez valjanja, v debelini do
|  | 15 cm - ročno | m2 | 325 |  | 0
| 25 112 | Humuziranje brežin brez valjanja, v debelini do
|  | 15 cm - strojno | m2 | 975 |  | 0 | 195 m3
| 25 136 | Humuziranje zelenic brez valjanja v debelini nad 15 cm
|  | - ročno | m2 | 160 |  | 0
| 25 137 | Humuziranje zelenic brez valjanja v debelini nad 15 cm
|  | - strojno | m2 | 55 |  | 0 | 43 m3
| 25 211 | Zaščita brežine z lahko visečo mrežo – pocinkana
|  | jeklena žica F do 2,5 mm | m2 | 620 |  | 0
| 25 232 | Zaščita brežine z roliranjem v debelini nad 30 cm
OPOMBA: debelina obloge brežine 50 cm, lomljenec
premera do 30 cm v betonu C 25/30 vključno z
vgradnjo armaturnih mrež Q196 v zaledno stran
obloge in vgradnjo izcednic fi.110 mm iz gibljivih
|  | plastičnih cevi, obvitih z geotekstilom na razmaku 3 m. | m3 | 49 |  | 0
| 29 131 | Razprostiranje odvečne plodne zemljine - 1. kategorije | m3 | 149 |  | 0
| 29 135 | Razprostiranje odvečne mehke/ trde kamenine - 4. kat. | m3 | 4537 |  | 0
| 29 136 | Razprostiranje odvečne trde kamenine - 5. kategorije | m3 | 1635 |  | 0
D | 29 141 | Ureditev deponije zemljine | m3 | 149 |  | 0
D | 29 142 | Ureditev deponije kamnine | m3 | 6172 |  | 0
| 29 154 | Odlaganje odpadnega cementnega betona na
|  | komunalno deponijo (vključno s prevozom) | t | 27 |  | 0
| 29 156 | Odlaganje mešanih gradbenih odpadkov z do 50 m.-%
|  | nemineralnih primesi (vključno s prevozom) | t | 43 |  | 0
| - | Odlaganje odpadne kovine na komunalno deponijo
|  | (vključno s prevozom). | t | 1 |  | 0 | kovina 7,8 t/m3
|  | SKUPAJ |  |  |  | 0
| 3.0 | VOZIŠČNE KONSTRUKCIJE
| 31 131 | Izdelava nevezane nosilne plasti enakomerno
zrnatega drobljenca iz kamnine v debelini do 20 cm
|  | (d=20 cm) | m3 | 1050 |  | 0
| 31 572 | Izdelava nosilne plasti bituminizirane zmesi AC 22
|  | base B 50/70 A3 v debelini 6 cm | m2 | 3495 |  | 0
| 32 247 | Izdelava obrabne in zaporne plasti bituminizirane
|  | zmesi AC 8 surf B 70/100 A3 v debelini 3 cm | m2 | 3495 |  | 0
| 32 492 | Pobrizg z kationsko bitumensko emulzijo
|  | 0,31 do 0,50 kg/m2 | m2 | 3855 |  | 0 | asf+mulda
| 36 131 | Izdelava bankine iz drobljenca, široke do 0,50 m | m3 | 41 |  | 0
| 36 134 | Izdelava bankine iz drobljenca, široke nad 1,00 m | m3 | 80 |  | 0
|  | SKUPAJ |  |  |  | 0
| 4.0 | ODVODNJAVANJE
| 41 421 | Zavarovanje dna kadunjastega jarka s plastjo
|  | bitumenskega betona, debeline 3+6 cm, široko 50 cm | m1 | 656 |  | 0
| - | Izdelava koritnice iz bitumenskega betona, debeline
3 cm in bituminiziranega drobljenca povprečne debeline
6 cm, ob že zgrajenem robniku, na obstoječo podlago,
|  | široke 50 cm | m1 | 80 |  | 0
| 41 143 | Tlakovanje jarka z lomljencem, debelina 20 cm, stiki
zapolnjeni s cementno malto, na podložni plasti
|  | cementnega betona, debeli 20 cm | m2 | 30 |  | 0
| - | Izdelava iztoka jarka tlakovanega z lomljencem,
debeline 20 cm, stiki zapolnjeni s cementno malto
na podložni plasti iz zmesi zrn drobljenca, debeli 20 cm
|  | Opomba: tlakovanje iztoka prepusta in jarka s sotočjem | m2 | 34 |  | 0
| - | Izdelava asfaltnega iztoka kadunjastega jarka (mulde)
|  | ali kanalete v pobočni jarek | m2 | 6 |  | 0
| - | Utrditev jarka s kanaletami na stik iz cementnega
betona, dolžine 100 cm in notranje širine dna kanalete
35 cm / notranje širine vrha kanalete 60 cm / globine
30 cm na podložni plasti iz zmesi zrn drobljenca,
|  | debeline 10 cm | m1 | 60 |  | 0
| 42 163 | Izdelava vzdolžne in prečne drenaže, globoke do
1,0 m, na podložni plasti iz cementnega betona, s
|  | trdimi plastičnimi cevmi premera 15 cm - cev D150 | m1 | 360 |  | 0
| 42 165 | Izdelava vzdolžne in prečne drenaže, globoke do
1,0 m, na podložni plasti iz cementnega betona, s
|  | trdimi plastičnimi cevmi premera 25 cm - cev DK 250 | m1 | 112 |  | 0
| 42 166 | Izdelava vzdolžne in prečne drenaže, globoke do
1,0 m, na podložni plasti iz cementnega betona, s
|  | trdimi plastičnimi cevmi premera 30 cm - cev DK 300 | m1 | 25 |  | 0
| 42 166 | Izdelava vzdolžne in prečne drenaže, globoke do
1,0 m, na podložni plasti iz cementnega betona, s
|  | trdimi plastičnimi cevmi premera 30 cm - cev DK 315 | m1 | 63 |  | 0
| 42 166 | Izdelava vzdolžne in prečne drenaže, globoke do
1,0 m, na podložni plasti iz cementnega betona, s
|  | trdimi plastičnimi cevmi premera 40 cm - cev DK 350 | m1 | 70 |  | 0
| 44 144 | Izdelava jaška iz cementnega betona, krožnega
prereza s premerom 60 cm, globokega 2,0 do 2,5 m
Opomba: vključno z izdelavo kvadratnega AB venca,
|  | dimenzij 1,20x1,20 m z ležiščem za pokrov | kos | 12 |  | 0
| 44 164 | Izdelava jaška iz cementnega betona, krožnega
prereza s premerom 80 cm, globokega 2,0 do 2,5 m
Opomba: vključno z izdelavo kvadratnega AB venca,
|  | dimenzij 1,20x1,20 m z ležiščem za pokrov | kos | 2 |  | 0
| - | Vrtanje betonskega jaška ter izdelava priključka cevi
|  | z gumijastim tesnilom ustreznega premera | kos | 30 |  | 0
| - | Dobava in montaža plastičnih fazonskih kosov z
|  | obbetoniranjem, ustreznega premera | kos | 35 |  | 0
D | 44 854 | Dobava in vgraditev konkavne rešetke z zaklepom
iz duktilne (nodularne) litine z nosilnostjo 400 kN,
|  | s prerezom 400/400 mm | kos | 2 |  | 0
| 44 962 | Dobava in vgraditev pokrova z zaklepom iz duktilne
(nodularne) litine z nosilnostjo 250 kN, krožnega
|  | prereza s premerom 600 mm | kos | 12 |  | 0
| 45 112 | Izdelava prepusta krožnega prereza iz cevi iz
|  | ojačanega cementnega betona s premerom 40 cm | m1 | 8 |  | 0
| - | Izdelava obloge (obbetoniranje) prepusta krožnega
prereza iz cevi s premerom 40 cm s cementnim
|  | betonom C 12/15 | m1 | 8 |  | 0
| 45 113 | Izdelava prepusta krožnega prereza iz cevi iz
|  | ojačanega cementnega betona s premerom 50 cm | m1 | 8 |  | 0
| 45 131 | Izdelava obloge (obbetoniranje) prepusta krožnega
prereza iz cevi s premerom 50 cm s cementnim
|  | betonom C 12/15 | m1 | 8 |  | 0
| 45 115 | Izdelava prepusta krožnega prereza iz cevi iz
|  | ojačanega cementnega betona s premerom 80 cm | m1 | 14 |  | 0
| 45 133 | Izdelava obloge (obbetoniranje) prepusta krožnega
prereza iz cevi s premerom 80 cm s cementnim
|  | betonom C 12/15 | m1 | 14 |  | 0
| 45 211 | Izdelava poševne vtočne ali iztočne glave prepusta
krožnega prereza iz cementnega betona s premerom
|  | 30 do 40 cm | kos | 6 |  | 0
| - | Izdelava kamnite obloge brežine jaška iz lomljenca
debeline 30 do 40 cm, stiki zapolnjeni s cementno
malto, na podložni plasti betona C16/20 debeline 20cm
OPOMBA: Vključno z vgradnjo armaturnih mrež Q196
|  | v zaledno stran obloge | m2 | 30 |  | 0
| - | Dobava in vgradnja zapolnitvenega betona C16/20
|  | v zaledno stran jaškov | m3 | 16 |  | 0
|  | SKUPAJ |  |  |  | 0
| 5.0 | GRADBENA IN OBRTNIŠKA DELA
| - | Izdelava pasovnega temelja iz armiranega betona
|  | C25/30, preseka 0,41 m3/m1, vključno vsa dela | m1 | 28 |  | 0 | rol brežina P10-11, KZ P26
| - | Izdelava pasovnega temelja iz armiranega betona
|  | C25/30, preseka 0,64 m3/m1, vključno vsa dela | m1 | 90 |  | 0 | K.Z. P18-22
| - | Izvedba kamnite zložbe z lomljencem iz naravnega
kamna premera 20-70 cm, vgrajevanjem betona
C25/30, XC4, XF2, kot vezivni material
v razmerju 40% beton, 60% kamen, z
vsemi potrebnimi deli, materialom, prevozi in prenosi
materiala.
OPOMBA: Vključno z vgradnjo armaturnih mrež Q226
v zaledno stran kamnite zložbe in vgradnjo izcednic
fi.110 mm iz gibljivih plastičnih cevi, obvitih z
|  | geotekstilom na razmaku 3 m. | m3 | 220 |  | 0
| 51 121 | Izdelava nepremičnega odra, visokega do 4 m | m2 | 385 |  | 0
|  | SKUPAJ |  |  |  | 0
| 6.0 | OPREMA CESTE
| 61 122 | Izdelava temelja iz cementnega betona C 12/15,
|  | globine 80 cm, premera 30 cm | kos | 1 |  | 0 | p
| - | Dobava in vgraditev stebrička za prometni znak
iz vroče cinkane jeklene cevi s premerom 64 mm,
|  | ustrezne dolžine | kos | 1 |  | 0 | p
| 61 452 | Dobava in pritrditev trikotnega prometnega znaka,
podloga iz aluminijaste pločevine, znak z odsevno
|  | folijo 2. vrste, dolžina stranice a = 900 mm | kos | 1 |  | 0 | p
| 61 652 | Dobava in pritrditev okroglega prometnega znaka,
podloga iz aluminijaste pločevine, znak z odsevno
|  | folijo 2. vrste, premera 600 mm | kos | 1 |  | 0 | p
| 64 281 | Dobava in vgraditev vkopane zaključnice, dolžine 4 m | kos | 4 |  | 0
D | 64 445 | Dobava in vgraditev jeklene varnostne ograje, brez
distančnika, za nivo zadrževanja N2 in za delovno
|  | širino W5, vključno vse elemente | m1 | 305 |  | 0
| - | Dobava in vgraditev hladno cinkane mrežne varovalne
ograje, pritrjene na vrh kamnite zložbe.
|  | Višina ograje 120 cm. Vključno z vsemi deli. | m1 | 91 |  | 0
|  | SKUPAJ |  |  |  | 0
| 7.0 | TUJE STORITVE
| 79 311 | Projektantski nadzor | ura | 40 |  | 0
| 79 351 | Geomehanski nadzor | ura | 40 |  | 0
| 79 514 | Izdelava projekta izvedenih del (PID), NOV in geodetski posnetek | kos | 1 |  | 0
D | - | Nepredvidena dela - ocena 10 % | eur | 1 | 0 | 0
| - | Preusmeritev in delna semaforizirana zapora prometa,
tip Z-1, za čas izvajanja rekonstrukcijskih del.
Postavka vključuje vse stroške za pridobitev dovoljenja za zaporo, postavitev, vzdrževanje
|  | in odstranitev zapore. | kos | 1 |  | 0 | 1000 + 150 € x 100dni
| - | Zavarovanje območja gradbene jame z BVO elementi
(New Jersey) iz predfabriciranih elementov iz
cementnega betona, višine 80 cm, brez temelja.
Etapna gradnja: vključno s premikom BVO elementov
v skupni dolžini 42 m (7 x 6 m) ter odstranitvijo
elementov po končani gradnji (predvideno je, da
|  | bo potrebno 10 x premikati BVO elemente) | kpl | 1 |  | 0
| 62 212 | Izdelava začasne tankoslojne vzdolžne označbe na
vozišču z enokomponentno rumeno barvo , vključno
250 g/m2 posipa z drobci / kroglicami stekla, strojno,
debelina plasti suhe snovi 200 mikrometra, širina
|  | črte 12 cm | m1 | 200 |  | 0
D | 62 483 | Dobava in vgraditev prefabricranega plastičnega traku/
folije rumene barve za debeloslojno začasno vzdolžno
označbo na vozišču, vključno z predhodnim premazom
|  | podlage, širina črte 12 cm | m1 | 10 |  | 0 | p
|  | SKUPAJ |  |  |  | 0
| 8.0 | DAVKI
| - | Davek na dodano vrednost DDV 22 % | eur | 1 | 0 | 0
OPOMBE: |  | 1.) Vse postavke za izkope zajemajo izkop, nakladanje na kamion in odvoz
v deponijo po izbiri izvajalca na razdalji do 25 km
2.) V ceni je upoštevati notranjo kontrolo (tekoče preiskave) in zunanjo kontrolo (testne preiskave)
3.) V ceni je upoštevati vsa potrebna geodetska dela
4.) Vsi hladni stiki na obrabni plasti morajo biti obdelani z bitumensko lepilno zmesjo
5.) Pri zagotavljanju in kontroli kvalitete materialov in vgrajevanja
je potrebno smiselno upoštevati posebne tehnične pogoje za preddela, zemeljska
dela in temeljenje, voziščne konstrukcije, odvodnjavanje in opremo cest
6.) Količine izkopov / nasipov so računane v raščenem / komprimiranem stanju.
7.) Vse postavke vključujejo dobavo materiala / elementov.

## REKAP_OS1
VRSTA OBJEKTA: | OBJEKT PROMETNE INFRASTRUKTURE
OBJEKT: | SANACIJA BREŽIN
ODSEK: | RT-912/7350 DAVČA-NOVAKI
RT-912/3105 NOVAKI-CERKNO
PODODSEK: | od KM 0.080 do KM 0.560
od KM 0.560 do KM 0.700
od KM 1.470 do KM 1.720
VRSTA PROJ. DOK.: | PZI - Projekt za izvedbo
PROJEKT: | REKONSTRUKCIJA
ŠT. PROJEKTA: | PNG-655/17
VRSTA NAČRTA: | PZI - Projekt za izvedbo
ŠT. NAČRTA: | PNG-655-1/17
DATUM: | marec 2017
REKAPITULACIJA STROŠKOV CESTOGRADBENIH DEL
OS-1 OD KM 0.000 DO KM 0.600
1.0 PREDDELA |  | 0
2.0 ZEMELJSKA DELA IN TEMELJENJE |  | 0
3.0 VOZIŠČNE KONSTRUKCIJE |  | 0
4.0 ODVODNJAVANJE |  | 0
5.0 GRADBENA IN OBRTNIŠKA DELA |  | 0
6.0 OPREMA CESTE |  | 0
7.0 TUJE STORITVE |  | 0
SKUPAJ |  | 0
8.0 DAVKI |  | 0
SKUPAJ (Eur) |  | 0

## PREDRAČUN_km 0.000-0.280_OS2
št. | Šifra | Delo | Enota | Količina |  | Vrednost
| 1.0 | PREDDELA
| 11 121 | Obnovitev in zavarovanje zakoličbe trase | km | 0.28 |  | 0
| 11 221 | Postavitev in zavarovanje prečnih profilov | kos | 15 |  | 0
| 12 131 | Odstranitev grmovja in dreves z debli premera do 10
|  | cm ter vej na redko porasli površini - ročno | m2 | 610 |  | 0
| 12 151 | Posek in odstranitev dreves z deblom od 11 do 30 cm
|  | premera ter odstranitev vej | kos | 280 |  | 0
| 12 163 | Odstranitev panjev premera 11 do 30 cm z odvozom
|  | na deponijo na razdaljo nad 1000 m | kos | 280 |  | 0 | 0,3 m3/panj
| 12 231 | Demontaža jeklene varnostne ograje | m1 | 144 |  | 0
| 12 382 | Rezanje asfaltne plasti s talno diamantno žago,
|  | debele 6 do 10 cm | m1 | 20 |  | 0
| - | Demontaža prometnih znakov, ter prometnih in
|  | reklamnih tabel | kos | 11 |  | 0
| - | Drobljeneje (mletje) obstoječe voziščne konstrukcije
(asfalt, TD, posteljica) v globini 40 cm. Velikost frakcij
cca 4-22 mm
OPOMBA: predvidena vgradnja mletega materiala v
|  | nasipe | m3 | 652 |  | 0 | 1630 m2
| - | Rušenje vseh vrst zidov, propustov, glave propustov
|  | in vse vrste jaškov | m3 | 10 |  | 0 | p 3m3 + 4 m3 robni venec na obst zidu
| - | Priprava in organizacija gradbišča z vsemi objekti,
instalacijami, zagotovitev varnostnih in higiensko
tehničnih pogojev, naprava začasnih transportnih poti,
oznakami gradbišča ter kasnejša odstranitev vseh
objektov in vzpostavitev prvotnega stanja na uporabljenih
|  | površinah, pavšal, upoštevati faznost gradnje | kpl | 1 |  | 0 | cena Ekosystem
|  | SKUPAJ |  |  |  | 0
| 2.0 | ZEMELJSKA DELA IN TEMELJENJE
| 21 113 | Površinski izkop plodne zemljine-1. kategorije-strojno
|  | z odrivom do 100 m | m3 | 220 |  | 0
| 21 114 | Široki izkop plodne zemljine-strojno z nakladanjem in
|  | odvozom v deponijo - 1. kategorija | m3 | 233 |  | 0
D | 21 243 | Široki izkop mehke kamnine – 4. kategorije strojno z
|  | nakladanjem in odvozom v deponijo | m3 | 3034 |  | 0
| 21 315 | Izkop mehke kamnine – 4. kategorije za temelje,
kanalske rove, prepuste, jaške in drenaže, širine
|  | do 1,0 m in globine do 1,0 m | m3 | 96 |  | 0 | drenaže
| 21 365 | Izkop mehke kamnine – 4. kategorije
za temelje, kanalske rove, prepuste, jaške in drenaže,
širine 1,1 do 2,0 m in globine 1,1 do 2,0 m – strojno,
|  | planiranje dna ročno | m3 | 72 |  | 0 | jaški, prepusti
| 21 763 | Izkop vezljive zemljine/zrnate kamnine – 4. kategorije
|  | za tlake in obloge | m3 | 32 |  | 0
D | 23 314 | Dobava in vgraditev geotekstilije za ločilno plast
(po načrtu), natezna trdnost nad 16 do 18 kN/m2
(minimalna vrednost 16 kN/m, geotekstil mora ustrezati
zahtevam Posebnih tehničnih pogojev (PTP,
|  | dopolnilna knjiga V) | m2 | 10 |  | 0 | p
D | 24 112 | Vgraditev nasipa iz vezljive zemljine/zrnate kamenine
3. kategorije:
|  | - material iz trase, pridobljen z mletjem VK | m3 | 652 |  | 0
|  | - material iz stranskega odvzema (kamnoloma) | m3 | 510 |  | 0
D | 24 213 | Zasip z zrnato kamnino - 4. kategorije,
|  | strojno, material iz izkopov | m3 | 10 |  | 0 | p
| - | Dobava in zasip kanalizacijskih cevi s peščenim
materialom ter ročnim komprimiranjem v plasteh po
15 cm do višine 30 cm nad temenom cevi - premer zrn
|  | 0-32 mm | m3 | 60 |  | 0 | 1/3 x
| - | Dobava in zasip kanalizacijskih cevi z drobljencem
ter komprimiranjem v plasteh po 15 cm do višine
|  | 60 cm nad temenom cevi - premer zrn do 32 mm | m3 | 30 |  | 0 | 1/6 x
| - | Zasipavanje kanalskih rovov in jaškov z drobljencem
ter komprimiranjem v plasteh po 30 cm - premer zrn
|  | do 100 mm | m3 | 30 |  | 0 | 1/6 x
| 24 476 | Izdelava posteljice iz drobljenih kamnitih zrn
|  | v debelini 50 cm (d=45 cm) | m2 | 2310 |  | 0
| 25 111 | Humuziranje brežine brez valjanja, v debelini do
|  | 15 cm - ročno | m2 | 485 |  | 0
| 25 112 | Humuziranje brežin brez valjanja, v debelini do
|  | 15 cm - strojno | m2 | 1415 |  | 0 | 285 m3
| 25 219 | Zaščita brežine s težko sidrano mrežo – pocinkana jeklena žica F nad 2,5 mm, 1 sidro/4m2, pred pritrditvijo mrež se položi setev v seneni nastilj (po opisu iz tehničnega poročila) | m2 | 300 |  | 0
| 25 232 | Zaščita brežine z roliranjem v debelini nad 30 cm
OPOMBA: debelina obloge brežine 50 cm, lomljenec
premera do 30 cm v betonu C 25/30 vključno z
vgradnjo armaturnih mrež Q196 v zaledno stran
obloge in vgradnjo izcednic fi.110 mm iz gibljivih
|  | plastičnih cevi, obvitih z geotekstilom na razmaku 3 m. | m3 | 84 |  | 0 | P3-P5
| - | Zaščita brežin proti eroziji z mrežo iz jute. Mreža
širine 2 m, velikost okenca 10 x 10 mm. Vključno z
|  | zatravitvijo brežine | m2 | 120 |  | 0
| 29 131 | Razprostiranje odvečne plodne zemljine - 1. kategorije | m3 | 233 |  | 0
| 29 135 | Razprostiranje odvečne mehke/ trde kamenine - 4. kat. | m3 | 3234 |  | 0
D | 29 141 | Ureditev deponije zemljine | m3 | 233 |  | 0
D | 29 142 | Ureditev deponije kamnine | m3 | 3234 |  | 0
| 29 154 | Odlaganje odpadnega cementnega betona na
|  | komunalno deponijo (vključno s prevozom) | t | 17 |  | 0
| 29 156 | Odlaganje mešanih gradbenih odpadkov z do 50 m.-%
|  | nemineralnih primesi (vključno s prevozom) | t | 65 |  | 0
| - | Odlaganje odpadne kovine na komunalno deponijo
|  | (vključno s prevozom). | t | 1 |  | 0 | kovina 7,8 t/m3
|  | SKUPAJ |  |  |  | 0
| 3.0 | VOZIŠČNE KONSTRUKCIJE
| 31 131 | Izdelava nevezane nosilne plasti enakomerno
zrnatega drobljenca iz kamnine v debelini do 20 cm
|  | (d=20 cm) | m3 | 490 |  | 0
| 31 572 | Izdelava nosilne plasti bituminizirane zmesi AC 22
|  | base B 50/70 A3 v debelini 6 cm | m2 | 1585 |  | 0
| 32 247 | Izdelava obrabne in zaporne plasti bituminizirane
|  | zmesi AC 8 surf B 70/100 A3 v debelini 3 cm | m2 | 1585 |  | 0
| 32 492 | Pobrizg z kationsko bitumensko emulzijo
|  | 0,31 do 0,50 kg/m2 | m2 | 1805 |  | 0
| 36 131 | Izdelava bankine iz drobljenca, široke do 0,50 m | m3 | 18 |  | 0
| 36 134 | Izdelava bankine iz drobljenca, široke nad 1,00 m | m3 | 39 |  | 0
|  | SKUPAJ |  |  |  | 0
| 4.0 | ODVODNJAVANJE
| 41 421 | Zavarovanje dna kadunjastega jarka s plastjo
|  | bitumenskega betona, debeline 3+6 cm, široko 50 cm | m1 | 440 |  | 0
| 41 143 | Tlakovanje jarka z lomljencem, debelina 20 cm, stiki
zapolnjeni s cementno malto, na podložni plasti
|  | cementnega betona, debeli 20 cm | m2 | 42 |  | 0
| - | Izdelava iztoka jarka tlakovanega z lomljencem,
debeline 20 cm, stiki zapolnjeni s cementno malto
na podložni plasti iz zmesi zrn drobljenca, debeli 20 cm
|  | Opomba: tlakovanje iztoka prepusta in jarka s sotočjem | m2 | 25 |  | 0
| - | Izdelava asfaltnega iztoka kadunjastega jarka (mulde)
|  | ali kanalete v pobočni jarek | m2 | 6 |  | 0
| 42 163 | Izdelava vzdolžne in prečne drenaže, globoke do
1,0 m, na podložni plasti iz cementnega betona, s
|  | trdimi plastičnimi cevmi premera 15 cm - cev D150 | m1 | 275 |  | 0
| 44 144 | Izdelava jaška iz cementnega betona, krožnega
prereza s premerom 60 cm, globokega 2,0 do 2,5 m
Opomba: vključno z izdelavo kvadratnega AB venca,
|  | dimenzij 1,20x1,20 m z ležiščem za pokrov | kos | 3 |  | 0
| 44 164 | Izdelava jaška iz cementnega betona, krožnega
prereza s premerom 80 cm, globokega 2,0 do 2,5 m
Opomba: vključno z izdelavo kvadratnega AB venca,
|  | dimenzij 1,20x1,20 m z ležiščem za pokrov | kos | 1 |  | 0
| - | Vrtanje betonskega jaška ter izdelava priključka cevi
|  | z gumijastim tesnilom ustreznega premera | kos | 8 |  | 0
| - | Dobava in montaža plastičnih fazonskih kosov z
|  | obbetoniranjem, ustreznega premera | kos | 10 |  | 0
| 44 962 | Dobava in vgraditev pokrova z zaklepom iz duktilne
(nodularne) litine z nosilnostjo 250 kN, krožnega
|  | prereza s premerom 600 mm | kos | 8 |  | 0
| 45 112 | Izdelava prepusta krožnega prereza iz cevi iz
|  | ojačanega cementnega betona s premerom 40 cm | m1 | 32 |  | 0
| - | Izdelava obloge (obbetoniranje) prepusta krožnega
prereza iz cevi s premerom 40 cm s cementnim
|  | betonom C 12/15 | m1 | 32 |  | 0
| 45 211 | Izdelava poševne vtočne ali iztočne glave prepusta
krožnega prereza iz cementnega betona s premerom
|  | 30 do 40 cm | kos | 3 |  | 0
| - | Izdelava kamnite obloge brežine jaška iz lomljenca
debeline 30 do 40 cm, stiki zapolnjeni s cementno
malto, na podložni plasti betona C16/20 debeline 20cm
OPOMBA: Vključno z vgradnjo armaturnih mrež Q196
|  | v zaledno stran obloge | m2 | 15 |  | 0
| - | Dobava in vgradnja zapolnitvenega betona C16/20
|  | v zaledno stran jaškov | m3 | 6 |  | 0
|  | SKUPAJ |  |  |  | 0
| 5.0 | GRADBENA IN OBRTNIŠKA DELA
| - | Čiščenje, sanacija lokalnih razpok / poškodb in sanacija
|  | stikov (fug) obstoječe kamnite zložbe | m2 | 90 |  | 0 | P11-12
| - | Dobava, priprava in izvedba vertikalnega injektiranja
zaledja zidov, ki zajema:
- izvedba vrtin Ø 75 mm s zacevitvijo
- injektiranje cementne mase - predvidena poraba do
150 kg cementa / m1
- preprečitev iztekanja mase na površje z jekleno
kolono s čepom
- pazljiva spremljava dogajanja na obstoječih zidovih
zaradi eventuelnih novih poškodb,
- dobava in vgradnja armaturne palice Ø 25 mm iz
armaturnega jekla S-500, ki se vstavi v vrtino;
komplet z vsemi potrebnimi deli in materiali.
|  | Skupno predvideno število vrtin je 19 | m1 | 57 |  | 0
| - | Dobava, priprava in izvedba horizontalnega injektiranja
zaledja zidov, pod kotom 30 stopinj, ki zajema:
- izvedba vrtin Ø 75 mm s zacevitvijo
- injektiranje cementne mase - predvidena poraba do
150kg cementa/m1
- preprečitev iztekanja mase na površje z jekleno
kolono s čepom
- pazljiva spremljava dogajanja na obstoječih zidovih
zaradi eventuelnih novih poškodb,
- dobava in vgradnja armaturne palice Ø 25 mm iz
armaturnega jekla S-500, ki se vstavi v vrtino;
komplet z vsemi potrebnimi deli in materiali.
|  | Skupno predvideno število vrtin je 100 | m1 | 300 |  | 0
| - | Izvedba robnega venca, prereza 70/25 cm, iz ojačanega
cementnega betona 30/37, XC4, XF4,
vključno z vso potrebno armaturo
(vzdolžne palice 6 x RA fi.12, stremena RA fi.8 na 50cm,
skupna teža armature na m = 6,3 kg/m1) in sidranjem,
|  | komplet z opaženjem ter razopaženjem | m1 | 20 |  | 0 | 20m (obst. K.Z. P11-P12 D)
| - | Izvedba robnega venca, prereza 100/35 cm, iz ojačanega
cementnega betona 30/37, XC4, XF4,
vključno z vso potrebno armaturo
(vzdolžne palice 6 x RA fi.12, stremena RA fi.8 na 50cm,
skupna teža armature na m = 8,4 kg/m1) in sidranjem,
|  | komplet z opaženjem ter razopaženjem | m1 | 50 |  | 0 | 50m (nova K.Z. P14-P15 D)
| - | Izdelava pasovnega temelja iz armiranega betona
|  | C25/30, preseka 0,41 m3/m1, vključno vsa dela | m1 | 52 |  | 0 | rol brežina P3-5
| - | Izdelava pasovnega temelja iz armiranega betona
|  | C25/30, preseka 0,64 m3/m1, vključno vsa dela | m1 | 47 |  | 0 | KZ P15-16 L
| - | Izdelava pasovnega temelja iz armiranega betona
|  | C25/30, preseka 1,00 m3/m1, vključno vsa dela | m1 | 50 |  | 0 | KZ P14-15 D
| - | Izvedba kamnite zložbe z lomljencem iz naravnega
kamna premera 20-70 cm, vgrajevanjem betona
C25/30, XC4, XF2, kot vezivni material
v razmerju 40% beton, 60% kamen, z
vsemi potrebnimi deli, materialom, prevozi in prenosi
materiala.
OPOMBA: Vključno z vgradnjo armaturnih mrež Q226
v zaledno stran kamnite zložbe in vgradnjo izcednic
fi.110 mm iz gibljivih plastičnih cevi, obvitih z
|  | geotekstilom na razmaku 3 m. | m3 | 180 |  | 0 | KZ P15-16 L
| - | Izvedba kamnite zložbe z lomljencem iz naravnega
kamna premera 50-70 cm, vgrajevanjem betona
C25/30, XC4, XF2, kot vezivni material
v razmerju 40% beton, 60% kamen, z
vsemi potrebnimi deli, materialom, prevozi in prenosi
materiala.
OPOMBA: Vključno z vgradnjo izcednic fi.110 mm
iz gibljivih plastičnih cevi, obvitih z geotekstilom na
razmaku 3 m. Čelo temelja obloženo z kamnom v
|  | betonu C25/30 | m3 | 280 |  | 0 | KZ P14-15 D
| 51 211 | Izdelava podprtega opaža za raven zid, visok 2,1 do 4m | m2 | 180 |  | 0
| 51 121 | Izdelava nepremičnega odra, visokega do 4 m | m2 | 450 |  | 0
|  | SKUPAJ |  |  |  | 0
| 6.0 | OPREMA CESTE
| 61 122 | Izdelava temelja iz cementnega betona C 12/15,
|  | globine 80 cm, premera 30 cm | kos | 4 |  | 0
| - | Dobava in vgraditev stebrička za prometni znak
iz vroče cinkane jeklene cevi s premerom 64 mm,
|  | ustrezne dolžine | kos | 4 |  | 0
| 61 452 | Dobava in pritrditev trikotnega prometnega znaka,
podloga iz aluminijaste pločevine, znak z odsevno
|  | folijo 2. vrste, dolžina stranice a = 900 mm | kos | 1 |  | 0
| 61 652 | Dobava in pritrditev okroglega prometnega znaka,
podloga iz aluminijaste pločevine, znak z odsevno
|  | folijo 2. vrste, premera 600 mm | kos | 1 |  | 0
| - | Pritrditev prometnih znakov in tabel vključno z vsem
|  | pritrdilnim materialom | kos | 6 |  | 0
| 64 281 | Dobava in vgraditev vkopane zaključnice, dolžine 4 m | kos | 2 |  | 0
D | 64 445 | Dobava in vgraditev jeklene varnostne ograje, brez
distančnika, za nivo zadrževanja N2 in za delovno
|  | širino W5, vključno vse elemente | m1 | 230 |  | 0
D | 64 625 | Dobava in vgraditev jeklene varnostne ograje na
objekt, vključno vse elemente, za nivo zadrževanja N2
|  | in za delovno širino W5, vijačena | m1 | 20 |  | 0
| - | Dobava in vgraditev hladno cinkane mrežne varovalne
ograje, pritrjene na vrh kamnite zložbe.
|  | Višina ograje 120 cm. Vključno z vsemi deli. | m1 | 48 |  | 0
|  | SKUPAJ |  |  |  | 0
| 7.0 | TUJE STORITVE
| 79 311 | Projektantski nadzor | ura | 30 |  | 0
| 79 351 | Geomehanski nadzor | ura | 30 |  | 0
| 79 514 | Izdelava projekta izvedenih del (PID), NOV in geodetski posnetek | kos | 1 |  | 0
D | - | Nepredvidena dela - ocena 10 % | eur | 1 | 0 | 0
| - | Preusmeritev in delna semaforizirana zapora prometa,
tip Z-1, za čas izvajanja rekonstrukcijskih del.
Postavka vključuje vse stroške za pridobitev dovoljenja za zaporo, postavitev, vzdrževanje
|  | in odstranitev zapore. | kos | 1 |  | 0 | 1000 + 150 € x 80dni
| - | Zavarovanje območja gradbene jame z BVO elementi
(New Jersey) iz predfabriciranih elementov iz
cementnega betona, višine 80 cm, brez temelja.
Etapna gradnja: vključno s premikom BVO elementov
v skupni dolžini 42 m (7 x 6 m) ter odstranitvijo
elementov po končani gradnji (predvideno je, da
|  | bo potrebno 10 x premikati BVO elemente) | kpl | 1 |  | 0
| 62 212 | Izdelava začasne tankoslojne vzdolžne označbe na
vozišču z enokomponentno rumeno barvo , vključno
250 g/m2 posipa z drobci / kroglicami stekla, strojno,
debelina plasti suhe snovi 200 mikrometra, širina
|  | črte 12 cm | m1 | 180 |  | 0
D | 62 483 | Dobava in vgraditev prefabricranega plastičnega traku/
folije rumene barve za debeloslojno začasno vzdolžno
označbo na vozišču, vključno z predhodnim premazom
|  | podlage, širina črte 12 cm | m1 | 10 |  | 0 | p
|  | SKUPAJ |  |  |  | 0
| 8.0 | DAVKI
| - | Davek na dodano vrednost DDV 22 % | eur | 1 | 0 | 0
OPOMBE: |  | 1.) Vse postavke za izkope zajemajo izkop, nakladanje na kamion in odvoz
v deponijo po izbiri izvajalca na razdalji do 25 km
2.) V ceni je upoštevati notranjo kontrolo (tekoče preiskave) in zunanjo kontrolo (testne preiskave)
3.) V ceni je upoštevati vsa potrebna geodetska dela
4.) Vsi hladni stiki na obrabni plasti morajo biti obdelani z bitumensko lepilno zmesjo
5.) Pri zagotavljanju in kontroli kvalitete materialov in vgrajevanja
je potrebno smiselno upoštevati posebne tehnične pogoje za preddela, zemeljska
dela in temeljenje, voziščne konstrukcije, odvodnjavanje in opremo cest
6.) Količine izkopov / nasipov so računane v raščenem / komprimiranem stanju.
7.) Vse postavke vključujejo dobavo materiala / elementov.

## REKAP_OS2
VRSTA OBJEKTA: | OBJEKT PROMETNE INFRASTRUKTURE
OBJEKT: | SANACIJA BREŽIN
ODSEK: | RT-912/7350 DAVČA-NOVAKI
RT-912/3105 NOVAKI-CERKNO
PODODSEK: | od KM 0.080 do KM 0.560
od KM 0.560 do KM 0.700
od KM 1.470 do KM 1.720
VRSTA PROJ. DOK.: | PZI - Projekt za izvedbo
PROJEKT: | REKONSTRUKCIJA
ŠT. PROJEKTA: | PNG-655/17
VRSTA NAČRTA: | PZI - Projekt za izvedbo
ŠT. NAČRTA: | PNG-655-1/17
DATUM: | marec 2017
REKAPITULACIJA STROŠKOV CESTOGRADBENIH DEL
OS-2 OD KM 0.000 DO KM 0.280
1.0 PREDDELA |  | 0
2.0 ZEMELJSKA DELA IN TEMELJENJE |  | 0
3.0 VOZIŠČNE KONSTRUKCIJE |  | 0
4.0 ODVODNJAVANJE |  | 0
5.0 GRADBENA IN OBRTNIŠKA DELA |  | 0
6.0 OPREMA CESTE |  | 0
7.0 TUJE STORITVE |  | 0
SKUPAJ |  | 0
8.0 DAVKI |  | 0
SKUPAJ (Eur) |  | 0

## PREDRAČUN_km 0.000-0.168_OS3
št. | Šifra | Delo | Enota | Količina |  | Vrednost
| 1.0 | PREDDELA
| 11 121 | Obnovitev in zavarovanje zakoličbe trase | km | 0.168 |  | 0
| 11 221 | Postavitev in zavarovanje prečnih profilov | kos | 9 |  | 0
| 12 131 | Odstranitev grmovja in dreves z debli premera do 10
|  | cm ter vej na redko porasli površini - ročno | m2 | 140 |  | 0
| 12 151 | Posek in odstranitev dreves z deblom od 11 do 30 cm
|  | premera ter odstranitev vej | kos | 84 |  | 0
| 12 163 | Odstranitev panjev premera 11 do 30 cm z odvozom
|  | na deponijo na razdaljo nad 1000 m | kos | 84 |  | 0
| 12 231 | Demontaža jeklene varnostne ograje | m1 | 36 |  | 0
| 12 382 | Rezanje asfaltne plasti s talno diamantno žago,
|  | debele 6 do 10 cm | m1 | 20 |  | 0
| - | Demontaža prometnih znakov, ter prometnih in
|  | reklamnih tabel | kos | 10 |  | 0
| - | Odstranitev obstoječih BVO elementov (New Jersey) | m1 | 25 |  | 0
| - | Drobljeneje (mletje) obstoječe voziščne konstrukcije
(asfalt, TD, posteljica) v globini 40 cm. Velikost frakcij
cca 4-22 mm
OPOMBA: predvidena vgradnja mletega materiala v
|  | nasipe | m3 | 385 |  | 0 | 960 m2
| - | Rušenje vseh vrst zidov, propustov, glave propustov
|  | in vse vrste jaškov | m3 | 6 |  | 0 | rušenje prepusta
| - | Priprava in organizacija gradbišča z vsemi objekti,
instalacijami, zagotovitev varnostnih in higiensko
tehničnih pogojev, naprava začasnih transportnih poti,
oznakami gradbišča ter kasnejša odstranitev vseh
objektov in vzpostavitev prvotnega stanja na uporabljenih
|  | površinah, pavšal, upoštevati faznost gradnje | kpl | 1 |  | 0 | malce več zaradi tranportov, če bo lok. gradbišča na osi 1 oz. 2 (ker na osi 3 ni prostora)
|  | SKUPAJ |  |  |  | 0
| 2.0 | ZEMELJSKA DELA IN TEMELJENJE
| 21 113 | Površinski izkop plodne zemljine-1. kategorije-strojno
|  | z odrivom do 100 m | m3 | 69 |  | 0
| 21 114 | Široki izkop plodne zemljine-strojno z nakladanjem in
|  | odvozom v deponijo - 1. kategorija | m3 | 78 |  | 0
D | 21 243 | Široki izkop mehke kamnine – 4. kategorije strojno z
|  | nakladanjem in odvozom v deponijo | m3 | 1342 |  | 0
| 21 315 | Izkop mehke kamnine – 4. kategorije za temelje,
kanalske rove, prepuste, jaške in drenaže, širine
|  | do 1,0 m in globine do 1,0 m | m3 | 60 |  | 0 | drenaže
| 21 365 | Izkop mehke kamnine – 4. kategorije
za temelje, kanalske rove, prepuste, jaške in drenaže,
širine 1,1 do 2,0 m in globine 1,1 do 2,0 m – strojno,
|  | planiranje dna ročno | m3 | 10 |  | 0 | jaški, prepusti
| 21 763 | Izkop vezljive zemljine/zrnate kamnine – 4. kategorije
|  | za tlake in obloge | m3 | 8 |  | 0
D | 23 314 | Dobava in vgraditev geotekstilije za ločilno plast
(po načrtu), natezna trdnost nad 16 do 18 kN/m2
(minimalna vrednost 16 kN/m, geotekstil mora ustrezati
zahtevam Posebnih tehničnih pogojev (PTP,
|  | dopolnilna knjiga V) | m2 | 10 |  | 0 | p
D | 24 112 | Vgraditev nasipa iz vezljive zemljine/zrnate kamenine
3. kategorije:
|  | - material iz trase, pridobljen z mletjem VK | m3 | 385 |  | 0
|  | - material iz stranskega odvzema (kamnoloma) | m3 | 61 |  | 0
D | 24 213 | Zasip z zrnato kamnino - 4. kategorije,
|  | strojno, material iz izkopov | m3 | 5 |  | 0 | p
| - | Dobava in zasip kanalizacijskih cevi s peščenim
materialom ter ročnim komprimiranjem v plasteh po
15 cm do višine 30 cm nad temenom cevi - premer zrn
|  | 0-32 mm | m3 | 26 |  | 0 | 1/3 x
| - | Dobava in zasip kanalizacijskih cevi z drobljencem
ter komprimiranjem v plasteh po 15 cm do višine
|  | 60 cm nad temenom cevi - premer zrn do 32 mm | m3 | 15 |  | 0 | 1/6 x
| - | Zasipavanje kanalskih rovov in jaškov z drobljencem
ter komprimiranjem v plasteh po 30 cm - premer zrn
|  | do 100 mm | m3 | 15 |  | 0 | 1/6 x
| 24 476 | Izdelava posteljice iz drobljenih kamnitih zrn
|  | v debelini 50 cm | m2 | 1440 |  | 0
| 25 111 | Humuziranje brežine brez valjanja, v debelini do
|  | 15 cm - ročno | m2 | 75 |  | 0
| 25 112 | Humuziranje brežin brez valjanja, v debelini do
|  | 15 cm - strojno | m2 | 225 |  | 0 | 45 m3
| 25 136 | Humuziranje zelenic brez valjanja v debelini nad 15 cm
|  | - ročno | m2 | 90 |  | 0
| 25 137 | Humuziranje zelenic brez valjanja v debelini nad 15 cm
|  | - strojno | m2 | 30 |  | 0 | 24 m3
| 25 232 | Zaščita brežine z roliranjem v debelini nad 30 cm
|  | Opomba: lomljenec do 30 cm v betonu C 25/30 | m3 | 4 |  | 0
| 29 131 | Razprostiranje odvečne plodne zemljine - 1. kategorije | m3 | 78 |  | 0
| 29 135 | Razprostiranje odvečne mehke/ trde kamenine - 4. kat. | m3 | 1420 |  | 0
D | 29 141 | Ureditev deponije zemljine | m3 | 78 |  | 0
D | 29 142 | Ureditev deponije kamnine | m3 | 1420 |  | 0
| 29 154 | Odlaganje odpadnega cementnega betona na
|  | komunalno deponijo (vključno s prevozom) | t | 14 |  | 0
| 29 156 | Odlaganje mešanih gradbenih odpadkov z do 50 m.-%
|  | nemineralnih primesi (vključno s prevozom) | t | 20 |  | 0
|  | SKUPAJ |  |  |  | 0
| 3.0 | VOZIŠČNE KONSTRUKCIJE
| 31 131 | Izdelava nevezane nosilne plasti enakomerno
zrnatega drobljenca iz kamnine v debelini do 20 cm
|  | (d=20 cm) | m3 | 246 |  | 0
| 31 572 | Izdelava nosilne plasti bituminizirane zmesi AC 22
|  | base B 50/70 A3 v debelini 6 cm | m2 | 1060 |  | 0
| 32 247 | Izdelava obrabne in zaporne plasti bituminizirane
|  | zmesi AC 8 surf B 70/100 A3 v debelini 3 cm | m2 | 1050 |  | 0
| 32 492 | Pobrizg z kationsko bitumensko emulzijo
|  | 0,31 do 0,50 kg/m2 | m2 | 1150 |  | 0
| 36 131 | Izdelava bankine iz drobljenca, široke do 0,50 m | m3 | 9 |  | 0
| 36 134 | Izdelava bankine iz drobljenca, široke nad 1,00 m | m3 | 17 |  | 0
|  | SKUPAJ |  |  |  | 0
| 4.0 | ODVODNJAVANJE
| - | Izdelava koritnice iz bitumenskega betona, debeline
3 cm in bituminiziranega drobljenca povprečne debeline
9 cm, ob že zgrajenem robniku, na obstoječo podlago,
|  | široke 50 cm | m1 | 175 |  | 0
| 41 143 | Tlakovanje jarka z lomljencem, debelina 20 cm, stiki
zapolnjeni s cementno malto, na podložni plasti
|  | cementnega betona, debeli 20 cm | m2 | 18 |  | 0
| 42 163 | Izdelava vzdolžne in prečne drenaže, globoke do
1,0 m, na podložni plasti iz cementnega betona, s
|  | trdimi plastičnimi cevmi premera 15 cm - cev D150 | m1 | 170 |  | 0
| 44 144 | Izdelava jaška iz cementnega betona, krožnega
|  | prereza s premerom 60 cm, globokega 2,0 do 2,5 m | kos | 2 |  | 0
| - | Vrtanje betonskega jaška ter izdelava priključka cevi
|  | z gumijastim tesnilom ustreznega premera | kos | 4 |  | 0
| - | Dobava in montaža plastičnih fazonskih kosov z
|  | obbetoniranjem, ustreznega premera | kos | 8 |  | 0
D | 44 854 | Dobava in vgraditev konkavne rešetke z zaklepom
iz duktilne (nodularne) litine z nosilnostjo 400 kN,
|  | s prerezom 400/400 mm | kos | 2 |  | 0
| 45 112 | Izdelava prepusta krožnega prereza iz cevi iz
|  | ojačanega cementnega betona s premerom 40 cm | m1 | 9 |  | 0
| - | Izdelava obloge (obbetoniranje) prepusta krožnega
prereza iz cevi s premerom 40 cm s cementnim
|  | betonom C 12/15 | m1 | 11 |  | 0
| 45 113 | Izdelava prepusta krožnega prereza iz cevi iz
|  | ojačanega cementnega betona s premerom 50 cm | m1 | 2 |  | 0
| - | Izdelava kamnite obloge brežine jaška iz lomljenca
debeline 20 do 30 cm, stiki zapolnjeni s cementno
|  | malto, na podložni plasti betona C25/30 debeline 20 cm | m2 | 8 |  | 0
|  | SKUPAJ |  |  |  | 0
| 5.0 | GRADBENA IN OBRTNIŠKA DELA
|  | SKUPAJ |  |  |  | 0
| 6.0 | OPREMA CESTE
| 61 122 | Izdelava temelja iz cementnega betona C 12/15,
|  | globine 80 cm, premera 30 cm | kos | 4 |  | 0
| - | Dobava in vgraditev stebrička za prometni znak
iz vroče cinkane jeklene cevi s premerom 64 mm,
|  | ustrezne dolžine | kos | 4 |  | 0
S | 61 722 | Dobava in pritrditev prometnega znaka,
podloga iz aluminijaste pločevine, znak z odsevno
|  | folijo 1. vrste, velikost od 0,11 do 0,20 m2 | kos | 1 |  | 0 | p
| - | Pritrditev prometnih znakov in tabel vključno z vsem
|  | pritrdilnim materialom | kos | 8 |  | 0
| 64 281 | Dobava in vgraditev vkopane zaključnice, dolžine 4 m | kos | 2 |  | 0
D | 64 445 | Dobava in vgraditev jeklene varnostne ograje, brez
distančnika, za nivo zadrževanja N2 in za delovno
|  | širino W5, vključno vse elemente | m1 | 60 |  | 0
|  | SKUPAJ |  |  |  | 0
| 7.0 | TUJE STORITVE
| 79 311 | Projektantski nadzor | ura | 25 |  | 0
| 79 351 | Geomehanski nadzor | ura | 25 |  | 0
| 79 514 | Izdelava projekta izvedenih del (PID), NOV in geodetski posnetek | kos | 1 |  | 0
D | - | Nepredvidena dela - ocena 10 % | eur | 1 | 0 | 0
| - | Preusmeritev in popolna zapora prometa za čas
izvajanja rekonstrukcijskih del.
Postavka vključuje vse stroške za pridobitev dovoljenja za zaporo, postavitev, vzdrževanje
|  | in odstranitev zapore po končanih delih. | kos | 1 |  | 0 | 1000 + 150 € x 150dni
| - | Ureditev obvoza za čas trajanja popolne zapore.
Vključno z postavitvijo prometnih znakov za obvoz
|  | (6 kos). | kos | 1 |  | 0 | obvoz, ureditev prometnih znakov za obvoz
D | 62 483 | Dobava in vgraditev prefabricranega plastičnega traku/
folije rumene barve za debeloslojno začasno vzdolžno
označbo na vozišču, vključno z predhodnim premazom
|  | podlage, širina črte 12 cm | m1 | 10 |  | 0 | p
|  | SKUPAJ |  |  |  | 0
| 8.0 | DAVKI
| - | Davek na dodano vrednost DDV 22 % | eur | 1 | 0 | 0
OPOMBE: |  | 1.) Vse postavke za izkope zajemajo izkop, nakladanje na kamion in odvoz
v deponijo po izbiri izvajalca na razdalji do 25 km
2.) V ceni je upoštevati notranjo kontrolo (tekoče preiskave) in zunanjo kontrolo (testne preiskave)
3.) V ceni je upoštevati vsa potrebna geodetska dela
4.) Vsi hladni stiki na obrabni plasti morajo biti obdelani z bitumensko lepilno zmesjo
5.) Pri zagotavljanju in kontroli kvalitete materialov in vgrajevanja
je potrebno smiselno upoštevati posebne tehnične pogoje za preddela, zemeljska
dela in temeljenje, voziščne konstrukcije, odvodnjavanje in opremo cest
6.) Količine izkopov / nasipov so računane v raščenem / komprimiranem stanju.
7.) Vse postavke vključujejo dobavo materiala / elementov.

## REKAP_OS3
VRSTA OBJEKTA: |  | OBJEKT PROMETNE INFRASTRUKTURE
OBJEKT: |  | SANACIJA BREŽIN
ODSEK: |  | RT-912/7350 DAVČA-NOVAKI
RT-912/3105 NOVAKI-CERKNO
PODODSEK: |  | od KM 0.080 do KM 0.560
od KM 0.560 do KM 0.700
od KM 1.470 do KM 1.720
VRSTA PROJ. DOK.: |  | PZI - Projekt za izvedbo
PROJEKT: |  | REKONSTRUKCIJA
ŠT. PROJEKTA: |  | PNG-655/17
VRSTA NAČRTA: |  | PZI - Projekt za izvedbo
ŠT. NAČRTA: |  | PNG-655-1/17
DATUM: |  | marec 2017
REKAPITULACIJA STROŠKOV CESTOGRADBENIH DEL
OS-3 OD KM 0.000 DO KM 0.168
1.0 PREDDELA |  |  | 0
2.0 ZEMELJSKA DELA IN TEMELJENJE |  |  | 0
3.0 VOZIŠČNE KONSTRUKCIJE |  |  | 0
4.0 ODVODNJAVANJE |  |  | 0
5.0 GRADBENA IN OBRTNIŠKA DELA |  |  | 0
6.0 OPREMA CESTE |  |  | 0
7.0 TUJE STORITVE |  |  | 0
SKUPAJ |  |  | 0
8.0 DAVKI |  |  | 0
SKUPAJ (Eur) |  |  | 0
NIVO CEN: | 30. junij 2018

## PZ ODSEK1
Objekt: | Sanacija poškodb brežin na 5 lokacijah na cesti RT912, odsek Davča-Novaki: spodnje brežine od km 0.080 do 0.560, usada in brežin levo od km 0.560 do km 0.700, spodnjih brežin od km 1.450 do km 1.720 in brežin v km 1.700 ter sanacija usada na odseku 3105 Novaki-Cerkno v km 0.500
Odsek: | PODPORNI ZID NA ODSEKU 1 od km 0.4+90,00 do km 0.5+62,73
Načrt: | 3/2 NAČRT PODPORNEGA ZIDU NA ODSEKU 1
Faza: | PZI
POPIS DEL podporni zid na odseku 1
REKAPITULACIJA
|  | 1. PREDDELA |  | 0
|  | 2. ZEMELJSKA DELA |  | 0
|  | 4. ODVODNJAVANJE |  | 0
|  | 5. GRADBENA IN OBRTNIŠKA DELA |  | 0
|  | 6. OPREMA CESTE |  | 0
|  | 7. TUJE STORITVE |  | 0
|  | Skupaj: |  | 0
|  | Nepredvidena dela 10%: |  | 0
|  | Skupaj brez DDV: |  | 0
Postavka | Normativ | Opis postavke | Enota | Količina | Cena za enoto | Cena skupaj
1. PREDDELA
1.1. Geodetska dela
1 | 11 313 | Postavitev in zavarovanje profilov za zakoličbo objekta s površino nad 100 m2. | kos | 10 |  | 0
2 | 11 321 | Določitev in preverjanje položajev, višin in smeri pri gradnji objekta s površino do 200 m2. | kos | 1 |  | 0
[5 empty] | PREDDELA SKUPAJ: | 0
2. ZEMELJSKA DELA
2.1. Izkopi
1 | 21 114 | Površinski izkop plodne zemljine – 1. kategorije – strojno z nakladanjem in odvozom v začasno deponijo. | m3 | 74.4 |  | 0
2 | 21 224 | Široki izkop vezljive zemljine 3. kategorije, strojno, z nakladanjem in odvozom. | m3 | 219.2 |  | 0
3 | 21 243 | Široki izkop mehke kamnine, 4. kategorije z nakladanjem in odvozom. | m3 | 328.8 |  | 0
2.2 Planum temeljnih tal
4 | 22 114 | Ureditev planuma temeljnih tal mehke kamnine - 4. kategorije | m2 | 331 |  | 0
2.3 Ločilne, drenažne in filtrske plasti ter delovni plato
5 | 23 331 | Dobava in vgraditev geotekstilije za drenažno plast, po načrtu - filc, ovit okoli kamnitega drenažnega materiala. | m2 | 240 |  | 0
6 | 23 111 | Izdelava drenažne plasti iz kamnitega materiala v debelini 20 cm -kamniti drenažni material deb. 20 cm, frakcije 16-32 mm. | m3 | 11 |  | 0
7 | 23 425 | Izdelava delovnega platoja iz gramoznega materiala v debelini nad 60 cm in odstranitev po zaključenem delu. Nasip za delovni plato pri izdelavi pilotov, deb. 80 cm, ob varovanju izkopa z berlinsko steno. | m3 | 21 |  | 0
2.4. Nasipi, zasipi, klini, posteljice
glinasti naboj
8 | 24 212 | Zasip z vezljivo zemljino, 3. ktg. Zasip se izvaja z drobljencem 0-32 mm. Zasip berlinske stene do vrha zalednega pilota za izvedbo prednje vrste pilotov, med profili P31 in P32. | m3 | 15 |  | 0
9 | 24 212 | Zasip z vezljivo zemljino, 3. ktg. Zasip se izvaja z drobljencem 0-32 mm. Zasip na zaledni strani, upoštevan je do raščenega terena (oziroma do spodnjega nivoja planuma, če je ta nižji od linije obstoječega terena). | m3 | 80 |  | 0
10 | 24 212 | Zasip z vezljivo zemljino, 3. ktg. Zasip se izvaja z materialom iz izkopa, vključno s planiranjem brežine s spodnje strani podpornega zidu. Zasip na spodnji strani podpornega zidu. | m3 | 22 |  | 0
2.5. Brežine in zelenice
11 | 25 132 | Humuziranje in zatravitev brežine v debelini 20cm s semenom brez valjanja, vključno s pripravo podloge. Brežine s spodnjega dela podpornega zidu. | m2 | 174 |  | 0
12 | 25 281 | Zaščita brežine s kamnito zložbo, izvedeno s cementnim betonom C16/20. | m3 | 6 |  | 0
2.7. Koli in vodnjaki
13 | 27 140 | Izdelava uvrtanih zainjiciranih kolov iz ojačenega cementnega betona, sistema Benotto, premera 40 cm, izkop v vezljivi zemljini/zrnati kamnini. Postavka vključuje izkop, beton, armatura, nakladanje izkopa in odvoz na trajno deponijo. Beton C25/30, XC2, PV-I, Dmax 32 mm, S4. Armatura B St 500(B). | m1 | 341 |  | 0
14 | 27 160 | Obsekanje uvrtanih kolov iz ojačenega cementnega betona, premera 40 cm, višine 60 cm. Postavka vključuje: odbitje glav pilotov min. 50 cm, morebitno dodatno obdelavo priključne armature. | kos | 52 |  | 0
15 |  | Meritve zveznosti pilotov, premera 40 cm. Kontrolira se vsaj 40% pilotov. | kos | 21 |  | 0
2.8 Zagatne stene
16 | 28 112 | Dobava, vgraditev in vzdrževanje lesene zagatne stene -''berlinske stene" svetle višine do 3.0m, sestavljene iz jeklenih profilov HEA 220, vključno z lesenimi plohi, dim. 30x5x245 cm, ki so postavljene med jeklene profile. Obračunana je svetla površina berlinske stene (površina, ki vsebuje lesene plohe)! | m2 | 25 |  | 0
17 | 28 122 | Izvlačenje lesene zagatne stene, vključno z vso demontažo spojnih elementov, komplet z nakladanjem in odvozom na skladišče/deponijo. | m2 | 25 |  | 0
2.9 Prevozi, razprostiranje in ureditev deponij materiala
18 | 29 121 | Prevoz materiala na razdaljo nad 10 do 15 km | m3 | 565.6 |  | 0
19 | 29 163 | Nakladanje vezljive zemljine – 3. kategorije | m3 | 565.6 |  | 0
20 | 29 133 | Razprostiranje odvečne vezljive zemljine – 3. kategorije | m3 | 565.6 |  | 0
[5 empty] | ZEMELJSKA DELA SKUPAJ: | 0
4. ODVODNJAVANJE
4.2. Globinsko odvodnjavanje -
drenaže
1 | 42 125 | Izdelava vzdolžne drenaže, globoke do 1,0 m, debeline 20 cm, z gibljivimi plastičnimi cevmi premera 20 cm. Na najnižjem delu drenaže se izvede čep, s katerim preprečimo izcejanje vode iz drenaže. | m1 | 93 |  | 0
2 | 42 471 | Izdelava izcednic (barbakan) iz trde plastične cevi premera 10 cm, dolžine 0,60m na razmakih 3,0 m. | kos | 30 |  | 0
4.3 Globinsko odvodnjavanje - kanalizacija
3 | 43 170 | Dobava in vgradnja PE-HD cevi DN25 mm. Cevi predstavljajo zaščito jeklenih vezi in se nataknejo na jekleno vez pred sidranjem, komplet z vsemi potrebnimi deli in materiali. | m1 | 24 |  | 0
[5 empty] | ODVODNJAVANJE SKUPAJ: | 0
5. GRADBENA IN OBRTNIŠKA DELA
5.1. Tesarska dela
1 | 51 211 | Izdelava podprtega opaža za ravne temelje. | m2 | 108 |  | 0
2 | 51 121 | Izdelava premičnega odra, visokega do 4 m. Upoštevana tlorisna površina! | m2 | 93 |  | 0
3 | 51 331 | Izdelava dvostranskega vezanega opaža za raven zid, visok do 2 m. Temeljne grede. | m2 | 43 |  | 0
4 | 51 331 | Izdelava dvostranskega vezanega opaža za raven zid, visok do 2 m. Zid nad temeljem. | m2 | 134 |  | 0
5 | 51 351 | Doplačilo za izdelavo opaža za dilatacijo v temelju. | m2 | 9 |  | 0
6 | 51 711 | Izdelava podprtega opaža robnega venca na premostitvenem, opornem in podpornem objektu. | m2 | 100 |  | 0
5.2. Dela z jeklom za ojačitev
7 | 52 222 | Dobava in postavitev rebrastih žic iz visokovrednega naravno trdega jekla BSt 500 S s premerom do 12 mm za srednje zahtevno ojačitev. Ocena: 120 kg/m3 betona. | kg | 7703 |  | 0
8 | 52 223 | Dobava in postavitev rebrastih žic iz visokovrednega naravno trdega jekla St 500 S (B) s premerom 14 mm in večjim, za srednje zahtevno ojačitev. Ocena: 120 kg/m3 betona. | kg | 6243 |  | 0
5.3. Dela s cementnim betonom
9 | 53 116 | Dobava in vgraditev cementnega betona C12/15 v prerez do 0,15 m3/m2-m1 - podbeton pod temeljem in temeljno gredo, Dmax 16mm | m3 | 26 |  | 0
10 | 53 312 | Dobava in vgraditev ojačenega cementnega betona C25/30 v pasovne temelje, temeljne grede. - temelji in temeljne grede, Beton kvalitete C25/30, XC2, PV-I, Dmax 32, S4. | m3 | 122 |  | 0
11 | 53 348 | Dobava in vgraditev ojačanega cementnega betona C 30/37 v steno in ojačitvena rebra podpornega zidu. Beton C30/37, XD1, XF2, PV-II, Dmax 32, S4. | m3 | 36 |  | 0
12 | 53 372 | Dobava in vgraditev ojačenega cementnega betona C30/37 v hodnike in robne vence na premostitvenih objektih in podpornih ali opornih konstrukcijah - C30/37, XD3, XF4, PV-II, Dmax 16, S3. | m3 | 28 |  | 0
5.6 Sidranje
13 | 56 700 | Dobava in izvedba jeklenih vezi za berlinsko steno: - dobava in polaganje ene armaturne palice Ø16, L=ca 6,0m, kvalitete S500. Armaturna palica se ovije okoli zalednega pilota, - skozi lesene plohe "berlinske" stene se izvrtata dve luknji za prehod vezi. -ob berlinsko steno sta položena dva UPN profila 120, dolžine 3,50m, ki sta medsebojno povezana s štirimi distančniki - škatlastim profilom 40/40/3 mm, ki so na UPN profila varjeni. En sklop UPN profilov se uporabi za sidranje dveh jeklenih vezi. - vez je speljana med obema UPN profiloma in na dveh mestih pritrjena z jekleno podložno pločevino dim. 110x110x10 mm ter matico. Postavka zajema dobavo in montažo armaturnih palic, dobava pločevine in UPN profilov z distančniki, varjenje palic in pločevine z vsemi potrebnimi deli in materiali. Pločevina je kvalitete S235 JR. Ves material je antikorozijsko zaščiten z temeljnim premazom 80µm na očiščeno podlago. Jeklene vezi so sestavljene iz 4 armaturnih palic, 4 UPN profilov, 8 distančnikov 40/40/3 mm in 8 podložnih pločevin in 8 matic. Zaščitna PEHD cev DN25 je zajeta v ločeni postavki! | kg | 272 |  | 0
5.8. Ključavničarska dela
14 | 58 821 | Dobava in vgraditev merilnih čepov za 3D geodetske meritve, vključno navezavo na veljavno nivelmansko mrežo. | kos | 10 |  | 0
5.9 Zaščitna dela
5.9.2 Hidroizolacije
15 | S 5 9 421 | Izdelava sprijemne plasti – osnovnega premaza ali zalivnega premaza z reakcijsko smolo v eni plasti in količini do 0,3 kg/m2. Dobava in izvedba premaza za boljšo sprijemnost med obstoječim in novim beton, komplet z vsemi potrebnimi deli, čiščenje, priprava podlage in materiali. | m2 | 120 |  | 0
16 | 59 993 | Izdelava delovnega stika z nabrekajočim trakom ali profilom, brez izolacijskih trakov. Uporabiti tesnilni ekspanzijski trak iz bentonita in kavčuka kot npr. Bentorub +. Upoštevati ves drobni material ter lepilno maso. Upoštevati nabavo in vgradnjo. d=2.0cm. | m1 | 215 |  | 0
17 | 59 654 | Dobava in izdelava hidroizolacije z bitumenskimi trakovi, debelimi 4,5 ali 5 mm, sprijemna plast iz bitumenske lepilne zmesi; "črna" hidroizolacija nad dilatacijo. Glej detajl dilatacije! | m2 | 7 |  | 0
18 | 59 843 | Zatesnitev dilatacijske rege s trajno elastično zmesjo za stike. Izvedba tesnenja - kitanja dilatacije s trajno elastičnim kitom, komplet z vsemi potrebnimi deli, čiščenje, priprava podlage in materiali. Upoštevati dolbljenje utora v stiroporu. | m1 | 25 |  | 0
19 | 59 792 | Izdelava ločilne plasti iz stiropornih plošč, debelih 2 cm. Polaganje stiropora v dilatacije temelja in zidu. | m2 | 15 |  | 0
[5 empty] | GRADBENA IN OBRTNIŠKA DELA SKUPAJ: | 0
6. OPREMA CESTE
6.4. Oprema za varovanje prometa
1 | 64 454 | Dobava in vgraditev jeklene varnostne ograje, vključno vse elemente, za nivo zadrževanja H1 in za delovno širino W4. | m1 | 93 |  | 0
[5 empty] | OPREMA CESTE SKUPAJ: | 0
7. TUJE STORITVE
7.9. Nadzor, tehnična dokumentacija
1 | 79 514 | Izdelava projektne dokumentacije izvedenih del (PID) in geodetski posnetek | kos | 1 |  | 0
2 | 79 515 | Izdelava dokumentacije za vzdrževanje in obratovanje (NOV). | kos | 1 |  | 0
[5 empty] | TUJE STORITVE SKUPAJ: | 0

## PZ ODSEK3
Objekt: | Sanacija poškodb brežin na 5 lokacijah na cesti RT912, odsek Davča-Novaki: spodnje brežine od km 0.080 do 0.560, usada in brežin levo od km 0.560 do km 0.700, spodnjih brežin od km 1.450 do km 1.720 in brežin v km 1.700 ter sanacija usada na odseku 3105 Novaki-Cerkno v km 0.500
Odsek: | PODPORNI ZID NA ODSEKU 3 od km 0.0+09,97 do km 0.0+90,86
Načrt: | 3/3 NAČRT PODPORNEGA ZIDU NA ODSEKU 3
Faza: | PZI
POPIS DEL podporni zid na odseku 3
REKAPITULACIJA
|  | 1. PREDDELA |  | 0
|  | 2. ZEMELJSKA DELA |  | 0
|  | 4. ODVODNJAVANJE |  | 0
|  | 5. GRADBENA IN OBRTNIŠKA DELA |  | 0
|  | 6. OPREMA CESTE |  | 0
|  | 7. TUJE STORITVE |  | 0
|  | Skupaj: |  | 0
|  | Nepredvidena dela 10%: |  | 0
|  | Skupaj brez DDV: |  | 0
Postavka | Normativ | Opis postavke | Enota | Količina | Cena za enoto | Cena skupaj
1. PREDDELA
1.1. Geodetska dela
1 | 11 313 | Postavitev in zavarovanje profilov za zakoličbo objekta s površino nad 100 m2. | kos | 9 |  | 0
2 | 11 321 | Določitev in preverjanje položajev, višin in smeri pri gradnji objekta s površino do 200 m2. | kos | 1 |  | 0
[5 empty] | PREDDELA SKUPAJ: | 0
2. ZEMELJSKA DELA
2.1. Izkopi
1 | 21 114 | Površinski izkop plodne zemljine – 1. kategorije – strojno z nakladanjem in odvozom v začasno deponijo. | m3 | 71 |  | 0
2 | 21 224 | Široki izkop vezljive zemljine 3. kategorije, strojno, z nakladanjem in odvozom. | m3 | 460 |  | 0
3 | 21 243 | Široki izkop mehke kamnine, 4. kategorije z nakladanjem in odvozom. | m3 | 690 |  | 0
2.2 Planum temeljnih tal
4 | 22 114 | Ureditev planuma temeljnih tal mehke kamnine - 4. kategorije | m2 | 287 |  | 0
2.3 Ločilne, drenažne in filtrske plasti ter delovni plato
5 | 23 113 | Izdelava drenažne plasti iz kamnitega materiala v debelini 30 cm, okoli drenažne cevi, -gramozni drenažni material deb. 30 cm. | m3 | 14 |  | 0
6 | 23 216 | Izdelava filtrske plasti iz kamnitega materiala v debelini nad 40 cm. Dobava in izgradnja filterskega sloja deb. 50 cm, kamnit material frakcije 16-32 mm. | m3 | 87 |  | 0
7 | 23 331 | Dobava in vgraditev geotekstilije za drenažno plast, po načrtu - filc, ovit okoli kamnitega filterskega sloja - filc, ovit okoli gramoznega obsipa drenažne cevi. | m2 | 689 |  | 0
2.4. Nasipi, zasipi, klini, posteljice
glinasti naboj
8 | 24 212 | Zasip z vezljivo zemljino, 3. ktg. Zasip se izvaja z materialom iz izkopa, vključno s planiranjem brežine s spodnje strani podpornega zidu. Zasip na sprednji strani. | m3 | 78 |  | 0
9 | 24 212 | Zasip z vezljivo zemljino, 3. ktg. Zasip se izvaja z drobljencem 0-32 mm. Zasip na zaledni strani, upoštevan je do raščenega terena (oziroma do spodnjega nivoja planuma, če je ta nižji od linije obstoječega terena). | m3 | 276 |  | 0
10 | 24 212 | Zasip z vezljivo zemljino, 3. ktg. Zasip se izvaja z materialom iz izkopa, s preperino fliša iz izkopa ali grušč, komplet z vsemi potrebnimi deli in materiali. Zasip temelja do glinenega naboja. | m3 | 128 |  | 0
| 24 513 | Izdelava glinastega naboja v povprečni debelini 25 cm, po detajlu iz projekta. | m3 | 38 |  | 0
2.5. Brežine in zelenice
11 | 25 132 | Humuziranje in zatravitev brežine v debelini 20cm s semenom brez valjanja, vključno s pripravo podloge. Brežine s spodnjega dela podpornega zidu. | m2 | 161 |  | 0
| 25236 | Zaščita brežine izkopa z brizganim cementnim betonom in mrežo. Debelina torkreta je 10cm. Postavka zajema tudi nabavo in pritrditev armaturnih mrež Q226 za obstojnost torkretnega nanosa. | m2 | 297 |  | 0
12 | 25 284 | Zaščita brežine s kamnometom iz lomljenca. Dobava in izvedba kamnitega materiala v betonu C16/20 kot zamenjava temeljnih tal. | m3 | 87 |  | 0
2.9 Prevozi, razprostiranje in ureditev deponij materiala
19 | 29 121 | Prevoz materiala na razdaljo nad 10 do 15 km | m3 | 982.8 |  | 0
20 | 29 163 | Nakladanje vezljive zemljine – 3. kategorije | m3 | 982.8 |  | 0
21 | 29 133 | Razprostiranje odvečne vezljive zemljine – 3. kategorije | m3 | 982.8 |  | 0
[5 empty] | ZEMELJSKA DELA SKUPAJ: | 0
|  | 4. ODVODNJAVANJE |  |  |  |  | 0 | 0
4.2. Globinsko odvodnjavanje -
drenaže
1 | 42 125 | Izdelava vzdolžne in prečne drenaže, globoke do 1,0 m, na glinastem naboju, debeline 20 cm, z gibljivimi plastičnimi cevmi premera 20 cm. | m1 | 83 |  | 0
2 | 42 471 | Izdelava izcednic (barbakan) iz trde plastične cevi premera 10 cm, dolžine 0,85m na razmakih 3,0 m. | kos | 26 |  | 0
[5 empty] | ODVODNJAVANJE SKUPAJ: | 0
5. GRADBENA IN OBRTNIŠKA DELA
5.1. Tesarska dela
1 | 51 211 | Izdelava podprtega opaža za ravne temelje. | m2 | 55 |  | 0
2 | 51 121 | Izdelava premičnega odra, visokega do 4 m. Upoštevana tlorisna površina! | m2 | 82.2 |  | 0
4 | 51 331 | Izdelava dvostranskega vezanega opaža za raven zid, visok 2,1 do 4 m. | m2 | 508 |  | 0
6 | 51 711 | Izdelava podprtega opaža robnega venca na premostitvenem, opornem in podpornem objektu. | m2 | 89 |  | 0
5.2. Dela z jeklom za ojačitev
7 | 52 222 | Dobava in postavitev rebrastih žic iz visokovrednega naravno trdega jekla BSt 500 S s premerom do 12 mm za srednje zahtevno ojačitev. | kg | 5588 |  | 0
8 | 52 223 | Dobava in postavitev rebrastih žic iz visokovrednega naravno trdega jekla St 500 S (B) s premerom 14 mm in večjim, za srednje zahtevno ojačitev. | kg | 6532 |  | 0
9 | 52 314 | Dobava in postavitev mreže iz vlečene jeklene žice B500A, s premerom > od 4 in < od 12 mm, masa 4,1 do 6 kg/m2 | kg | 1956 |  | 0
10 | 52 315 | Dobava in postavitev mreže iz vlečene jeklene žice B500A, s premerom > od 4 in < od 12 mm, masa nad 6 kg/m2 | kg | 3052 |  | 0
5.3. Dela s cementnim betonom
11 | 53 116 | Dobava in vgraditev cementnega betona C12/15 v prerez do 0,15 m3/m2-m1 - podbeton pod temeljem, Dmax 16mm. | m3 | 22 |  | 0
12 | 53 312 | Dobava in vgraditev ojačenega cementnega betona C25/30 v pasovne temelje, temeljne grede. - temelji in temeljne grede, Beton kvalitete C25/30, XC2, PV-I, Dmax 32, S4. | m3 | 113 |  | 0
13 | 53 348 | Dobava in vgraditev ojačanega cementnega betona C 30/37 v steno in ojačitvena rebra podpornega zidu. Beton C30/37, XD1, XF2, PV-II, Dmax 32, S4. | m3 | 139 |  | 0
14 | 53 372 | Dobava in vgraditev ojačenega cementnega betona C30/37 v hodnike in robne vence na premostitvenih objektih in podpornih ali opornih konstrukcijah - C30/37, XD3, XF4, PV-II, Dmax 16, S3. | m3 | 25 |  | 0
5.6. Sidranje
15 | 56 513 | Dobava in vgraditev SN sider nosilnosti 250 kN, dolžine 6 m, komplet z izdelavo betonskih plošč dim. Cca 50x50x15 cm kot podloške za pritrditev obloge v sidra, komplet z vrtanjem, injeciranjem, jekleno podložko, matico, ter vsemi potrebnimi deli in materiali. | kos | 28 |  | 0
5.8. Ključavničarska dela
16 | 58 821 | Dobava in vgraditev merilnih čepov za 3D geodetske meritve, vključno navezavo na veljavno nivelmansko mrežo. | kos | 9 |  | 0
5.9 Zaščitna dela
5.9.2 Hidroizolacije
17 | S 5 9 421 | Izdelava sprijemne plasti – osnovnega premaza ali zalivnega premaza z reakcijsko smolo v eni plasti in količini do 0,3 kg/m2. Dobava in izvedba premaza za boljšo sprijemnost med obstoječim in novim beton, komplet z vsemi potrebnimi deli, čiščenje, priprava podlage in materiali. | m2 | 104 |  | 0
18 | 59 993 | Izdelava delovnega stika z nabrekajočim trakom ali profilom, brez izolacijskih trakov. Uporabiti tesnilni ekspanzijski trak iz bentonita in kavčuka kot npr. Bentorub +. Upoštevati ves drobni material ter lepilno maso. Upoštevati nabavo in vgradnjo. d=2.0cm. | m1 | 188 |  | 0
19 | 59 654 | Dobava in izdelava hidroizolacije z bitumenskimi trakovi, debelimi 4,5 ali 5 mm, sprijemna plast iz bitumenske lepilne zmesi; "črna" hidroizolacija nad navidezno rego. Glej detajl navidezne rege! | m2 | 17 |  | 0
[5 empty] | GRADBENA IN OBRTNIŠKA DELA SKUPAJ: | 0
6. OPREMA CESTE
6.4. Oprema za varovanje prometa
1 | 64 454 | Dobava in vgraditev jeklene varnostne ograje, vključno vse elemente, za nivo zadrževanja H1 in za delovno širino W4. | m1 | 82.2 |  | 0
[5 empty] | OPREMA CESTE SKUPAJ: | 0
7. TUJE STORITVE
7.9. Nadzor, tehnična dokumentacija
1 | 79 514 | Izdelava projektne dokumentacije izvedenih del (PID) in geodestki posnetek | kos | 1 |  | 0
2 | 79 515 | Izdelava dokumentacije za vzdrževanje in obratovanje (NOV). | kos | 1 |  | 0
[5 empty] | TUJE STORITVE SKUPAJ: | 0

## REKAPITULACIJA SKUPNA
SANACIJA BREŽIN DAVČA-NOVAKI
PZI, št. proj: PNG-655/17
SKUPNA REKAPITULACIJA PO PROJEKTANTSKIH PREDRAČUNIH
| NAČRT | PROJEKTANT | ŠT. NAČRTA | CENA BREZ DDV | DDV (22%) | SKUPNA CENA
1 | VOZIŠČE OS-1 (OD KM 0.000 DO KM 0.600) | PNG d.o.o. | PNG-655-1/17 | 0 | 0 | 0
2 | VOZIŠČE OS-2 (OD KM 0.000 DO KM 0.280) | PNG d.o.o. | PNG-655-1/17 | 0 | 0 | 0
3 | VOZIŠČE OS-3 (OD KM 0.000 DO KM 0.168) | PNG d.o.o. | PNG-655-1/17 | 0 | 0 | 0
4 | NAČRT PODPORNEGA ZIDU NA ODSEKU 1 | SPIT d.o.o. Nova Gorica | 003-20/17-PZ1 | 0 | 0 | 0
5 | NAČRT PODPORNEGA ZIDU NA ODSEKU 3 | SPIT d.o.o. Nova Gorica | 003-20/17-PZ2 | 0 | 0 | 0
[5 empty] | SKUPAJ (z DDV) | 0