## Most
T.2.2 Predračun in rekapitulacija za nadomestni most čez potok Barbara v Sl.Gradcu na cesti G1-4-1258, posebej je popis za cesto in vodarski del. Pri vseh postavkah se naj upošteva nabava, dobava in izvedba, po končanju del odstranitvev vseh začasnih objektov.
1. | PRIPRAVLJALNA DELA
1.1 | Geodetska dela
11 121 | Obnova in zavarovanje zakoličba osi trase ostale javne ceste v ravninskem terenu.
| km | 0.08 | 0 | 0
11 131 | Obnova in zavarovanje zakoličba trase komunalnih vodov v ravninskem terenu.
| km | 0.08 | 0 | 0
11 231 | Postavitev in zavarovanje prečnih profilov komunalnih vodov (elektrika, voda, telekom, ktv itd.) v ravninskem delu
| kos | 8 | 0 | 0
11 241 | Postavitev in zavarovanje prečnih profilov vodotoka
| kos | 4 | 0 | 0
11 321 | Določitev in preverjanje položajev, višin in smeri pri gradnji objekta s površino nad 100-200m2
| kos | 80 | 0 | 0
11 651 | Posnetek obstoječega stanja
| ura | 14 | 0 | 0
1.2 | Čiščenje terena
1.2.2 | Odstranitev prometne signalizacije in opreme
12 211 | Demontaža obstoječih prometnih znakov na enem podstavku in odvoz na deponijo vzdrževalca VOC
| kos | 3 | 0 | 0
12 212 | Demontaža obstoječih prometnih znakov na dveh podstavku in odvoz na deponijo vzdrževalca VOC
| kos | 2 | 0 | 0
12 211 | Postavitev in stabiliziranje začasnih jeklenih panelov h=2m na mostu z upoštevanjem 4 kratne prestavitve z ozirom na faze gradnje
| m | 120 | 0 | 0
12 222 | Rušenje AB hodnika za pešce skupaj z robnikom in odvoz na deponijo vzdrževalca VOC ali Slemenšek d.o.o.
16x1,45m3/m1=23,2m3
| m3 | 23.2 | 0 | 0
12 224 | Odstranitev ograje in odvoz na deponijo vzdrževalca VOC
| m1 | 28 | 0 | 0
12 493 | Porušitev in odstranitev kamnite zložbe zasute z zemljo 70:30 d=50-70cm v suho in odvoz na deponijo vzdrževalca VOC, kamen se lahko uporabi za kasnejšo vgradnjo
dolvodno 2x9mx2,0m=36m2 gorvodno 2x15mx2,0m=60m2
| m3 | 96 | 0 | 0
12 493 | Porušitev in odstranitev kamnite zložbe 60:40, d=50-100cm izvedene z cementnim betonom in odvoz betona na deponijo vzdrževalca VOC, kamen se lahko uporabi za kasnejšo vgradnjo
pod mostom 2x12mx1,5m3/m1=36m3 gorvodno 2x5mx3,5m3/m1=35m3
| m3 | 71 | 0 | 0
1.2.3 | Porušitev in odstranitev voziščnih konstrukcij
12 312 | Porušitev in odstranitev makadamskega vozišča, v debelini nad 20cm in odvoz na deponijo koncensijonarja (z odvozom na deponijo VOC Celje ali Slemenšek d.o.o.) 2x5x0,6x12m=72m3
| m3 | 72 | 0 | 0
12 374 | Rezkanja in odvoz asfaltne krovne plasti d=8-12cm v območju mostu in navezavi ceste(z odvozom na deponijo VOC Celje ali Slemenšek d.o.o.)
20x11=220m2
| m2 | 220 | 0 | 0
12 382 | Rezanje asfaltne plasti s talno diamantno žago v d=6-10m na stiku faz v območju mostu
| m1 | 14.8 | 0 | 0
12 383 | Dvakratno rezanje AB konstrukcije s diamantno žago ipd. v d=60m na stiku faz v območju mostu
| m1 | 33.5 | 0 | 0
1.2.4 | Porušitev in odstranitev objektov
12 451 | Porušitev in odstranitev premostitvenega objekta z razpetino nad 5m iz ojačanega cementnega betona z hidravličnimi škarjami in sprotno vsako dnevni odvoz na deponijo koncensijonarja (z odvozom na deponijo VOC Celje ali Slemenšek d.o.o.)
| m3 | 117.8 | 0 | 0
12 455 | Porušitev in odstranitev obstoječih kamnito betonskih zidov gorvodno za navezavo struge in obloge pod mostom (pazi na kanalizacijo), ter sprotno vsako dnevni odvoz na deponijo koncensijonarja (Slemenšek d.o.o.) 2x5x4,5m3/m1=45m3 obloga 2x12x1,5m3=36m3
| m3 | 81 | 0 | 0
1.3 | Ostala preddela
1.3.1 | Omejitev prometa
13 111
1.3.2 | Pripravljalna dela pri objektih
13 222 | Ureditev začasne preusmeritve vodotoka Vgradnja betonskih AB ali rebrastih ID fi 600mm dolžine 2x 30m za prevajanje min. pretokov potoka Barbare, lahko se uporabijo tudi jeklene cevi ustrezne nosilnosti za prehod mehanizacije, izvajalcu predlagam, da cevi razmakne 1m med njih dobro stabilizira večje kamne v območju prehoda pa izvede "kameljo grbino", tako da bo teme cevi nadkrito cca 30cm. Na vtočni strani se izvede Po končani gradnji odstranitev. Uporaba bagerja z biološko razgradljivim oljem
| m1 | 60 | 0 | 0
13 223 | Fazna izvedba poti za dostop v strugo na gorvodni strani mostu, z leve obale dolžine 10m, širine 4m, in izvedba delovnega platoja pod obstoječim mostom, da ruševine ne bodo padale v strugo debeline 1,0m in založitev površine med oporniki, izvedeno iz skal 200-300kg, preko skal pa 20cm nasutje lomljenca 30-64mm in njeno vzdrževanje tekom del, po končanju del se ves nasip odstrani Uporaba bagerja z biološko razgradljivim oljem, skale se uporabijo kasneje za zavarovanje brežin, talnega praga .
| m3 | 170 | 0 | 0
13 224 | Ureditev začasne preusmeritve vodotoka-usmerjevalni "lijak" Vgradnja tirnic (v dveh vrstah na razmaku 1,2m), L=3m (odrezani na konico dolžine 30cm)Piloti se zabijejo na rastru 1,0-1,5m z bagerjem 20-25 ton in nabijalom 1500kg. tirnice se obojestransko založijo s štirimi hlodi po višini fi 20-30cm, kateri se pritrdijo z GA fi 6mm, med hlode se nabije nepropustna glina, katera mora segati 0,8m pod koto dna in 0,8m nad koto dna. Uporaba bagerja z biološko razgradljivim oljem tirnice, L=3m 16 kom, vzdolžniki fi 20-30cm dolžine 4-6-8m, skupne dolžine 70m (cca 4,5m3)
| kom | 1 | 0 | 0
13 241 | Zavarovanje gradbene jame v času gradnje z jeklenimi zagatnicami LARSSEN 604, za zavarovanje gradbene jame na stikih faz, upoštevaj odstranitev
2x8x8=128m2
| m2 | 128 | 0 | 0
13 241 | Zavarovanje gradbene jame v času gradnje z jeklenimi tirnicami zabite na 1m, l=3m in založeni z plohami d=5cm , za zavarovanje gradbene jame na stikih faz, upoštevaj odstranitev
2x(2x10)x 1,5 =60m2
| m2 | 60 | 0 | 0
13 252 | Črpanje vode za zavarovanje gradbene jame od 6-15l/s v fazi del (v času del) pri posameznih podporah 10l/s
0
| ur | 192 | 0 | 0
13 261 | Dobava in postavitev premičnega delovnega odra za izvajanje del na spodnjem delu nosilne konstrukcije, višina odra do 5m
| m2 | 220 | 0 | 0
13 291 | Prevezave prestavitev instalacij elektroenergetskega kabelskega voda srednje napetosti na območju objekta in telekom (glej poseben popis)
13 299 | Začasna prestavitev optičnih kablov telemacha na območju objekta (glej poseben popis)
1.3.2 | Pripravljalna dela pri objektih
13 311 | Organizacija gradbišča (gradbiščni provizoriji,gradbiščna ograja, pribor, orodje, priključki elektrike in vode, ureditev skladno z varnostnim načrtom)
| kos | 1 | 0 | 0
11 312 | Organizacija gradbišča-Odstanitev gradbišča po končani gradnji in vzspostavitev prizadetih površin v pvotno stanje
| kom | 1 | 0 | 0
1.3.4 | Odškodnine
13 431 | Odškodnine zaradi onesnaženja voda, odlov rib ipd.
| kos | 1 | 0 | 0
13 452 | Nadomestilo zaradi zastoja celotne gradnje, zaradi višje sile po odredbi nadzornika, več kot en dan
| dan | 1 | 0 | 0
| PRIPRAVLJALNA DELA SKUPAJ: |  |  | 0
2. | ZEMELJSKA DELA
2.1 | Izkopi
21 114 | Površinski izkop plodne zemlje-humosa d=30cm in odvoz v začasno deponijo deponijo do 50m
| m3 (raščenih) | 16.5 | 0 | 0
21 224 | Široki izkop vezljive zemljine III-IV kat.(gruščnata naplavina) za razširitev struge Barabare na gorvodni in dolvodni strani in odvoz na deponijo koncensijonarja do 10km,Uporaba bagerja z biološko razgradljivim oljem
dolvodno 2x8x4,5=72m3 gorvodno 2x17x3,5=119m3
| m3(raščenih) | 191 | 0 | 0
21 343 | Izkop vezljive zemljine III-IV kat. za temelje po fazah globine nad 4m in širine 3m in odvoz v trajno deponijo do 10km Uporaba bagerja z biološko razgradljivim oljem
izkop za temelje opornikov -levi opornik 9(2,5+4)/2x4,5= 131,6m3 -desni opornik 10(2,5+4)/2x4,5= 146,3m3 -izkop za kamnito betonske zidove dolvodno in gorvodno -gorvodno 2x(6x1,5x2,5)=45m3 -dolvodna obložna brežina 2x(7x1,5x1,5)=31,5m3 -izkop za oblogo dna struge 19x8,5x1,1=177,65m3 -izkop za talne prage 2x(1,5x1,0x8,5)=25,5m3
| m3 (raščenih) | 557.55 | 0 | 0
2.2 | Planum temeljnih tal
22 113 | Ureditev planuma temeljnih tal v območju temeljnih tal
| m2 | 50.4 | 0 | 0
2.3 | Ločilne, drenažne in filterske plasti
23 412 | Dobava in vgraditev kamnolomske jalovine pod objektom v fazi rušenje v debelini 50cm in kasnejša odstranitev
| m2 | 81 | 0 | 0
2.4 | Nasipi, zasipi, klini
24 113 | Dobava in Vgrajevanje nasipov iz naravno pridobljene magmatske kamenine 0-90mm, za dograditev cestnega nasipa v plasteh 50cm zbitih na 80-100MN/m2, izza opornikov in pod prehodno ploščo in za kamnito betonskim zidom izza opornikov 2x104m3 izza kamnito betonskih zidov 62m3
izza opornikov 2x8(1,5+5)/2x4=208m3
| m3 (vgrajenih) | 270 | 0 | 0
2.5 | Brežine in zelenice
25 111 | Humaniziranje brežin brez valjanja, v debelini 15cm
| m2 | 168 | 0 | 0
25 151 | Doplačilo za zatravitev s semenom z dodatkom umetnih gnojil
| m2 | 168 | 0 | 0
25 281 | Zaščita dna potoka pod mostom z kamnom v betonu C 16/20, rege poglobljene 10-15cm, kamen d=50-70cm beton d=20-30cm dno pod mostom 17x 10=170m2 brežine dolvodno in gorvodno 2x23m x 4=184m2
| m2 | 354 | 0 | 0
25 283 | Zaščita kamnito betonske obloge dna potoka na vtoku in iztoku z masivnim talnim pragom preseka 1x1,5m,v betonu C 16/20, kamen d=60-80cm beton d=20-40cm 2x 8,5x1,5=25,5m3
| m3 | 25.5 | 0 | 0
2.7 | Piloti
2.8 | Zagatne stene
27 936 | Dobava in vgraditev tirnic SŽ l=6m na rastru 0,6m, v območju izvedbe kamnito betonski zidov gorvodno, za zavarovanje izkopa brežine , tirnice se zabijejo (z pnevmatskim kladivom (1500kg) na bagerju teže cca 25-28 ton) , tirnice ostanejo izza zidu
| kos | 18 | 0 | 0
2.9 | Razprostiranje odvečne zemljine
29 133 | Razprostiranje odvečne težke zemljine na deponiji.
| m3 | 749 | 0 | 0
| ZEMELJSKA DELA IN TEMELJENJE SKUPAJ: |  |  | 0
3. | VOZIŠČNE KONSTRUKCIJE
3.1.1. | Nevezane nosilne plasti
31 131 | Dobava in izdelava nevezane nosilne plasti prodca v debelini od 25 do 35 cm, upoštevj finalno izravnavo(grederiranje) in uvaljan na 120MN/m2
| m3(vgrajenih) | 50.4 | 0 | 0
3.1.3. | Vezane zgornje nosilne in nosilnoobrabne plasti, z bitumenskimi vezivi
3.2.2 | Vezane obrabne in zaporne plasti-bitumenski betoni
32 224 | Dobava in Izdelava obrabne plasti in zaporne plasti bitumenskega betona iz silikatnih zrn AC 11,surf B 70/100,A3 (0/11S ),d=4cm.(upoštevana navezava preko mostu)
| m2 | 72 | 0 | 0
3.4 | Tlakovane obrabne plasti
3.5.2 | Robniki
35 256 | Dobava in Vgraditev dvignjenih-pogreznjenih robnikov iz naravnega kamna s prerezom 20/23 cm(v območju prehoda kolesarske steze na cesto)
| m1 | 43 | 0 | 0
3.5.3 | Obrobe
3.6 | Bankine
| VOZIŠČNE KONSTRUKCIJE SKUPAJ: |  |  | 0
4. | ODVODNJAVANJE
4.1 | Površinsko odvodnjavanje
41115 | Tlakovanje kamnite mulde širine 80cm, globine 30cm, za odtok meteorne vode(Kamni d=20-30cm, rege zapolnjene z betonom C 25/30)
| m 2 | 12 | 0 | 0
4.3 | Globinsko odvodnjavanje-kanalizacija
43 641 | Dobava in vgradnja PVC cevi za JR Φ80 mm v hodnik -hodnik 92m -prečna povezava do izhodišča navezave 50m
| m | 75 | 0 | 0
43 641 | Dobava in vgradnja PVC cevi za JR Φ110 mm v hodnik -hodnik 552m
| m | 102 | 0 | 0
43 700 | Začasna prestavitev fekalne kanalizacije, ob levo obrežnem oporniku, katera poteka pod kamnito betonsko oblogo , naprej se izvede začasna prevezava po navodilu in nadzoru Javnega podjetja komunale Slovenj Gradec po izvedbi pa ponovna vgradnja na osnovno linijo, uporaba cevi PVC S 8 fi 250mm, dolžine 2 x30m V nadaljevanju se bo izvedel izven profila novega temelja začasni “bay pass” na enaki niveleti kot obstoječa cev, kateri bo pred mostom z 45° koleni preusmerjen od sedanje linije in dolvodno navezan nazaj. Predvideno je da se ob cevi v dno struge zabijejo 1m dolge RA fi 28, cev se priveže z dvakrat žgano žico fi 2mm in cev v celoti obbetonira z 0,3m3/m1 betona C 25/30. Vse to z namenom visokih voda v fazi gradnje in vzgonskih sil. Po izgradnji opornika se cev prestavi na sedanjo lokacijo in polno obbetonira; cev bo pod kamnito betonsko oblogo dna struge
| m | 60 | 0 | 0
4.4 | Jaški
44 232 | Izdelava prehodnih revizijskih jaškov iz armiranega cementnega betona 80/80/100cm na začetku in koncu mostu z LŽ pokrovom 80/80cm nosilnosti 40 ton(za 1kom izkop 4,8m3, zasip z gramozom 3,6m3, opaž 8m2, armatura 50kg, beton C 20/30 1m3
| kom | 4 | 0 | 0
| ODVODNJAVANJE SKUPAJ: |  |  | 0
5. | GRADBENA IN OBRTNIŠKA DELA
5.1 | Tesarska dela
51 131 | Dobava in Izdelava podpornega odra za prekladno konstrukcijo premostitvenega objekta visokega do 4m.Nosilnost odra 18kN/m2 ob robu varovalna ograja nosilnosti 80kg/m1
| m2 | 126 | 0 | 0
51 161 | Izdelava ograje odra 80kg/m1
| m1 | 21 | 0 | 0
51 211 | Dobava in Izdelava dvostranskega vezanega opaža za ravne temelje- -temeljna blazina os 1 (2x8,0x0,6)+(3x2x0,60)= 14m2 os 2 (2x7,3x0,6)+(3x2x0,60)= 13m2 -prehodne plošče 8m2 -proti poplavni zid višine 45x2x2=180m2 +3m2 čela=183m2 -parapetni zid ob cesti 32,2m2
| m2 | 250.2 | 0 | 0
51 313 | Dobava in Izdelava dvostranskega podprtega vezanega opaža (težki opaž Framax)za opornike (delno poševni opaž) višine do 4m.Na vseh vogalih letve 2/2cm na delovnih stiki 2/2/1,5cm,skupne dolžine 86m. Opornik os 1 ((2x7,8x3,33)+(2x0,52x3,33))=55,41m2+4m2(ležišče pr.pl.) Opornik os 2 ((2x7,2x3,49)+(2x0,52x3,49))=54,80m2+4m2(ležišče pr.pl.)
| m2 | 118.21 | 0 | 0
51 651 | Dobava in Izdelava opaža za ravne plošče, pri oporniku vuta v dolžini 1,5m. Vidni opaž 100%.Na vseh vogalih letve 2/2cm,skupne dolžine 20m(nosilni oder v posebni postavki)
| m2 | 79 | 0 | 0
51 652 | Dobava in Izdelava opaža za bočne stranice plošče. Vidni opaž 100%.Na vseh vogalih letve 2/2cm,skupne dolžine 123m(nosilni oder v posebni postavki)
| m2 | 24.5 | 0 | 0
51 711 | Dobava in Izdelava podprtega opaža za hodnike- robne vence Konzolno držan opaž.(v vogalih letvice 2/2cm, skupne dolžine 38m)
| m2 | 35 | 0 | 0
5.2 | Dela z jeklom
52 222 | Priprava in postavitev rebrastih žic iz visokovrednega naravnega trdnega jekla S 500-B s premerom do 12mm za srednje zahtevno ojačitev
| kg | 6390 | 0 | 0
52 216 | Dobava in postavitev rebrastih palic iz visokovrednega naravno trdega jekla S 500-B s premerom 14 mm in večjim za srednje zahtevno ojačitev.
| kg | 11491 | 0 | 0
52 315 | Dobava in postavitev mreže iz visokovrednega naravno trdega jekla M 500- s premerom do fi 10 mm (MREŽE Q 503)
| kg | 306 | 0 | 0
5.3 | Dela s cementnim betonom
53 121 | Dobava, priprava in vgraditev mešanice navadnega cementnega betona C 16/20(MB 20 v prerez do 0,15m3/m2-m.)
prehodna pl. 7,8m3 temeljna blazina 4,95m3 proti poplavni zid 45x1x0,1=4,5m3 parapetni zid ob cesti 1,2m3
| m3 | 18.5 | 0 | 0
53 314 | Dobava in priprava in vgraditev mešanice ojačanega cementnega betona C 25/30 XC 2 ;XF 2;PV II ( MB 30 v prerez 0,16 do 0,30 m3/m2-m-OMO 100(betoniranje prehodne plošče v dveh fazah) -preh.plošča 2x6,9=13,8m3 -protipoplavni zid 37m3
| m3 | 13.8 | 0 | 0
53 382 | Dobava in priprava in vgraditev mešanice ojačanega cementnega betona C 35/45 XD 2;XF 2 PV II,( MB 40 v prerez nad 0,50 m3/m2-m-OMO 100(betoniranje opornikov v dveh fazah) -opornik OS 1=7,8m3 -opornik OS 2=7,5m3
| m3 | 15.3 | 0 | 0
53 393 | Dobava in priprava in vgraditev mešanice ojačanega cementnega betona C 35/45 ,XD1,XF3, PV II (MB 40 v prerez 0.25- 0,70 m3/m2-m-0M0 100 zgornja konstrukcija)(betoniranje v dveh fazah)
| m3 | 47.5 | 0 | 0
53 246 | Dobava in priprava in vgraditev mešanice ojačanega cementnega betona C 30/37 , XD3;XF4 PV II, (MB 35 OMO 200; OSMO 25) v prerez od 0,16 do 0,30 m3/m2-m(metličen beton)
hodnik 22,25m3 parapetni zid ob cesti 6,5m3
| m3 | 29 | 0 | 0
5.4 | Zidarska in kamnoseška dela
54 254 | Izvedba kamnito betonskega zidu z lomljenim kamnom 500-800kg, d=60-70cm v betonu C 16/20 za izvedbo zidov na vtoku od opornika gorvodno
gorvodno 5,4m3/m1x 2x6m=64,8m3 dolvodno 3,5m3/m1x 2x7m=49,0m3
| m3 neto | 113.8 | 0 | 0
54 515 | Dobava in vgraditev 5cm stiroporja, za obložitev temeljne blazine
| m2 | 192 | 0 | 0
54 236 | Dobava in Izvedba kamnito betonskega zidu na eno lice iz magmatskih kamenin 500-800kg,d=80-40cm . Razmerje kamen-beton 50%-50% V območju od opornika se na dolžini 2m previtoperi iz vertikale na naklon 3:1. V ceni upoštevaj vgradnjo 6 kom mrež Q 284, na zaledni strani 5,4m3/m1x 2x8m=86,4m3
| m3 | 86.4 | 0 | 0
54 306 | Vrtanje lukenj fi 25mm L=60cm, na rastru 15cm za vgradnjo pasivnih sider fi 16mm l=1,2m v ALTEX malto, za sovpreganje obstoječe AB konstrukcije in na stiku opornika z obstoječim z opornikom .
| kom | 302 | 0 | 0
54 307 | Vrtanje lukenj fi 25mm L=60cm, na rastru 15cm za vgradnjo pasivnih sider fi 16mm l=1,2m v ALTEX malto, za sovpreganje z obstoječo ploščo .
| kom | 144 | 0 | 0
5.5 | Dela pri popravilu objektov
5.7 | Injektiranje
57 911 | Izvedba ozemljitve ograje z vsemi potrebnimi deli in materialom, valjenec se na vsaki 0,5m privari na armaturo
| kom | 1 | 0 | 0
5.8 | Ključavničarska dela
58 221 | Dobava in vgraditev ograje za pešce iz jeklenih škatlastih profilov. Elementi so vroče cinkani 250mikronov. Glej detajl, teža 61kg/m1.Ograja se privijači na vsakem stebru s štirimi vijaki TJS 16
| m1 | 37 | 0 | 0
57 911 | Izvedba ozemljitve ograje z vsemi potrebnimi deli in materialom
| kom | 1 | 0 | 0
58 821 | Dobava in vgraditev merilnega čepa vključno z navezavo na veljavno nivelmansko mrežo
| kom | 6 | 0 | 0
58 911 | Dobava in vgraditev kovinske plošče z vpisanim nazivom izvajalca in letom izgradnje objekta
| kom | 1 | 0 | 0
5.9. | Zaščitna dela
5.9.9 | Zaščita betona s pleskanjem
59 901 | Zaščitni premaz cementnega betona, ki ščiti konstrukcijo pred atmosferskimi vplivi in vplivi soljenja v zimskem času.(Vključno z odrom)RAL7032(oporniki, krila in zgornja konstrukcija) Npr.: -temeljni premaz Sikagard 551S ( 0,25kg/m2 ) -obloga za zapolnitev por in luknjic Sikagard 545Elastofil 0,7kg/m2 - k2x elastični premaz Sikagard 550 Elastic 0,25kg/m2 za 1 premaz
| m2 | 234 | 0 | 0
5.9/2 | Hidroizolacije- cestnih objektov
59 411 | Priprava podlage-površine cementnega betona z vodnim curkom. Pranje voziščne plošče pred izvedbo hidroizolacije(500 barov) 13x11,50=149,5m2
| m2 | 149.5 | 0 | 0
59 432 | Izdelava sprijemne plasti - osnovnega premaza z reakcijsko smolo v dveh ali več slojih. Poraba 0,6-0,81 kg/m2
| m2 | 149.5 | 0 | 0
59 443 | Posip sprijemne plasti - osnovnega premaza s posušenim kremenčevim peskom. Poraba 1,6-2,00 kg/m2
| m2 | 149.5 | 0 | 0
59 453 | Izdelava sprijemne plasti - predhodnega premaza s toplim bitumenskim vezivom - poraba od 0,31 do 0,4 kg/m2.
| m2 | 149.5 | 0 | 0
59 655 | Izdelava vrhnje tesnilne plasti z enojnim varjenjenim bitumenskim trakom d=5mm (TIMBITEKT PF/5 ME-200) 13x11,50=149,5m2+14m2(preklopi)
| m2 | 163.5 | 0 | 0
59 651 | Izdelava zaščitne plasti za tesnilno plast iz asfaltne zmesi bitumenskega betona SMA PmB45/80-65,A1, 0/8 mm v debelini 3 cm.
| m2 | 80 | 0 | 0
59 831 | Zatesnitev mejnih površin - stikov med robnikom in asfaltom širokih do 20 mm in globokih do 4 cm s predhodnim premazom bližnjih površin in zapolnitvijo z bitumensko zmesjo za tesnenje stikov.
| m1 | 43 | 0 | 0
59 842 | Zatesnitev mejnih površin - stikov med robnikom in betonom,r egah na hodniku in robnem vencu in na protipoplavnem zidu na vsakih 6-7m širokih od 15 do 20 mm in globokih 3cm, s predhodnim premazom bližnjih površin in zapolnitvijo z zmesjo iz umetnih organskih snovi .
| m1 | 72 | 0 | 0
| GRADBENA IN OBRTNIŠKA DELA SKUPAJ: |  |  | 0
6. | OPREMA MOSTU IN CESTE
6.1 | Pokončna oprema cest
V popisu ceste
6.2 | Označbe na vozišču
V popisu ceste
| OPREMA MOSTU SKUPAJ: |  |  | 0
7. | TUJE STORITVE
7.5. | Javna razsvetljava
7.6. | Telekom, Telemach
71 115 | Stroški prestavitev in prevezav fekalne kanalizacije fi 250 l=24m
| kom(ocena) | 1 | 0 | 0
7.7. | Preiskave
7.8. | Nadzor
78 111 | Projektantski nadzor
| ur | 80 | 0 | 0
7.9. | Izdelava projektov
79 100 | Projekt PID
| kom | 1 | 0 | 0
| TUJE STORITVE SKUPAJ: |  |  | 0
8. | RAZNO
81 111 | Razna manjša in nepredvidena dela 10% vrednosti ostalih postavk. (dodatna dela na strugi, dodatni,stroški pri delovnem stiku obstoječe-novo obračun po dejanskih stroških, itd)
0
| RAZNO SKUPAJ: |  |  | 0
Opomba:Ta predračun zajema,mostni in vodarski del (obloge)

## Most Rekapitulacija
REKAPITULACIJA
01. PRIPRAVLJALNA DELA | 0
02. ZEMELJSKA DELA | 0
03. VOZIŠČNE KONSTRUKCIJE | 0
04. ODVODNJAVANJE | 0
05. GRADBENA IN OBRTNIŠKA DELA | 0
06. OPREMA | 0
07. TUJE STORITVE | 0
08. RAZNO | 0
SKUPAJ | 0
kom. popust | 0
SKUPAJ | 0
22% DDV | 0
SKUPAJ | 0

## Cesta
PROJEKTANTSKI PREDRAČUN ZA CESTO
Št. |  | Šifra | OPIS DELA | Enota | Količina | Cena | VREDNOST
|  | 1.0 | PREDDELA
1 |  | 11 121 | Obnova in zavarovanje zakoličbe osi trase ostale javne ceste v ravninskem terenu | km | 0.1 | 0 | 0
2 |  | 11 221 | Postavitev in zavarovanje prečnega profila ostale javne ceste v ravninskem terenu | kos | 9 | 0 | 0
3 |  | 12 383 | Rezanje asfaltne plasti s talno diamantno žago, debele 11 do 15 cm | m' | 30 | 0 | 0
4 |  | 12 361 | Rezkanje (in odvoz) asfaltne zmesi na klančini v debelini 0 do 4 cm | m2 | 150 | 0 | 0
5 |  | 12 391 | Porušitev in odstranitev robnika iz cementnega betona | m' | 90 | 0 | 0
6 |  | 12 323 | Porušitev in odstranitev asfaltne plasti v debelini nad 10 cm | m2 | 540 | 0 | 0
7 |  | 12 411 | Porušitev in odstranitev prepusta iz cevi s premerom do 25 cm | m | 8 | 0 | 0
8 |  | 12 211 | Demontaža prometnega znaka na enem podstavku | kos | 5 | 0 | 0
9 |  | 13 111 | Zavarovanje gradbišča v času gradnje s polovično zaporo prometa in usmerjanjem s semaforiji | kos | 1 | 0 | 0
|  | 1.0 | PREDDELA SKUPAJ: |  |  |  | 0
|  | 2.0 | ZEMELJSKA DELA
1 |  | 21 112 | Površinski izkop plodne zemljine - 1. kategorije - strojno z odrivom do 50 m | m3 | 20 | 0 | 0
2 |  | 21 224 | Široki izkop vezljive zemljine – 3. kategorije – strojno z nakladanjem | m3 | 663 | 0 | 0
3 |  | 21 313 | Izkop vezljive zemljine – 3. kategorije za temelje, kanalske rove, prepuste, jaške in drenaže, širine do 1,0 m in globine do 1,0 m – strojno, planiranje dna ročno | m3 | 63 | 0 | 0
4 |  | 21 324 | Izkop vezljive zemljine – 3. kategorije za temelje, kanalske rove, prepuste, jaške in drenaže, širine do 1,0m in globine do 1,1-2,0m – strojno, planiranje dna ročno | m3 | 4 | 0 | 0
5 |  | 24 212 | Zasip z vezljivo zemljino – 3. kategorije - strojno | m3 | 61 | 0 | 0
6 |  | 29 113 | Prevoz materiala na razdaljo nad 500 do 1000 m | t | 1338 | 0 | 0
7 |  | 22 113 | Ureditev planuma temeljnih zrnate zemljine – 3. kategorije | m2 | 868 | 0 | 0
8 |  | 23 313 | Dobava in vgraditev geotekstilije za ločilno plast (po načrtu), natezna trdnost nad 14 do 16 kN/m2 | m2 | 816 | 0 | 0
9 |  | 25 112 | Humuziranje brežine brez valjanja, v debelini do 15 cm - strojno | m2 | 140 | 0 | 0
10 |  | 25 151 | Doplačilo za zatravitev s semenom | m2 | 140 | 0 | 0
|  | 2.0 | ZEMELJSKA DELA SKUPAJ : |  |  |  | 0
|  | 3.0 | VOZIŠČNE KONSTRUKCIJE
1 |  | 31 133 | Izdelava nevezane nosilne plasti enakomerno zrnatega drobljenca iz kamnine v debelini 31 do 40 cm - greda | m3 | 289 | 0 | 0
2 |  | 31 132 | Izdelava nevezane nosilne plasti enakomerno zrnatega drobljenca iz kamnine v debelini 21 do 30 cm - tampon | m3 | 313 | 0 | 0
3 |  | 32 492 | Pobrizg z nestabilno kationsko bitumensko emulzijo 0,31 do 0,50 kg/m2 - 2x | m2 | 230 | 0 | 0
ASFALTIRANJE VOZIŠČA GLAVNE CESTE
4 |  | 31 544 | Izdelava nosilne plasti iz AC 22 base 50/70 A2, v debelini 8 cm - 1. sloj | m2 | 440 | 0 | 0
5 |  | 31 514 | Izdelava nosilne plasti iz AC 22 base PmB 45/80-65 A2 Z4, v debelini 8 cm - 2. sloj | m2 | 560 | 0 | 0
6 |  | 32 268 | Izdelava obrabnozaporne plasti AC 11 surf PmB 45/80-65 A2 Z2 , v debelini 4 cm | m2 | 550 | 0 | 0
7 |  | 36 113 | Izdelava bankine iz gramoza ali naravno zdrobljenega kamnitega materiala, široke nad 0,76 m do 1,00 m | m2 | 20 | 0 | 0
ASFALTIRANJE KOLESARSKE in PLOČNIKA
8 |  | 32 252 | Izdelava obrabnozaporne plasti AC 8 surf B70/100 A5, v debelini 3 cm | m2 | 210 | 0 | 0
9 |  | 31 366 | Izdelava obrabnozaporne plasti AC 16 base B70/100 A4, v debelini 5 cm | m2 | 210 | 0 | 0
9 |  | 36 112 | Izdelava bankine iz gramoza ali naravno zdrobljenega kamnitega materiala, široke do 0,50 m | m2 | 45 | 0 | 0
10 |  | 35 214 | Dobava in vgraditev predfabriciranega dvignjenega robnika iz cementnega betona s prerezom 15/25 cm | m' | 90 | 0 | 0
11 |  | 35 235 | Dobava in vgraditev predfabriciranega pogreznjenega robnika iz cementnega betona s prerezom 15/25 cm | m' | 8 | 0 | 0
13 |  | 35 211 | Dobava in vgraditev predfabriciranega dvignjenega robnika iz cementnega betona s prerezom 5/25 cm - zaključki | m' | 87 | 0 | 0
ASFALTIRANJE PRIKLJUČKOV
14 |  | 32 252 | Izdelava obrabnozaporne plasti AC 8 surf B70/100 A5, v debelini 3 cm | m2 | 30 | 0 | 0
15 |  | 31 366 | Izdelava obrabnozaporne plasti AC 16 base B70/100 A4, v debelini 5 cm | m2 | 30 | 0 | 0
|  | 3.0 | VOZIŠČNE KONSTRUKCIJE SKUPAJ: |  |  |  | 0
|  | 4.0 | ODVODNJAVANJE
1 |  | 44 132 | Izdelava jaška iz cementnega betona, krožnega prereza s premerom 80 cm, globokega 1,0 do 1,5 m - vtoč jašek | kom | 3 | 0 | 0
2 |  | 44 972 | Dobava in vgraditev pokrova iz duktilne litine z nosilnostjo 400 kN, krožnega prereza s premerom 600 mm | kos | 3 | 0 | 0
3 |  | 43 232 | Izdelava kanalizacije iz cevi iz polivinilklorida vključno s podložno plastjo iz cementnega betona, premera 20 cm, v globini do 1,0 m | m' | 48 | 0 | 0
4 | N |  | Dobava in vgradnja protipovratne lopute na iztočno cev v potok | kos | 1 | 0 | 0
5 | N | 43 221 | Izdelava kanalizacije iz DKC cevi, vključno s podložno plastjo iz cementnega betona, premera 16 cm, v globini do 1,0 m | m | 22 | 0 | 0
6 | N | 43 555 | Izdelava priključkov drenaž in cevi na požiralnike in jaške | kos | 6 | 0 | 0
7 | N | 42 311 | Zasip cevne drenaže z zmesjo kamnitih zrn, z 0,1 do 0,2 m3/m1, po načrtu - frakcij 8/16mm | m3 | 5.5 | 0 | 0
8 | N | 43 556 | Prilagoditev obstoječih jaškov na kote nove nivelete | kos | 6 | 0 | 0
|  | 4.0 | ODVODNJAVANJE SKUPAJ: |  |  |  | 0
|  | 5.0 | PARAPETNI ZID
1 |  | 51 221 | Izdelava dvostranskega vezanega opaža za raven temelj in kapo zidu | m2 | 28.6 | 0 | 0
2 |  | 53 133 | Dobava in vgraditev cementnega betona C25/30 v prerez 0,30 do 0,60 m3/m2-m1 | m3 | 7.2 | 0 | 0
3 |  | 52 221 | Dobava in postavitev rebrastih žic iz visokovrednega naravno trdega jekla B St 500 S s premerom do 12 mm, za enostavno ojačitev - po armaturnem načrtu | kg | 414 | 0 | 0
4 |  | 64 211 | Dobava in vgraditev enostranskega enojnega varnostnega odbojnika iz jekla na stebre C prereza - montaža na zid | m1 | 10 | 0 | 0
|  | 5 | PARAPET SKUPAJ: |  |  |  | 0
|  | 6.0 | OPREMA CESTE
1 |  | 62 111 | Izdelava tankoslojne vzdolžne označbe na vozišču z enokomponentno belo barvo, vključno 250 g/m2 posipa z drobci / kroglicami stekla, strojno, debelina plasti suhe snovi 200 m, širina črte 10 cm | m' | 210 | 0 | 0
2 |  | 62 123 | Izdelava tankoslojne vzdolžne označbe na vozišču z enokomponentno belo barvo, vključno 250 g/m2 posipa z drobci / kroglicami stekla, strojno, debelina plasti suhe snovi 250 m, širina črte 15 cm (dvakratno barvanje) | m' | 250 | 0 | 0
3 |  | 62 163 | Izdelava tankoslojne prečne in ostalih označb na vozišču z enokomponentno belo barvo, vključno 250 g/m2 posipa z drobci / kroglicami stekla, strojno, debelina plasti suhe snovi 250 m, širina črte 50 cm - prehodi | m2 | 25 | 0 | 0
4 |  | 62 448 | Izdelava debeloslojne prečne in ostalih označb na vozišču z vročo plastiko z vmešanimi drobci / kroglicami stekla, vključno 200 g/m2 dodatnega posipa z drobci stekla, strojno, debelina plasti 3 mm, posamezna površina označbe nad 1,5 m2 - Piktogrami kolesarja na rdeči podlagi | m2 | 4 | 0 | 0
5 |  | 61 124 | Izdelava temelja iz cementnega betona C 12/15, globine 80 cm, premera 50 cm | kos | 7 | 0 | 0
6 |  | 61 217 | Dobava in vgraditev stebrička za prometni znak iz vroče cinkane jeklene cevi s premerom 64 mm, dolge 3500 mm | kos | 7 | 0 | 0
7 |  | 61 724 | Dobava in pritrditev prometnega znaka, podloga iz aluminijaste pločevine, znak z odsevno barvo-folijo 1. vrste, velikost od 0,41 do 0,70 m2 | kos | 2 | 0 | 0
8 |  | 61 912 | Prestavitev prometnega znaka s stranico / premerom 600 mm | kos | 3 | 0 | 0
9 | N | 61 612 | Dobava in pritrditev osemkotnega prometnega znaka, podloga iz vroče cinkane jeklene pločevine, znak z odsevno folijo 1. vrste, premera 600 mm | kos | 1 | 0 | 0
10 |  | 61 412 | Dobava in pritrditev trikotnega prometnega znaka, podloga iz aluminjaste pločevine, znak z odsevno folijo 1. vrste, dolžina stranice a = 900 mm | kos | 1 | 0 | 0
11 |  | 63112 | Dobava in postavitev plastičnega smernika z votlim prerezom, dolžina 1200 mm, z odsevnikom iz umetne snovi | kom | 6 | 0 | 0
|  | 6.0 | OPREMA SKUPAJ: |  |  |  | 0
|  | 7.0 | TUJE STORITVE
1 |  | 79 311 | Projektantski nadzor | ur | 40 | 0 | 0
2 |  | 79 351 | Geotehnični nadzor …………….. | ur | 16 | 0 | 0
3 |  | 72 911 | Izdelava sprotnega geodetskega posnetka izvedenih del | pav | 1 | 0 | 0
4 |  | 79 514 | Izdelava PID načrta ceste | pav | 1 | 0 | 0
5 |  | 79 514 | Izdelava NOV načrta ceste | pav | 1 | 0 | 0
|  | 7.0 | TUJE STORITVE SKUPAJ: |  |  |  | 0
REKAPITULACIJA ceste
|  | 1.0 | PREDDELA |  |  |  | 0
|  | 2.0 | ZEMELJSKA DELA |  |  |  | 0
|  | 3.0 | VOZIŠČNE KONSTRUKCIJE |  |  |  | 0
|  | 4.0 | ODVODNJAVANJE |  |  |  | 0
|  | 5.0 | PARAPETNI ZID |  |  |  | 0
|  | 6.0 | OPREMA CESTE |  |  |  | 0
|  | 7.0 | TUJE STORITVE |  |  |  | 0
|  |  | SKUPAJ : |  |  |  | 0
|  |  | DDV 22% |  |  |  | 0
|  |  | VSE SKUPAJ Evro: |  |  |  | 0

## Potok
Rekonstrukcija mostu čez potok Barbara v Slovenj Gradcu (MB0116) na G1-4, na odseku 1258 v km 8,550
|  | 1. PREDDELA | Enota | Količina | Cena | VREDNOST
1.0 | 11 513 | Zakoličenje ter dajanje in preverjanje višin in smeri pri sanaciji in rehabilitaciji objekta s površino nad 500 m2 | kos | 1 | 0 | 0
|  | SKUPAJ: |  |  |  | 0
|  | 2. UREDITVENA DELA NA POTOKU | Enota | Količina | Cena | VREDNOST
2.01 | 12 121 | Odstranitev grmovja na gosto porasli površini | m2 | 80 | 0 | 0
2.07 | 11 241 | Postavitev in zavarovanje prečnega profila vodotoka | kos | 7 | 0 | 0
2.1 | 21 2121 | Široki izkop lahke zemljine - IZKOP NAPLAVIN, (III.kategorija) - strojno - v mokrem | m3 | 147 | 0 | 0
2.12 | 29 126 | Nakladanje, prevoz iz zvračanje izkopanega materiala, prevoz na razdaljo nad 5000 m | m3 | 147 | 0 | 0
po izkazu mas 513
2.03 | 21 997 | Začasno črpanje vode pri napredovanju izkopa navzdol v vseh kategorijah, s črpalko kapacitete 10 do 15 l/s | ur | 16 | 0 | 0
2.23 | 79 514 | Izdelava načrta PID za potok | pav | 1 | 0 | 0
2.24 | 79 514 | Izdelava načrta NOV za potok | pav | 1 | 0 | 0
|  | SKUPAJ: |  |  |  | 0
REKAPITULACIJA Potok
| 1.0 | PREDDELA |  |  |  | 0
| 2.0 | UREDITVENA DELA NA POTOKU |  |  |  | 0
|  | SKUPAJ : |  |  |  | 0
|  | DDV 22% |  |  |  | 0
|  | VSE SKUPAJ (EUR): |  |  |  | 0

## Elektro
POPIS DEL
A) | Pripravljalna dela | Enota | Količina | Cena | VREDNOST
01. | Trasiranje | m | 20 | 0 | 0
02. | Priprava materiala | kos | 1 | 0 | 0
03. | Zavarovanje gradbišča | kos | 1 | 0 | 0
04. | Zakoličba NN, KKS, Telekom, Telamach… |  | po potrebi | 0 | 0
| Pripravjalna dela SKUPAJ: |  |  |  | 0
B) | Gradbena dela | Enota | Količina | Cena | VREDNOST
01. | Kombinirani ročno/strojni (70/30%) izkop kabelskega jarka v zemljišču III.kat.dim: 0.40 x 1.0 m,obbetoniranje cevi PC-E/110(beton MB10) ter ponovni zasip (nabijanje…) | m | 80 | 0 | 0
02. | Dobava in polaganje cevi STIGMAFLEKS fi 110mm v izkopani jarek | m | 30 | 0 | 0
03. | Dobava in polaganje PVC cevi fi 110 v konstrukcijo mostu komplet z vlečno Fe žico | m | 45 | 0 | 0
04. | Dobava in polaganje PVC cevi fi 110 na nosilno konstrukcijo komplet z vlečno Fe žico | m | 45 | 0 | 0
05. | Izkop obstoječih kablov jakega in šibkega toka pod nadzorom operaterjev | m | 60 | 0 | 0
06. | Dobava in polaganje opozorilnega traku | m | 40 | 0 | 0
07. | Dobava in polaganje GAL zaščite | m | 40 | 0 | 0
08. | Izdelava kabelske blazine iz mivke ali presejane zemlje za jarek dim: 0.4 x 0.8 m (dolžine 18m) | m3 | 1.5 | 0 | 0
09. | Nepredvidena dela (vpis v dnevnik) |  |  | 0 | 0
| Gradbena dela SKUPAJ: |  |  |  | 0
C1) | Montažna dela - NN kabel Elektro | Enota | Količina | Cena | VREDNOST
01. | Dobava in položitev NN vodnika NAYY-J-4x70+2,5mm2 v izkopani rov in položen v PVC cev 110mm komplet z obojestranskim prerezom kabla in priklopom na obstoječi kabel | m | 50 | 0 | 0
02. | Dobava in montaža zemeljskih spojk za kabel NAYY-J-4x70+2,5mm2 | kos | 4 | 0 | 0
03. | Izklop in ponoven vklop NN kabla v obstoječi TP | kos | 1 | 0 | 0
04. | Dobava in polaganje pocinkanega valjanca 25 * 4 mm, komplet s sponkami | m | 20 | 0 | 0
05. | Izvedba povezave kovinske ograje z objemkami in sponko na valjanec v mostu | kom | 4 | 0 | 0
06. | Nepredvidena dela (vpis v dnevnik) |  |  | 0 | 0
C2) | Montažna dela - kabel J.R. | Enota | Količina | Cena | VREDNOST
01. | Dobava in položitev NN vodnika NYY-J-4x10mm2 v izkopani rov in položen v PVC cev 110mm komplet z obojestranskim prerezom kabla in priklopom na obstoječi kabel | m | 50 | 0 | 0
02. | Dobava in montaža zemeljskih spojk za kabel NYY-J-4x0mm2 | kos | 2 | 0 | 0
03. | Izklop in ponoven vklop kabla J.R. v obstoječi TP | kos | 1 | 0 | 0
04. | Dobava in polaganje pocinkanega valjanca 25 * 4 mm, komplet s sponkami | m | 20 | 0 | 0
05. | Izvedba povezave kandelabra z objemkami in sponko na valjanec v mostu | kom | 2 | 0 | 0
06. | Nepredvidena dela (vpis v dnevnik) |  |  | 0 | 0
C3) | Montažna dela- TK kabel Telekom | Enota | Količina | Cena | VREDNOST
01. | Dobava in položitev TK voda ki ga izbere operater omrežja ( npr. TK 59) v izkopani rov in položen v PVC cev 110mm komplet z obojestranskim prerezom kabla in priklopom na obstoječi kabel | m | 50 | 0 | 0
02. | Dobava in montaža zemeljskih spojk za spoj TK voda | kos | 4 | 0 | 0
03. | Izklop in ponoven priklop TK voda na levi in desni strani potoka | kos | 1 | 0 | 0
04. | Nepredvidena dela (vpis v dnevnik) |  |  | 0 | 0
C4) | Montažna dela- koaksialni kabel Telemach | Enota | Količina | Cena | VREDNOST
01. | Dobava in položitev koaksialnega kabla, ki ga izbere operater omrežja v izkopani rov in položen v PVC cev 110mm komplet z obojestranskim prerezom kabla in priklopom na obstoječi kabel | m | 50 | 0 | 0
02. | Dobava in montaža zemeljskih spojk za spoj koaksialnega kabla | kos | 4 | 0 | 0
03. | Izklop in ponoven priklop koaksialnega kabla na levi in desni strani potoka | kos | 1 | 0 | 0
04. | Nepredvidena dela (vpis v dnevnik) |  |  | 0 | 0
| Montažna dela SKUPAJ: |  |  |  | 0
D) | Zaključna dela | Enota | Količina | Cena | VREDNOST
01. | Snemanje in izris vseh kabelskih tras za kataster | m | 80 | 0 | 0
02. | Kontrolne meritve: - galvanskih stikov ozem.in izol. upor. | kom | 1 | 0 | 0
03. | Izdelava PID dokumentacije | kom | 1 | 0 | 0
04. | Nadzor nad izvedbo elektro del | kom | 1 | 0 | 0
05. | Projektantski nadzor | kom | 1 | 0 | 0
06. | Izdelava BCP-banke cestnih podatkov | kom | 1 | 0 | 0
| Zaključna dela SKUPAJ: |  |  |  | 0
REKAPITULACIJA Elektro
A) | PRIPRAVLJALNA DELA |  |  |  | 0
B) | GRADBENA DELA |  |  |  | 0
C) | MONTAŽNA DELA |  |  |  | 0
D) | ZAKLJUČNA DELA |  |  |  | 0
| SKUPAJ : |  |  |  | 0
| DDV 22% |  |  |  | 0
| VSE SKUPAJ (EUR): |  |  |  | 0

## Zapora
Projekt: Rekonstrukcija mostu čez potok Barbara v Slovenj Gradcu, v km 8,550
Cesta: | G1-4
Odsek: | 1258
Načrt: | Elaborat
Faza: |  | PREDRAČUN
Postavka | Normativ | Opis postavke | Enota | Količina | Cena | VREDNOST
6 OPREMA CEST
6.1 Pokončna oprema cest
0001 | N 6 1 101 | Dobava in začasna postavitev podstavka iz umetne snovi za prometni znak | KOS | 4 | 0 | 0
Opomba: Za PZ 2202, 7103 in 4603
0002 | S 6 1 212 | Dobava in vgraditev stebrička za prometni znak iz vroče cinkane jeklene cevi s premerom 64 mm, dolge 1200 mm | KOS | 4 | 0 | 0
Opomba: Za PZ 2202, 7103 in 4603
0003 | S 6 1 217 | Dobava in vgraditev stebrička za prometni znak iz vroče cinkane jeklene cevi s premerom 64 mm, dolge 3500 mm | KOS | 4 | 0 | 0
Opomba: Za PZ 7202, 1120, (3307, 4101)
0004 | N 6 1 644 | Dobava in začasna pritrditev prometnih znakov za čas začasne prometne ureditve. | KOS | 16 | 0 | 0
Opomba: Razred svetlobne odbojnosti površine glede na značilnosti okolice RA3. PZ 1125, 1120, 4101, 3307, 2202, 4603, 4501-15 in 3309
6.2 Označbe na voziščih
0001 | N 6 2 459 | Dobava in lepljenje plastičnega traku / folije za debeloslojno vzdolžno označbo na vozišču, vključno s predhodnim premazom podlage, širina črte 10 cm | M1 | 46 | 0 | 0
Opomba: Robna črta 5112
6.3 Oprema za vodenje prometa
0001 | N 6 3 103 | Dobava in vgraditev enojne utripajoče rumene loči premera 210mm | KOS | 14 | 0 | 0
Opomba: Rumena luč za table pokončne zapore 7201 in 7202-1
0002 | N 6 3 104 | Dobava in postavitev table pokončne zapore, vključno s podstavkom, velikosti 300x1000mm, rezred svetlobne odbojnosti površine glede na značilnosti okolice RA2. | KOS | 12 | 0 | 0
Opomba: PZ 7102, 7102-1, 7102-2 in 7102-3
0003 | N 6 3 105 | Dobava in postavitev tabelčne zapore, velikosti 1500x250mm, rezred svetlobne odbojnosti površine glede na značilnosti okolice RA2. | KOS | 2 | 0 | 0
Opomba: PZ 7103
6.4 Oprema za zavarovanje prometa
0001 | N 6 4 101 | Dobava in postavitev panelne ograje | M1 | 32 | 0 | 0
Opomba: Dolžina 32m in višine 2m
6.6 Druga prometna oprema
0001 | N 6 6 101 | Vzdrževanje in kontrola zapore v času zapore ceste | DNI | 185 | 0 | 0
0002 | N 6 6 102 | Posatvitev/premestitev in odstavitev začasne prometne signalizacije in opreme | KPL | 2 | 0 | 0
Opomba: 1 x postavitev, 2 x premestitev, 1 x odstranitev
0003 | N 6 6 103 | Najem in postavitev začasnih semaforsko signalnih naprav za potrebe izvedbe izmenično enosmernega prometa ob polovičnih zaporah | DNI | 185 | 0 | 0
Opomba: Cena najema semaforskih glav/dan
|  | OPREMA CEST SKUPAJ |  |  |  | 0
|  | DDV 22% |  |  |  | 0
|  | VSE SKUPAJ (EUR): |  |  |  | 0

## REKAPITULACIJA
Rekonstrucija mostu čez potok Barbara v Slovenj Gradcu (MB0116) na G1-4, na odseku 1258 v km 8,550
SKUPNA REKAPITULACIJA
Most |  | 0
Cesta |  | 0
Potok |  | 0
Elektro |  | 0
Zapora |  | 0
SKUPAJ |  | 0
22% DDV |  | 0
SKUPAJ Z DDV |  | 0
SPLOŠNO:
Dela je izvajati po projektni dokumentaciji, v skladu z veljavnimi tehničnimi predpisi.
normativi in standardi ob upoštevanju zahtev iz varstva pri delu.
V enotnih cenah morajo biti zajeti vsi stroški po Splošnih tehničnih pogojih.
Opomba: Vsa rušenja vključujejo odvoz na ustrezno deponijo vključno s plačilom taks in dajatev.
Vsi odstranjeni materiali vključujejo odvoz na ustrezno deponijo s plačilom prispevka.
Vse postavke za izkope zajemajo izkop, nakladanje na kamion in odvoz na deponijo do 25km.
Vsi vgrajeni materiali vključujejo tudi dobavo.
V enotni ceni finega asfalta je potrebno zajeti tudi pobrizg z bitumensko emulzijo (0,5kg/m2) in čiščenje vozišča.
Vsi pokrovi jaškov vključujejo dobavo z AB obročem.
Vsi hladni stiki na obrabni plasti morajo biti obdelani z bitumensko lepilno zmesjo.
V ceni je upoštevati notranjo kontrolo (tekoče preiskave).
Kjer je cena/enoto EUR ponudnik ne sme spreminjati fiksne vrednosti!
Opozorilo!
V ponudbo je potrebno vračunati strošek izdelave varnostnega načrta, TEE ter organizacijo gradbišča v skladu z varnostnim načrtom, zavarovanje prometa in usposobitev obvozov za ves čas gradnje, čiščenje in močenje cestišča v času gradnje (VSAJ 5-KRAT DNEVNO), pospravljanje gradbišča. Vse gradbene odpadke je potrebno odpeljati na ustrezno deponijo (vključeno v ceno odstranitve!). Dokumentacija za prevzem objekta je strošek izvajalca zato je v ponudbo potrebno vračunati tudi izdelavo ostale dokumentacije za prevzem del (vse 2X: dokazila o zanesljivosti objekta, geodetski posnetek, BCP, vris komunalnih vodov v podzemni kataster).