## naslovna stran
PROJEKTANTSKI POPIS DEL
Rekonstrukcija regionalne ceste R3-687/7207 Dole - Ponikva - Loče od km 6,140 do km 8,500, 3. in 4. faza

## rekapitulacija
REKAPITULACIJA
Zap.št. |  | Opis dela |  | znesek
1 |  | Cesta, 3.faza, km 6,140 do km 7,800 (Ponikva - Loče) |  | 19770
2 |  | Priključki 3.faza |  | 0
3 |  | Cesta, 4. faza, km 7,800 do km 8,500 (Ponikva - Loče) |  | 30360
4 |  | Priključki 4.faza |  | 0
5 |  | Objekti |  | 26350
6 |  | Prepusti |  | 4040
7 |  | Javni vodovod-zaščita in prestavitev |  | 680
8 |  | TK vodi, ogroženi in sopolaganje - 3 in 4 |  | 160
9 |  | Kmetov potok-regulacija |  | 960
|  | 10% nepredvidenih del |  | 8232
|  | SKUPAJ | brez DDV | 90552
|  | 22 % DDV |  | 19921.44
|  | SKUPAJ Z DDV |  | 110473.44

## cesta III 6,140-7,800
zap. št. | oznaka postavke | Opis dela |  | EM | projektantska cena/enoto | znesek EUR
| 1 | PREDDELA
1 | 11123 | Obnova in zavarovanje zakoličbe osi trase ostale javne ceste v hribovitem terenu | 1.66 | km' |  | 0
2 | 11223 | Postavitev in zavarovanje prečnega profila ostale javne ceste v hribovitem terenu | 84 | kom |  | 0
3 | n 11136 | Zakoličba obstoječih komunalnih vodov in oznaka križanj. | 80 | m' |  | 0
4 | 12131 | Odstranitev grmovja in dreves z debli premera do 10 cm ter vej na redko porasli površini - ročno | 2300 | m2 |  | 0
5 | 12151 | Posek in odstranitev dreves z debli od 11 do 30 cm premera in odstranitev vej | 24 | kom |  | 0
6 | 12152 | Posek in odstranitev dreves z debli od 31do 50 cm premera ter odstranitev vej | 16 | kom |  | 0
Op.1
7 | 12163 | Odstranitev panja s premerom 11 do 30 cm z odvozom na deponijo | 24 | kom |  | 0
Op.1
8 | 12166 | Odstranitev panja s premerom 31 do 50 cm z odvozom na deponijo | 16 | kom |  | 0
9 | 12181 | Odstranitev vej predhodno posekanih dreves | 15 | ur |  | 0
10 | 12211 | Demontaža prometnih znakov na enem podstavku | 9 | kom |  | 0
11 | 12212 | Demontaža prometnih znakov na dveh podstavkih | 1 | kom |  | 0
12 | 12261 | Demontaža jeklene varnostne ograje | 167 | m' |  | 0
13 | 12261 | Demontaža plastičnega smernika | 11 | kom |  | 0
14 | 12323 | Porušitev in odstranitev asfaltne plasti nad 10 cm | 6980 | m2 |  | 0
15 | n 12358 | Čiščenje celotne površine in pobrizg s PmB emulzijo do 0,3 kg/m2 | 45 | m2 |  | 0
16 | 12361 | Rezkanje (in odvoz) asfaltne zmesi na klančini v debelini 0 do 4 cm | 45 | m2 |  | 0
17 | 12383 | Rezanje asfaltne plasti s talno diamantno žago, debele 11 do 15 cm | 30 | m' |  | 0
18 | 12411 | Porušitev in odstranitev prepusta iz cevi s premerom do 60 | 45 | m' |  | 0
19 | 12431 | Porušitev in odstranitev jaška z notranjo stranico/premerom do 60 cm | 1 | m' |  | 0
20 | 12435 | Porušitev in odstranitev glave prepusta s premerom do 60 cm | 8 | kom |  | 0
Op.2
21 | 13111 | Zavarovanje gradbišča v času gradnje s polovično zaporo prometa in usmerjanjem s semaforji | 1 | kos | 15210 | 15210
Op.2
22 | 13113 | Zavarovanje gradbišča v času gradnje s popolno zaporo prometa po priključkih | 1 | kos | 480 | 480
* | * | Stroški izdelave projektne dokumentacije za ureditev cestnega prometa med gradnjo (za 3.fazo in pripadajoče priključke). V postavki je potrebno zajeti vse morebitne začasne ureditve glede na predvideno organizacijo gradbišča ter terminski plan, vključno z vsemi soglasji in plačilom taks. | 1 | kos |  | 0
23 | 13311 | Organizacija gradbišča - postavitev in odstranitev začasnih objektov. Zajet je delež skupnega stroška organizacije gradbišča za vsa dela na obravnavanem odseku | 1 | kos |  | 0
|  | PREDDELA SKUPAJ |  |  |  | 15690
| 2 | ZEMELJSKA DELA
1 | 21113 | Površinski izkop plodne zemljine – 1. kategorije – strojno z odrivom do 100 m | 678 | m3 |  | 0
2 | 21224 | Široki izkop vezljive zemljine – 3. kategorije – strojno z nakladanjem | 9487 | m3 |  | 0
3 | 21314 | Izkop vezljive zemljine/zrnate kamnine – 3. kategorije za temelje, kanalske rove, prepuste, jaške in drenaže, širine do 1,0 m in globine do 1,0 m – strojno, planiranje dna ročno | 252 | m3 |  | 0
4 | 21364 | Izkop vezljive zemljine/zrnate kamnine – 3. kategorije za temelje, kanalske rove, prepuste, jaške in drenaže, širine 1,1 do 2,0 m in globine 1,1 do 2,0 m – strojno, planiranje dna ročno | 270 | m3 |  | 0
5 | 21614 | Izkop vezljive zemljine/zrnate kamnine - 3.kategorije za temelje širine nad 2.0 m in globine do 1,0 m,strojno(OPOMBA:stopničenje in utrditev pet nasipa) | 250 | m3 |  | 0
6 | 21752 | Izkopi vezljive zemljine 3.ktg za odvodne jarke in koritnice | 140 | m3 |  | 0
7 | 21762 | Izkopi vezljive zemljine 3.ktg za tlake in obloge | 1 | m3 |  | 0
8 | 22113 | Ureditev planuma temeljnih tal zrnate kamnine - 3,ktg | 12989 | m2 |  | 0
9 | 23314 | Dobava in vgraditev geotekstilije za ločilno plast (po načrtu), natezna trdnost nad 16 do 18 kN/m2 | 5196 | m2 |  | 0
10 | 24112 | Vgrajevanje nasipov iz zrnate zemljine - 3.ktg | 142 | m3 |  | 0
11 | 24 117 | Izdelava nasipa iz zrnate kamnine – 3. kategorije z dobavo iz kamnoloma | 469 | m3 |  | 0
12 | 24312 | Vgraditev klina iz mehke kamnine- 4.kategorije (OPOMBA vgraditev materiala v stopničenje) | 247 | m3 |  | 0
13 | 24461 | Vgraditev posteljice v debelini plasti do 50 cm iz zrnate kamnine – 3. kategorije | 6096 | m3 |  | 0
14 | 25112 | Humuziranje brežin brez valjanja, v debelini 15 cm, strojno | 5795 | m2 |  | 0
16 | 29122 | Prevoz materiala na deponijo | 22766 | t |  | 0
17 | 29133 | razprostiranje odvečne vezljive zemljine - 3.ktg zemljine | 9861 | m3 |  | 0
18 | 29138 | -razprostiranje odvečnega drugega materijala | 4 | m3 |  | 0
Op.1
19 | 29153 | odlaganje odpadnega asfalta na deponijo | 698 | m3 |  | 0
|  | ZEMELJSKA DELA SKUPAJ |  |  |  | 0
| 3 | VOZIŠČNE KONSTRUKCIJE
1 | 31132 | Izdelava nevezane nosilne plasti enakomerno zrnatega drobljenca (D32), iz kamenin v debelini 21 do 30 cm | 2838 | m3 |  | 0
2 | 31554 | Izdelava nosilne plasti bituminizirane zmesi AC 22 base B 50/70 A3 v debelini 8 cm | 10141 | m2 |  | 0
3 | 32274 | Izdelava obrabne in zaporne plasti bituminizirane zmesi AC 11 surf B 50/70 A3 v debelini 4 cm | 9942 | m2 |  | 0
4 | 36133 | Izdelava bankine iz drobljenca, široke 0,76 do 1.00 m | 930 | m3 |  | 0
5 | 36134 | Izdelava bankine iz drobljenca, široke nad 1,0 m | 102 | m3 |  | 0
|  | VOZIŠČNE KONSTRUKCIJE SKUPAJ |  |  |  | 0
| 4 | ODVODNJAVANJE
1 | 41121 | Tlakovanje jarkov z lomljencem debeline 20 cm, stiki zapolnjeni s cementno malto, na podložni plasti zmesi zrn drobljenca debeline 10 cm | 6 | m2 |  | 0
2 | n | Ureditev kamnometa z lomljencem debeline 50 cm | 42 | m2 |  | 0
3 | 41235 | Utrditev jarkov s kanaletami na stik iz cementnega betona dolžine 100 cm in notranje širine dna kanalete 40 cm, na podložni plasti iz zmesi zrn drobljenca debeline 15 cm | 5 | m' |  | 0
4 | 41242 | Utrditev jarka s kanaletami na preklop iz cementnega betona, dolžine 110 cm in notranje širine dna kanalete 40 cm, na podložni plasti iz zmesi zrn drobljenca, debeli 15 cm | 113 | m' |  | 0
5 | 41411 | Zavarovanje dna kadunjastega jarka s plastjo bitumenskega betona debelo 4 cm, široko 50 cm | 1281 | m' |  | 0
6 | 42162 | Izdelava vzdolžne in prečne globoke drenaže globine do 1.0 na podložni plasti iz cementnega betona, s trdimi plastičnimi cevmi premera 10 cm | 690 | m' |  | 0
7 | 42165 | Izdelava vzdolžne in prečne drenaže, globoke do 1,0 m, na podložni plasti iz cementnega betona, s trdimi plastičnimi cevmi premera 25 cm | 283 | m' |  | 0
8 | 36134 | Zasip cevne drenaže z zmesjo kamnitih zrn, obvito z geosintetikom, z 0,1 do 0,2 m3/m1, po načrtu | 973 | m' |  | 0
9 | 43222 | Izdelava kanalizacije iz cevi iz polivinilklorida, vključno s podložno plastjo iz zmesi kamnitih zrn, premera 20 cm, v globini do 1,0 m | 62 | m' |  | 0
10 | 43223 | Izdelava kanalizacije iz cevi iz polivinilklorida, vključno s podložno plastjo iz zmesi kamnitih zrn, premera 25 cm, v globini do 1,0 m | 75 | m' |  | 0
11 | 43224 | Izdelava kanalizacije iz cevi iz polivinilklorida, vključno s podložno plastjo iz zmesi kamnitih zrn, premera 30 cm, v globini do 1,0 m | 22 | m' |  | 0
12 | 43282 | obbetoniranje kanalizacije s cementnim betonom c 12/15, po detjlu iz načrta, premera 20 cm | 62 | m' |  | 0
13 | 43284 | obbetoniranje kanalizacije s cementnim betonom c 12/15, po detjlu iz načrta, premera 30 cm | 22 | m' |  | 0
14 | 43511 | doplačilo za izdelavo kanalizacije v globini 1,1 do 2,0 m s cevmi premera do 30 cm | 141 | m' |  | 0
15 | 44143 | Izdelava jaška iz cementnega betona, krožnega prereza s premerom 60 cm, globokega 1,5 do 2,0 m | 21 | kom |  | 0
16 | 44164 | Izdelava jaška iz cementnega betona, krožnega prereza s premerom 80 cm, globokega 2,0 do 2,5 m | 1 | kom |  | 0
17 | 44798 | preskus tesnosti jaška premera 60 do 80 cm | 21 | kom |  | 0
18 | 44854 | Dobava in vgraditev rešetke iz duktilne litine z nosilnostjo 400 kN, s prerezom 400/400 mm | 21 | kom |  | 0
19 | 44962 | Dobava in vgraditev pokrova iz duktilne litine z nosilnostjo 250 kN, krožnega prereza s premerom 600 mm | 1 | kom |  | 0
20 | 45114 | Izdelava prepusta krožnega prereza iz cevi iz cementnega betona s premerom 60 cm | 32 | m' |  | 0
21 | 45132 | Izdelava obloge (obbetoniranje) prepusta krožnega prereza iz cevi s premerom 60 cm s cementnim betonom C 12/15, po načrtu | 32 | m' |  | 0
22 | 45211 | Izdelava poševne vtočne ali iztočne glave prepusta krožnega prereza iz cementnega betona s premerom 30 do 40 cm | 7 | kom |  | 0
23 | 45213 | Izdelava poševne vtočne ali iztočne glave prepusta krožnega prereza iz cementnega betona s premerom 60 cm | 5 | kom |  | 0
|  | Odvodnjavanje skupaj |  |  |  | 0
| 6 | OPREMA CEST
1 | 61132 | Izdelava temelja iz cementnega betona C 12/15, globine 100 cm, premera 30 cm | 15 | kom |  | 0
2 | 61216 | Dobava in vgraditev stebriča za prometni znak iz vroče cinkane jeklene cevi premera 64 mm, dolžina 3000 mm. | 13 | kom |  | 0
3 | 61217 | Dobava in vgraditev stebriča za prometni znak iz vroče cinkane jeklene cevi premera 64 mm, dolžina 3500 mm. | 2 | kom |  | 0
4 | 61452 | Dobava in pritrditev trikotnega prometnega znaka, podloga iz aluminijaste pločevine, znak z razredom svetlobne odbojnosti RA2, dolžina stranice a= 900 mm | 10 | kom |  | 0
5 | 61722 | Dobava in pritrditev prometnega znaka, podloga iz aluminijaste pločevine, znak z belo barvo, z razredom svetlobne odbojnosti RA2, velikost od 0,1 do 0,20 m2 | 2 | kom |  | 0
6 | 61724 | Dobava in pritrditev prometnega znaka, podloga iz aluminijaste pločevine, znak z rumeno barvo, z razredom svetlobne odbojnosti RA2, velikost od 0,41 do 0,70 m2 | 4 | kom |  | 0
7 | 62 121 | Izdelava tankoslojne vzdolžne označbe na vozišču z enokomponentno belo barvo , vključno 250 g/m2 posipa z drobci/kroglicami stekla, strojno, debelina plasti suhe snovi 250 mikrometra, širina črte 12 cm | 4415 | m |  | 0
8 | 62 251 | Doplačilo za izdelavo prekinjenih vzdolžnih označb na vozišču, širina črte 12 cm | 531 | m |  | 0
9 | 63112 | Dobava in postavitev plastičnega smernika z votlim prerezom, dolžina 1200 mm, z odsevnikom iz umetne snovi | 160 | kos |  | 0
10 | 63521 | Dobava in vgraditev odsevnika z nosilcem iz aluminijaste pločevine in odsevno folijo 1.vrste | 18 | kos |  | 0
11 | 64 281 | Dobava in vgraditev vkopane zaključnice, dolžine 4 m | 4 | kos |  | 0
12 | 64 288 | Dobava in vgraditev krožne zaključnice vrste ZA/F | 2 | kos |  | 0
13 | 64 445 | Dobava in vgraditev jeklene varnostne ograje, brez distančnika, za nivo zadrževanja N2 in za delovno širino W5 | 202 | m1 |  | 0
14 | 64 455 | Dobava in vgraditev jeklene varnostne ograje,vključno vse elemente, za nivo zadrževanja H1 in za delovno širino W5 | 128 | m1 |  | 0
|  | OPREMA CEST SKUPAJ |  |  |  | 0
| 7 | TUJE STORITVE
1 |  | Izdelava elaborata zapore ceste za 3.fazo | 1 | kos |  | 0
2 |  | Izdelava varnostnega načrta za 3. fazo | 1 | kos |  | 0
3 |  | Izdelava elaborata za ravnanje z odpadki za 3. fazo | 1 | kos |  | 0
4 |  | Izdelava elaborata za vpis v banko cestnih podatkov VCP za 3. fazo | 1 | kos |  | 0
Op.2
5 | 79 311 | Projektantski nadzor za 3. fazo | 72 | ur | 40 | 2880
Op.2
6 | 79 351 | Geotehnični nadzor za 3. fazo | 30 | ur | 40 | 1200
7 | 79514 | Izdelava projektne dokumentacije za projekt izvedenih del za 3. fazo | 1 | kom |  | 0
8 | 79515 | Izdelava projektne dokumentacije za vzdrževanje in obratovanje za 3. fazo | 1 | kom |  | 0
|  | TUJE STORITVE SKUPAJ |  |  |  | 4080
|  | Skupaj brez DDV |  |  |  | 19770
Opomba2 : Fiksirana postavka v fazi priprave ponudbe. Ponudnik naj ceno za to postavko pusti tako kot je, obračun se izvrši na podlagi izdanega računa in potrditve s strani nadzora
Opomba1 : V vseh postavkah, kar se tiče prevozov, razprostiranja in ureditev deponij materiala, se upošteva odvoz na uradno deponijo, priskrbitev evidenčnih listov, skladno z veljavno zakonodajo v zvezi z odpadki, deponiranje materiala, vsa plačila taks oziroma odškodnin

## priključki III 6,140-7,800
zap. št. | oznaka postavke | Opis dela |  | EM | projektantska cena/enoto | znesek EUR
| 1 | PREDDELA
1 | 12323 | Porušitev in odstranitev asfaltne plasti nad 10 cm | 82 | m2 |  | 0
2 | n 12358 | Čiščenje celotne površine in pobrizg s PmB emulzijo do 0,3 kg/m2 | 14 | m2 |  | 0
3 | 12361 | Rezkanje (in odvoz) asfaltne zmesi na klančini v debelini 0 do 4 cm | 14 | m2 |  | 0
4 | 12383 | Rezanje asfaltne plasti s talno diamantno žago, debele 11 do 15 cm | 23 | m' |  | 0
|  | PREDDELA SKUPAJ |  |  |  | 0
| 2 | ZEMELJSKA DELA
1 | 21234 | Široki izkop zrnate kamnine – 3. kategorije – strojno z nakladanjem | 342 | m3 |  | 0
2 | 22113 | Ureditev planuma temeljnih tal zrnate kamnine - 3,ktg | 783 | m2 |  | 0
3 | 24421 | Vgraditev posteljice v debelini plasti do 30 cm iz zrnate kamnine – 3. kategorije | 307 | m3 |  | 0
4 | 25112 | Humuziranje brežin brez valjanja, v debelini 15 cm, strojno | 40 | m2 |  | 0
Op.1
5 | 29122 | Prevoz materiala na deponijo | 700 | t |  | 0
6 | 29133 | razprostiranje odvečne vezljive zemljine - 3.ktg zemljine | 342 | m3 |  | 0
Op.1
7 | 29153 | odlaganje odpadnega asfalta na deponijo | 8 | m3 |  | 0
|  | ZEMELJSKA DELA SKUPAJ |  |  |  | 0
| 3 | VOZIŠČNE KONSTRUKCIJE
1 | 31132 | Izdelava nevezane nosilne plasti enakomerno zrnatega drobljenca (D32), iz kamenin v debelini 21 do 30 cm | 160 | m3 |  | 0
2 | 31552 | Izdelava nosilne plasti bituminizirane zmesi AC 22 base B 50/70 A3 v debelini 6 cm | 729 | m2 |  | 0
3 | 32112 | Izdelava nevezane (mehanično stabilizirane) obrabne plasti iz zmesi zrn drobljenca v debelini 16 do 20 cm | 27 | m3 |  | 0
4 | 32161 | Dobava in vgraditev zmesi drobljenih zrn za zaklinjenje nevezane obrabne plasti | 4 | m3 |  | 0
5 | 32274 | Izdelava obrabne in zaporne plasti bituminizirane zmesi AC 11 surf B 50/70 A3 v debelini 4 cm | 729 | m2 |  | 0
6 | 36131 | Izdelava bankine iz drobljenca ,široke do 0,50 m | 25 | m3 |  | 0
|  | VOZIŠČNE KONSTRUKCIJE SKUPAJ |  |  |  | 0
| 6 | OPREMA CEST
1 | 61132 | Izdelava temelja iz cementnega betona C 12/15, globine 100 cm, premera 30 cm | 6 | kom |  | 0
2 | 61216 | Dobava in vgraditev stebriča za prometni znak iz vroče cinkane jeklene cevi premera 64 mm, dolžina 3000 mm. | 6 | kom |  | 0
3 | 61452 | Dobava in pritrditev trikotnega prometnega znaka, podloga iz aluminijaste pločevine, znak z razredom svetlobne odbojnosti RA2, dolžina stranice a= 900 mm | 4 | kom |  | 0
4 | 61652 | Dobava in pritrditev okroglega prometnega znaka, podloga iz aluminijaste pločevine, znak z razredom svetlobne odbojnosti RA2, premera 600 mm | 2 | kom |  | 0
5 | 62 121 | Izdelava tankoslojne vzdolžne označbe na vozišču z enokomponentno belo barvo , vključno 250 g/m2 posipa z drobci/kroglicami stekla, strojno, debelina plasti suhe snovi 250 mikrometra, širina črte 12 cm , dvojna črtkana | 10 | m |  | 0
6 | 62 162 | Izdelava tankoslojne prečne in ostalih označb na vozišču z enokomponentno belo barvo , vključno 250 g/m2 posipa z drobci/kroglicami stekla, strojno, debelina plasti suhe snovi 250 mikrometra, širina črte 20 do 30 cm | 15 | m |  | 0
|  | OPREMA CEST SKUPAJ |  |  |  | 0
|  | Skupaj brez DDV |  |  |  | 0
Opomba1 : V vseh postavkah, kar se tiče prevozov, razprostiranja in ureditev deponij materiala, se upošteva odvoz na uradno deponijo, priskrbitev evidenčnih listov, skladno z veljavno zakonodajo v zvezi z odpadki, deponiranje materiala, vsa plačila taks oziroma odškodnin

## cesta IV 7,800-8,500
zap. št. | oznaka postavke | Opis dela | količ. | EM | proj.cena/enoto | znesek EUR
| 1 | PREDDELA
1 | 11123 | Obnova in zavarovanje zakoličbe osi trase ostale javne ceste v hribovitem terenu | 0.732 | km' |  | 0
2 | 11223 | Postavitev in zavarovanje prečnega profila ostale javne ceste v hribovitem terenu | 38 | kom |  | 0
3 | n 11136 | Zakoličba obstoječih komunalnih vodov in oznaka križanj. | 50 | m' |  | 0
4 | 12131 | Odstranitev grmovja in dreves z debli premera do 10 cm ter vej na redko porasli površini - ročno | 500 | m2 |  | 0
5 | 12151 | Posek in odstranitev dreves z debli od 11 do 30 cm premera in odstranitev vej | 8 | kom |  | 0
6 | 12152 | Posek in odstranitev dreves z debli od 31do 50 cm premera ter odstranitev vej | 6 | kom |  | 0
Op.1
7 | 12163 | Odstranitev panja s premerom 11 do 30 cm z odvozom na uradno deponijo | 8 | kom |  | 0
Op.1
8 | 12166 | Odstranitev panja s premerom 31 do 50 cm z odvozom na uradno deponijo | 6 | kom |  | 0
9 | 12181 | Odstranitev vej predhodno posekanih dreves | 4 | ur |  | 0
10 | 12211 | Demontaža prometnih znakov na enem podstavku | 8 | kom |  | 0
11 | 12261 | Demontaža jeklene varnostne ograje | 350 | m' |  | 0
12 | 12261 | Demontaža plastičnega smernika | 8 | kom |  | 0
13 | 12323 | Porušitev in odstranitev asfaltne plasti nad 10 cm | 2980 | m2 |  | 0
14 | n 12358 | Čiščenje celotne površine in pobrizg s PmB emulzijo do 0,3 kg/m2 | 25 | m2 |  | 0
15 | 12361 | Rezkanje (in odvoz) asfaltne zmesi na klančini v debelini 0 do 4 cm | 25 | m2 |  | 0
16 | 12383 | Rezanje asfaltne plasti s talno diamantno žago, debele 11 do 15 cm | 15 | m' |  | 0
17 | 12411 | Porušitev in odstranitev prepusta iz cevi s premerom do 60 | 24 | m' |  | 0
18 | 12431 | Porušitev in odstranitev jaška z notranjo stranico/premerom do 60 cm | 1 | m' |  | 0
19 | 12435 | Porušitev in odstranitev glave prepusta s premerom do 60 cm | 2 | kom |  | 0
Op.1
22 | 13111 | Zavarovanje gradbišča v času gradnje s polovično zaporo prometa in usmerjanjem s semaforji | 1 | kos | 20280 | 20280
Op1
22 | 13113 | Zavarovanje gradbišča v času gradnje s popolno zaporo prometa po priključkih | 2 | kos | 80 | 160
* | * | Stroški izdelave projektne dokumentacije za ureditev cestnega prometa med gradnjo (za 4.fazo in pripadajoče priključke). V postavki je potrebno zajeti vse morebitne začasne ureditve glede na predvideno organizacijo gradbišča ter terminski plan, vključno z vsemi soglasji in plačilom taks. | 1 | kos |  | 0
23 | 13311 | Organizacija gradbišča - postavitev in odstranitev začasnih objektov. Zajet je delež skupnega stroška organizacije gradbišča za vsa dela na obravnavanem - 4. odseku (fazi) | 1 | kos |  | 0
|  | PREDDELA SKUPAJ |  |  |  | 20440
| 2 | ZEMELJSKA DELA
1 | 21113 | Površinski izkop plodne zemljine – 1. kategorije – strojno z odrivom do 100 m | 556 | m3 |  | 0
2 | 21224 | Široki izkop vezljive zemljine – 3. kategorije – strojno z nakladanjem | 1005 | m3 |  | 0
3 | 21234 | Široki izkop zrnate kamnine – 3. kategorije – strojno z nakladanjem | 3745 | m3 |  | 0
4 | 21243 | Široki izkop mehke kamnine – 4. kategorije z nakladanjem | 249 | m3 |  | 0
5 | 21314 | Izkop vezljive zemljine/zrnate kamnine – 3. kategorije za temelje, kanalske rove, prepuste, jaške in drenaže, širine do 1,0 m in globine do 1,0 m – strojno, planiranje dna ročno | 150 | m3 |  | 0
6 | 21364 | Izkop vezljive zemljine/zrnate kamnine – 3. kategorije za temelje, kanalske rove, prepuste, jaške in drenaže, širine 1,1 do 2,0 m in globine 1,1 do 2,0 m – strojno, planiranje dna ročno | 180 | m3 |  | 0
7 | 21614 | Izkop vezljive zemljine/zrnate kamnine - 3.kategorije za temelje širine nad 2.0 m in globine do 1,0 m, strojno (OPOMBA: stopničenje in utrditev pet nasipa) | 265 | m3 |  | 0
8 | 21752 | Izkopi vezljive zemljine 3.ktg za odvodne jarke in koritnice | 60 | m3 |  | 0
9 | 21762 | Izkopi vezljive zemljine 3.ktg za tlake in obloge | 1 | m3 |  | 0
10 | 22113 | Ureditev planuma temeljnih tal zrnate kamnine - 3,ktg | 5496 | m2 |  | 0
11 | 22114 | Ureditev planuma temeljnih tal mehke kamnine - 4,ktg | 275 | m2 |  | 0
12 | 23314 | Dobava in vgraditev geotekstilije za ločilno plast (po načrtu), natezna trdnost nad 16 do 18 kN/m2 | 3515 | m2 |  | 0
13 | 24112 | Vgrajevanje nasipov iz zrnate zemljine - 3.ktg - zasip s predhodno izkopano zemljino | 1254 | m3 |  | 0
14 | 24 117 | Izdelava nasipa iz zrnate kamnine – 3. kategorije z dobavo iz kamnoloma | 2324 | m3 |  | 0
15 | 24312 | Vgraditev klina iz mehke kamnine- 4.kategorije (OPOMBA vgraditev materiala v stopničenje) | 248 | m3 |  | 0
16 | 24461 | Vgraditev posteljice v debelini plasti do 50 cm iz zrnate kamnine – 3. kategorije | 2526 | m3 |  | 0
17 | 25112 | Humuziranje brežin brez valjanja, v debelini 15 cm, strojno | 3653 | m2 |  | 0
Op.1
18 | 29113 | Prevozi materiala na deponijo | 12390 | t |  | 0 | Op1 sp.
20 | 29133 | razprostiranje odvečne vezljive zemljine - 3.ktg zemljine | 4077 | m3 |  | 0
21 | 29138 | -razprostiranje odvečnega drugega materijala | 10 | m3 |  | 0
Op.1
22 | 29153 | odlaganje odpadnega asfalta na deponijo | 298 | m3 |  | 0 | Op1 sp.
|  | ZEMELJSKA DELA SKUPAJ |  |  |  | 0
| 3 | VOZIŠČNE KONSTRUKCIJE
1 | 31132 | Izdelava nevezane nosilne plasti enakomerno zrnatega drobljenca (D32), iz kamenin v debelini 21 do 30 cm | 1274 | m3 |  | 0
2 | 31554 | Izdelava nosilne plasti bituminizirane zmesi AC 22 base B 50/70 A3 v debelini 8 cm | 4563 | m2 |  | 0
3 | 32274 | Izdelava obrabne in zaporne plasti bituminizirane zmesi AC 11 surf B 50/70 A3 v debelini 4 cm | 4475 | m2 |  | 0
4 | 36133 | Izdelava bankine iz drobljenca, široke 0,76 do 1.00 m | 252 | m3 |  | 0
5 | 36134 | Izdelava bankine iz drobljenca, široke nad 1,0 m | 281 | m3 |  | 0
|  | VOZIŠČNE KONSTRUKCIJE SKUPAJ |  |  |  | 0
| 4 | ODVODNJAVANJE
1 | 41121 | Tlakovanje jarkov z lomljencem debeline 20 cm, stiki zapolnjeni s cementno malto, na podložni plasti zmesi zrn drobljenca debeline 10 cm | 3 | m2 |  | 0
2 | n | Ureditev kamnometa z lomljencem debeline 50 cm | 6 | m2 |  | 0
3 | 41235 | Utrditev jarkov s kanaletami na stik iz cementnega betona dolžine 100 cm in notranje širine dna kanalete 40 cm,na podložni plasti iz zmesi zrn drobljenca debeline 15 cm | 20 | m' |  | 0
4 | 41242 | Utrditev jarka s kanaletami na preklop iz cementnega betona, dolžine 110 cm in notranje širine dna kanalete 40 cm, na podložni plasti iz zmesi zrn drobljenca, debeli 15 cm | 130 | m' |  | 0
5 | 41411 | Zavarovanje dna kadunjastega jarka s plastjo bitumenskega betona debelo 4 cm, široko 50 cm | 667 | m' |  | 0
6 | 42162 | Izdelava vzdolžne in prečne globoke drenaže globine do 1.0 na podložni plasti iz cementnega betona, s trdimi plastičnimi cevmi premera 10 cm | 386 | m' |  | 0
7 | 42165 | Izdelava vzdolžne in prečne drenaže, globoke do 1,0 m, na podložni plasti iz cementnega betona, s trdimi plastičnimi cevmi premera 25 cm | 258 | m' |  | 0
8 | 36134 | Zasip cevne drenaže z zmesjo kamnitih zrn, obvito z geosintetikom, z 0,1 do 0,2 m3/m1, po načrtu | 644 | m' |  | 0
9 | 43222 | Izdelava kanalizacije iz cevi iz polivinilklorida, vključno s podložno plastjo iz zmesi kamnitih zrn, premera 20 cm, v globini do 1,0 m | 34 | m' |  | 0
10 | 43223 | Izdelava kanalizacije iz cevi iz polivinilklorida, vključno s podložno plastjo iz zmesi kamnitih zrn, premera 25 cm, v globini do 1,0 m | 82 | m' |  | 0
11 | 43224 | Izdelava kanalizacije iz cevi iz polivinilklorida, vključno s podložno plastjo iz zmesi kamnitih zrn, premera 30 cm, v globini do 1,0 m | 10 | m' |  | 0
12 | 43282 | obbetoniranje kanalizacije s cementnim betonom c 12/15, po detjlu iz načrta, premera 20 cm | 44 | m' |  | 0
13 | 43284 | obbetoniranje kanalizacije s cementnim betonom c 12/15, po detjlu iz načrta, premera 30 cm | 10 | m' |  | 0
14 | 43511 | doplačilo za izdelavo kanalizacije v globini 1,1 do 2,0 m s cevmi premera do 30 cm | 126 | m' |  | 0
15 | 44143 | Izdelava jaška iz cementnega betona, krožnega prereza s premerom 60 cm, globokega 1,5 do 2,0 m | 12 | kom |  | 0
16 | 44798 | preskus tesnosti jaška premera 60 do 80 cm | 12 | kom |  | 0
17 | 44854 | Dobava in vgraditev rešetke iz duktilne litine z nosilnostjo 400 kN, s prerezom 400/400 mm | 12 | kom |  | 0
18 | 44962 | Dobava in vgraditev pokrova iz duktilne litine z nosilnostjo 250 kN,krožnega prereza s premerom 600 mm | 2 | kom |  | 0
19 | 45114 | Izdelava prepusta krožnega prereza iz cevi iz cementnega betona s premerom 60 cm | 19 | m' |  | 0
20 | 45132 | Izdelava obloge (obbetoniranje) prepusta krožnega prereza iz cevi s premerom 60 cm s cementnim betonom C 12/15, po načrtu | 19 | m' |  | 0
21 | 45211 | Izdelava poševne vtočne ali iztočne glave prepusta krožnega prereza iz cementnega betona s premerom 30 do 40 cm | 4 | kom |  | 0
22 | 45213 | Izdelava poševne vtočne ali iztočne glave prepusta krožnega prereza iz cementnega betona s premerom 60 cm | 3 | kom |  | 0
|  | Odvodnjavanje skupaj |  |  |  | 0
| 6 | OPREMA CEST
1 | 61132 | Izdelava temelja iz cementnega betona C 12/15, globine 100 cm, premera 30 cm | 8 | kom |  | 0
2 | 61216 | Dobava in vgraditev stebriča za prometni znak iz vroče cinkane jeklene cevi premera 64 mm, dolžina 3000 mm. | 6 | kom |  | 0
3 | 61217 | Dobava in vgraditev stebriča za prometni znak iz vroče cinkane jeklene cevi premera 64 mm, dolžina 3500 mm. | 2 | kom |  | 0
4 | 61452 | Dobava in pritrditev trikotnega prometnega znaka, podloga iz aluminijaste pločevine, znak z razredom svetlobne odbojnosti RA2, dolžina stranice a= 900 mm | 5 | kom |  | 0
5 | 61722 | Dobava in pritrditev prometnega znaka, podloga iz aluminijaste pločevine, znak z belo barvo, z razredom svetlobne odbojnosti RA2, velikost od 0,1 do 0,20 m2 | 1 | kom |  | 0
6 | 61723 | Dobava in pritrditev prometnega znaka, podloga iz aluminijaste pločevine, znak z belo barvo, z razredom svetlobne odbojnosti RA2, velikost od 0,21 do 0,40 m2 | 3 | kom |  | 0
7 | 61724 | Dobava in pritrditev prometnega znaka, podloga iz aluminijaste pločevine, znak z rumeno barvo, z razredom svetlobne odbojnosti RA2, velikost od 0,41 do 0,70 m2 | 2 | kom |  | 0
8 | 62 121 | Izdelava tankoslojne vzdolžne označbe na vozišču z enokomponentno belo barvo , vključno 250 g/m2 posipa z drobci/kroglicami stekla, strojno, debelina plasti suhe snovi 250 mikrometra, širina črte 12 cm | 2039 | m |  | 0
9 | 62 251 | Doplačilo za izdelavo prekinjenih vzdolžnih označb na vozišču, širina črte 12 cm | 43 | m |  | 0
10 | 63112 | Dobava in postavitev plastičnega smernika z votlim prerezom, dolžina 1200 mm, z odsevnikom iz umetne snovi | 65 | kos |  | 0
11 | 63521 | Dobava in vgraditev odsevnika z nosilcem iz aluminijaste pločevine in odsevno folijo 1.vrste | 37 | kos |  | 0
12 | 64 281 | Dobava in vgraditev vkopane zaključnice, dolžine 4 m | 8 | kos |  | 0
13 | 64 445 | Dobava in vgraditev jeklene varnostne ograje, brez distančnika, za nivo zadrževanja N2 in za delovno širino W5 | 308 | m1 |  | 0
14 | 64 455 | Dobava in vgraditev jeklene varnostne ograje,vključno vse elemente, za nivo zadrževanja H1 in za delovno širino W5 | 152 | m1 |  | 0
15 | 64 288 | Dobava in vgraditev krožne zaključnice vrste ZA/F | 2 | kos |  | 0
|  | OPREMA CEST SKUPAJ |  |  |  | 0
| 7 | TUJE STORITVE
1 |  | Izdelava elaborata zapore ceste za 4.fazo | 1 | kos |  | 0
2 |  | Izdelava varnostnega načrta za 4. fazo | 1 | kos |  | 0
3 |  | Izdelava elaborata za ravnanje z odpadki za 4. fazo | 1 | kos |  | 0
4 |  | Izdelava elaborata za vpis v banko cestnih podatkov - VCP za 4. fazo | 1 | kos |  | 0
Op2
1 | 79 311 | Projektantski nadzor | 120 | ur | 40 | 4800 | Op2 sp.
Op2
2 | 79 351 | Geotehnični nadzor | 120 | ur | 40 | 4800 | Op2 sp.
3 | 79514 | Izdelava projektne dokumentacije za projekt izvedenih del | 1 | kos |  | 0
4 | 79515 | Izdelava projektne dokumentacije za vzdrževanje in obratovanje | 1 | kos |  | 0
|  | TUJE STORITVE SKUPAJ |  |  |  | 9600
| 7.2 | ELEKTROENERGETSKI VODI
Op2
| N | Nadzor upravljalca | 8 | ur | 40 | 320 | Op2 sp.
2 | N | Izkop kanala za kabelsko kanalizacijo globine 0.8 m, širine glede na število cevi, poravnavanje, dobava in polaganje stigmaflex cevi Ф110 mm zasutje s pustim betonom, opozorilni trak, zasutje z izkopanim materialom, utrjevanje. | 38 | m' |  | 0
3 | N | Prestavitev kabla nizkonapetostnega voda | 38 | m' |  | 0
|  | Elektroenergetzski vodi skupaj |  |  |  | 320
|  | Skupaj brez DDV |  |  |  | 30360
Opomba2 : Fiksirana postavka v fazi priprave ponudbe. Ponudnik naj ceno za to postavko pusti tako kot je, obračun se izvrši na podlagi izdanega računa in potrditve s strani nadzora
Op2 sp.
Opomba1 : V vseh postavkah, kar se tiče prevozov, razprostiranja in ureditev deponij materiala, se upošteva odvoz na uradno deponijo, priskrbitev evidenčnih listov, skladno z veljavno zakonodajo v zvezi z odpadki, deponiranje materiala, vsa plačila taks oziroma odškodnin
Op1 sp.

## priključki IV 7,800-8,500
zap. št. | oznaka postavke | Opis dela | kol. | EM | projekt. cena/enoto | znesek EUR
| 1 | PREDDELA
1 | 12323 | Porušitev in odstranitev asfaltne plasti nad 10 cm | 77 | m2 |  | 0
2 | n 12358 | Čiščenje celotne površine in pobrizg s PmB emulzijo do 0,3 kg/m2 | 8 | m2 |  | 0
3 | 12361 | Rezkanje (in odvoz) asfaltne zmesi na klančini v debelini 0 do 4 cm | 8 | m2 |  | 0
4 | 12383 | Rezanje asfaltne plasti s talno diamantno žago, debele 11 do 15 cm | 7 | m' |  | 0
|  | PREDDELA SKUPAJ |  |  |  | 0
| 2 | ZEMELJSKA DELA
1 | 21234 | Široki izkop zrnate kamnine – 3. kategorije – strojno z nakladanjem | 101 | m3 |  | 0
2 | 22113 | Ureditev planuma temeljnih tal zrnate kamnine - 3,ktg | 435 | m2 |  | 0
3 | 24421 | Vgraditev posteljice v debelini plasti do 30 cm iz zrnate kamnine – 3. kategorije | 174 | m3 |  | 0
4 | 25112 | Humuziranje brežin brez valjanja, v debelini 15 cm, strojno | 30 | m2 |  | 0
Op.1 5
| 29121 | Prevoz materiala na deponijo | 218 | t |  | 0
6 | 29133 | razprostiranje odvečne vezljive zemljine - 3.ktg zemljine | 101 | m3 |  | 0
Op.1 7
| 29153 | odlaganje odpadnega asfalta na deponijo s stroški deponije | 8 | m3 |  | 0
|  | ZEMELJSKA DELA SKUPAJ |  |  |  | 0
| 3 | VOZIŠČNE KONSTRUKCIJE
1 | 31132 | Izdelava nevezane nosilne plasti enakomerno zrnatega drobljenca (D32), iz kamenin v debelini 21 do 30 cm | 88 | m3 |  | 0
2 | 31552 | Izdelava nosilne plasti bituminizirane zmesi AC 22 base B 50/70 A3 v debelini 6 cm | 398 | m2 |  | 0
3 | 32112 | Izdelava nevezane (mehanično stabilizirane) obrabne plasti iz zmesi zrn drobljenca v debelini 16 do 20 cm | 9 | m3 |  | 0
4 | 32161 | Dobava in vgraditev zmesi drobljenih zrn za zaklinjenje nevezane obrabne plasti | 2 | m3 |  | 0
5 | 32274 | Izdelava obrabne in zaporne plasti bituminizirane zmesi AC 11 surf B 50/70 A3 v debelini 4 cm | 398 | m2 |  | 0
6 | 36131 | Izdelava bankine iz drobljenca ,široke do 0,50 m | 28 | m3 |  | 0
|  | VOZIŠČNE KONSTRUKCIJE SKUPAJ |  |  |  | 0
| 6 | OPREMA CEST
1 | 61132 | Izdelava temelja iz cementnega betona C 12/15, globine 100 cm, premera 30 cm | 1 | kos |  | 0
2 | 61216 | Dobava in vgraditev stebriča za prometni znak iz vroče cinkane jeklene cevi premera 64 mm, dolžina 3000 mm. | 1 | kos |  | 0
3 | 61652 | Dobava in pritrditev okroglega prometnega znaka, podloga iz aluminijaste pločevine, znak z razredom svetlobne odbojnosti RA2, premera 600 mm | 1 | kos |  | 0
4 | 62 121 | Izdelava tankoslojne vzdolžne označbe na vozišču z enokomponentno belo barvo , vključno 250 g/m2 posipa z drobci/kroglicami stekla, strojno, debelina plasti suhe snovi 250 mikrometra, širina črte 12 cm, dvojna, črtkana | 6 | m |  | 0
5 | 62 121 | Izdelava tankoslojne prečne in ostalih označb na vozišču z enokomponentno belo barvo , vključno 250 g/m2 posipa z drobci/kroglicami stekla, strojno, debelina plasti suhe snovi 250 mikrometra, širina črte 50 cm | 6 | m |  | 0
|  | OPREMA CEST SKUPAJ |  |  |  | 0
|  | Skupaj brez DDV |  |  |  | 0
Opomba1 : V vseh postavkah, kar se tiče prevozov, razprostiranja in ureditev deponij materiala, se upošteva odvoz na uradno deponijo, priskrbitev evidenčnih listov, skladno z veljavno zakonodajo v zvezi z odpadki, deponiranje materiala, vsa plačila taks oziroma odškodnin

## Kmetov potok
Št. | Opis postavke | delna količ. | enota | količ. | vrednost/ enoto | vrednost €
REKAPITULACIJA
Hidrotehnično poročilo za rekonstrukcijo regionalne ceste R3-687/7207 Dole-Ponikva -Loče (od km 4+100 do km 4+760 in od km 5+360 do km 8+500) z načrtom ureditve Kmetovega potoka
I | PREDDELA |  |  |  |  | 960
II | ZEMELJSKA DELA |  |  |  |  | 0
III | ZAVAROVALNA DELA |  |  |  |  | 0
IV | DRENAŽA |  |  |  |  | 0
| skupaj brez DDV |  |  |  |  | 960
| DDV |  |  | 22% |  | 211.2
| Skupaj z DDV | € |  |  |  | 1171.2
I | PREDDELA
1 | Priprava in organizacija gradbišča. |  | 1 kos | ocena |  | 0
2 | Zakoličba trase osi nove struge |  | m | 230 |  | 0
3 | Zakoličba gradbenih profilov za izkop struge na ~15 m ureditve * prepusti so obdelani v ločenem načrtu in niso predmet tega popisa |  | kos | 14 |  | 0
4 | odstranitev gradbišča in povrnitev prizadetih površin v prvotno stanje |  | 1 kos | ocena |  | 0
5 | Izdelava načrta PID |  | kos | 1 |  | 0
6 Op 2 | Projektantski nadzor |  | ur | 24 | 40 | 960 | Op.2 sp.
| skupaj PREDDELA |  |  |  |  | 960
II | ZEMELJSKA DELA
1 | Izkop zemljine II-III.ktg (po preizmerah), strojno oblikovanje profila struge in nakladanje na kamion in transport na lokalno deponijo (zemljina se nato uporabi za oblikovanje brežin cestnega nasipa in profilov struge) |  | m3 | 366 |  | 0
305 m3 + 20% (izboljšanje dna struge z zamenjavo materiala)
2 | Dobava in vgradnja (vtiskanje in glajenje z žlico) manj prepustne zemljine (ali jalovine iz kamnoloma s primesmi gline) v dno in del brežin struge |  | m3 | 60 |  | 0
3 | vgradnja izkopane zemljine za potrebe oblikovanja profilov; utrjevanje nasutega materiala z žlico |  | m3 | 35 |  | 0
4 | Sejanje travne mešanice z gnojilom na območju novih brežin |  | m2 | 600 |  | 0
| skupaj ZEMELJSKA DELA |  |  |  |  | 0
III | ZAVAROVALNA DELA
1 | Dobava in vgradnja lomljenca d~0.6 m za zaščito brežin |  | m3 | 7 |  | 0
2 | Dobava in vgradnja lomljenca d~0.4 m za zaščito brežin |  | m3 | 20 |  | 0
3 | izvedba lesenih talnih pragov (iz obstojnega lesa - kostanj, bor) |  | kos | 4 |  | 0
| skupaj ZAVAROVALNA DELA |  |  |  |  | 0
IV | DRENAŽA
1 | čiščenje dna struge sedajega potoka do globine 30-40 cm; odstranitev sedimentov; L=45 m; ~0.1 m3/m' |  | m3 | 5 |  | 0
2 | prekop ceste in bližnjega terena do lokacije krila prepusta;L=10 m; 1m3/m' |  | m3 | 10 |  | 0
3 | ročno oblikovanje mulde v izkopanem/očiščenem jarku za vgradnjo delno perforirane drenažne cevi; 54m x 0.02 m3/m' |  | m3 | 1 |  | 0
4 | dobava in vgradnja drenažne cevi DN160 perforacija 2/3 |  | m | 54 |  | 0
5 | dobava in vgradnja drenažnega materiala 16-32 mm nad cev do višine min. 30 cm; 0.3m3/m' |  | m3 | 16.2 |  | 0
54*0.3
6 | zasip drenažnega jarka (med drugim stare struge potoka) do vrha obstoječega terena s tamponom; med plast tampona in drenažnega sloja se položi plast geotekstila |  | m3 | 98 |  | 0
geotekstil: 54*1m2=54m2 x 3 EUR
45*2 m3/m'+8m3
| skupaj DRENAŽA |  |  |  |  | 0
Opomba2 : Fiksirana postavka v fazi priprave ponudbe. Ponudnik naj ceno za to postavko pusti tako kot je, obračun se izvrši na podlagi izdanega računa in potrditve s strani nadzora

## prepusti
5.3.2 | PROJEKTANTSKI PREDRAČUN | [5 empty] | 5.3.2 | PROJEKTANTSKI PREDRAČUN
Objekt: | CP-1 Cevni prepust za Kmetov potok v km 8,3+31.80 | [5 empty] | Objekt: | CP-2 Cevni prepust za Kmetov potok v km 8,3+67.36
oznaka postavke | opis postavke | količina postavke | enota | cena po enoti | količina x cena |  | oznaka postavke | opis postavke | količina postavke | enota | cena po enoti | količina x cena
1 | PREDDELA | [5 empty] | 1 | PREDDELA
1.1 | GEODETSKA DELA | [5 empty] | 1.1 | GEODETSKA DELA
S 11 312 | Postavitev in zavarovanje profilov za zakoličbo objekta s površino nad 51 do 100 m2 | 2 | kos |  | 0 |  | S 11 312 | Postavitev in zavarovanje profilov za zakoličbo objekta s površino nad 51 do 100 m2 | 2 | kos |  | 0
S 11 321 | Določitev in preverjanje položajev, višin in smeri pri gradnji objekta s površino do 200 m2 | 1 | kos |  | 0 |  | S 11 321 | Določitev in preverjanje položajev, višin in smeri pri gradnji objekta s površino do 200 m2 | 1 | kos |  | 0
1.1 | GEODETSKA DELA |  |  |  | 0 |  | 1.1 | GEODETSKA DELA |  |  |  | 0
1.2 | ČIŠČENJE TERENA | [5 empty] | 1.2 | ČIŠČENJE TERENA
| Odstranitev asfalta, tampona in ev. ostale rušitve so upoštevane v projektu ceste | [6 empty] | Odstranitev asfalta, tampona in ev. ostale rušitve so upoštevane v projektu ceste
S 12 112 | Odstranitev grmovja na redko porasli površini (do 50 % pokritega tlorisa) - ročno | 20 | m2 |  | 0 |  | S 12 112 | Odstranitev grmovja na redko porasli površini (do 50 % pokritega tlorisa) - ročno | 20 | m2 |  | 0
1.2 | ČIŠČENJE TERENA |  |  |  | 0 |  | 1.2 | ČIŠČENJE TERENA |  |  |  | 0
1.3 | OSTALA PREDDELA | [5 empty] | 1.3 | OSTALA PREDDELA
S 13 312 | Organizacija gradbišča - odstranitev začasnih objektov - delež skupnega stroška (glej zgoraj) | 1 | kos |  | 0 |  | S 13 312 | Organizacija gradbišča - odstranitev začasnih objektov - delež skupnega stroška (glej zgoraj) | 1 | kos |  | 0
1.3 | OSTALA PREDDELA |  |  |  | 0 |  | 1.3 | OSTALA PREDDELA |  |  |  | 0
1 | PREDDELA |  |  |  | 0 |  | 1 | PREDDELA |  |  |  | 0
2 | ZEMELJSKA DELA IN TEMELJENJE | [5 empty] | 2 | ZEMELJSKA DELA IN TEMELJENJE
2.1 | IZKOPI | [5 empty] | 2.1 | IZKOPI
S 21 112 | Površinski izkop plodne zemljine - 1. kategorije - strojno z odrivom do 20 m, odriv humusa z deponiranjem za kasnejšo končno ureditev brežin na območju objekta | 10 | m3 |  | 0 |  | S 21 112 | Površinski izkop plodne zemljine - 1. kategorije - strojno z odrivom do 20 m, odriv humusa z deponiranjem za kasnejšo končno ureditev brežin na območju objekta | 10 | m3 |  | 0
S 21 224 | Široki izkop vezljive zemljine - 3. kategorije - strojno z nakladanjem OPOMBA: - izkop upoštevan do ustroja ceste | 550 | m3 |  | 0 |  | S 21 224 | Široki izkop vezljive zemljine - 3. kategorije - strojno z nakladanjem OPOMBA: - izkop upoštevan do ustroja ceste | 670 | m3 |  | 0
2.1 | IZKOPI |  |  |  | 0 |  | 2.1 | IZKOPI |  |  |  | 0
2.2 | PLANUM TEMELJNIH TAL | [5 empty] | 2.2 | PLANUM TEMELJNIH TAL
S 22 112 | Ureditev planuma temeljnih tal vezljive zemljine - 3. kategorije | 245 | m2 |  | 0 |  | S 22 112 | Ureditev planuma temeljnih tal vezljive zemljine - 3. kategorije | 270 | m2 |  | 0
2.2 | PLANUM TEMELJNIH TAL |  |  |  | 0 |  | 2.2 | PLANUM TEMELJNIH TAL |  |  |  | 0
2.3 | LOČILNE, DRENAŽNE IN FILTRSKE PLASTI TER DELOVNI PLATO | [5 empty] | 2.3 | LOČILNE, DRENAŽNE IN FILTRSKE PLASTI TER DELOVNI PLATO
S 23 313 | Dobava in vgraditev geotekstilje za ločilno plast (po načrtu), natezna trdnost do nad 14 do 16 kN/m2 | 305 | m2 |  | 0 |  | S 23 313 | Dobava in vgraditev geotekstilje za ločilno plast (po načrtu), natezna trdnost do nad 14 do 16 kN/m2 | 350 | m2 |  | 0
2.3 | LOČILNE, DRENAŽNE IN FILTRSKE PLASTI TER DELOVNI PLATO |  |  |  | 0 |  | 2.3 | LOČILNE, DRENAŽNE IN FILTRSKE PLASTI TER DELOVNI PLATO |  |  |  | 0
2.4 | NASIPI, ZASIPI, KLINI, POSTELJICA IN GLINASTI NABOJ | [5 empty] | 2.4 | NASIPI, ZASIPI, KLINI, POSTELJICA IN GLINASTI NABOJ
S 24 192 | Izdelava blazine pod temeljem objekta iz drobljenca v debelini nad 30 cm OPOMBA: - gramozna blazina različne debeline, min. 60 cm - izvedba v primeru slabo nosilnih tal | 80 | m3 |  | 0 |  | S 24 192 | Izdelava blazine pod temeljem objekta iz drobljenca v debelini nad 30 cm OPOMBA: - gramozna blazina različne debeline, min. 60 cm - izvedba v primeru slabo nosilnih tal | 90 | m3 |  | 0
S 24 219 | Zasip z zrnato kamnino - 3. kategorije z dobavo iz gramoznice OPOMBA: zasip do nivoja ustroja ceste oz. uvozov | 320 | m3 |  | 0 |  | S 24 219 | Zasip z zrnato kamnino - 3. kategorije z dobavo iz gramoznice OPOMBA: zasip do nivoja ustroja ceste oz. uvozov | 420 | m3 |  | 0
2.4 | NASIPI, ZASIPI, KLINI, POSTELJICA IN GLINASTI NABOJ |  |  |  | 0 |  | 2.4 | NASIPI, ZASIPI, KLINI, POSTELJICA IN GLINASTI NABOJ |  |  |  | 0
2.9 | PREVOZI, RAZPOROSTIRANJE IN UREDITEV DEPONIJ MATERIALA |  |  |  |  | Op1 sp. | 2.9 | PREVOZI, RAZPOROSTIRANJE IN UREDITEV DEPONIJ MATERIALA |  |  |  |  | Op1 sp.
S 29 115 | Prevoz materiala na deponijo | 1210 | t |  | 0 | Op1 sp. | S 29 115 | Prevoz materiala na deponijo | 1470 | t |  | 0 | Op1 sp.
2.9 | PREVOZI, RAZPOROSTIRANJE IN UREDITEV DEPONIJ MATERIALA |  |  |  | 0 | Op1 sp. | 2.9 | PREVOZI, RAZPOROSTIRANJE IN UREDITEV DEPONIJ MATERIALA |  |  |  | 0 | Op1 sp.
2 | ZEMELJSKA DELA IN TEMELJENJE |  |  |  | 0 |  | 2 | ZEMELJSKA DELA IN TEMELJENJE |  |  |  | 0
4 | ODVODNJAVANJE | [5 empty] | 4 | ODVODNJAVANJE
4.1 | POVRŠINSKO ODVODNJAVANJE | [5 empty] | 4.1 | POVRŠINSKO ODVODNJAVANJE
| Odvodnjavanje ceste upoštevano v projektu ceste. | [6 empty] | Odvodnjavanje ceste upoštevano v projektu ceste.
S 41 143 | Tlakovanje jarka z lomljencem, debelina 20 cm, stiki zapolnjeni s cementno malto, na podložni plasti cementnega betona, debeli 20 cm OPOMBA: območje izven prepusta | 24 | m2 |  | 0 |  | S 41 143 | Tlakovanje jarka z lomljencem, debelina 20 cm, stiki zapolnjeni s cementno malto, na podložni plasti cementnega betona, debeli 20 cm OPOMBA: območje izven prepusta | 24 | m2 |  | 0
S 41 355 | Izdelava koritnice s tlakom iz lomljenca, debeline 10 cm, stiki zapolnjeni s cementno malto, na podložni plasti iz cementne malte, debeli 10 cm, na obstoječo podlago, široke 50 cm OPOMBA: * kamnita mulda okoli robnega venca in kril | 8 | m2 |  | 0 |  | S 41 355 | Izdelava koritnice s tlakom iz lomljenca, debeline 10 cm, stiki zapolnjeni s cementno malto, na podložni plasti iz cementne malte, debeli 10 cm, na obstoječo podlago, široke 50 cm OPOMBA: * kamnita mulda okoli robnega venca in kril | 8 | m2 |  | 0
4.1 | POVRŠINSKO ODVODNJAVANJE |  |  |  | 0 |  | 4.1 | POVRŠINSKO ODVODNJAVANJE |  |  |  | 0
4.5 | PREPUSTI | [5 empty] | 4.5 | PREPUSTI
S 45 121 | Izdelava prepusta krožnega prereza iz cevi iz ojačanega cementnega betona s premerom 120 cm | 13 | m1 |  | 0 |  | S 45 121 | Izdelava prepusta krožnega prereza iz cevi iz ojačanega cementnega betona s premerom 120 cm | 18 | m1 |  | 0
S 45 135 | Izdelava obloge (obbetoniranje) prepusta krožnega prereza iz cevi s premerom 120 cm s cementnim betonom C 12/15, po načrtu | 10 | m1 |  | 0 |  | S 45 135 | Izdelava obloge (obbetoniranje) prepusta krožnega prereza iz cevi s premerom 120 cm s cementnim betonom C 12/15, po načrtu | 15 | m1 |  | 0
4.5 | PREPUSTI |  |  |  | 0 |  | 4.5 | PREPUSTI |  |  |  | 0
4 | ODVODNJAVANJE |  |  |  | 0 |  | 4 | ODVODNJAVANJE |  |  |  | 0
5 | GRADBENA IN OBRTNIŠKA DELA | [5 empty] | 5 | GRADBENA IN OBRTNIŠKA DELA
5.1 | TESARSKA DELA | [5 empty] | 5.1 | TESARSKA DELA
S 51 211 | Izdelava podprtega opaža za ravne temelje OPOMBA: opaž za temeljno ploščo konstrukcije vtoka in iztoka | 30 | m2 |  | 0 |  | S 51 211 | Izdelava podprtega opaža za ravne temelje OPOMBA: opaž za temeljno ploščo konstrukcije vtoka in iztoka | 30 | m2 |  | 0
S 51 331 | Izdelava dvostranskega vezanega opaža za raven zid, visok do 2 OPOMBA: opaž kril in portala, posneti robovi - opaž AB obloge cevi | 55.5 | m2 |  | 0 |  | S 51 331 | Izdelava dvostranskega vezanega opaža za raven zid, visok do 2 OPOMBA: opaž kril in portala, posneti robovi - opaž AB obloge cevi | 47 | m2 |  | 0
S 51 723 | Izdelava škatlastega opaža za razne odprtine nad 0,21 m2 OPOMBA: odprtina za cev premera 60 cm v krilu 3 | 1 | m2 |  | 0 |  | S 51 723 | Izdelava škatlastega opaža za razne odprtine nad 0,21 m2 OPOMBA: odprtina za drenažno cev v krilu 4 | 1 | m2 |  | 0
S 51 711 | Izdelava podprtega opaža ............... OPOMBA: bočne stranice pustega betona pod prekladno konstrukcijo | 6 | m2 |  | 0 |  | S 51 711 | Izdelava podprtega opaža ............... OPOMBA: bočne stranice pustega betona pod prekladno konstrukcijo | 8 | m2 |  | 0
5.1 | TESARSKA DELA |  |  |  | 0 |  | 5.1 | TESARSKA DELA |  |  |  | 0
5.2 | DELA Z JEKLOM ZA OJAČITEV | [5 empty] | 5.2 | DELA Z JEKLOM ZA OJAČITEV
S 52 222 | Dobava in postavitev rebrastih žic iz visokovrednega naravno trdega jekla B St 500 S s premerom do 12 mm, za srednje zahtevno ojačitev | 1800 | kg |  | 0 |  | S 52 222 | Dobava in postavitev rebrastih žic iz visokovrednega naravno trdega jekla B St 500 S s premerom do 12 mm, za srednje zahtevno ojačitev | 1800 | kg |  | 0
S 52 216 | Dobava in postavitev rebrastih palic iz visokovrednega naravno trdega jekla B St 420 S s premerom 14 mm in večjim, za srednje zahtevno ojačitev OPOMBA: B St 500 | 100 | kg |  | 0 |  | S 52 216 | Dobava in postavitev rebrastih palic iz visokovrednega naravno trdega jekla B St 420 S s premerom 14 mm in večjim, za srednje zahtevno ojačitev OPOMBA: B St 500 | 100 | kg |  | 0
S 52 312 | Dobava in postavitev mreže iz vlečene jeklene žice B500A, s premerom > od 4 in < od 12 mm, masa 2,1 do 3 kg/m2 | 880 | kg |  | 0 |  | S 52 312 | Dobava in postavitev mreže iz vlečene jeklene žice B500A, s premerom > od 4 in < od 12 mm, masa 2,1 do 3 kg/m2 | 880 | kg |  | 0
S 73 881 | Dobava in vgraditev traku FeZn 25x4 mm za ozemljitev | 50 | m1 |  | 0 |  | S 73 881 | Dobava in vgraditev traku FeZn 25x4 mm za ozemljitev | 60 | m1 |  | 0
5.2 | DELA Z JEKLOM ZA OJAČITEV |  |  |  | 0 |  | 5.2 | DELA Z JEKLOM ZA OJAČITEV |  |  |  | 0
5.3 | DELA S CEMENTNIM BETONOM | [5 empty] | 5.3 | DELA S CEMENTNIM BETONOM
S 53 152 | Dobava in vgraditev podložnega cementnega betona C12/15 v prerez nad 0,15 m3/m2 OPOMBA: stopničen podložni beton pod cevnim prepustom in temeljno ploščo | 8.5 | m3 |  | 0 |  | S 53 152 | Dobava in vgraditev podložnega cementnega betona C12/15 v prerez nad 0,15 m3/m2 OPOMBA: stopničen podložni beton pod cevnim prepustom in temeljno ploščo | 9.5 | m3 |  | 0
S 53 223 | Dobava in vgraditev ojačenega cementnega betona C16/20 v prerez 0,31 do 0,50 m3/m2-m1 OPOMBA: - AB obloga cevi - razred izpostavljenosti: XC2 - stopnja odpornosti proti prodoru vode: PV-II | 4.5 | m3 |  | 0 |  | S 53 223 | Dobava in vgraditev ojačenega cementnega betona C16/20 v prerez 0,31 do 0,50 m3/m2-m1 OPOMBA: - AB obloga cevi - razred izpostavljenosti: XC2 - stopnja odpornosti proti prodoru vode: PV-II | 4.5 | m3 |  | 0
S 53 313 | Dobava in vgraditev ojačenega cementnega betona C25/30 v temeljne plošče OPOMBA: - razred izpostavljenosti: XC2 - stopnja odpornosti proti prodoru vode: PV-II | 15 | m3 |  | 0 |  | S 53 313 | Dobava in vgraditev ojačenega cementnega betona C25/30 v temeljne plošče OPOMBA: - razred izpostavljenosti: XC2 - stopnja odpornosti proti prodoru vode: PV-II | 15 | m3 |  | 0
S 53 317 | Dobava in vgraditev ojačenega cementnega betona C25/30 v stene opornikov, krilnih zidov, kril in vmesnih podpor OPOMBA: - krila, portala - razred izpostavljenosti: XD1, XF2 - stopnja odpornosti proti prodoru vode: PV-II | 7.5 | m3 |  | 0 |  | S 53 317 | Dobava in vgraditev ojačenega cementnega betona C25/30 v stene opornikov, krilnih zidov, kril in vmesnih podpor OPOMBA: - krila, portala - razred izpostavljenosti: XD1, XF2 - stopnja odpornosti proti prodoru vode: PV-II | 6.5 | m3 |  | 0
5.3 | DELA S CEMENTNIM BETONOM | skupaj |  |  | 0 |  | 5.3 | DELA S CEMENTNIM BETONOM |  |  |  | 0
5.8 | KLJUČAVNIČARSKA DELA | [5 empty] | 5.8 | KLJUČAVNIČARSKA DELA
S 58 214 | Dobava in vgraditev ograje za pešce iz jeklenih cevnih profilov z vertikalnimi polnili, visoke 110 cm OPOMBA: - stebriči ograje so privijačeni v beton robnega venca zidu - vključno z ozemljilom - višina je 120 cm | 5 | m1 |  | 0 |  | S 58 214 | Dobava in vgraditev ograje za pešce iz jeklenih cevnih profilov z vertikalnimi polnili, visoke 110 cm OPOMBA: - stebriči ograje so privijačeni v beton robnega venca zidu - vključno z ozemljilom - višina je 120 cm | 5 | m1 |  | 0
S 58 911 | Dobava in vgraditev kovinske plošče z vpisanim nazivom izvajalca in letom izgradnje objekta | 1 | kos |  | 0 |  | S 58 911 | Dobava in vgraditev kovinske plošče z vpisanim nazivom izvajalca in letom izgradnje objekta | 1 | kos |  | 0
S 58 821 | Dobava in vgraditev merilnih čepov, vključno navezavo na veljavno nivelmansko mrežo | 4 | kos |  | 0 |  | S 58 821 | Dobava in vgraditev merilnih čepov, vključno navezavo na veljavno nivelmansko mrežo | 4 | kos |  | 0
5.8 | KLJUČAVNIČARSKA DELA |  |  |  | 0 |  | 5.8 | KLJUČAVNIČARSKA DELA |  |  |  | 0
5 | GRADBENA IN OBRTNIŠKA DELA | 5 skupaj |  |  | 0 |  | 5 | GRADBENA IN OBRTNIŠKA DELA | 5 skupaj |  |  | 0
7 | TUJE STORITVE | [5 empty] | 7 | TUJE STORITVE
7.9 | PRESKUSI, NADZOR IN TEHNIČNA DOKUMENTACIJA | [5 empty] | 7.9 | PRESKUSI, NADZOR IN TEHNIČNA DOKUMENTACIJA
S 79 311 | Projektantski nadzor | 45 | ure | 40 | 1800 | Op2 sp. | S 79 311 | Projektantski nadzor | 40 | ure | 40 | 1600 | Op2 sp.
S 79 351 | Geotehnični nadzor | 8 | ure | 40 | 320 | Op2 sp. | S 79 351 | Geotehnični nadzor | 8 | ure | 40 | 320 | Op2 sp.
S 79 514 | Izdelava projekta izvedenih del | 1 | kos |  | 0 |  | S 79 514 | Izdelava projekta izvedenih del | 1 | kos |  | 0
S 79 515 | Izdelava navodil vzdrževanja in obratovanja | 1 | kos |  | 0 |  | S 79 515 | Izdelava navodil vzdrževanja in obratovanja | 1 | kos |  | 0
7.9 | PRESKUSI, NADZOR IN TEHNIČNA DOKUMENTACIJA |  |  |  | 2120 | Op2 sp. | 7.9 | PRESKUSI, NADZOR IN TEHNIČNA DOKUMENTACIJA |  |  |  | 1920 | Op2 sp.
7 | TUJE STORITVE |  |  |  | 2120 |  | 7 | TUJE STORITVE |  |  |  | 1920
| REKAPITULACIJA | [6 empty] | REKAPITULACIJA
CP-1 | CP-1 Cevni prepust za Kmetov potok v km 8,3+31.80 | [5 empty] | CP-2 | CP-2 Cevni prepust za Kmetov potok v km 8,3+67.36
(1) | PREDDELA |  |  |  | 0 |  | (1) | PREDDELA |  |  |  | 0
(2) | ZEMELJSKA DELA IN TEMELJENJE |  |  |  | 0 |  | (2) | ZEMELJSKA DELA IN TEMELJENJE |  |  |  | 0
(4) | ODVODNJAVANJE |  |  |  | 0 |  | (4) | ODVODNJAVANJE |  |  |  | 0
(5) | GRADBENA IN OBRTNIŠKA DELA |  |  |  | 0 |  | (5) | GRADBENA IN OBRTNIŠKA DELA |  |  |  | 0
(7) | TUJE STORITVE |  |  |  | 2120 |  | (7) | TUJE STORITVE |  |  |  | 1920
| SKUPAJ brez DDV |  |  |  | 2120 |  |  | SKUPAJ brez DDV |  |  |  | 1920
| 22 % DDV |  |  |  | 466.4 |  |  | 22 % DDV |  |  |  | 422.4
| SKUPAJ Z DDV |  |  |  | 2586.4 |  |  | SKUPAJ Z DDV |  |  |  | 2342.4
Opomba2 : Fiksirana postavka v fazi priprave ponudbe. Ponudnik naj ceno za to postavko pusti tako kot je, obračun se izvrši na podlagi izdanega računa in potrditve s strani nadzora | [6 empty] | Opomba2 : Fiksirana postavka v fazi priprave ponudbe. Ponudnik naj ceno za to postavko pusti tako kot je, obračun se izvrši na podlagi izdanega računa in potrditve s strani nadzora
[6 empty] | Op2 sp. | [6 empty] | Op2 sp.
Opomba1 : V vseh postavkah, kar se tiče prevozov, razprostiranja in ureditev deponij materiala, se upošteva odvoz na uradno deponijo, priskrbitev evidenčnih listov, skladno z veljavno zakonodajo v zvezi z odpadki, deponiranje materiala, vsa plačila taks oziroma odškodnin | [6 empty] | Opomba1 : V vseh postavkah, kar se tiče prevozov, razprostiranja in ureditev deponij materiala, se upošteva odvoz na uradno deponijo, priskrbitev evidenčnih listov, skladno z veljavno zakonodajo v zvezi z odpadki, deponiranje materiala, vsa plačila taks oziroma odškodnin
[6 empty] | Op1 sp. | [6 empty] | Op1 sp.
SKUPAJ PREPUSTI brez DDV
4040
DDV
888.8
Skupaj
4928.8

## objekti-OZ-PO
PZ-2 | PROJEKTANTSKI PREDRAČUN | [5 empty] | OZ-3 | PROJEKTANTSKI PREDRAČUN | [5 empty] | OZ-4 | PROJEKTANTSKI PREDRAČUN | [5 empty] | PZ-3 | PROJEKTANTSKI PREDRAČUN | [5 empty] | OZ-5 | PROJEKTANTSKI PREDRAČUN
Objekt: | PZ-2 Kamnitobetonski zid od km 6,3+19.54 do 6,3+49.77 in od km 6,3+79.83 do 6,4+31.26 , dolžina 30.00 m + 50.00 m = 80.00 m | [5 empty] | Objekt: | OZ-3 Kamnita obloga od km 7,8+80.00 do 7,9+75.00, dolžina 93.46 m | [5 empty] | Objekt: | OZ-4 Pilotna stena od km 8,0+29.19 do 8,0+93.31, dolžina 59.81 m | [5 empty] | Objekt: | PZ-3 Pilotna stena od km 8,1+05.99 do km 8,2+23.90, dolžina 116.00 m | [5 empty] | Objekt: | OZ-5 Kamnitobetonski zid od km 8,2+04.00 do 8,2+84.00, dolžina 80.74 m
oznaka postavke | opis postavke | količina postavke | enota | cena po enoti | količina x cena |  | oznaka postavke | opis postavke | količina postavke | enota | cena po enoti | količina x cena |  | oznaka postavke | opis postavke | količina postavke | enota | cena po enoti | količina x cena |  | oznaka postavke | opis postavke | količina postavke | enota | cena po enoti | količina x cena |  | oznaka postavke | opis postavke | količina postavke | enota | cena po enoti | količina x cena
1 | PREDDELA | [5 empty] | 1 | PREDDELA | [5 empty] | 1 | PREDDELA | [5 empty] | 1 | PREDDELA | [5 empty] | 1 | PREDDELA
1.1 | GEODETSKA DELA | [5 empty] | 1.1 | GEODETSKA DELA | [5 empty] | 1.1 | GEODETSKA DELA | [5 empty] | 1.1 | GEODETSKA DELA | [5 empty] | 1.1 | GEODETSKA DELA
S 11 313 | Postavitev in zavarovanje profilov za zakoličbo objekta s površino nad 100 m2 | 7 | kos |  | 0 |  | S 11 313 | Postavitev in zavarovanje profilov za zakoličbo objekta s površino nad 100 m2 | 6 | kos |  | 0 |  | S 11 313 | Postavitev in zavarovanje profilov za zakoličbo objekta s površino nad 100 m2 | 5 | kos |  | 0 |  | S 11 313 | Postavitev in zavarovanje profilov za zakoličbo objekta s površino nad 100 m2 | 10 | kos |  | 0 |  | S 11 313 | Postavitev in zavarovanje profilov za zakoličbo objekta s površino nad 100 m2 | 5 | kos |  | 0
S 11 322 | Določitev in preverjanje položajev, višin in smeri pri gradnji objekta s površino od 200 do 500 m2 | 1 | kos |  | 0 |  | S 11 322 | Določitev in preverjanje položajev, višin in smeri pri gradnji objekta s površino od 200 do 500 m2 | 1 | kos |  | 0 |  | S 11 322 | Določitev in preverjanje položajev, višin in smeri pri gradnji objekta s površino od 200 do 500 m2 OPOMBA: prenos geometrije zidu iz projekta na gradbišče (piloti, sidra, obloge in ureditve) | 1 | kos |  | 0 |  | S 11 322 | Določitev in preverjanje položajev, višin in smeri pri gradnji objekta s površino od 200 do 500 m2 OPOMBA: prenos geometrije zidu iz projekta na gradbišče (piloti, sidra, obloge in ureditve) | 1 | kos |  | 0 |  | S 11 322 | Določitev in preverjanje položajev, višin in smeri pri gradnji objekta s površino od 200 do 500 m2 | 1 | kos |  | 0
1.1 | GEODETSKA DELA |  |  |  | 0 |  | 1.1 | GEODETSKA DELA |  |  |  | 0 |  | 1.1 | GEODETSKA DELA |  |  |  | 0 |  | 1.1 | GEODETSKA DELA |  |  |  | 0 |  | 1.1 | GEODETSKA DELA |  |  |  | 0
1.2 | ČIŠČENJE TERENA | [5 empty] | 1.2 | ČIŠČENJE TERENA | [5 empty] | 1.2 | ČIŠČENJE TERENA | [5 empty] | 1.2 | ČIŠČENJE TERENA | [5 empty] | 1.2 | ČIŠČENJE TERENA
S 12 112 | Odstranitev grmovja na redko porasli površini (do 50 % pokritega tlorisa) - ročno | 212 | m2 |  | 0 |  | S 12 112 | Odstranitev grmovja na redko porasli površini (do 50 % pokritega tlorisa) - ročno | 95 | m2 |  | 0 |  | S 12 112 | Odstranitev grmovja na redko porasli površini (do 50 % pokritega tlorisa) - ročno | 270 | m2 |  | 0 |  | S 12 112 | Odstranitev grmovja na redko porasli površini (do 50 % pokritega tlorisa) - ročno | 440 | m2 |  | 0 |  | S 12 112 | Odstranitev grmovja na redko porasli površini (do 50 % pokritega tlorisa) - ročno | 140 | m2 |  | 0
1.2 | ČIŠČENJE TERENA |  |  |  | 0 |  | 1.2 | ČIŠČENJE TERENA |  |  |  | 0 |  | 1.2 | ČIŠČENJE TERENA |  |  |  | 0 |  | 1.2 | ČIŠČENJE TERENA |  |  |  | 0 |  | 1.2 | ČIŠČENJE TERENA |  |  |  | 0
1.3 | OSTALA PREDDELA | [5 empty] | 1.3 | OSTALA PREDDELA | [5 empty] | 1.3 | OSTALA PREDDELA | [5 empty] | 1.3 | OSTALA PREDDELA | [5 empty] | 1.3 | OSTALA PREDDELA
S 13 312 | Organizacija gradbišča - odstranitev začasnih objektov - delež skupnega stroška (glej zgoraj) | 1 | kos |  | 0 |  | S 13 312 | Organizacija gradbišča - odstranitev začasnih objektov - delež skupnega stroška (glej zgoraj) | 1 | kos |  | 0 |  | S 13 311- | Transport in postavitev opreme in orodja za potrebe izdelave pilotov in geotehničnih sider ter formiraje in odstranitev gradbišča | 1 | kos |  | 0 |  | S 13 311- | Transport in postavitev opreme in orodja za potrebe izdelave pilotov in geotehničnih sider ter formiraje in odstranitev gradbišča | 1 | kos |  | 0 |  | S 13 312 | Organizacija gradbišča - odstranitev začasnih objektov - delež skupnega stroška (glej zgoraj) | 1 | kos |  | 0
1.3 | OSTALA PREDDELA |  |  |  | 0 |  | 1.3 | OSTALA PREDDELA |  |  |  | 0 |  | S 13 312 | Organizacija gradbišča - odstranitev začasnih objektov - delež skupnega stroška (glej zgoraj) | 1 | kos |  | 0 |  | S 13 312 | Organizacija gradbišča - odstranitev začasnih objektov - delež skupnega stroška (glej zgoraj) | 1 | kos |  | 0 |  | 1.3 | OSTALA PREDDELA |  |  |  | 0
1 | PREDDELA |  |  |  | 0 |  | 1 | PREDDELA |  |  |  | 0 |  | 1.3 | OSTALA PREDDELA |  |  |  | 0 |  | 1.3 | OSTALA PREDDELA |  |  |  | 0 |  | 1 | PREDDELA |  |  |  | 0
[14 empty] | 1 | PREDDELA |  |  |  | 0 |  | 1 | PREDDELA |  |  |  | 0
2 | ZEMELJSKA DELA IN TEMELJENJE | [5 empty] | 2 | ZEMELJSKA DELA IN TEMELJENJE | [5 empty] | 2 | ZEMELJSKA DELA IN TEMELJENJE | [5 empty] | 2 | ZEMELJSKA DELA IN TEMELJENJE | [5 empty] | 2 | ZEMELJSKA DELA IN TEMELJENJE
2.1 | IZKOPI | [5 empty] | 2.1 | IZKOPI | [5 empty] | 2.1 | IZKOPI | [5 empty] | 2.1 | IZKOPI | [5 empty] | 2.1 | IZKOPI
S 21 114 | Površinski izkop plodne zemljine – 1. kategorije – strojno z nakladanjem | 85 | m3 |  | 0 |  | S 21 114 | Površinski izkop plodne zemljine – 1. kategorije – strojno z nakladanjem | 38 | m3 |  | 0 |  | S 21 112 | Površinski izkop plodne zemljine – 1. kategorije – strojno z odrivom do 50 m - OPOMBA: odriv humusa z deponiranjem za kasnejšo končno ureditev brežin na zaledju zidu | 105 | m3 |  | 0 |  | S 21 112 | Površinski izkop plodne zemljine – 1. kategorije – strojno z odrivom do 50 m - OPOMBA: odriv humusa z deponiranjem za kasnejšo končno ureditev brežin | 250 | m3 |  | 0 |  | S 21 114 | Površinski izkop plodne zemljine – 1. kategorije – strojno z nakladanjem | 56 | m3 |  | 0
S 21 224 | Široki izkop vezljive zemljine - 3. kategorije - strojno z nakladanjem OPOMBA: zadaj kontaktni izkop v nagibu 4:1, spredaj izkop do ustroja ceste, izkop za cesto upoštevan do lica zidu - upoštevano v načrtu ceste | 2305 | m3 |  | 0 |  | S 21 224 | Široki izkop vezljive zemljine - 3. kategorije - strojno z nakladanjem OPOMBA: zadaj kontaktni izkop v nagibu 4:1, spredaj izkop do ustroja ceste, izkop za cesto upoštevan do lica zidu - upoštevano v načrtu ceste | 625 | m3 |  | 0 |  | S 21 224 | Široki izkop vezljive zemljine - 3. kategorije - strojno z nakladanjem OPOMBA: upoštevan izkop: - spredaj do nivoja nove ceste in do pilotov | 490 | m3 |  | 0 |  | S 21 224 | Široki izkop vezljive zemljine - 3. kategorije - strojno z nakladanjem | 1250 | m3 |  | 0 |  | S 21 224 | Široki izkop vezljive zemljine - 3. kategorije - strojno z nakladanjem OPOMBA: zadaj kontaktni izkop v nagibu 4:1, spredaj izkop do ustroja ceste, izkop za cesto upoštevan do lica zidu - upoštevano v načrtu ceste | 710 | m3 |  | 0
2.1 | IZKOPI |  |  |  | 0 |  | 2.1 | IZKOPI |  |  |  | 0 |  | S 21 363 | Izkopi za temelje, kanalske rove, prepuste, jaške in drenaže širine 1,0 m do 2,0 m in globine 1,0 do 2,0 m v zemljini 3 ktg OPOMBA: upoštevan izkop: - zadaj za vezno gredo za izdelavo drenaže - spredaj za izdelavo drenaže - spredaj za oviran izkop med piloti za izdelavo temelja, AB sten in filtrskega betona | 275 | m3 |  | 0 |  | S 21 363 | Izkopi za temelje, kanalske rove, prepuste, jaške in drenaže širine 1,0 m do 2,0 m in globine 1,0 do 2,0 m v zemljini 3 ktg | 52 | m3 |  | 0 |  | 2.1 | IZKOPI |  |  |  | 0
2.2 | PLANUM TEMELJNIH TAL | [5 empty] | 2.2 | PLANUM TEMELJNIH TAL | [5 empty] | 2.1 | IZKOPI |  |  |  | 0 |  | 2.1 | IZKOPI |  |  |  | 0 |  | 2.2 | PLANUM TEMELJNIH TAL
S 22 112 | Ureditev planuma temeljnih tal vezljive zemljine - 3. kategorije | 220 | m2 |  | 0 |  | S 22 112 | Ureditev planuma temeljnih tal vezljive zemljine - 3. kategorije | 95 | m2 |  | 0 |  | 2.2 | PLANUM TEMELJNIH TAL | [5 empty] | 2.2 | PLANUM TEMELJNIH TAL | [5 empty] | S 22 112 | Ureditev planuma temeljnih tal vezljive zemljine - 3. kategorije | 140 | m2 |  | 0
2.2 | PLANUM TEMELJNIH TAL |  |  |  | 0 |  | 2.2 | PLANUM TEMELJNIH TAL |  |  |  | 0 |  | S 22 112 | Ureditev planuma temeljnih tal vezljive zemljine - 3. kategorije | 90 | m2 |  | 0 |  | S 22 112 | Ureditev planuma temeljnih tal vezljive zemljine - 3. kategorije | 325 | m2 |  | 0 |  | 2.2 | PLANUM TEMELJNIH TAL |  |  |  | 0
2.4 | NASIPI, ZASIPI, KLINI, POSTELJICA IN GLINASTI NABOJ | [5 empty] | 2.3 | LOČILNE, DRENAŽNE IN FILTRSKE PLASTI TER DELOVNI PLATO | [5 empty] | 2.2 | PLANUM TEMELJNIH TAL |  |  |  | 0 |  | 2.2 | PLANUM TEMELJNIH TAL |  |  |  | 0 |  | 2.3 | LOČILNE, DRENAŽNE IN FILTRSKE PLASTI TER DELOVNI PLATO
S 24 214 | Zasip z zrnato kamnino - 3. kategorije-strojno OPOMBA: - upoštevan zasip zidu spredaj - zasip zadaj do ustroja ceste iz kamnitega prepustnega materiala s komprimiranjem v slojih | 1116 | m3 |  | 0 |  | S 23 112 | Izdelava drenažne plasti iz kamnitega materiala v debelini 25 cm OPOMBA: gramozne krogle Ø30 - 50 mm v liniji izcednic | 47.5 | m2 |  | 0 |  | 2.3 | LOČILNE, DRENAŽNE IN FILTRSKE PLASTI TER DELOVNI PLATO | [5 empty] | 2.3 | LOČILNE, DRENAŽNE IN FILTRSKE PLASTI TER DELOVNI PLATO | [5 empty] | S 23 112 | Izdelava drenažne plasti iz kamnitega materiala v debelini 25 cm OPOMBA: gramozne krogle Ø30 - 50 mm nad drenažo | 24 | m2 |  | 0
2.4 | NASIPI, ZASIPI, KLINI, POSTELJICA IN GLINASTI NABOJ |  |  |  | 0 |  | S 23 331 | Dobava in vgraditev geotekstilije za drenažno plast po načrtu OPOMBA: drenažni sloj nad barbakano - drenažni geokompozit, sestavljen iz drenažnega jedra in dveh filtrnih plasti, npr. Enkadrain ST d=22mm ali podobno | 365 | m2 |  | 0 |  | S 23 425 | Izdelava delovnega platoja iz gramoznega materiala v debelini nad 60 cm OPOMBA: - delovni plato za izdelavo uvrtanih pilotov - nabava, vgrajevanje in odstranitev materiala | 780 | m3 |  | 0 |  | S 23 425 | Izdelava delovnega platoja iz gramoznega materiala v debelini nad 60 cm OPOMBA: - delovni plato za izdelavo uvrtanih pilotov - nabava, vgrajevanje in odstranitev materiala | 180 | m3 |  | 0 |  | S 23 331 | Dobava in vgraditev geotekstilije za drenažno plast po načrtu OPOMBA: drenažni sloj nad barbakano - drenažni geokompozit, sestavljen iz drenažnega jedra in dveh filtrnih plasti, npr. Enkadrain ST d=22mm ali podobno | 260 | m2 |  | 0
2.5 | BREŽINE IN ZELENICE | [5 empty] | S 42 135 | Izdelava vzdolžne in prečne drenaže, globoke do 1,0 m, na podložni plasti iz cementnega betona, debeline 20 cm, z gibljivimi plastičnimi cevmi premera 15 cm *OPOMBA: - dvoslojna cev po DN150, npr. Stidren PE-HD, - postavka vključuje tudi vse potrebne fazonske kose | 45 | m1 |  | 0 |  | S 23 312 | Dobava in vgraditev geotekstilje za ločilno plast (po načrtu), natezna trdnost do nad 12 do 14 kN/m2 | 170 | m2 |  | 0 |  | S 23 312 | Dobava in vgraditev geotekstilje za ločilno plast (po načrtu), natezna trdnost do nad 12 do 14 kN/m2 | 750 | m2 |  | 0 |  | 2.3 | LOČILNE, DRENAŽNE IN FILTRSKE PLASTI TER DELOVNI PLATO |  |  |  | 0
S 25 111 | Humuziranje brežine brez valjanja, v debelini do 15 cm - ročno | 424 | m2 |  | 0 |  | 2.3 | LOČILNE, DRENAŽNE IN FILTRSKE PLASTI TER DELOVNI PLATO |  |  |  | 0 |  | S 23 352 | Dobava in vgraditev PVC folije | 80 | m2 |  | 0 |  | 2.3 | LOČILNE, DRENAŽNE IN FILTRSKE PLASTI TER DELOVNI PLATO |  |  |  | 0 |  | 2.4 | NASIPI, ZASIPI, KLINI, POSTELJICA IN GLINASTI NABOJ
S 25 151 | Doplačilo za zatravitev s semenom | 424 | m2 |  | 0 |  | 2.4 | NASIPI, ZASIPI, KLINI, POSTELJICA IN GLINASTI NABOJ | [5 empty] | 2.3 | LOČILNE, DRENAŽNE IN FILTRSKE PLASTI TER DELOVNI PLATO |  |  |  | 0 |  | 2.4 | NASIPI, ZASIPI, KLINI, POSTELJICA IN GLINASTI NABOJ | [5 empty] | S 24 214 | Zasip z zrnato kamnino - 3. kategorije-strojno OPOMBA: - upoštevan zasip zidu spredaj do ustroja ceste iz kamnitega prepustnega materiala s komprimiranjem v slojih | 52.5 | m3 |  | 0
S 25 236 | Zaščita brežine z brizganim cementnim betonom in mrežo OPOMBA: - debelina betona je 15 cm z vgrajeno armaturno mrežo Q-257 - potrebno navrtati v rastru ca 1,0x1,0 m - beton C25/30 - razred izpostavljenosti: XC2 - stopnja odpornosti proti prodoru vode: PV-I | 400 | m2 |  | 0 |  | S 24 214 | Zasip z zrnato kamnino - 3. kategorije-strojno OPOMBA: - upoštevan zasip zidu spredaj do ustroja ceste iz kamnitega prepustnega materiala s komprimiranjem v slojih in nad zidom do humusa nove brežine | 105 | m3 |  | 0 |  | 2.4 | NASIPI, ZASIPI, KLINI, POSTELJICA IN GLINASTI NABOJ | [5 empty] | S 24 214 | Zasip z zrnato kamnino - 3. kategorije-strojno | 670 | m3 |  | 0 |  | 2.4 | NASIPI, ZASIPI, KLINI, POSTELJICA IN GLINASTI NABOJ |  |  |  | 0
2.5 | BREŽINE IN ZELENICE |  |  |  | 0 |  | 2.4 | NASIPI, ZASIPI, KLINI, POSTELJICA IN GLINASTI NABOJ |  |  |  | 0 |  | S 24 214 | Zasip z zrnato kamnino - 3. kategorije-strojno OPOMBA: - upoštevan zasip zidu spredaj do ustroja ceste iz kamnitega prepustnega materiala s komprimiranjem v slojih | 42 | m3 |  | 0 |  | 2.4 | NASIPI, ZASIPI, KLINI, POSTELJICA IN GLINASTI NABOJ |  |  |  | 0 |  | 2.5 | BREŽINE IN ZELENICE
2.9 | PREVOZI, RAZPOROSTIRANJE IN UREDITEV DEPONIJ MATERIALA |  |  |  |  | Op1 | 2.5 | BREŽINE IN ZELENICE | [5 empty] | 2.4 | NASIPI, ZASIPI, KLINI, POSTELJICA IN GLINASTI NABOJ |  |  |  | 0 |  | 2.5 | BREŽINE IN ZELENICE | [5 empty] | S 25 111 | Humuziranje brežine brez valjanja, v debelini do 15 cm - ročno | 176 | m2 |  | 0
S 29 131 | Razprostiranje odvečne plodne zemljine - 1. kategorije | 21 | m3 |  | 0 |  | S 25 111 | Humuziranje brežine brez valjanja, v debelini do 15 cm - ročno | 190 | m2 |  | 0 |  | 2.5 | BREŽINE IN ZELENICE | [5 empty] | S 25 111 | Humuziranje brežine brez valjanja, v debelini do 15 cm - ročno | 440 | m2 |  | 0 |  | S 25 151 | Doplačilo za zatravitev s semenom | 176 | m2 |  | 0
S 29 115 | Prevoz materiala na deponijo | 4150 | t |  | 0 | Op1 | S 25 151 | Doplačilo za zatravitev s semenom | 190 | m2 | 1 | 190 |  | S 25 111 | Humuziranje brežine brez valjanja, v debelini do 15 cm - ročno | 144 | m2 |  | 0 |  | S 25 151 | Doplačilo za zatravitev s semenom | 440 | m2 |  | 0 |  | S 25 281 | Izvedba kamnito-betonskega zidu,kot zaščita brežine s kamnito zložbo, izvedeno s cementnim betonom OPOMBA: kamnitobetonski zid se zida v razmerju 40% betona in 60 % kamna | 260 | m3 |  | 0
2.9 | PREVOZI, RAZPOROSTIRANJE IN UREDITEV DEPONIJ MATERIALA |  |  |  | 0 | Op1 | S 25 232 | Zaščita brežine z roliranjem brežine v debelini nad 30 cm - OPOMBA: Zaščita brežine s kamnito oblogo in zapolnitvijo stikov s humusom | 184 | m3 |  | 0 |  | S 25 151 | Doplačilo za zatravitev s semenom | 144 | m2 |  | 0 |  | S 25 281 | Izvedba kamnito-betonskega zidu,kot zaščita brežine s kamnito zložbo, izvedeno s cementnim betonom OPOMBA: kamnitobetonski zid se zida v razmerju 40% betona in 60 % kamna | 40 | m3 |  | 0 |  | S 25 236 | Zaščita brežine z brizganim cementnim betonom in mrežo OPOMBA: - debelina betona je 10 cm z vgrajeno armaturno mrežo Q-257 - potrebno navrtati v rastru ca 1,0x1,0 m - beton C25/30 - razred izpostavljenosti: XC2 - stopnja odpornosti proti prodoru vode: PV-I | 44 | m2 |  | 0
2 | ZEMELJSKA DELA IN TEMELJENJE |  |  |  | 0 |  | S 25 286 | Zapolnitev stikov v kamniti zložbi s humusom in zatravitev s semenom OPOMBA: uporabljen tudi višek humusa iz izkopa pri OZ-2 | 180 | m2 |  | 0 |  | 2.5 | BREŽINE IN ZELENICE |  |  |  | 0 |  | S 25 232 | Zaščita brežine z roliranjem brežine v debelini nad 30 cm - OPOMBA: Zaščita brežine s kamnito oblogo in zapolnitvijo stikov s humusom | 8 | m3 |  | 0 |  | 2.5 | BREŽINE IN ZELENICE |  |  |  | 0
[7 empty] | 2.5 | BREŽINE IN ZELENICE |  |  |  | 190 |  | 2.7 | KOLI IN VODNJAKI | [5 empty] | S 25 286 | Zapolnitev stikov v kamniti zložbi s humusom in zatravitev s semenom | 8 | m2 |  | 0 |  | 2.9 | PREVOZI, RAZPOROSTIRANJE IN UREDITEV DEPONIJ MATERIALA |  |  |  |  | Op1
[7 empty] | 2.9 | PREVOZI, RAZPOROSTIRANJE IN UREDITEV DEPONIJ MATERIALA |  |  |  |  | Op1 | S 27 123 | Izdelava uvrtanih kolov iz ojačenega cementnega betona, sistema Benotto, premera 100 cm, izkop v vezljivi zemljini/zrnati kamnini, dolžine nad 10 do 20 m. Vlkjučeni vsi testi zveznosti pilotov OPOMBA: - 2 kom po 11,70 m, 2 kom po 12,20 m, 4 kom po 12,70 m, 4 kom po 13,20 m, 4 kom po 13,70 m, 4 kom po 14,20 m in 10 kom po 14,70 m - vključena armatura B 500, kol=35.660 kg, - beton C30/37 - razred izpostavljenosti: XC2 - stopnja odpornosti proti prodoru vode: PV-II | 410 | m1 |  | 0 |  | 2.5 | BREŽINE IN ZELENICE |  |  |  | 0 |  | S 29 131 | Razprostiranje odvečne plodne zemljine - 1. kategorije | 29 | m3 |  | 0
[7 empty] | S 29 115 | Prevoz materiala na deponijo | 1375 | t |  | 0 | Op1 | S 27 163 | Obsekanje uvrtanih kolov iz ojačanega cementnega betona, premera 100 cm | 30 | kos |  | 0 |  | 2.7 | KOLI IN VODNJAKI | [5 empty] | S 29 115 | Prevoz materiala na deponijo | 1572 | t |  | 0
[7 empty] | 2.9 | PREVOZI, RAZPOROSTIRANJE IN UREDITEV DEPONIJ MATERIALA |  |  |  | 0 | Op1 | 2.7 | KOLI IN VODNJAKI |  |  |  | 0 |  | S 27 123 | Izdelava uvrtanih kolov iz ojačenega cementnega betona, sistema Benotto, premera 100 cm, izkop v vezljivi zemljini/zrnati kamnini, dolžine nad 10 do 20 m. Vlkjučeni vsi testi zveznosti pilotov. OPOMBA:-- 58 kom po 10,00 m - Vključena armatura B500, kol=51.502 kg - beton C30/37 - razred izpostavljenosti: XC2 - stopnja odpornosti proti prodoru vode: PV-I | 580 | m1 |  | 0 |  | 2.9 | PREVOZI, RAZPOROSTIRANJE IN UREDITEV DEPONIJ MATERIALA |  |  |  | 0 | Op1
[7 empty] | 2 | ZEMELJSKA DELA IN TEMELJENJE |  |  |  | 190 |  | 2.8 | ZAGATNE STENE | [5 empty] | S 27 163 | Obsekanje uvrtanih kolov iz ojačanega cementnega betona, premera 100 cm | 58 | kos |  | 0 |  | 2 | ZEMELJSKA DELA IN TEMELJENJE |  |  |  | 0
[14 empty] | S 28 111 | Dobava, vgraditev in vzdrževanje jeklene zagatne stene OPOMBA: upoštevati tudi izvlečenje zagatne stene, vključno z vso demontažo spojnih elementov | 120 | m2 |  | 0 |  | 2.7 | KOLI IN VODNJAKI |  |  |  | 0
[14 empty] | 2.8 | ZAGATNE STENE |  |  |  | 0 |  | 2.8 | ZAGATNE STENE
[14 empty] | 2.9 | PREVOZI, RAZPOROSTIRANJE IN UREDITEV DEPONIJ MATERIALA |  |  |  |  | Op1 | S 28 111 | Dobava, vgraditev in vzdrževanje jeklene zagatne stene OPOMBA: upoštevati tudi izvlečenje zagatne stene, vključno z vso demontažo spojnih elementov (ocena) | 60 | m2 |  | 0
[14 empty] | S 29 131 | Razprostiranje odvečne plodne zemljine - 1. kategorije | 84 | m3 |  | 0 |  | 2.8 | ZAGATNE STENE |  |  |  | 0
[14 empty] | S 29 115 | Prevoz materiala na deponijo | 1650 | t |  | 0 | Op1 | 2.9 | PREVOZI, RAZPOROSTIRANJE IN UREDITEV DEPONIJ MATERIALA |  |  |  |  | Op1
[14 empty] | 2.9 | PREVOZI, RAZPOROSTIRANJE IN UREDITEV DEPONIJ MATERIALA |  |  |  | 0 | Op1 | S 29 131 | Razprostiranje odvečne plodne zemljine - 1. kategorije | 184 | m3 |  | 0
[14 empty] | 2 | ZEMELJSKA DELA IN TEMELJENJE |  |  |  | 0 |  | S 29 115 | Prevoz materiala na deponijo | 2750 | t |  | 0 | Op1
[21 empty] | 2.9 | PREVOZI, RAZPOROSTIRANJE IN UREDITEV DEPONIJ MATERIALA |  |  |  | 0 | Op1
[21 empty] | 2 | ZEMELJSKA DELA IN TEMELJENJE |  |  |  | 0
[21 empty] | 3 | VOZIŠČNE KONSTRUKCIJE
[21 empty] | 3.5 | ROBNI ELEMENTI VOZIŠČ
[21 empty] | S 35 253 | Dobava in vgraditev dvignjenega robnika iz naravnega kamna s prerezom ../.. Cm OPOMBA: - granitni robnik 20/13 cm | 116 | m1 |  | 0
[21 empty] | 3.5 | ROBNI ELEMENTI VOZIŠČ |  |  |  | 0
[21 empty] | 3 | VOZIŠČNE KONSTRUKCIJE |  |  |  | 0
4 | ODVODNJAVANJE | [5 empty] | 4 | ODVODNJAVANJE | [5 empty] | 4 | ODVODNJAVANJE | [5 empty] | 4 | ODVODNJAVANJE | [5 empty] | 4 | ODVODNJAVANJE
4.1 | POVRŠINSKO ODVODNJAVANJE | [5 empty] | 4.2 | GLOBINSKO ODVODNJAVANJE - DRENAŽE | [5 empty] | 4.1 | POVRŠINSKO ODVODNJAVANJE | [5 empty] | 4.2 | GLOBINSKO ODVODNJAVANJE - DRENAŽE | [5 empty] | 4.1 | POVRŠINSKO ODVODNJAVANJE
| Odvodnjavanje ceste nad pilotno steno upoštevano v projektu ceste. | [5 empty] | S 42 463 | Izdelava izcednice (barbakane) iz trde plastične cevi, premera 10 cm, dolžine nad 100 cm OPOMBA: barbakane v dveh linijah, zgornja zamaknjena, e=2,0 m | 93 | kos |  | 0 |  | S 41 231 | Utrditev jarka s kanaletami na stik iz cementnega betona, dolžine 100 cm in notranje širine dna kanalete 30 cm, na podložni plasti iz zmesi zrn drobljenca, debeli 10 cm OPOMBA: kanaleta je položena na podložni beton; postavka je zajela kanaleto za zidom | 56 | m1 |  | 0 |  | S 42 134- | Izdelava vzdolžne in prečne drenaže, globoke 1,1 do 2,0 m, na podložni plasti iz cementnega betona, debeline 10 cm, z gibljivimi plastičnimi cevmi premera 25 cm OPOMBA: - drenažna cev ovita z geosintetikom - dvoslojna DKC cev Pe d200/180-220 (min. N 150 mm) kot npr. Stidren PE-HD, - postavka vključuje tudi vse potrebne fazonske kose - postavka vključuje drenažni zasip brez finih frakcij | 126 | m1 |  | 0 |  | S 41 231 | Utrditev jarka s kanaletami na stik iz cementnega betona, dolžine 100 cm in notranje širine dna kanalete 30 cm, na podložni plasti iz zmesi zrn drobljenca, debeli 10 cm OPOMBA: kanaleta je položena na podložni beton; postavka je zajela kanaleto pred in za zidom | 86 | m1 |  | 0
4.1 | POVRŠINSKO ODVODNJAVANJE |  |  |  | 0 |  | 4.2 | GLOBINSKO ODVODNJAVANJE - DRENAŽE |  |  |  | 0 |  | 4.1 | POVRŠINSKO ODVODNJAVANJE |  |  |  | 0 |  | 4.2 | GLOBINSKO ODVODNJAVANJE - DRENAŽE |  |  |  | 0 |  | 4.1 | POVRŠINSKO ODVODNJAVANJE |  |  |  | 0
4.2 | GLOBINSKO ODVODNJAVANJE - DRENAŽE | [5 empty] | 4 | ODVODNJAVANJE |  |  |  | 0 |  | 4.2 | GLOBINSKO ODVODNJAVANJE - DRENAŽE | [5 empty] | 4.4 | JAŠKI | [5 empty] | 4.2 | GLOBINSKO ODVODNJAVANJE - DRENAŽE
S 42 165 | Izdelava vzdolžne in prečne drenaže, globoke do 1,0 m, na podložni plasti iz cementnega betona, debeline 10 cm, z trdimi plastičnimi cevmi premera 25 cm OPOMBA: - dvoslojna DKC cev Pe d200/180-220 (min. N 150 mm) kot npr. Stidren PE-HD, - postavka vključuje tudi vse potrebne fazonske kose | 80 | m1 |  | 0 | [8 empty] | S 42 134 | Izdelava vzdolžne in prečne drenaže, globoke do 1,0 m, na podložni plasti iz cementnega betona, debeline 10 cm, z gibljivimi plastičnimi cevmi premera 15 cm OPOMBA: - dvoslojna DKC cev Pe d200/180-220 (min. N 150 mm) kot npr. Stidren PE-HD, - postavka vključuje tudi vse potrebne fazonske kose | 56 | m1 |  | 0 |  | S 44 162 | Izdelava jaška iz cementnega betona, krožnega prereza s premerom 80 cm, globokega 1,0 do 1,5 m OPOMBA: - slepi jašek - v postavki upoštevan pokrov iz cementnega betona, krožnega prereza s premerom 80 cm | 2 | kos |  | 0 |  | S 42 463 | Izdelava izcednice (barbakane) iz trde plastične cevi, premera 10 cm, dolžine nad 100 cm OPOMBA: barbakane v dveh linijah, zgornja zamaknjena, e=2,0 m | 41 | kos |  | 0
4.2 | GLOBINSKO ODVODNJAVANJE - DRENAŽE |  |  |  | 0 | [8 empty] | S 42 134- | Izdelava vzdolžne in prečne drenaže, globoke 1,1 do 2,0 m, na podložni plasti iz cementnega betona, debeline 10 cm, z gibljivimi plastičnimi cevmi premera 15 cm OPOMBA: - drenažna cev ovita z geosintetikom - postavka vključuje tudi vse potrebne fazonske kose | 56 | m1 |  | 0 |  | 4.4 | JAŠKI |  |  |  | 0 |  | S 42 134- | Izdelava vzdolžne in prečne drenaže, globoke 1,1 do 2,0 m, na podložni plasti iz cementnega betona, debeline 10 cm, z gibljivimi plastičnimi cevmi premera 25 cm OPOMBA: - drenažna cev ovita z geosintetikom - dvoslojna DKC cev Pe d200/180-220 (min. N 150 mm) kot npr. Stidren PE-HD, - postavka vključuje tudi vse potrebne fazonske kose - postavka vključuje drenažni zasip brez finih frakcij | 82 | m1 |  | 0
4.4 | JAŠKI | [12 empty] | S 42 453 | Izdelava izcednice (barbakane) iz trde plastične cevi, premera 8 cm, dolžine 51 do 100 cm OPOMBA: barbakane za odvod vode iz filterskega betona | 28 | kos |  | 0 |  | 4.5 | PREPUSTI | [5 empty] | 4.2 | GLOBINSKO ODVODNJAVANJE - DRENAŽE |  |  |  | 0
S 44 162 | Izdelava jaška iz cementnega betona, krožnega prereza s premerom 80 cm, globokega 1,0 do 1,5 m OPOMBA: - slepi jašek - v postavki upoštevan pokrov iz cementnega betona, krožnega prereza s premerom 80 cm | 2 | kos |  | 0 | [8 empty] | 4.2 | GLOBINSKO ODVODNJAVANJE - DRENAŽE |  |  |  | 0 |  | S 45 211 | Izdelava poševne vtočne ali iztočne glave prepusta krožnega prereza iz cementnega betona s premerom 30 do 40 cm | 2 | kos |  | 0 |  | 4.4 | JAŠKI
4.4 | JAŠKI |  |  |  | 0 | [8 empty] | 4.4 | JAŠKI | [5 empty] | 4.5 | PREPUSTI |  |  |  | 0 |  | S 44 162 | Izdelava jaška iz cementnega betona, krožnega prereza s premerom 80 cm, globokega 1,0 do 1,5 m OPOMBA: - slepi jašek - v postavki upoštevan pokrov iz cementnega betona, krožnega prereza s premerom 80 cm | 1 | kos |  | 0
4 | ODVODNJAVANJE |  |  |  | 0 | [8 empty] | S 44 111 | Izdelava jaška iz ojačanega cementnega betona, krožnega prereza, premera 30 cm, globokega do 1,0 m OPOMBA: - v postavki upoštevan betonski pokrov, krožnega prereza s premerom 30 cm, - povezava drenaže s cestno kanalizacijo | 3 | kos |  | 0 |  | 4 | ODVODNJAVANJE |  |  |  | 0 |  | 4.4 | JAŠKI |  |  |  | 0
[14 empty] | S 44 163 | Izdelava jaška iz cementnega betona, krožnega prereza s premerom 80 cm, globokega 1,5 do 2,0 m OPOMBA: - v postavki upoštevan betonski pokrov, iz ojačenega cementnega betona, krožnega prereza, s premerom 80 cm - jašek ima peskolov | 1 | kos |  | 0 | [8 empty] | 4 | ODVODNJAVANJE |  |  |  | 0
[14 empty] | S 44 174 | Izdelava jaška iz cementnega betona, krožnega prereza s premerom 100 cm, globokega 2,0 do 2,5 m OPOMBA: - vtok kanalete pod pokrovom - v postavki upoštevan pokrov iz ojačenega cementnega betona, - jašek ima peskolov | 2 | kos |  | 0
[14 empty] | 4.4 | JAŠKI |  |  |  | 0
[14 empty] | 4 | ODVODNJAVANJE |  |  |  | 0
5 | GRADBENA IN OBRTNIŠKA DELA | [5 empty] | 5 | GRADBENA IN OBRTNIŠKA DELA | [5 empty] | 5 | GRADBENA IN OBRTNIŠKA DELA | [5 empty] | 5 | GRADBENA IN OBRTNIŠKA DELA | [5 empty] | 5 | GRADBENA IN OBRTNIŠKA DELA
5.1 | TESARSKA DELA | [5 empty] | 5.1 | TESARSKA DELA | [5 empty] | 5.1 | TESARSKA DELA | [5 empty] | 5.1 | TESARSKA DELA | [5 empty] | 5.1 | TESARSKA DELA
S 51 212 | Izdelava podprtega opaža za ukrivljen temelj OPOMBA: sprednja stran temeljnega betonskega dela | 104 | m2 |  | 0 |  | S 51 212 | Izdelava podprtega opaža za ukrivljen temelj OPOMBA: sprednja stran temeljnega betonskega dela | 52 | m2 |  | 0 |  | S 51 211 | Izdelava podprtega opaža za raven temelj OPOMBA: sprednja stran temelja zidu | 22.5 | m2 |  | 0 |  | S 51 121 | Izdelava nepremičnega odra, visokega do 4 m OPOMBA: dobava, montaža in demontaža delovnega odra | 120 | m2 |  | 0 |  | S 51 212 | Izdelava podprtega opaža za ukrivljen temelj OPOMBA: sprednja stran temeljnega betonskega dela | 42 | m2 |  | 0
S 51 311 | Izdelava podprtega opaža za raven zid, visok do 2 m OPOMBA: stran na začetku in koncu zidu | 2 | m2 |  | 0 |  | 5.1 | TESARSKA DELA |  |  |  | 0 |  | S 51 312 | Izdelava podprtega opaža za raven zid, visok 2 - 4 m OPOMBA: enostranski opaž za filterski beton in AB steno | 130 | m2 |  | 0 |  | S 51 212 | Izdelava podprtega opaža za ukrivljen temelj OPOMBA: sprednja stran temeljnega betonskega dela | 5 | m2 |  | 0 |  | S 51 311 | Izdelava podprtega opaža za raven zid, visok do 2 m OPOMBA: stran na začetku in koncu zidu | 10 | m2 |  | 0
S 51 221 | Izdelava dvostranskega vezanega opaža za raven temelj OPOMBA: opaž za krono zidu | 102 | m2 |  | 0 |  | 5.3 | DELA S CEMENTNIM BETONOM | [5 empty] | S 51 331 | Izdelava dvostranskega vezanega opaža za raven zid, visok do 2 m OPOMBA: opaž za vezno gredo in krilo | 185 | m2 |  | 0 |  | S 51 312 | Izdelava podprtega opaža za raven zid, visok 2 - 4 m | 735 | m2 |  | 0 |  | S 51 221 | Izdelava dvostranskega vezanega opaža za raven temelj OPOMBA: opaž za krono zidu | 88.5 | m2 |  | 0
5.1 | TESARSKA DELA |  |  |  | 0 |  | S 53 151 | Dobava in vgraditev podložnega cementnega betona C12/15 v prerez do 0,15 m3/m2 OPOMBA: - podložni beton pod drenažno plastjo iz gramoznih krogel | 15 | m3 |  | 0 |  | S 51 732 | Izdelava opaža za izvedbo sidrnih glav za velikosti nad 0,10 m2 | 22 | kos |  | 0 |  | S 51 332 | Izdelava dvostranskega vezanega opaža za raven zid, visok do 2 m OPOMBA: opaž za vezno gredo | 295 | m2 |  | 0 |  | 5.1 | TESARSKA DELA |  |  |  | 0
5.2 | DELA Z JEKLOM ZA OJAČITEV | [5 empty] | S 53 168 | Dobava in vgraditev polnilnega cementnega betona C../... v prerez nad 0,50 m3/m2 OPOMBA: - beton obloge, temeljenega betonskega dela in dobetoniranje temelja C25/30 - vgradnja betona v slojih po načrtu - razred izpostavljenosti: XC2 - stopnja odpornosti proti prodoru vode: PV-I | 235 | m3 |  | 0 |  | S 51 --- | Dobava in vgradnja PVC cevi fi 100 v vezni gredi za betoniranje AB stene | 72 | m1 |  | 0 |  | S 51 732 | Izdelava opaža za izvedbo sidrnih glav za velikosti nad 0,10 m2 | 42 | kos |  | 0 |  | 5.2 | DELA Z JEKLOM ZA OJAČITEV
S 52 216 | Dobava in postavitev rebrastih žic iz visokovrednega naravno trdega jekla B St 500 S s premerom do 12 mm, za srednje zahtevno ojačitev | 3800 | kg |  | 0 |  | 5.3 | DELA S CEMENTNIM BETONOM |  |  |  | 0 |  | 5.1 | TESARSKA DELA |  |  |  | 0 |  | S 51 711 | Izdelava podprtega opaža robnega venca na premostitvenem, opornem in podpornem objektu OPOMBA: - Posneti robovi: 1x letvica 5/5 in 2 x letvica 3/3 | 120 | m2 |  | 0 |  | S 52 216 | Dobava in postavitev rebrastih žic iz visokovrednega naravno trdega jekla B St 500 S s premerom do 12 mm, za srednje zahtevno ojačitev | 3250 | kg |  | 0
S 73 881 | Dobava in vgraditev traku FeZn 25x4 mm za ozemljitev | 80 | m1 |  | 0 |  | 5.8 | KLJUČAVNIČARSKA DELA | [5 empty] | 5.2 | DELA Z JEKLOM ZA OJAČITEV | [5 empty] | 5.1 | TESARSKA DELA |  |  |  | 0 |  | S 52 222 | Dobava in postavitev rebrastih palic iz visokovrednega naravno trdega jekla B St 420 S s premerom 14 mm in večjim, za srednje zahtevno ojačitev OPOMBA: B St 500 | 420 | kg |  | 0
5.2 | DELA Z JEKLOM ZA OJAČITEV |  |  |  | 0 |  | N 58 242 | Dobava in vgraditev 2D vrtne žičnate ograje višine 1230 mm. | 93.3 | m1 |  | 0 |  | S 52 216 | Dobava in postavitev rebrastih žic iz visokovrednega naravno trdega jekla B St 500 S s premerom do 12 mm, za srednje zahtevno ojačitev | 1867 | kg |  | 0 |  | 5.2 | DELA Z JEKLOM ZA OJAČITEV | [5 empty] | S 73 881 | Dobava in vgraditev traku FeZn 25x4 mm za ozemljitev | 82 | m1 |  | 0
5.3 | DELA S CEMENTNIM BETONOM | [5 empty] | S 58 911 | Dobava in vgraditev kovinske plošče z vpisanim nazivom izvajalca in letom izgradnje objekta | 1 | kos |  | 0 |  | S 52 222 | Dobava in postavitev rebrastih palic iz visokovrednega naravno trdega jekla B St 420 S s premerom 14 mm in večjim, za srednje zahtevno ojačitev OPOMBA: B St 500 | 12481 | kg |  | 0 |  | S 52 216 | Dobava in postavitev rebrastih žic iz visokovrednega naravno trdega jekla B St 500 S s premerom do 12 mm, za srednje zahtevno ojačitev | 5994 | kg |  | 0 |  | 5.2 | DELA Z JEKLOM ZA OJAČITEV |  |  |  | 0
S 53 151 | Dobava in vgraditev podložnega cementnega betona C12/15 v prerez do 0,15 m3/m2 OPOMBA: - podložni beton pod drenažo | 5 | m3 |  | 0 |  | S 58 821 | Dobava in vgraditev merilnih čepov, vključno navezavo na veljavno nivelmansko mrežo | 4 | kos |  | 0 |  | S 52 314 | Dobava in postavitev mreže iz vlečene jeklene žice B500A, s premerom > od 4 in < od 12 mm, masa 4,1 do 6 kg/m2 OPOMBA: R 524, količina mrež =1.079 kg | 859 | kg |  | 0 |  | S 52 222 | Dobava in postavitev rebrastih palic iz visokovrednega naravno trdega jekla B St 420 S s premerom 14 mm in večjim, za srednje zahtevno ojačitev OPOMBA: B St 500 | 60943 | kg |  | 0 |  | 5.3 | DELA S CEMENTNIM BETONOM
S 53 372 | Dobava in vgraditev ojačenega cementnega betona C30/37 v hodnike in robne vence na premostitvenih objektih in podpornih ali opornih konstrukcijah OPOMBA: - AB krone zidu - razred izpostavljenosti: XD1, XF3 - stopnja odpornosti proti prodoru vode: PV-II | 48 | m3 |  | 0 |  | 5.8 | KLJUČAVNIČARSKA DELA |  |  |  | 0 |  | S 52 511- | Priprava in postavitev tulca z armaturo sidrne glave trajnega prednapetega geotehničnega sidra (tulec mora ustrezati izbranemu sidru - fi160) 15 predvidenih tulcev + 7 rezervnih sidrišč | 22 | kos |  | 0 | [8 empty] | S 53 151 | Dobava in vgraditev podložnega cementnega betona C12/15 v prerez do 0,15 m3/m2 OPOMBA: - podložni beton pod kanaleto - podložni beton pod drenažno plastjo iz gramoznih krogel | 3.5 | m3 |  | 0
S 53 167 | Dobava in vgraditev polnilnega cementnega betona C../... v prerez do 0,50 m3/m2 OPOMBA: - temeljni betonski del C25/30 - razred izpostavljenosti: XC2 - stopnja odpornosti proti prodoru vode: PV-I | 108 | m3 |  | 0 |  | 5 | GRADBENA IN OBRTNIŠKA DELA |  |  |  | 0 |  | S 73 881 | Dobava in vgraditev traku FeZn 25x4 mm za ozemljitev | 120 | m1 |  | 0 |  | S 52 511- | Priprava in postavitev tulca z armaturo sidrne glave trajnega prednapetega geotehničnega sidra (tulec mora ustrezati izbranemu sidru - fi160) 29 predvidenih tulcev + 13 rezervnih sidrišč | 42 | kos |  | 0 |  | S 53 126 | Dobava in vgraditev cementnega betona C20/25 v prerez do 0,15 m3/m2-m1 OPOMBA: - filterski beton frakcije 16 - 31,5 mm - beton C20/25 - razred izpostavljenosti: XC2 - stopnja odpornosti proti prodoru vode: PV-I | 4.5 | m3 |  | 0
5.3 | DELA S CEMENTNIM BETONOM |  |  |  | 0 | [8 empty] | 5.2 | DELA Z JEKLOM ZA OJAČITEV |  |  |  | 0 |  | S 73 881 | Dobava in vgraditev traku FeZn 25x4 mm za ozemljitev | 245 | m1 |  | 0 |  | S 53 372 | Dobava in vgraditev ojačenega cementnega betona C30/37 v hodnike in robne vence na premostitvenih objektih in podpornih ali opornih konstrukcijah OPOMBA: - AB krone zidu - razred izpostavljenosti: XD1, XF3 - stopnja odpornosti proti prodoru vode: PV-II | 36.5 | m3 |  | 0
5.4 | ZIDARSKA IN KAMNOSEŠKA DELA | [12 empty] | 5.3 | DELA S CEMENTNIM BETONOM | [5 empty] | 5.2 | DELA Z JEKLOM ZA OJAČITEV |  |  |  | 0 |  | S 53 167 | Dobava in vgraditev polnilnega cementnega betona C../... v prerez do 0,50 m3/m2 OPOMBA: - temeljni betonski del C25/30 - razred izpostavljenosti: XC2 - stopnja odpornosti proti prodoru vode: PV-I | 65 | m3 |  | 0
S 25 281 | Izvedba kamnito-betonskega zidu,kot zaščita brežine s kamnito zložbo, izvedeno s cementnim betonom OPOMBA: kamnitobetonski zid se zida v razmerju 40% betona in 60 % kamna | 608 | m3 |  | 0 | [8 empty] | S 53 151 | Dobava in vgraditev podložnega cementnega betona C12/15 v prerez do 0,15 m3/m2 OPOMBA: - podložni beton pod vezno gredo, temeljem AB stene med piloti in kanaleto | 19.1 | m3 |  | 0 |  | 5.3 | DELA S CEMENTNIM BETONOM | [5 empty] | 5.3 | DELA S CEMENTNIM BETONOM |  |  |  | 0
S 54 542 | Metlanje površine cementnega betona OPOMBA: krona zidu | 80 | m2 |  | 0 | [8 empty] | S 53 127 | Dobava in vgraditev cementnega betona C20/25 v prerez 0,16 do 0,30 m3/m2-m1 OPOMBA: - filterski beton frakcije 16 - 31,5 mm - beton C20/25 - razred izpostavljenosti: XC2 - stopnja odpornosti proti prodoru vode: PV-I | 16 | m3 |  | 0 |  | S 53 151 | Dobava in vgraditev podložnega cementnega betona C12/15 v prerez do 0,15 m3/m2 OPOMBA: - podložni beton pod vezno gredo | 20 | m3 |  | 0 |  | 5.4 | ZIDARSKA IN KAMNOSEŠKA DELA
5.4 | ZIDARSKA IN KAMNOSEŠKA DELA |  |  |  | 0 | [8 empty] | S 53 341 | Dobava in vgraditev ojačenega cementnega betona C30/37 v točkovne temelje ali temeljne blazine OPOMBA: - AB temeljev AB stene med piloti - razred izpostavljenosti: XC2 - stopnja odpornosti proti prodoru vode: PV-II | 11.5 | m3 |  | 0 |  | S 53 348 | Dobava in vgraditev ojačenega cementnega betona C30/37 v stene podpornih ali opornih zidov OPOMBA: - AB zid nad vezno gredo - razred izpostavljenosti: XD1, XF2 - stopnja odpornosti proti prodoru vode: PV-II | 185 | m3 |  | 0 |  | S 54 542 | Metlanje površine cementnega betona OPOMBA: krona zidu | 57 | m2 |  | 0
5.8 | KLJUČAVNIČARSKA DELA | [12 empty] | S 53 347 | Dobava in vgraditev ojačenega cementnega betona C30/37 v stene opornikov, krilnih zidov, kril in vmesnih podpor OPOMBA: - krila - razred izpostavljenosti: XD1, XF2 - stopnja odpornosti proti prodoru vode: PV-II | 2 | m3 |  | 0 |  | S 53 372 | Dobava in vgraditev ojačenega cementnega betona C30/37 v hodnike in robne vence na premostitvenih objektih in podpornih ali opornih konstrukcijah OPOMBA: - razred izpostavljenosti: XD3, XF4 - stopnja odpornosti proti prodoru vode: PV-II | 48 | m3 |  | 0 |  | 5.4 | ZIDARSKA IN KAMNOSEŠKA DELA |  |  |  | 0
S 58 911 | Dobava in vgraditev kovinske plošče z vpisanim nazivom izvajalca in letom izgradnje objekta | 1 | kos |  | 0 | [8 empty] | S 53 348 | Dobava in vgraditev ojačenega cementnega betona C30/37 v stene podpornih ali opornih zidov OPOMBA: - AB stena med piloti - razred izpostavljenosti: XD1, XF2 - stopnja odpornosti proti prodoru vode: PV-II | 11.5 | m3 |  | 0 |  | S 53 361 | Dobava in vgraditev ojačenega cementnega betona C30/37 v prekladno konstrukcijo tipa polne plošče OPOMBA: - AB vezne grede - razred izpostavljenosti: XD1, XF2 - stopnja odpornosti proti prodoru vode: PV-II | 210 | m3 |  | 0 |  | 5.6 | SIDRANJE
S 58 821 | Dobava in vgraditev merilnih čepov, vključno navezavo na veljavno nivelmansko mrežo | 7 | kos |  | 0 | [8 empty] | S 53 361 | Dobava in vgraditev ojačenega cementnega betona C30/37 v prekladno konstrukcijo tipa polne plošče OPOMBA: - AB vezne grede - razred izpostavljenosti: XD1, XF3 - stopnja odpornosti proti prodoru vode: PV-II | 110 | m3 |  | 0 |  | S 53 167 | Dobava in vgraditev polnilnega cementnega betona C../... v prerez do 0,50 m3/m2 OPOMBA: - temeljni betonski del C25/30 - razred izpostavljenosti: XC2 - stopnja odpornosti proti prodoru vode: PV-II | 5 | m3 |  | 0 |  | S 56 533 | Dobava in vgraditev injekcijskih IBO sider nosilnosti 250 kN, dolžine 6 m OPOMBA: - začasna sidra - vključuje vsa potrebna dela - vključuje 1x testno sidro | 32 | kos |  | 0
5.8 | KLJUČAVNIČARSKA DELA |  |  |  | 0 | [8 empty] | 5.3 | DELA S CEMENTNIM BETONOM |  |  |  | 0 |  | 5.3 | DELA S CEMENTNIM BETONOM |  |  |  | 0 |  | S 56 534 | Dobava in vgraditev injekcijskih IBO sider nosilnosti 250 kN, dolžine 9 m OPOMBA: - začasna sidra - dolžina sidra je 8 m - vključuje vsa potrebna dela - vključuje 1x testno sidro | 32 | kos |  | 0
5.9 | HIDROIZOLACIJE | [12 empty] | 5.4 | ZIDARSKA IN KAMNOSEŠKA DELA | [5 empty] | 5.4 | ZIDARSKA IN KAMNOSEŠKA DELA | [5 empty] | 5.6 | SIDRANJE |  |  |  | 0
S 59 762 | Izdelava ločilne plasti iz trdih penastih plošč, debelih 2 cm OPOMBA: stiropor v dilatacijski regi zidu, enostranski negorljivi premaz | 1.5 | m2 |  | 0 | [8 empty] | S 54 542 | Metlanje površine cementnega betona OPOMBA: vezna greda | 91 | m2 |  | 0 |  | S 54 542 | Metlanje površine cementnega betona OPOMBA: hodnik z robnim vencem | 150.8 | m2 |  | 0 |  | 5.8 | KLJUČAVNIČARSKA DELA
S 59 931 | Izdelava dilatacijske rege brez izolacijskih trakov - konstruktivni elementi, debeli do 50 cm, s tesnilnim trakom na zunanji strani OPOMBA: - dilatacijski trak, npr.Tricosal DA 320/2 Tricomer - zasuta stran | 1.5 | m1 |  | 0 | [8 empty] | 5.4 | ZIDARSKA IN KAMNOSEŠKA DELA |  |  |  | 0 |  | 5.4 | ZIDARSKA IN KAMNOSEŠKA DELA |  |  |  | 0 |  | S 58 212 | Dobava in vgraditev ograje za pešce iz jeklenih cevnih profilov s horizontalnimi polnili, visoke 110 cm OPOMBA: - stebriči ograje so privijačeni v beton krone zidu - vključno z ozemljilom - višina je 120 cm | 81.5 | m1 |  | 0
S 59 841 | Zatesnitev dilatacijske rege s polnilom za stike (penasto gumo) | 3.5 | m1 |  | 0 | [8 empty] | 5.6 | SIDRANJE | [5 empty] | 5.6 | SIDRANJE | [5 empty] | S 58 911 | Dobava in vgraditev kovinske plošče z vpisanim nazivom izvajalca in letom izgradnje objekta | 1 | kos |  | 0
S 59 731 | Izdelava zaščitne plasti iz lesnih plošč v debelini do 1,5 cm OPOMBA: zaščita tesnilnega traku, širina plošče 35 cm | 1 | m2 |  | 0 | [8 empty] | S 56 483 | Vrtanje vrtine, dobava, vgraditev, prednapenjanje in injektiranje trajnega geotehničnega sidra nosilnosti nad 500 kN, dolžine 20 do 30 m OPOMBA: - trivrvno sidro 3x0,6", kvaliteta jekla fy/fu=1570/1770 kN/mm2, dolžine 25 m (Lp=18m in Lv=7m), vključno s prednapenjanjem in zaklinjenjem na projektno silo zaklinjanja. Trajno geotehnično sidro mora imeti Slovensko tehnično soglasje (STS). 12 kom | 300 | m1 |  | 0 |  | S 56 483 | Vrtanje vrtine, dobava, vgraditev, prednapenjanje in injektiranje trajnega geotehničnega sidra nosilnosti nad 500 kN, dolžine 20 do 30 m OPOMBA: - trivrvno sidro 3x0,6", kvaliteta jekla fy/fu=1570/1770 kN/mm2, dolžine 23 m (Lp=16m in Lv=7m), vključno s prednapenjanjem in zaklinjenjem na projektno silo zaklinjanja. Trajno geotehnično sidro mora imeti Slovensko tehnično soglasje (STS). 26 kom | 598 | m1 |  | 0 |  | S 58 821 | Dobava in vgraditev merilnih čepov, vključno navezavo na veljavno nivelmansko mrežo | 5 | kos |  | 0
S 59 843 | Zatesnitev dilatacijske rege s trajno elastično zmesjo za stike OPOMBA: fuga stična rega - trajno elastična zalivna masa š=5-8mm | 20 | m1 |  | 0 | [8 empty] | S 56 483- | Vrtanje vrtine, dobava, vgraditev, prednapenjanje in injektiranje trajnega geotehničnega sidra nosilnosti nad 500 kN, dolžine 20 do 30 m OPOMBA: - štirivrvno sidro 4x0,6", kvaliteta jekla fy/fu=1570/1770 kN/mm2, dolžine 25 m (Lp=18m in Lv=7m), vključno s prednapenjanjem in zaklinjenjem na projektno silo zaklinjanja. Trajno geotehnično sidro mora imeti Slovensko tehnično soglasje (STS). 3 kom (sidra so kontrolna, opremiti tudi z merskimi celicami -mersko sidro), 3 testna sidra ostanejo v konstrukciji | 75 | m1 |  | 0 |  | S 56 483- | Vrtanje vrtine, dobava, vgraditev, prednapenjanje in injektiranje trajnega geotehničnega sidra nosilnosti nad 500 kN, dolžine 20 do 30 m OPOMBA: - štirivrvno sidro 4x0,6", kvaliteta jekla fy/fu=1570/1770 kN/mm2, dolžine 23 m (Lp=16m in Lv=7m), vključno s prednapenjanjem in zaklinjenjem na projektno silo zaklinjanja. Trajno geotehnično sidro mora imeti Slovensko tehnično soglasje (STS). 3 kom (sidra so kontrolna, opremiti tudi z merskimi celicami -mersko sidro), 3 testna sidra, ki ostanejo v konstrukciji. | 69 | m1 |  | 0 |  | 5.8 | KLJUČAVNIČARSKA DELA |  |  |  | 0
S 59 842 | Zatesnitev dilatacijske rege s trajno elastičnim zapolnitvenim materialom OPOMBA: fuga med krono in asfaltom - trajno elastična bitumenska zmes š=20-25 mm | 80 | m1 |  | 0 | [8 empty] | S 56 | Dobava in vgraditev merilne celice za odčitavanje sil v sidrih | 3 | kos |  | 0 |  | S 56 --- | Nabava merilne celice | 3 | kos |  | 0 |  | 5.9 | HIDROIZOLACIJE
5.9 | HIDROIZOLACIJE |  |  |  | 0 | [8 empty] | S 56 812 | Sidranje armature ali moznikov v ekspanzijsko malto, vključno z vrtanjem lukenj premera 14 do 22 mm | 209 | m1 |  | 0 |  | 5.4 | ZIDARSKA IN KAMNOSEŠKA DELA |  |  |  | 0 |  | S 59 843 | Zatesnitev dilatacijske rege s trajno elastično zmesjo za stike OPOMBA: fuga med kanaleto in zidom, stična rega krone zidu - trajno elastična zalivna masa š=5-8mm | 102 | m1 |  | 0
5 | GRADBENA IN OBRTNIŠKA DELA |  |  |  | 0 | [8 empty] | 5.4 | ZIDARSKA IN KAMNOSEŠKA DELA |  |  |  | 0 |  | 5.8 | KLJUČAVNIČARSKA DELA | [5 empty] | 5.9 | HIDROIZOLACIJE |  |  |  | 0
[14 empty] | 5.8 | KLJUČAVNIČARSKA DELA | [5 empty] | S 58 212 | Dobava in vgraditev ograje za pešce iz jeklenih cevnih profilov s horizontalnimi polnili, visoke 110 cm OPOMBA: - stebriči ograje so privijačeni v beton robnega venca zidu - vključno z ozemljilom - višina je 120 cm | 117 | m1 |  | 0 |  | 5 | GRADBENA IN OBRTNIŠKA DELA |  |  |  | 0
[14 empty] | S 58 212 | Dobava in vgraditev ograje za pešce iz jeklenih cevnih profilov s horizontalnimi polnili, visoke 110 cm OPOMBA: - stebriči ograje so privijačeni v beton robnega venca zidu - vključno z ozemljilom - višina je 120 cm | 60 | m1 |  | 0 |  | S 58 911 | Dobava in vgraditev kovinske plošče z vpisanim nazivom izvajalca in letom izgradnje objekta | 1 | kos |  | 0
[14 empty] | S 58 911 | Dobava in vgraditev kovinske plošče z vpisanim nazivom izvajalca in letom izgradnje objekta | 1 | kos |  | 0 |  | S 58 821 | Dobava in vgraditev merilnih čepov, vključno navezavo na veljavno nivelmansko mrežo | 12 | kos |  | 0
[14 empty] | S 58 821 | Dobava in vgraditev merilnih čepov, vključno navezavo na veljavno nivelmansko mrežo | 8 | kos |  | 0 |  | S 58 824 | Dobava in vgraditev inklinometrov in geodetske merske točke OPOMBA: vključno s pokrovom in ostalim materialom | 4 | kos |  | 0
[14 empty] | S 58 824 | Dobava in vgraditev inklinometrov in geodetske merske točke OPOMBA: vključno s pokrovom in ostalim materialom | 2 | kos |  | 0 |  | S 58 --- | Dobava in postavitev nerjavnih pokrovov za sidra | 42 | kos |  | 0
[14 empty] | S 58 --- | Dobava in postavitev nerjavnih pokrovov za sidra | 22 | kos |  | 0 |  | 5.8 | KLJUČAVNIČARSKA DELA |  |  |  | 0
[14 empty] | 5.8 | KLJUČAVNIČARSKA DELA |  |  |  | 0 |  | 5.9 | HIDROIZOLACIJE
[14 empty] | 5.9 | HIDROIZOLACIJE | [5 empty] | S 59 762 | Izdelava ločilne plasti iz trdih penastih plošč, debelih 2 cm OPOMBA: stiropor v dilatacijski regi vezne grede, enostranski negorljivi premaz | 2 | m2 |  | 0
[14 empty] | S 59 762 | Izdelava ločilne plasti iz trdih penastih plošč, debelih 2 cm OPOMBA: stiropor v dilatacijski regi vezne grede, enostranski negorljivi premaz | 1 | m2 |  | 0 |  | S 59 931 | Izdelava dilatacijske rege brez izolacijskih trakov - konstruktivni elementi, debeli do 50 cm, s tesnilnim trakom na zunanji strani OPOMBA: dilatacijski trak, npr.Tricosal DA 320/2 Tricomer | 6 | m1 |  | 0
[14 empty] | S 59 931 | Izdelava dilatacijske rege brez izolacijskih trakov - konstruktivni elementi, debeli do 50 cm, s tesnilnim trakom na zunanji strani OPOMBA: dilatacijski trak, npr.Tricosal DA 320/2 Tricomer | 4 | m1 |  | 0 |  | S 59 843 | Zatesnitev dilatacijske rege s trajno elastično zmesjo za stike OPOMBA: fuga med kanaleto in vezno gredo, dilatacija - trajno elastična zalivna masa š=5-8mm | 8 | m1 |  | 0
[14 empty] | S 59 843 | Zatesnitev dilatacijske rege s trajno elastično zmesjo za stike OPOMBA: fuga med kanaleto in vezno gredo, dilatacija - trajno elastična zalivna masa š=5-8mm | 70 | m1 |  | 0 |  | S 59 841 | Zatesnitev dilatacijske rege s polnilom za stike (penasto gumo) | 8 | m1 |  | 0
[14 empty] | S 59 841 | Zatesnitev dilatacijske rege s polnilom za stike (penasto gumo) | 4 | m1 |  | 0 |  | S 59 842 | Zatesnitev dilatacijske rege s trajno elastičnim zapolnitvenim materialom OPOMBA: fuga med krono in asfaltom - trajno elastična bitumenska zmes š=20-25 mm | 116 | m1 |  | 0
[14 empty] | S 59 731 | Izdelava zaščitne plasti iz lesnih plošč v debelini do 1,5 cm OPOMBA: zaščita tesnilnega traku, širina plošče 35 cm | 1.6 | m2 |  | 0 |  | S 59 731 | Izdelava zaščitne plasti iz lesnih plošč v debelini do 1,5 cm OPOMBA: zaščita tesnilnega traku, širina plošče 35 cm | 3 | m2 |  | 0
[14 empty] | S 59 993 | Izdelava delovnega stika z nabrekajočim trakom ali profilom, brez izolacijskih trakov OPOMBA: - kot npr. Sika Hydratite ali podoben - med piloti in AB steno in temeljem | 210 | m1 |  | 0 |  | 5.9 | HIDROIZOLACIJE |  |  |  | 0
[14 empty] | 5.9 | HIDROIZOLACIJE |  |  |  | 0 |  | 5 | GRADBENA IN OBRTNIŠKA DELA |  |  |  | 0
[14 empty] | 5 | GRADBENA IN OBRTNIŠKA DELA |  |  |  | 0
6 | PROMETNA OPREMA | [19 empty] | 6 | PROMETNA OPREMA
6.4 | OPREMA ZA ZAVAROVANJE PROMETA | [19 empty] | 6.4 | OPREMA ZA ZAVAROVANJE PROMETA
S 64 465 | Dobava in vgraditev jeklene varnostne ograje, vključno vse elemente, za nivo zadrževanja H1 in za delovno širino W5 | 80 | m1 |  | 0 | [15 empty] | S 64 465 | Dobava in vgraditev jeklene varnostne ograje, vključno vse elemente, za nivo zadrževanja H1 in za delovno širino W5 | 116 | m1 |  | 0
6.4 | OPREMA ZA ZAVAROVANJE PROMETA |  |  |  | 0 | [15 empty] | 6.4 | OPREMA ZA ZAVAROVANJE PROMETA |  |  |  | 0
6 | PROMETNA OPREMA |  |  |  | 0 | [15 empty] | 6 | PROMETNA OPREMA |  |  |  | 0
7 | TUJE STORITVE | [5 empty] | 7 | TUJE STORITVE | [5 empty] | 7 | TUJE STORITVE | [5 empty] | 7 | TUJE STORITVE | [5 empty] | 7 | TUJE STORITVE
7.9 | PRESKUSI, NADZOR IN TEHNIČNA DOKUMENTACIJA | [5 empty] | 7.9 | PRESKUSI, NADZOR IN TEHNIČNA DOKUMENTACIJA | [5 empty] | 7.9 | PRESKUSI, NADZOR IN TEHNIČNA DOKUMENTACIJA | [5 empty] | 7.9 | PRESKUSI, NADZOR IN TEHNIČNA DOKUMENTACIJA | [5 empty] | 7.9 | PRESKUSI, NADZOR IN TEHNIČNA DOKUMENTACIJA
S 79 311 | Projektantski nadzor | 100 | ure | 40 | 4000 |  | S 79 311 | Projektantski nadzor | 40 | ure | 40 | 1600 |  | S 79 311 | Projektantski nadzor | 120 | ure | 40 | 4800 |  | S 79 311 | Projektantski nadzor | 150 | ure | 40 | 6000 |  | S 79 311 | Projektantski nadzor | 100 | ure | 40 | 4000
S 79 351 | Geotehnični nadzor | 16 | ure | 40 | 640 |  | S 79 351 | Geotehnični nadzor | 10 | ure | 40 | 400 |  | S 79 351 | Geotehnični nadzor | 45 | ure | 40 | 1800 |  | S 79 351 | Geotehnični nadzor | 48 | ure | 40 | 1920 |  | S 79 351 | Geotehnični nadzor | 25 | ure | 40 | 1000
S 79 514 | Izdelava projekta izvedenih del | 1 | kos |  | 0 |  | S 79 514 | Izdelava projekta izvedenih del | 1 | kos |  | 0 |  | S 79 361 | Meritve zveznosti na ca 25% pilotov, to je 7 pilotov skupno s končnim poročilom | 1 | kos |  | 0 |  | S 79 361 | Meritve zveznosti na ca 25% pilotov, to je 14 pilotov skupno s končnim poročilom | 1 | kos |  | 0 |  | S 79 514 | Izdelava projekta izvedenih del | 1 | kos |  | 0
S 79 515 | Izdelava navodil vzdrževanja in obratovanja | 1 | kos |  | 0 |  | S 79 515 | Izdelava navodil vzdrževanja in obratovanja | 1 | kos |  | 0 |  | S 79 340 | Vzpostavitev monitoringa in meritve po programu za reperje, sidra in inklinometre | 1 | kos |  | 0 |  | S 79 340 | Vzpostavitev monitoringa in meritve po programu za reperje, sidra in inklinometre | 1 | kos |  | 0 |  | S 79 515 | Izdelava navodil vzdrževanja in obratovanja | 1 | kos |  | 0
7.9 | PRESKUSI, NADZOR IN TEHNIČNA DOKUMENTACIJA |  |  |  | 4640 |  | 7.9 | PRESKUSI, NADZOR IN TEHNIČNA DOKUMENTACIJA |  |  |  | 2000 |  | S 79 514 | Izdelava projekta izvedenih del | 1 | kos |  | 0 |  | S 79 514 | Izdelava projekta izvedenih del | 1 | kos |  | 0 |  | 7.9 | PRESKUSI, NADZOR IN TEHNIČNA DOKUMENTACIJA |  |  |  | 5000
7 | TUJE STORITVE |  |  |  | 4640 |  | 7 | TUJE STORITVE |  |  |  | 2000 |  | S 79 515 | Izdelava navodil vzdrževanja in obratovanja | 1 | kos |  | 0 |  | S 79 515 | Izdelava navodil vzdrževanja in obratovanja | 1 | kos |  | 0 |  | 7 | TUJE STORITVE |  |  |  | 5000
[14 empty] | 7.9 | PRESKUSI, NADZOR IN TEHNIČNA DOKUMENTACIJA |  |  |  | 6600 |  | 7.9 | PRESKUSI, NADZOR IN TEHNIČNA DOKUMENTACIJA |  |  |  | 7920
[14 empty] | 7 | TUJE STORITVE |  |  |  | 6600 |  | 7 | TUJE STORITVE |  |  |  | 7920
| REKAPITULACIJA | [6 empty] | REKAPITULACIJA | [6 empty] | REKAPITULACIJA | [6 empty] | REKAPITULACIJA | [6 empty] | REKAPITULACIJA
PZ-2 | PZ-2 Kamnitobetonski zid od km 6,3+19.54 do 6,3+49.77 in od km 6,3+79.83 do 6,4+31.26 | [5 empty] | OZ-3 | OZ-3 Kamnita obloga od km 7,8+80.00 do 7,9+75.00 | [5 empty] | OZ-4 | OZ-4 Pilotna stena od km 8,0+29.19 do 8,0+93.31 | [5 empty] | PZ-3 | PZ-3 Pilotna stena od km 8,1+05.99 do km 8,2+23.90 | [5 empty] | OZ-5 | OZ-5 Kamnitobetonski zid od km 8,2+04.00 do 8,2+84.00
(1) | PREDDELA |  |  |  | 0 |  | (1) | PREDDELA |  |  |  | 0 |  | (1) | PREDDELA |  |  |  | 0 |  | (1) | PREDDELA |  |  |  | 0 |  | (1) | PREDDELA |  |  |  | 0
(2) | ZEMELJSKA DELA IN TEMELJENJE |  |  |  | 0 |  | (2) | ZEMELJSKA DELA IN TEMELJENJE |  |  |  | 190 |  | (2) | ZEMELJSKA DELA IN TEMELJENJE |  |  |  | 0 |  | (2) | ZEMELJSKA DELA IN TEMELJENJE |  |  |  | 0 |  | (2) | ZEMELJSKA DELA IN TEMELJENJE |  |  |  | 0
(4) | ODVODNJAVANJE |  |  |  | 0 |  | (4) | ODVODNJAVANJE |  |  |  | 0 |  | (4) | ODVODNJAVANJE |  |  |  | 0 |  | (3) | VOZIŠČNE KONSTRUKCIJE |  |  |  | 0
(5) | GRADBENA IN OBRTNIŠKA DELA |  |  |  | 0 |  | (5) | GRADBENA IN OBRTNIŠKA DELA |  |  |  | 0 |  | (5) | GRADBENA IN OBRTNIŠKA DELA |  |  |  | 0 |  | (4) | ODVODNJAVANJE |  |  |  | 0 |  | (4) | ODVODNJAVANJE |  |  |  | 0
(6) | PROMETNA OPREMA |  |  |  | 0 |  | (7) | TUJE STORITVE |  |  |  | 2000 |  | (7) | TUJE STORITVE |  |  |  | 6600 |  | (5) | GRADBENA IN OBRTNIŠKA DELA |  |  |  | 0 |  | (5) | GRADBENA IN OBRTNIŠKA DELA |  |  |  | 0
(7) | TUJE STORITVE |  |  |  | 4640 |  |  | SKUPAJ |  |  |  | 2190 |  |  | SKUPAJ |  |  |  | 6600 |  | (6) | PROMETNA OPREMA |  |  |  | 0 |  | (7) | TUJE STORITVE |  |  |  | 5000
| SKUPAJ |  |  |  | 4640 | [15 empty] | (7) | TUJE STORITVE |  |  |  | 7920 |  |  | SKUPAJ |  |  |  | 5000
[22 empty] | SKUPAJ |  |  |  | 7920
| SKUPAJ BREZ DDV |  |  |  | 4640 |  |  | SKUPAJ BREZ DDV |  |  |  | 2190 |  |  | SKUPAJ BREZ DDV |  |  |  | 6600 |  |  | SKUPAJ BREZ DDV |  |  |  | 7920 |  |  | SKUPAJ BREZ DDV |  |  |  | 5000
| 22 % DDV |  |  |  | 1020.8 |  |  | 22 % DDV |  |  |  | 481.8 |  |  | 22 % DDV |  |  |  | 1452 |  |  | 22 % DDV |  |  |  | 1742.4 |  |  | 22 % DDV |  |  |  | 1100
| SKUPAJ Z DDV |  |  |  | 5660.8 |  |  | SKUPAJ Z DDV |  |  |  | 2671.8 |  |  | SKUPAJ Z DDV |  |  |  | 8052 |  |  | SKUPAJ Z DDV |  |  |  | 9662.4 |  |  | SKUPAJ Z DDV |  |  |  | 6100
Opomba1 : V postavkah, ki se tičejo prevozov, razprostiranja in ureditev deponij materiala, se upošteva odvoz na uradno deponijo, priskrbitev evidenčnih listov, skladno z veljavno zakonodajo v zvezi z odpadki, deponiranje materiala, vsa plačila taks oziroma odškodnin
SKUPAJ OBJEKTI brez DDV
26350
Opomba2 : Fiksirana postavka v fazi priprave ponudbe. Ponudnik naj ceno za to postavko pusti tako kot je, obračun se izvrši na podlagi izdanega računa in potrditve s strani nadzora

## rekapit vseh objektov
Rekapitulacija cen objektov in prepustov
zap.št |  | oznaka | objekt | vrednost
zidovi
1 |  | PZ-2 | kamnito betonski zid | 4640
2 |  | OZ-3 | kamnita obloga | 2190
3 |  | OZ-4 | pilotna stena | 6600
4 |  | PZ-3 | pilotna stena | 7920
5 |  | OZ-5 | kamnito betonski zid | 5000
| SKUPAJ zidovi |  |  | 26350
mostovi in prepusti
1 |  | CP-1 | prepust | 2120
1 |  | CP-2 | prepust | 1920
| SKUPAJ prepusti |  |  | 4040
|  | Skupaj brez DDV |  | 30390
|  | DDV |  | 668.58
|  | Skupaj z DDV |  | 31058.58

## javni vodovod
3/4.4.2.1 |  |  | POPIS DEL S PREDIZMERAMI IN PREDRAČUNOM
PROJEKT: |  |  | CESTA R3-687/7207 Dole-Ponikva-Loče od km 4,100 do km 4,760 in od km 5,360 do km 8,500
3/4 NAČRT PRESTAVITVE IN ZAŠČITE VODOVODA
OBJEKT: |  |  | JAVNI VODOVOD
PODODSEK 7,800-8,500
NAROČNIK: |  |  | RS, Ministrstvo za infrastrukturo
Direkcija republike Slovenije za ceste
ŠT. PROJEKTA: |  |  | C-248/16
ŠT. NAČRTA: |  |  | 40-1965-00-2017
DATUM: |  |  | april 2020
PROJEKT: |  |  | NAČRT VODOVODA
PODODSEK 7,800-8,500
REKAPITULACIJA :
D. JAVNI VODOVOD
SKUPAJ brez DDV: | [5 empty] | € | 680
Davek na dodano vrednost (22%): | [5 empty] | € | 149.6
SKUPAJ z DDV: | [5 empty] | € | 829.6
D: REKAPITULACIJA
1.0 PREDDELA IN OSTALA DELA | [5 empty] | € | 480
2.0 ZEMELJSKA IN GRADBENA DELA | [5 empty] | € | 200
3.0 MONTAŽNA DELA | [5 empty] | € | 0
4.0 NABAVA MATERIALA | [5 empty] | € | 0
SKUPAJ brez DDV | [5 empty] | € | 680
| Šifra |  | Opis | E.M. | Količina | Cena | Znesek
1.0 PREDDELA IN OSTALA DELA
|  | postavka | opis dela | enota mere | količina | cena/enoto | cena
|  | 1.1 | Zakoličenje osi cevovoda z zavarovanjem osi, oznako horizontalnih in vertikalnih lomov, oznako vozlišč, odcepov in zakoličba mesta prevezave na obstoječi cevovod. Obračun za 1 m1. | m1 | 18 |  | 0
|  | 1.2 | Izdelava posnetka obstoječega stanja terena po zakoličbi cevovoda zaradi pravilne vzpostavitve terena v prvotno stanje po izvedenih delih (cesta, robniki, ograja, dvorišča ..), Obračun za komplet.- V SKLOPU CELEGA GRADBIŠČA | kos | 1 |  | 0
|  | 1.3 | Geodetski posnetek in vris v kataster. En izvod posnetka v Gauss-Krugerjevem sistemu oz.veljavnem se odda v elektronski obliki. Obračun za 1 m1. | m1 | 18 |  | 0
|  | 1.4 | Izdelava geodetskega načrta po zahtevi upravljalca vodovoda in gradbeni zakonodaji. Obračun za 1 m1. | m1 | 18 |  | 0
|  | 1.5 | Izdelava PID po gradbeni zakonodaji ter skladno z zahtevo bodočega upravljalca vodovoda oddaja v projektni obliki-2x tudi 1x v elektronski obliki. | kos | 1 |  | 0
|  | 1,6 Op2 | Izvedba projektantskega nadzora pri gradnji . | ur | 6 | 40 | 240
|  | 1,1 Op2 sp. | Sodelovanje in nadzor geomehanika med gradnjo. | ur | 6 | 40 | 240
|  | 1.7 | Izdelava PIDa v skladu z zakoni in dopolnitvami z dokazili o zanesljivosti objekta, skladno z zahtevami bodočega upravljalca vodovoda | kos | 1 |  | 0
|  |  | PREDDELA IN OSTALA DELA |  |  | skupaj | 480
2.0 ZEMELJSKA IN GRADBENA DELA
Op.upoštevana predvidena ureditev ceste.
Faktor razrahljivosti upoštevan v ceni na enoto.
|  | 2,1 | Priprava gradbišča v dolžini L=18m ; odstranitev eventuelnih ovir in utrditev delovnega platoja. | m1 | 18 |  | 0
|  | Op2 sp | Nadzor pristojnih komunalnih organizacij na območju gradnje. | kos | 1 | 200 | 200
|  | 2,2 | Zakoličba obstoječih in predvidenih komunalnih vodov in oznaka križanj. Obračun po dejanskih stroških. | kos | 1 |  | 0
|  | 2,3 | Po končanih delih se gradbišče pospravi in vzpostavi v stanje po zunanji ureditvi območja. | m1 | 18 |  | 0
|  | 2,4 | Postavitev gradbenih profilov na vzpostavljeno os trase cevovoda ter določitev nivoja za merjenje globine izkopa in polaganje cevovoda. Obračun za 1 kos. | kos | 4 |  | 0
|  | 2,5 Op1 sp | Rezkanje ali rušenje asfaltnega cestišča v debelini do 11 cm v potrebni širini vključno z zarezanjem, poravnavanjem, zavaljanjem in odvozom na deponijo. Zagotavljanje prevoznosti do končne ureditve. Vključno s stroški deponije. | m2 | 8 |  | 0
|  | 2,6 | Površinski odkop humusa v povprečni debelini 20 cm z odlaganjem ob rob izkopa ali premetom do 10 m do gradbene jame-za kasnejšo uporabo. Obračun za 1 m3. | m3 | 2.5 |  | 0
|  | 2,7 | Strojni zkop jarka globine 0.0-4.0 m v terenu III-IV. kat. z nakladanjem na kamion Brežine se izvajajo v naklonu 65° do nivoja -0.10 m do novega terena. Obračun za 1 m3. | m3 | 15 |  | 0
|  | 2,8 | Ročni izkop v terenu III. -VI. kat. globine 0.0-4.0 m širine jarka do 3 m. z nakladanjem na kamion. Obračun za 1 m3. | m3 | 1.7 |  | 0
|  | 2,9 Op1 sp. | Dovoz odkopanega materiala na deponijo z nakladanjem na kamion, razkladanjem, razgrinjanjem, planiranjem in utrjevanjem v slojih po 50 cm, vključno s stroški deponije. | m3 | 19 |  | 0
|  | 2,11 | Ročno planiranje dna jarka s točnostjo +/- 3 cm v projektiranem padcu. Obračun za 1 m2. | m2 | 11 |  | 0
|  | 2,12 | Nabava in dobava 2x sejanega peska fr.0.02-8 mm in izdelava nasipa za izravnavo dna jarka debeline 10 cm , s planiranjem in utrjevanjem do 95 % trdnosti po standardnem Proktorjevem postopku. Obračun za 1 m3. | m3 | 1.1 |  | 0
|  | 2,13 | Nabava, dobava in izdelava nasipa do 20 cm nad temenom cevi. Na pešč. post. se izvede 3-5 cm deb. ležišče cevi. Obsip cevi se izvaja v slojih po 15 cm iz 2xsejanega peska fr. 0,02 - 8 mm, istočasno na obeh straneh cevi z utrjevanjem po standard. Proktor. postopku. Obračun za 1 m3. | m3 | 6 |  | 0
|  | 2,14 | Dobava izbranega tamponskega drobljenca fr.0.02-100 mm za zasip do višine potrebne za končno ureditev terena in z začasnim zasipom do terena (do končne ureditve ceste), s komprimiranjem v slojih deb. 20 cm-obstoječ material, vključno dovoz z začasne deponije. Obračun za 1 m3 izvedenega zasipa. | m3 | 3 |  | 0
|  | 2,15 | Dobava tamponskega drobljenca fr.0.02-100 mm za zasip do višine potrebne za končno ureditev terena in z začasnim zasipom do terena (do končne ureditve ceste), s komprimiranjem v slojih deb. 20 cm-nov material Obračun za 1 m3 izvedenega zasipa. | m3 | 3.5 |  | 0
|  | 2,18 | Strojno razgrinjanje in fino ročno planiranje humusa v povprečni debelini 20 cm vključno z odrivom ali premetom materiala do 10 m. Ponovna zatravitev površin. Obračun za 1 m3. | m3 | 2.5 |  | 0
|  | 2,19 | Črpanje vode iz gradbene jame v času gradnje. Obračun za 1 uro. | ur | 2 |  | 0
|  |  | ZEMELJSKA DELA |  |  | skupaj | 200
3.0 MONTAŽNA DELA
|  | 3.1 | Priprava gradbišča, določitev deponije vodovodnega materiala in zavarovanje. Po končanih delih se gradbišče pospravi in vzpostavi v prvotno stanje. | kos | 1 |  | 0
|  | 3.2 | Nakladanje, razkladanje in prevoz vodovodnega materiala in orodja po gradbišču od deponije do mesta vgradnje. | m1 | 18 |  | 0
|  | 3.3 | Prenos, spuščanje in polaganje cevi v jarek ter poravnanje v horizontalni in vertikalni smeri. Obračun za 1 m1. | m1 | 18 |  | 0
|  | 3.4 | Prenos, spuščanje in polaganje NL elementov teže do 50 kg v jarek ter poravnanje v vertikalni in horizontalni smeri. | kos | 4 |  | 0
|  | 3.5 | Montaža cevi PE d 63. | m1 | 18 |  | 0
|  | 3,6 Op1 sp. | Demontaža obstoječih cevi pri priključitvah novih in prekinitvah, z začasnim zapiranjem ventilov na obst. cevi, zapora vodooskrbe. Demontaža obst. cestnih kap z označevalnimi tablicami ukinjenih zasunov, hidrantov. Odvoz demontiranih delov, tudi ukinjenih cevi na deponijo, vključno s stroški deponije. | kos | 1 |  | 0
|  | 3,7 | Tlačni preizkus cevovoda- priprava na preizkus po EN 805, možna izvedba v več fazah, po odsekih.Obračun po dejanskih stroških - za m1. | m1 | 18 |  | 0
|  | 3,8 | Dezinfekcija cevovoda pred izvedbo prevezav in vključitvijo v obratovanje. Postavka vključuje izpiranje cevovoda in pridobitev atesta ustreznosti kvalitete vode. Obračun za 1 m1. | m1 | 18 |  | 0
|  | 3,9 | Nabava in polaganje signalnega traku nad vodovodnimi cevmi. Obračun po 1 m1. | m1 | 18 |  | 0
|  |  | MONTAŽNA DELA |  |  | skupaj | 0
4.0 NABAVA MATERIALA
CEVI :
|  | 4.1 | Vodovodna cev PE 100 d 63x5, 8 mm | m1 | 18 |  | 0
|  | 4.2 | Zaščitna cev GRP DN 150 | m1 | 8 |  | 0
Vijačni material za medprirobnične spoje fazonskih kosov, armatur in spojnih kosov je zajet v ceni fazonov, armatur in spojnih kosov
SPOJNI KOSI
|  | 4,3 | Zobčasta spojka za PE cev d 63, DN 50, PN 10 | kos | 4 |  | 0
|  | 4,4 | Transportni stroški dobave materiala. | kos | 1 |  | 0
|  |  | NABAVA VODOVODNEGA MATERIALA |  |  | skupaj | 0
Opomba2 : Fiksirana postavka v fazi priprave ponudbe. Ponudnik naj ceno za to postavko pusti tako kot je, obračun se izvrši na podlagi izdanega računa in potrditve s strani nadzora
Op2 sp.
Opomba1 : V vseh postavkah, kar se tiče prevozov, razprostiranja in ureditev deponij materiala, se upošteva odvoz na uradno deponijo, priskrbitev evidenčnih listov, skladno z veljavno zakonodajo v zvezi z odpadki, deponiranje materiala, vsa plačila taks oziroma odškodnin
Op1 sp.

## TK3-ogrož
6.4.2 OCENA VREDNOSTI MATERIALA IN DEL
PODODSEK 3
POPIS 5 - ogroženi TK vodi
Cesta R3-687/7207 Dole - Ponikva - Loče od km 6,140 do km 7,800
Z.Št. | Opis | EM | Količina | Cena | Vrednost
1 | GRADBENA DELA
1.1 | Trasiranje nove TK kabelske kanalizacije | M | 530 |  | 0
1.2 | Trasiranje obstoječe TK kabelske kanalizacije ali obstoječega zemeljskega kabla z uporabo izvršilne tehnične dokumentacije in iskalca kablov na območju gradnje | KPL | 1 |  | 0
1.3 | Izkop kabelskega jarka v zemljišču 50% III. in 50 % IV. ktg. Obseg del: izkop jarka dim. 0,9x0,4 m, izdelava podloge za cevi iz peska granulacije 4-8 mm, dobava in polaganje cevi, zasip jarka z utrjevanjem po slojih, odvoz odvečnega materiala in ureditev okolice za naslednje cevi:
| -Zajetje obst. kabla s polcevjo premera Ø125 mm in dodatna cev premera Ø110 mm | M | 185 |  | 0
1.4 | Izkop kabelskega jarka v zemljišču 50% III. in 50 % IV. ktg. Obseg del: izkop jarka dim. 0,9x0,4 m, izdelava podloge za cevi iz peska granulacije 4-8 mm, dobava in polaganje cevi, zasip jarka z utrjevanjem po slojih, odvoz odvečnega materiala na deponijo in ureditev okolice za naslednje cevi
| `-polaganje cevi PE 2xØ50 mm ob rekonstruirani cesti | M | 425 |  | 0 | Op.1
1.4a | Zaščita novopoloženega dvojčka preko cest /dovozov s cevjo premera Ø125 mm | M | 5 |  | 0
1,5 | Izvedba prečkanja ceste z zaščitno cevjo. Obseg del: izkop jarka v zemlj. IV. ktg. Na globini 1,3 m in širine 0,4 m. Dobava in polaganje cevi v pesek granulacije 4-8 mm, obbetoniranje cevi z betonom C16/20 do višine 10 cm nad temenom cevi skadno s risbo v prilogi, zasip z utrjevanjem po slojih, tesnjenje cevi, odvoz odvečnega materiala na uradno deponijo |  |  |  |  | Op.1
| -Zajetje obst. kabla s polcevjo premera Ø125 mm in dodatna cev premera Ø110 mm | M | 18 |  | 0
| - cev premera Ø110 mm | M | 59 |  | 0
1,6 | Dobava cevi in izdelava kabelskega jaška iz B.C.80cm globine 1m izkop v zemljišču III. do V. ktg., betoniranje dna jaška z betonom, montaža lahkega LŽ pokrova in obbetoniranje , izdelava vseh potrebnih uvodov, nakladanje in odvoz odvečnega materiala ter stroški deponije, ometavanje in finalna obdelava jaška, čiščenje okolice - z dobavo LŽ pokrova. | KOS | 3 |  | 0 | Op.1
1.8 | Dobava in polaganje PVC opozorilnega traku 'POZOR TELEKOM KABEL' | M1 | 530 |  | 0
1,9 | Dodatek za izdelavo kabelske kanalizacije ob ali nad obstoječimi TK vodi | M1 | 190 |  | 0
1,11 | Spajanje PEHD cevi malega premera z razstavljivo spojko vključno z dobavo spojke | KOS | 10 |  | 0
1.12 | Zapiranje cevi s PE čepom 0 50 mm | M1 | 6 |  | 0
1.13 | Podaljšanje obstoječih cevi (polcevi) na mestih izven območja rekonstrukcije | KPL | 1 |  | 0
| SKUPAJ |  |  |  | 0
2 | DOKUMENTACIJA
2.1 | Izdelava geodetskega posnetka trase kabla s posnetjem karakterističnih točk za izdelavo ITD - nad 250 m | KM | 0.53 |  | 0
2.2 | Izdelava elaborata izvršilne tehnične dokumentacije kabelske kanalizacije, kjer je osnova geodetski posnetek nad 250m | KM | 0.53 |  | 0
2.3 | Izdelava elaborata izvršilne tehnične dokumentacije zemeljskega kabla, kjer je osnova geodetski posnetek - nad 250m | KM | 0.53 |  | 0
2.4 | Vnos sprememb v obstoječo izvršilno tehnično dokumentacijo | URA | 3 |  | 0
| SKUPAJ |  |  |  | 0
3 | RAZNO
3.1 | Transportni stroški prevoza materiala od skladišča do mesta vgradnje - predvideno | eur kos | 1 |  | 0
3.2 | Zakoličenje obstoječih podzemnih komunalnih vodov (kanalizacija, voda, elektrika, javna razsvetljava , TK, plin, ...) | kos | 1 |  | 0
| sodelovanje nadzornih organov lastnikov vodov pri izvajanju del, obračun po dejanskih stroških - predvideno | kos | 1 | 80 | 80
| SKUPAJ |  |  |  | 80
Rekapitulacija - POPIS 5:
| 1- GRADBENA DELA |  |  |  | 0
| 2- DOKUMENTACIJA |  |  |  | 0
| 3 - RAZNO |  |  |  | 80
| Skupaj: |  |  |  | 80
| DDV - 22%: |  |  |  | 17.6
| Skupaj z DDV: |  |  |  | 97.6
Opomba2 : Fiksirana postavka v fazi priprave ponudbe. Ponudnik naj ceno za to postavko pusti tako kot je, obračun se izvrši na podlagi izdanega računa in potrditve s strani nadzora
Op2 sp.
Opomba1 : V postavkah, ki se tičejo prevozov, razprostiranja in ureditev deponij materiala, se upošteva odvoz na uradno deponijo, priskrbitev evidenčnih listov, skladno z veljavno zakonodajo v zvezi z odpadki, deponiranje materiala, vsa plačila taks oziroma odškodnin

## TK4-ogrož
6.4.2 OCENA VREDNOSTI MATERIALA IN DEL
PODODSEK 4
POPIS 7 - ogroženi TK vodi
Cesta R3-687/7207 Dole - Ponikva - Loče od km 7,800 do km 8,500
Z.Št. | Opis | EM | Količina | Cena | Vrednost
1 | GRADBENA DELA
1.1 | Trasiranje nove TK kabelske kanalizacije | M | 405 |  | 0
1.2 | Trasiranje obstoječe TK kabelske kanalizacije ali obstoječega zemeljskega kabla z uporabo izvršilne tehnične dokumentacije in iskalca kablov na območju gradnje | KPL | 1 |  | 0
1.3a | *Profil R-421 - trasa po robu brežine - Izkop kabelskega jarka v zemljišču 50% III. in 50 % IV. ktg. Obseg del: izkop jarka dim. 0,9x0,4 m, izdelava podloge za cevi iz peska granulacije 4-8 mm, dobava in polaganje cevi, zasip jarka z utrjevanjem po slojih, odvoz odvečnega materiala na deponijo, stroški deponije in ureditev okolice za naslednje cevi:
| -Zajetje obst. kabla s polcevjo premera Ø125 mm in dodatna cev premera Ø110 mm | M | 70 |  | 0 | Op.1
1.4 | Izkop kabelskega jarka v zemljišču 50% III. in 50 % IV. ktg. Obseg del: izkop jarka dim. 0,9x0,4 m, izdelava podloge za cevi iz peska granulacije 4-8 mm, dobava in polaganje cevi, zasip jarka z utrjevanjem po slojih, odvoz odvečnega materiala na deponijo, stroški deponije in ureditev okolice za naslednje cevi:
| -sopolaganje cevi PE 2xØ50 mm ob rekonstruirani cesti | M | 310 |  | 0 | Op.1
1,5 | Izvedba prečkanja ceste z zaščitno cevjo. Obseg del: izkop jarka v zemlj. IV. ktg. Na globini 1,3 m in širine 0,4 m. Dobava in polaganje cevi v pesek granulacije 4-8 mm, obbetoniranje cevi z betonom C16/20 do višine 10 cm nad temenom cevi skadno s risbo v prilogi, zasip z utrjevanjem po slojih, tesnjenje cevi, odvoz odvečnega materiala na uradno deponijo
| -Zajetje obst. kabla s polcevjo premera Ø125 mm in dodatna cev premera Ø110 mm | M | 18 |  | 0 | Op.1
1,6 | Dobava cevi in izdelava kabelskega jaška iz B.C.80cm globine 1m izkop v zemljišču III. do V. ktg., betoniranje dna jaška z betonom, montaža lahkega LŽ pokrova in obbetoniranje , izdelava vseh potrebnih uvodov, nakladanje in odvoz odvečnega materiala na deponijo ter stroški deponije, ometavanje in finalna obdelava jaška, čiščenje okolice - z dobavo LŽ pokrova. | KOS | 2 |  | 0 | Op.1
1.8 | Dobava in polaganje PVC opozorilnega traku 'POZOR TELEKOM KABEL' | M1 | 405 |  | 0
1,9 | Dodatek za izdelavo kabelske kanalizacije ob ali nad obstoječimi TK vodi | M1 | 90 |  | 0
1,11 | Spajanje PEHD cevi malega premera z razstavljivo spojko vključno z dobavo spojke | KOS | 10 |  | 0
1.12 | Zapiranje cevi s PE čepom 0 50 mm | M1 | 6 |  | 0
1.13 | Podaljšanje obstoječih cevi (polcevi) na mestih izven območja rekonstrukcije | KPL | 1 |  | 0
| SKUPAJ |  |  |  | 0
2 | DOKUMENTACIJA
2.1 | Izdelava geodetskega posnetka trase kabla s posnetjem karakterističnih točk za izdelavo ITD - nad 250 m | KM | 0.405 |  | 0
2.2 | Izdelava elaborata izvršilne tehnične dokumentacije kabelske kanalizacije, kjer je osnova geodetski posnetek nad 250m | KM | 0.405 |  | 0
2.3 | Izdelava elaborata izvršilne tehnične dokumentacije zemeljskega kabla, kjer je osnova geodetski posnetek - nad 250m | KM | 0.405 |  | 0
2.4 | Vnos sprememb v obstoječo izvršilno tehnično dokumentacijo | URA | 3 |  | 0
| SKUPAJ |  |  |  | 0
3 | RAZNO
3.1 | Transportni stroški prevoza materiala od skladišča do mesta vgradnje - predvideno-ocena | EUR/kos | 1 |  | 0
3.2 | Zakoličenje obstoječih podzemnih komunalnih vodov (kanalizacija, voda, elektrika, javna razsvetljava , TK, plin…) | EUR/kos | 1 |  | 0
| sodelovanje nadzornih organov lastnikov vodov pri izvajanju del, obračun po dejanskih stroških - predvideno | kos | 1 | 80 | 80 | Op.2
| SKUPAJ |  |  |  | 80
Rekapitulacija - POPIS 7:
| 1- GRADBENA DELA |  |  |  | 0
| 2- DOKUMENTACIJA |  |  |  | 0
| 3 - RAZNO |  |  |  | 80
| Skupaj: |  |  |  | 80
| DDV - 22%: |  |  |  | 17.6
| Skupaj z DDV: |  |  |  | 97.6
Opomba1 : V postavkah, ki se tičejo prevozov, razprostiranja in ureditev deponij materiala, se upošteva odvoz na uradno deponijo, priskrbitev evidenčnih listov, skladno z veljavno zakonodajo v zvezi z odpadki, deponiranje materiala, vsa plačila taks oziroma odškodnin
Opomba2 : Fiksirana postavka v fazi priprave ponudbe. Ponudnik naj ceno za to postavko pusti tako kot je, obračun se izvrši na podlagi izdanega računa in potrditve s strani nadzora

## rekapitulacija TK
6.4.2 SKUPNA REKAPITULACIJA TK vodi, faza 3 in 4
TK3 | POPIS 5 - ogroženi TK vodi | Cesta R3-687/7207 Dole - Ponikva - Loče od km 6,140 do km 7,800 | 80
TK4 | POPIS 7 - ogroženi TK vodi | Cesta R3-687/7207 Dole - Ponikva - Loče od km 7,800 do km 8,500 | 80
|  | Skupaj: | 160
|  | DDV - 22%: | 35.2
|  | Skupaj z DDV: | 195.2
Opomba - Sopolaganje novih TK vodov, bo v domeni lastnika TK vodov. Popisi so narejeni posebej in niso predmet tega razpisa