## Splošno
Opomba: | v kolikor v posameznih postavkah popisa del ni natančno definirano se smatra, da Izvajalec v postavkah v cenah na enoto vkalkulira stroške začasnih, stalnih uradnih deponij (to pomeni, da je v postavkah vključeno nakladanje, odvoz, predaja in plačilo takse zbiralcu gradbenih odpadkov oz. izvajalcu obdelave gradbenih odpadkov, dostavo evidenčnih listov za odpadke ter izdelava elaborata za preprečevanje in zmajševanje emisije delcev iz gradbišča skladno z Uredbo o preprečevanju in zmanjševanju emisije delcev iz gradbišč (Uradni list RS, št. 21/11)). Navodilo velja za vse zavihke.

## Rekapitulacija
REKAPITULACIJA
Rekonstrukcija regionalne ceste R2-441/1298 Murska Sobota - Gederovci (Rankovci) od km 3,650 do km 10,900
vse etape skupaj
Zap.št. |  | Opis dela |  | znesek
0 |  | Tuje storitve |  | 181150
1 |  | Etapa1 km 3,650 do km 5,000 |  | 0
2 |  | Etapa 2 km 5,000 do km 6,300 (vstop v naselja Vanča vas) |  | 0
3 |  | Etapa 3 km 6,300 do km 7,750 (konec naselja Rankovci) |  | 0
4 |  | Etapa 4 km 7,750 do km 9,600 (križišče pri BC OMV) |  | 0
5 |  | Etapa 5.1 km 9,600 do km 10,150 |  | 0
6 |  | Etapa 5.2 km 10,150 do km 10,900 |  | 0
|  | SKUPAJ |  | 181150
|  | Nepredvidena dela 10% |  | 18115
|  | SKUPAJ z nepredvidenimi deli |  | 199265
|  | 22 % DDV |  | 43838.3
|  | SKUPAJ Z DDV |  | 243103.3
955102.578

## 0-Pripravlj.dela, tuje storitve
REKAPITULACIJA
0. PRIPRAVLJALNA DELA IN TUJE STORITVE SKUPAJ
1. | etapa | Pripravljalna dela in tuje storitve |  |  |  | 22600
2. | etapa | Pripravljalna dela in tuje storitve |  |  |  | 20700
3. | etapa | Pripravljalna dela in tuje storitve |  |  |  | 65950
4. | etapa | Pripravljalna dela in tuje storitve |  |  |  | 27600
5.1. | etapa | Pripravljalna dela in tuje storitve |  |  |  | 21600
5.2. | etapa | Pripravljalna dela in tuje storitve |  |  |  | 22700
|  | PRIPRAVLJALNA DELA IN TUJE STORITVE SKUPAJ |  |  |  | 181150
1. etapa
| 7 | PRIPRAVLJALNA DELA IN TUJE STORITVE
|  |  | količina | EM | cena/enoto | znesek EUR
1.a |  | Izdelava elaborata začasne prometne ureditve za čas izvajanja del vključno s pridobitvijo odločbe o zapori ceste. Elaborat mora upoštevati vse faze pri izvedbi projekta in mora obsegati kompletno začasno prometno ureditev za možnost izvedbe vseh del po tem razpisu (cesta, kolesarska steza, bus, most, vodovod, FK, CR, VGU, EE, TK, CATV, ...) | 1 | kpl |  | 0
1.b | 13111 | Zavarovanje gradbišča v času gradnje s polovično zaporo prometa in usmerjanjem s semaforji | 90 | dni | 180 | 16200
Opomba: Zajema kompletne stroške postavitve zapore, vzdrževanja in odstranitve zapore! Ponudbena cena se ne spreminja, obračun po dejanskih stroških po potrjenem ceniku koncesionarja in potrditvi s strani nadzora! Skupna vrednost zapore se ne poveča v primeru podaljšanja roka po krivdi Izvajalca !
2 | 79 311 | Projektantski nadzor | 128 | ur | 50 | 6400
Opomba: Zajema projektantski nadzor za vsa razpisana dela! Ponudbena cena se ne spreminja, obračun po dejanskih stroških!
|  | cesta | 60 | ur
|  | kolesarska steza | 30 | ur
|  | vodovod | 1 | ur
|  | CR | 12 | ur
EE
|  | - križanje SN-1 | 5 | ur
|  | - napajanje CR Veščica | 6 | ur
|  | TK | 10 | ur
|  | CATV | 4 | ur
3 |  | Nadzor upravljalca | 22 | ur |  | 0
|  | CR | 6 | ur
EE
|  | - križanje SN-1 | 3 | ur
|  | - napajanje CR Veščica | 3 | ur
|  | TK | 9 | ur
|  | CATV | 1 | ur
4 | 79 351 | Geotehnični nadzor | 1 | kpl |  | 0
Opomba: Zajema stroške notranje kontrole kvalitete kakovosti skladno z zahtevanimi pregledi po predpisih ter s podajo zaključnih poročil za vsa razpisana dela (zemeljska dela, asfalterska dela, betonerska dela).
5 | 79514 | Izdelava projektne dokumentacije za projekt izvedenih del, vsa dela, 6 izvodov | 1 | kpl |  | 0
|  | cesta | 1 | kpl
|  | kolesarska steza | 1 | kpl
|  | vodovod | 1 | kpl
|  | CR | 1 | kpl
|  | EE | 1 | kpl
|  | TK | 1 | kpl
|  | CATV | 1 | kpl
6 | 79515 | Izdelava projektne dokumentacije za vzdrževanje in obratovanje, vsa dela, 6 izvodov | 1 | kpl |  | 0
|  | PRIPRAVLJALNA DELA IN TUJE STORITVE SKUPAJ |  |  |  | 22600
2. etapa
| 7 | PRIPRAVLJALNA DELA IN TUJE STORITVE
|  |  | količina | EM | cena/enoto | znesek EUR
1.a |  | Izdelava elaborata začasne prometne ureditve za čas izvajanja del vključno s pridobitvijo odločbe o zapori ceste. Elaborat mora upoštevati vse faze pri izvedbi projekta in mora obsegati kompletno začasno prometno ureditev za možnost izvedbe vseh del po tem razpisu (cesta, kolesarska steza, bus, most, vodovod, FK, CR, VGU, EE, TK, CATV, ...) | 1 | kpl |  | 0
1.b | 13111 | Zavarovanje gradbišča v času gradnje s polovično zaporo prometa in usmerjanjem s semaforji | 90 | dni | 180 | 16200
Opomba: Zajema kompletne stroške postavitve zapore, vzdrževanja in odstranitve zapore! Ponudbena cena se ne spreminja, obračun po dejanskih stroških po potrjenem ceniku koncesionarja in potrditvi s strani nadzora! Skupna vrednost zapore se ne poveča v primeru podaljšanja roka po krivdi Izvajalca !
2 | 79 311 | Projektantski nadzor | 90 | ur | 50 | 4500
Opomba: Zajema projektantski nadzor za vsa razpisana dela! Ponudbena cena se ne spreminja, obračun po dejanskih stroških!
3 | 79 351 | Geotehnični nadzor | 1 | kpl |  | 0
Opomba: Zajema stroške notranje kontrole kvalitete kakovosti skladno z zahtevanimi pregledi po predpisih ter s podajo zaključnih poročil za vsa razpisana dela (zemeljska dela, asfalterska dela, betonerska dela).
4 | 79514 | Izdelava projektne dokumentacije za projekt izvedenih del, vsa dela, 6 izvodov | 1 | kpl |  | 0
|  | cesta | 1 | kpl
|  | kolesarska steza | 1 | kpl
5 | 79515 | Izdelava projektne dokumentacije za vzdrževanje in obratovanje, vsa dela, 6 izvodov | 1 | kpl |  | 0
|  | PRIPRAVLJALNA DELA IN TUJE STORITVE SKUPAJ |  |  |  | 20700
3. etapa
| 7 | PRIPRAVLJALNA DELA IN TUJE STORITVE
|  |  | količina | EM | cena/enoto | znesek EUR
1.a |  | Izdelava elaborata začasne prometne ureditve za čas izvajanja del vključno s pridobitvijo odločbe o zapori ceste. Elaborat mora upoštevati vse faze pri izvedbi projekta in mora obsegati kompletno začasno prometno ureditev za možnost izvedbe vseh del po tem razpisu (cesta, kolesarska steza, bus, most, vodovod, FK, CR, VGU, EE, TK, CATV, ...) | 1 | kpl |  | 0
1.b | 13111 | Zavarovanje gradbišča v času gradnje s polovično zaporo prometa in usmerjanjem s semaforji | 240 | dni | 180 | 43200
Opomba: Zajema kompletne stroške postavitve zapore, vzdrževanja in odstranitve zapore! Ponudbena cena se ne spreminja, obračun po dejanskih stroških po potrjenem ceniku koncesionarja in potrditvi s strani nadzora! Skupna vrednost zapore se ne poveča v primeru podaljšanja roka po krivdi Izvajalca !
2 | 79 311 | Projektantski nadzor | 455 | ur | 50 | 22750
Opomba: Zajema projektantski nadzor za vsa razpisana dela! Ponudbena cena se ne spreminja, obračun po dejanskih stroških!
|  | cesta | 150 | ur
|  | kolesarska steza | 40 | ur
bus
|  | most 1 | 50 | ur
|  | VGU | 20 | ur
|  | vodovod | 22 | ur
|  | FK | 27 | ur
|  | CR | 30 | ur
EE
|  | - križanje NN-2 | 5 | ur
|  | - križanje NN-3 | 5 | ur
|  | - križanje NN-8 | 5 | ur
|  | - križanje NN-11 | 5 | ur
|  | - križanje NN-12 | 5 | ur
|  | - križanje NN-13 | 5 | ur
|  | - križanje NN-16 | 5 | ur
|  | - križanje NN-17 | 5 | ur
|  | - križanje NN-2 | 4 | ur
|  | - prestavitev črpališče ULEN K2, J27 | 4 | ur
|  | - prestavitev črpališče Vukčkič K2,7, J6 | 4 | ur
|  | - napajanje CR Rankovci | 6 | ur
|  | TK | 48 | ur
|  | CATV | 10 | ur
3 |  | Nadzor upravljalca | 78 | ur |  | 0
|  | CR | 16 | ur
EE
|  | - križanje NN-2 | 3 | ur
|  | - križanje NN-3 | 3 | ur
|  | - križanje NN-8 | 3 | ur
|  | - križanje NN-11 | 3 | ur
|  | - križanje NN-12 | 3 | ur
|  | - križanje NN-13 | 3 | ur
|  | - križanje NN-16 | 3 | ur
|  | - križanje NN-17 | 3 | ur
|  | - križanje NN-2 | 2 | ur
|  | - prestavitev črpališče ULEN K2, J27 | 4 | ur
|  | - prestavitev črpališče Vukčkič K2,7, J6 | 2 | ur
|  | - napajanje CR Rankovci | 3 | ur
|  | TK | 22 | ur
|  | CATV | 5 | ur
4 | 79 351 | Geotehnični nadzor | 1 | kpl |  | 0
Opomba: Zajema stroške notranje kontrole kvalitete kakovosti skladno z zahtevanimi pregledi po predpisih ter s podajo zaključnih poročil za vsa razpisana dela (zemeljska dela, asfalterska dela, betonerska dela).
|  | cesta | 1 | kpl
|  | kolesarska steza | 1 | kpl
|  | most 1 | 1 | kpl
Stalni ali občasni geološki nadzor pri gradnji objekta, vključuje razna merjenja ali izračune stabilnosti objekta glede na geološke razmere terena.
|  | VGU | 1 | kpl
|  | FK | 1 | kpl
5 | 79514 | Izdelava projektne dokumentacije za projekt izvedenih del, vsa dela, 6 izvodov | 1 | kpl |  | 0
|  | cesta | 1 | kpl
|  | kolesarska steza | 1 | kpl
|  | bus | 1 | kpl
|  | most 1 | 1 | kpl
|  | VGU | 1 | kpl
|  | vodovod | 1 | kpl
|  | FK | 1 | kpl
|  | CR | 1 | kpl
|  | EE | 1 | kpl
|  | TK | 1 | kpl
|  | CATV | 1 | kpl
6 | 79515 | Izdelava projektne dokumentacije za vzdrževanje in obratovanje, vsa dela, 6 izvodov | 1 | kpl |  | 0
|  | PRIPRAVLJALNA DELA IN TUJE STORITVE SKUPAJ |  |  |  | 65950
4. etapa
| 7 | PRIPRAVLJALNA DELA IN TUJE STORITVE
|  |  | količina | EM | cena/enoto | znesek EUR
1.a |  | Izdelava elaborata začasne prometne ureditve za čas izvajanja del vključno s pridobitvijo odločbe o zapori ceste. Elaborat mora upoštevati vse faze pri izvedbi projekta in mora obsegati kompletno začasno prometno ureditev za možnost izvedbe vseh del po tem razpisu (cesta, kolesarska steza, bus, most, vodovod, FK, CR, VGU, EE, TK, CATV, ...) | 1 | kpl |  | 0
1.b | 13111 | Zavarovanje gradbišča v času gradnje s polovično zaporo prometa in usmerjanjem s semaforji | 120 | dni | 180 | 21600
Opomba: Zajema kompletne stroške postavitve zapore, vzdrževanja in odstranitve zapore! Ponudbena cena se ne spreminja, obračun po dejanskih stroških po potrjenem ceniku koncesionarja in potrditvi s strani nadzora! Skupna vrednost zapore se ne poveča v primeru podaljšanja roka po krivdi Izvajalca !
2 | 79 311 | Projektantski nadzor | 120 | ur | 50 | 6000
Opomba: Zajema projektantski nadzor za vsa razpisana dela! Ponudbena cena se ne spreminja, obračun po dejanskih stroških!
3 | 79 351 | Geotehnični nadzor | 1 | kpl |  | 0
Opomba: Zajema stroške notranje kontrole kvalitete kakovosti skladno z zahtevanimi pregledi po predpisih ter s podajo zaključnih poročil za vsa razpisana dela (zemeljska dela, asfalterska dela, betonerska dela).
4 | 79514 | Izdelava projektne dokumentacije za projekt izvedenih del, vsa dela, 6 izvodov | 1 | kpl |  | 0
|  | cesta | 1 | kpl
|  | kolesarska steza | 1 | kpl
5 | 79515 | Izdelava projektne dokumentacije za vzdrževanje in obratovanje, vsa dela, 6 izvodov | 1 | kpl |  | 0
|  | PRIPRAVLJALNA DELA IN TUJE STORITVE SKUPAJ |  |  |  | 27600
5.1. etapa
| 7 | PRIPRAVLJALNA DELA IN TUJE STORITVE
|  |  | količina | EM | cena/enoto | znesek EUR
1.a |  | Izdelava elaborata začasne prometne ureditve za čas izvajanja del vključno s pridobitvijo odločbe o zapori ceste. Elaborat mora upoštevati vse faze pri izvedbi projekta in mora obsegati kompletno začasno prometno ureditev za možnost izvedbe vseh del po tem razpisu (cesta, kolesarska steza, bus, most, vodovod, FK, CR, VGU, EE, TK, CATV, ...) | 1 | kpl |  | 0
1.b | 13111 | Zavarovanje gradbišča v času gradnje s polovično zaporo prometa in usmerjanjem s semaforji | 90 | dni | 180 | 16200
Opomba: Zajema kompletne stroške postavitve zapore, vzdrževanja in odstranitve zapore! Ponudbena cena se ne spreminja, obračun po dejanskih stroških po potrjenem ceniku koncesionarja in potrditvi s strani nadzora! Skupna vrednost zapore se ne poveča v primeru podaljšanja roka po krivdi Izvajalca !
2 | 79 311 | Projektantski nadzor | 108 | ur | 50 | 5400
Opomba: Zajema projektantski nadzor za vsa razpisana dela! Ponudbena cena se ne spreminja, obračun po dejanskih stroških!
|  | cesta | 50 | ur
|  | kolesarska steza | 20 | ur
|  | most 2 | 20 | ur
|  | VGU | 10 | ur
|  | TK | 8 | ur
3 | TK | Nadzor upravljalca TK | 3 | ur |  | 0
4 | 79 351 | Geotehnični nadzor | 1 | kpl |  | 0
Opomba: Zajema stroške notranje kontrole kvalitete kakovosti skladno z zahtevanimi pregledi po predpisih ter s podajo zaključnih poročil za vsa razpisana dela (zemeljska dela, asfalterska dela, betonerska dela).
|  | cesta | 1 | kpl
|  | kolesarska steza | 1 | kpl
|  | most 2 | 1 | kpl
|  | VGU | 1 | kpl
5 | 79514 | Izdelava projektne dokumentacije za projekt izvedenih del, vsa dela, 6 izvodov | 1 | kpl |  | 0
|  | cesta | 1 | kpl
|  | kolesarska steza | 1 | kpl
|  | most 2 | 1 | kpl
|  | VGU | 1 | kpl
|  | TK | 1 | kpl
6 | 79515 | Izdelava projektne dokumentacije za vzdrževanje in obratovanje, vsa dela, 6 izvodov | 1 | kpl |  | 0
|  | PRIPRAVLJALNA DELA IN TUJE STORITVE SKUPAJ |  |  |  | 21600
5.2. etapa
| 7 | PRIPRAVLJALNA DELA IN TUJE STORITVE
|  |  | količina | EM | cena/enoto | znesek EUR
1.a |  | Izdelava elaborata začasne prometne ureditve za čas izvajanja del vključno s pridobitvijo odločbe o zapori ceste. Elaborat mora upoštevati vse faze pri izvedbi projekta in mora obsegati kompletno začasno prometno ureditev za možnost izvedbe vseh del po tem razpisu (cesta, kolesarska steza, bus, most, vodovod, FK, CR, VGU, EE, TK, CATV, ...) | 1 | kpl |  | 0
1.b | 13111 | Zavarovanje gradbišča v času gradnje s polovično zaporo prometa in usmerjanjem s semaforji | 90 | dni | 180 | 16200
Opomba: Zajema kompletne stroške postavitve zapore, vzdrževanja in odstranitve zapore! Ponudbena cena se ne spreminja, obračun po dejanskih stroških po potrjenem ceniku koncesionarja in potrditvi s strani nadzora! Skupna vrednost zapore se ne poveča v primeru podaljšanja roka po krivdi Izvajalca !
2 | 79 311 | Projektantski nadzor | 130 | ur | 50 | 6500
Opomba: Zajema projektantski nadzor za vsa razpisana dela! Ponudbena cena se ne spreminja, obračun po dejanskih stroških!
|  | cesta | 50 | ur
|  | kolesarska steza | 20 | ur
|  | vodovod | 1 | ur
|  | FK | 10 | ur
|  | CR | 8 | ur
|  | EE | 21 | ur
|  | TK | 10 | ur
|  | CATV | 10 | ur
3 | 79 351 | Geotehnični nadzor | 1 | kpl |  | 0
Opomba: Zajema stroške notranje kontrole kvalitete kakovosti skladno z zahtevanimi pregledi po predpisih ter s podajo zaključnih poročil za vsa razpisana dela (zemeljska dela, asfalterska dela, betonerska dela).
|  | cesta | 1 | kpl
|  | kolesarska steza | 1 | kpl
|  | FK | 1 | kpl
4 |  | Nadzor upravljalca | 25 | ur |  | 0
|  | CR | 4 | ur
|  | EE | 12 | ur
|  | TK | 6 | ur
|  | CATV | 3 | ur
5 | 79514 | Izdelava projektne dokumentacije za projekt izvedenih del, vsa dela, 6 izvodov | 1 | kpl |  | 0
|  | cesta | 1 | kpl
|  | kolesarska steza | 1 | kpl
|  | vodovod | 1 | kpl
|  | FK | 1 | kpl
|  | CR | 1 | kpl
|  | EE | 1 | kpl
|  | TK | 1 | kpl
|  | CATV | 1 | kpl
6 | 79515 | Izdelava projektne dokumentacije za vzdrževanje in obratovanje, vsa dela, 6 izvodov | 1 | kpl |  | 0
|  | PRIPRAVLJALNA DELA IN TUJE STORITVE SKUPAJ |  |  |  | 22700
2896

## 1.ETAPA-REK
SKUPNA REKAPITULACIJA
1.etapa
Zap.št. |  | Opis dela |  | znesek
CESTOGRADNJA
1 |  | regionalna cesta km 3,650 do km 5,000 |  | 0
2 |  | kolesarske in peš površine km 3,650 do km 5,000 |  | 0
| CESTOGRADNJA SKUPAJ |  |  | 0
TUJE STORITVE
3 |  | VODOVOD |  | 0
4 |  | CESTNA RAZSVETLJAVA |  | 0
5 |  | EE NAPRAVE |  | 0
6 |  | TK VODI |  | 0
7 |  | CATV VODI |  | 0
| TUJI SKUPAJ |  |  | 0
| VSE SKUPAJ |  |  | 0
143554.293

## 1.1-cesta
REKAPITULACIJA GLAVNE TRASE
1.etapa
Zap.št. |  | Opis dela |  |  |  | znesek EUR
1 |  | PREDDELA |  |  |  | 0
2 |  | ZEMELJSKA DELA |  |  |  | 0
3 |  | VOZIŠČNE KONSTRUKCIJE |  |  |  | 0
4 |  | ODVODNJAVANJE |  |  |  | 0
6 |  | PROMETNA OPREMA |  |  |  | 0
| SKUPAJ |  |  |  |  | 0
zap. št. | oznaka postavke | Opis dela | količina | EM | cena/enoto | znesek EUR
| 1 | PREDDELA
1 | 11121 | Obnova in zavarovanje zakoličbe osi trase ostale javne ceste v ravninskem terenu | 1.4 | km' |  | 0
2 | 11221 | Postavitev in zavarovanje prečnega profila ostale javne ceste v ravninskem terenu | 75 | kom |  | 0
3 | n 11136 | Zakoličba obstoječih komunalnih vodov in oznaka križanj. | 50 | m' |  | 0
4 | 12211 | Demontaža prometnih znakov na enem podstavku | 20 | kom |  | 0
5 | 12212 | Demontaža prometnih znakov na dveh podstavkih | 4 | kom |  | 0
6 | 12261 | Demontaža jeklene varnostne ograje | 300 | m' |  | 0
7 | 12261 | Demontaža plastičnega smernika | 94 | kom |  | 0
8 | 12323 | Porušitev in odstranitev asfaltne plasti nad 10 cm | 7762 | m2 |  | 0
9 | n 12358 | Čiščenje celotne površine in pobrizg s PmB emulzijo do 0,3 kg/m2 | 6 | m2 |  | 0
10 | 12361 | Rezkanje (in odvoz) asfaltne zmesi na klančini v debelini 0 do 4 cm | 6 | m2 |  | 0
11 | 12383 | Rezanje asfaltne plasti s talno diamantno žago, debele 11 do 15 cm | 1350 | m' |  | 0
12 | 12391 | Porušitev in odstranitev robnika iz cem.betona | 5 | m' |  | 0
13 | 12411 | Porušitev in odstranitev prepusta iz cevi s premerom do 60 | 8 | m' |  | 0
14 | 12435 | Porušitev in odstranitev glave prepusta s premerom do 60 cm | 2 | kom |  | 0
|  | PREDDELA SKUPAJ |  |  |  | 0
| 2 | ZEMELJSKA DELA
1 | 21113 | Površinski izkop plodne zemljine – 1. kategorije – strojno z odrivom do 100 m | 803 | m3 |  | 0
2 | 21234 | Široki izkop zrnate kamnine – 3. kategorije – strojno z nakladanjem | 11379 | m3 |  | 0
3 | 21364 | Izkop vezljive zemljine/zrnate kamnine – 3. kategorije za temelje, kanalske rove, prepuste, jaške in drenaže, širine 1,1 do 2,0 m in globine 1,1 do 2,0 m – strojno, planiranje dna ročno | 11 | m3 |  | 0
4 | 21614 | Izkop vezljive zemljine/zrnate kamnine - 3.kategorije za temelje širine nad 2.0 m in globine do 1,0 m,strojno(OPOMBA:stopničenje in utrditev pet nasipa) | 20 | m3 |  | 0
5 | 21752 | Izkopi vezljive zemljine 3.ktg za odvodne jarke in koritnice | 510 | m3 |  | 0
6 | 21762 | Izkopi vezljive zemljine 3.ktg za tlake in obloge | 1 | m3 |  | 0
7 | 22113 | Ureditev planuma temeljnih tal zrnate kamnine - 3,ktg | 15518 | m2 |  | 0
8 | 23313 | Dobava in vgraditev geotekstilije za ločilno plast (po načrtu), natezna trdnost nad 14 do 16 kN/m2 | 14107 | m2 |  | 0
9 | 24 118 | Izdelava nasipa iz zrnate kamnine – 3. kategorije z dobavo iz gramoznice | 382 | m3 |  | 0
10 | 24312 | Vgraditev klina iz mehke kamnine- 4.kategorije (OPOMBA vgraditev materiala v stopničenje) | 20 | m3 |  | 0
11 | 24421 | Vgraditev posteljice v debelini plasti do 30 cm iz zrnate kamnine – 3. kategorije | 4005 | m3 |  | 0
12 | 24461 | Izdelava posteljice v debelini plasti do 50 cm iz zrnate kamnine – 3. kategorije | 6007 | m3 |  | 0
13 | 25112 | Humuziranje brežin brez valjanja, v debelini 15 cm, strojno | 7291 | m2 |  | 0
14 | 29113 | Prevoz materiala na razdaljo nad 500 do 1000 m | 539 | t |  | 0
15 | 29121 | Prevoz materiala na razdaljo nad 10 do 15 km | 23820 | t |  | 0
16 | 29133 | razprostiranje odvečne vezljive zemljine - 3.ktg zemljine | 10978 | m3 |  | 0
17 | 29153 | odlaganje odpadnega asfalta na komunalno deponijo | 932 | m3 |  | 0
|  | ZEMELJSKA DELA SKUPAJ |  |  |  | 0
| 3 | VOZIŠČNE KONSTRUKCIJE
1 | 31132 | Izdelava nevezane nosilne plasti enakomerno zrnatega drobljenca (D32), iz kamenin v debelini 21 do 30 cm | 3212 | m3 |  | 0
2 | 31453 | Izdelava nosilne plasti bituminizirane zmesi AC 16 base B 50/70 A4(Z6) v debelini 6 cm | 331 | m2 |  | 0
3 | 31643 | Izdelava nosilne plasti bituminizirane zmesi AC 32 base B 50/70 A3(Z5) v debelini 9 cm | 9264 | m2 |  | 0
4 | 32254 | Izdelava obrabne in zaporne plasti bituminizirane zmesi AC 8 surf B 70/100 A5(Z3) v debelini 4 cm | 6 | m2 |  | 0
5 | 32 668 | Izdelava obrabne in zaporne plasti bituminizirane zmesi SMA 11 PmB 45/80-65 A1/A2 Z2 v debelini 4 cm | 9388 | m2 |  | 0
6 | 34152 | Izdelava obrabne plasti iz malih tlakovcev iz silikatne kamnine velikosti 10 cm/10 cm/10 cm, stiki zaliti s cementno malto | 29 | m2 |  | 0
7 | 34913 | Izdelava podložne plasti za tlakovano obrabno plast iz cementnega betona | 29 | m2 |  | 0
8 | 35214 | Dobava in vgraditev predfabriciranega dvignjenega robnika iz cementnega betona s prerezom 15/25 cm | 9 | m' |  | 0
9 | 35234 | Dobava in vgraditev predfabriciranega pogreznjenega robnika iz cementnega betona s prerezom 15/25 cm | 40 | m' |  | 0
10 | 35313 | izdelava obrobe iz malih tlakovcev iz naravnega kamna velikosti 10/10/10 cm (10m=1m2) | 1 | m2 |  | 0
11 | 36133 | Izdelava bankine iz drobljenca ,široke 0,76 do 1.00 m | 187 | m3 |  | 0
12 | 36134 | Izdelava bankine iz drobljenca ,široke nad 1,0 m | 1512 | m3 |  | 0
|  | VOZIŠČNE KONSTRUKCIJE SKUPAJ |  |  |  | 0
| 4 | ODVODNJAVANJE
1 | 41121 | Tlakovanje jarkov z lomljencem debeline 20 cm,stiki zapolnjeni s cementno malto,na podložni plasti zmesi zrn drobljenca debeline 10 cm | 1 | m2 |  | 0
2 | 43222 | Izdelava kanalizacije iz cevi iz polivinilklorida, vključno s podložno plastjo iz zmesi kamnitih zrn, premera 20 cm, v globini do 1,0 m | 9 | m' |  | 0
3 | 43282 | obbetoniranje kanalizacije s cementnim betonom c 12/15, po detjlu iz načrta, premera 20 cm | 9 | m' |  | 0
4 | 43511 | doplačilo za izdelavo kanalizacije v globini 1,1 do 2,0 m s cevmi premera do 30 cm | 9 | m' |  | 0
5 | 44333 | Izdelava jaška iz polietilena, krožnega prereza s premerom 50 cm, globokega 1,5 do 2,0 m | 1 | kom |  | 0
6 | 44845 | Dobava in vgraditev rešetke iz duktilne litine z nosilnostjo 250 kN, s prerezom 400/400 mm | 1 | kom |  | 0
7 | 45114 | Izdelava prepusta krožnega prereza iz cevi iz cementnega betona s premerom 60 cm | 15 | m' |  | 0
8 | 45211 | Izdelava poševne vtočne ali iztočne glave prepusta krožnega prereza iz cementnega betona s premerom 30 do 40 cm | 1 | kom |  | 0
9 | 45213 | Izdelava poševne vtočne ali iztočne glave prepusta krožnega prereza iz cementnega betona s premerom 60 cm | 2 | kom |  | 0
|  | Odvodnjavanje skupaj |  |  |  | 0
| 6 | OPREMA CEST
| 6.1 | VERTIKALNA SIGNALIZACIJA
1 | 61132 | Izdelava temelja iz cementnega betona C 12/15, globine 100 cm, premera 30 cm | 18 | kom |  | 0
2 | 61165 | Izdelava temelja iz ojačanega cementnega betona nad 0,8m3/ temelj za konzolni drog | 1.8 | m3 |  | 0
3 | 61214 | Dobava in vgraditev stebriča za prometni znak iz vroče cinkane jeklene cevi premera 64 mm, dolžina 2000 mm. | 0 | kom |  | 0
4 | 61215 | Dobava in vgraditev stebriča za prometni znak iz vroče cinkane jeklene cevi premera 64 mm, dolžina 2500 mm. | 4 | kom |  | 0
5 | 61216 | Dobava in vgraditev stebriča za prometni znak iz vroče cinkane jeklene cevi premera 64 mm, dolžina 3000 mm. | 10 | kom |  | 0
6 | 61217 | Dobava in vgraditev stebriča za prometni znak iz vroče cinkane jeklene cevi premera 64 mm, dolžina 3500 mm. | 4 | kom |  | 0
7 | 61321 | Dobava in vgraditev konzolnega droga za osvetljeni prometni znak iz zaščitene jeklene cevi, svetla višina pod znakom 5200, dolžina konzole 4000 do 6000mm | 138 | kg |  | 0
8 | 61452 | Dobava in pritrditev trikotnega prometnega znaka, podloga iz aluminijaste pločevine, znak z razredom svetlobne odbojnosti RA2, dolžina stranice a= 900 mm | 5 | kom |  | 0
9 | 61652 | Dobava in pritrditev okroglega prometnega znaka, podloga iz aluminijaste pločevine, znak z razredom svetlobne odbojnosti RA2, premera 600 mm | 9 | kom |  | 0
10 | 61652 | Dobava in pritrditev okroglega prometnega znaka, podloga iz aluminijaste pločevine, znak z razredom svetlobne odbojnosti RA3, premera 600 mm | 2 | kom |  | 0
11 | 61722a | Dobava in pritrditev prometnega znaka, podloga iz aluminijaste pločevine, znak z belo barvo, z razredom svetlobne odbojnosti RA2, velikost od 0,1 do 0,20 m2 | 0 | kom |  | 0
12 | 61723 | Dobava in pritrditev prometnega znaka, podloga iz aluminijaste pločevine, znak z belo, modro oz. rumeno barvo, z razredom svetlobne odbojnosti RA2, velikost od 0,21 do 0,40 m2 | 4 | kom |  | 0
13 | N | Dobava in pritrditev prometnega znaka, podloga iz aluminijaste pločevine, znak z razredom odbojnosti RA3, velikost ф100x1000 | 2 | kom |  | 0
14 | 61543 | Dobava in pritrditev dvostranskega prometnega znaka,znak z LED notranjo osvetlitvijo, velikost 900x900 | 1 | kom |  | 0
|  | Vertikalna signalizacija skupaj |  |  |  | 0
| 6.2 | HORIZONTALNA SIGNALIZACIJA
1 | 62 412 | Izdelava debeloslojne vzdolžne označbe na vozišču z večkomponentno hladno plastiko z vmešanimi drobci / kroglicami stekla, vključno 200 g/m2 dodatnega posipa z drobci stekla, strojno, debelina plasti 3 mm, širina črte 12 cm | 29 | m |  | 0
2 | 62 413 | Izdelava debeloslojne vzdolžne označbe na vozišču z večkomponentno hladno plastiko z vmešanimi drobci / kroglicami stekla, vključno 200 g/m2 dodatnega posipa z drobci stekla, strojno, debelina plasti 3 mm, širina črte 15 cm | 4642 | m |  | 0
3 | 62 253 | Doplačilo za izdelavo prekinjenih vzdolžnih označb na vozišču, širina črte 15 cm | 534 | m |  | 0
4 | 62 423 | Izdelava debeloslojne prečne in ostalih označb na vozišču z večkomponentno hladno plastiko z vmešanimi drobci / kroglicami stekla, vključno 200 g/m2 dodatnega posipa z drobci stekla, strojno, debelina plasti 3 mm, širina črte 50 cm | 21 | m |  | 0
5 | 62 428 | Izdelava debeloslojne prečne in ostalih označb na vozišču z večkomponentno hladno plastiko z vmešanimi drobci / kroglicami stekla, vključno 200 g/m2 dodatnega posipa z drobci stekla, strojno, debelina plasti 3 mm, posamezna površina označbe nad 1,5 m2 | 62 | m2 |  | 0
|  | Horizontalna signalizacija skupaj |  |  |  | 0
| 6.3 | OPREMA ZA VODENJE PROMETA
1 | 63112 | Dobava in postavitev plastičnega smernika z votlim prerezom, dolžina 1200 mm, z odsevnikom iz umetne snovi | 69 | kos |  | 0
2 | 63521 | Dobava in vgraditev odsevnika z nosilcem iz aluminijaste pločevine in odsevno folijo 1.vrste | 37 | kos |  | 0
|  | Oprema za vodenje prometa skupaj |  |  |  | 0
| 6.3 | OPREMA ZA ZAVAROVANJE PROMETA
1 | 64 445 | Dobava in vgraditev jeklene varnostne ograje, brez distančnika, za nivo zadrževanja N2 in za delovno širino W5 | 744 | m1 |  | 0
2 | 64 283 | Dobava in vgraditev vkopane zaključnice, dolžine 12 m | 6 | kos |  | 0
|  | Oprema za vodenje prometa skupaj |  |  |  | 0
|  | OPREMA CEST SKUPAJ |  |  |  | 0
136405.2

## 1.2-koles.
REKAPITULACIJA, kolesarska steza
1.etapa
Zap.št. |  | Opis dela |  |  |  | znesek EUR
1 |  | PREDDELA |  |  |  | 0
2 |  | ZEMELJSKA DELA |  |  |  | 0
3 |  | VOZIŠČNE KONSTRUKCIJE |  |  |  | 0
4 |  | PROMETNA OPREMA |  |  |  | 0
| SKUPAJ |  |  |  |  | 0
zap. št. | oznaka postavke | Opis dela | količina | EM | cena/enoto | znesek EUR
| 1 | PREDDELA
1 | 11121 | Obnova in zavarovanje zakoličbe osi trase ostale javne ceste v ravninskem terenu | 0.118 | km' |  | 0
2 | 11221 | Postavitev in zavarovanje prečnega profila ostale javne ceste v ravninskem terenu | 7 | kom |  | 0
3 | 12323 | Porušitev in odstranitev asfaltne plasti nad 10 cm | 50 | m2 |  | 0
4 | n 12358 | Čiščenje celotne površine in pobrizg s PmB emulzijo do 0,3 kg/m2 | 25 | m2 |  | 0
5 | 12361 | Rezkanje (in odvoz) asfaltne zmesi na klančini v debelini 0 do 4 cm | 120 | m2 |  | 0
|  | PREDDELA SKUPAJ |  |  |  | 0
| 2 | ZEMELJSKA DELA
1 | 21113 | Površinski izkop plodne zemljine – 1. kategorije – strojno z odrivom do 100 m | 12 | m3 |  | 0
2 | 21234 | Široki izkop zrnate kamnine – 3. kategorije – strojno z nakladanjem | 402 | m3 |  | 0
3 | 21752 | Izkopi vezljive zemljine 3.ktg za odvodne jarke in koritnice | 21 | m3 |  | 0
4 | 22113 | Ureditev planuma temeljnih tal zrnate kamnine - 3,ktg | 555 | m2 |  | 0
5 | 23313 | Dobava in vgraditev geotekstilije za ločilno plast (po načrtu), natezna trdnost nad 14 do 16 kN/m2 | 68 | m2 |  | 0
6 | 24 118 | Izdelava nasipa iz zrnate kamnine – 3. kategorije z dobavo iz gramoznice | 2 | m3 |  | 0
7 | 24421 | Vgraditev posteljice v debelini plasti do 30 cm iz zrnate kamnine – 3. kategorije | 114 | m3 |  | 0
8 | 25112 | Humuziranje brežin brez valjanja, v debelini 15 cm, strojno | 406 | m2 |  | 0
9 | 29113 | Prevoz materiala na razdaljo nad 500 do 1000 m | 98 | t |  | 0
10 | 29121 | Prevoz materiala na razdaljo nad 10 do 15 km | 846 | t |  | 0
11 | 29133 | razprostiranje odvečne vezljive zemljine - 3.ktg zemljine | 418 | m3 |  | 0
12 | 29153 | odlaganje odpadnega asfalta na komunalno deponijo | 5 | m3 |  | 0
|  | ZEMELJSKA DELA SKUPAJ |  |  |  | 0
| 3 | VOZIŠČNE KONSTRUKCIJE
1 | 31132 | Izdelava nevezane nosilne plasti enakomerno zrnatega drobljenca (D32), iz kamenin v debelini 21 do 30 cm | 116 | m3 |  | 0
2 | 32254 | Izdelava obrabne in zaporne plasti bituminizirane zmesi AC 8 surf B 70/100 A5(Z3) v debelini 4 cm | 298 | m2 |  | 0
3 | 36131 | Izdelava bankine iz drobljenca ,široke do 0,50 m | 36 | m3 |  | 0
|  | VOZIŠČNE KONSTRUKCIJE SKUPAJ |  |  |  | 0
| 6 | OPREMA CEST
1 | 61132 | Izdelava temelja iz cementnega betona C 12/15, globine 100 cm, premera 30 cm | 2 | kom |  | 0
2 | 61217 | Dobava in vgraditev stebriča za prometni znak iz vroče cinkane jeklene cevi premera 64 mm, dolžina 3500 mm. | 1 | kom |  | 0
3 | 61218 | Dobava in vgraditev stebriča za prometni znak iz vroče cinkane jeklene cevi premera 64 mm, dolžina 4000 mm. | 1 | kom |  | 0
4 | 61611 | Dobava in pritrditev okroglega prometnega znaka, podloga iz aluminijaste pločevine, znak z razredom svetlobne odbojnosti RA1, premera 400 mm | 2 | kom |  | 0
5 | 61721 | Dobava in pritrditev prometnega znaka, podloga iz aluminijaste pločevine, znak z belo oz. rdečo barvo, z razredom svetlobne odbojnosti RA1, velikost do 0,10 m2 | 2 | kom |  | 0
6 | 62 121 | Izdelava tankoslojne vzdolžne označbe na vozišču z enokomponentno belo barvo , vključno 250 g/m2 posipa z drobci/kroglicami stekla, strojno, debelina plasti suhe snovi 250 mikrometra, širina črte 10 cm | 201 | m |  | 0
7 | 62 251 | Doplačilo za izdelavo prekinjenih vzdolžnih označb na vozišču, širina črte 10 cm | 89 | m |  | 0
8 | 62165 | Izdelava tankoslojne prečne in ostalih označb na vozišču z enokomponentno belo barvo , vključno 250 g/m2 posipa z drobci/kroglicami stekla, strojno, debelina plasti suhe snovi 250 mikrometra, površina označbe do 0,5m2 | 6 | m2 |  | 0
9 | 62168 | Izdelava tankoslojne prečne in ostalih označb na vozišču z enokomponentno belo barvo , vključno 250 g/m2 posipa z drobci/kroglicami stekla, strojno, debelina plasti suhe snovi 250 mikrometra, površina označbe do 1,5m2 | 6 | m2 |  | 0
|  | OPREMA CEST SKUPAJ |  |  |  | 0
3909.118

## 1.3-vodovod
CESTA R2-441/1298, GEDEROVCI VODOVOD - ETAPA 1
VODOVOD - ETAPA 1
| 1. | SKUPAJ PREDDELA: |  |  |  | 0
| 2. | SKUPAJ ZEMELJSKA DELA |  |  |  | 0
| 4. | MONTAŽNA DELA: |  |  |  | 0
| 5. | ZAKLJUČNA DELA: |  |  |  | 0
|  | SKUPAJ |  |  |  | 0
Postavka |  | Opis | Enota | Količina | Cena za enoto | Skupaj
1. |  | PREDDELA
1. | 1 | Zakoličba trase vodovoda z niveliranjem. | m | 28.5 |  | 0
1. | 2 | Zakoličba obstoječih komunalnih naprav (križanja in približevanja) in označitev. | kos | 20 |  | 0
1. | 3 | Naprava in postavitev gradbenih profilov za izvedbo vodovoda. | kos | 2 |  | 0
1. | 4 | Priprava in organizacija gradbišča z vsemi objekti, instalacijami in orodji, odstranitvijo humusa, zagotovitvijo varnostnih in higiensko-tehničnih pogojev in predpisanimi oznakami gradbišča. | kos | 1 |  | 0
1. | 5 | Odstranjevanje gradbišča z demontažo in odvozom gradbiščnih naprav in objektov in zagotovitvijo prvotnega stanja na uporabljenih površinah. | kos | 1 |  | 0
1. | 6 | Praznjenje cevovoda in obveščanje potrošnikov. | kpl | 1 |  | 0
1. | 7 | Zavarovanje prometa med gradnjo (postavitev zaščitne ograje in premostitvenih objektov za pešce, postavitev premostitvenih objektov za ostali promet). Obračun se bo vršil na podlagi dejansko porabljenega časa in materiala, evidentiranega v gradbenem dnevniku in potrjenega od nadzornega organa. | kpl | 1 |  | 0
1
|  | SKUPAJ PREDDELA: |  | 1 |  | 0
Postavka |  | Opis | Enota | Količina | Cena za enoto | Skupaj
1
2. |  | ZEMELJSKA DELA |  | 1
|  | OPOMBA: |  | 1
|  | IZKOPI KANALSKIH ROVOV SO RAZVRŠČENI GLEDE NA GLOBINO: a) IZKOPI GLOBINE DO 2.0m b) IZKOP GLOBINE NAD 2.0m (V IZKAZU KUBATUR SO UPOŠTEVANE KOLIČINE OD GLOBINE 2.0m DO KOTE PROJEKTIRANE KOTE IZKOPA) |  | 1
1
2. | 1 | Strojni izkop jarkov za vodovod v lahki zemljini (II. in III. ktg.), širine do 1.0m, globine do 2.0m, naklon brežin 60°, z odmetom izkopanega materiala 1m od roba izkopa. | m3 | 3.965 |  | 0
2. | 2 | Strojni izkop jarkov za vodovod v težki zemljini (IV. ktg.), širine do 1.0m, globine do 2.0m, naklon brežin 60°, z odmetom izkopanega materiala 1m od roba izkopa. | m3 | 3.965 |  | 0
2. | 3 | Ročni izkop zemljine IV. ktg., globine do 2.0m. na križanjih z ostalimi komunalnimi vodi, ter za izdelavo priključkov na obstoječi vodovod, z odmetom izkopanega materiala 1m od roba izkopa. | m3 | 1.5 |  | 0
2. | 4 | Planiranje dna rova vodovoda s točnostjo +/-3cm | m2 | 18.525 |  | 0
2. | 5 | Izdelava posteljice in zasip vodovodnih cevi s peščenim materialom 0/4mm ter ročno komprimiranje v plasteh po 30cm do višine 15 cm nad temenom cevi. | m3 | 5 |  | 0
2. | 6 | Zasip vodovodnega jarka z drobljencem iz kamnine 0/32mm, ter komprimiranje v plasteh po 20cm. | m3 | 15.125 |  | 0
2. | 7 | Čiščenje terena vzdolž trase po zasutju cevovoda | m2 | 57 |  | 0
2. | 8 | Nakladanje, odvoz in razprostiranje odvečnega materiala na deponijo do 30km. | m3 | 9.43 |  | 0
1
|  | SKUPAJ ZEMELJSKA DELA: |  | 1 |  | 0
Postavka |  | Opis | Enota | Količina | Cena za enoto | Skupaj
1
4. |  | MONTAŽNA DELA |  | 1
1
4. | 1 | Dobava in montaža polietilenskih cevi DN32; PE100, SDR11 za PN12,5bar po standardu SIST EN 12201, komplet s spojkami in oblikovnimi kosi za elektrofuzijsko varjenje. | m | 12.2 |  | 0
4. | 2 | Dobava in montaža polietilenskih cevi DN32; PE100, SDR11 za PN16bar po standardu SIST EN 12201, komplet s spojnim materialom. Prečkanje trase ceste se v celoti vgradi v polno obbetonirane zaščitne polietilenske cevi DN63; SDR11 za PN10bar po standardu SIST EN 12201. Vključno z dobavo in polaganjem opozorilnega traku z metalnim vloškom. Vključno vsa zemeljska dela (izkop, pesek, zasip, odvoz viška materiala na deponijo) in obbetoniranje z mikroarmiranim betonom C25/30. | m | 16.3 |  | 0
4. | 3 | Demontaža LŽ cestne kape ventila DN150-200, ter ponovna vgradnja, komplet z izdelavo podložnega betona. | kos | 2 |  | 0
4. | 4 | Dobava in montaža medeninaste spojke za polietilensko cev DN 40 mm. | kos | 2 |  | 0
4. | 5 | Predpreizkus vodotesnosti cevovoda s tlačnim preizkusom. | m | 28.5 |  | 0
4. | 6 | Glavni preizkus vodotesnosti cevovoda s tlačnim preizkusom. | m | 28.5 |  | 0
4. | 7 | Izpiranje cevovoda | m | 28.5 |  | 0
4. | 8 | Dezinfekcija in sanitarni preizkus vodovoda | m | 28.5 |  | 0
4. | 9 | Dobava in polaganje opozorilnega traku z metalnim vložkom. | m | 28.5 |  | 0
1
|  | SKUPAJ MONTAŽNA DELA: |  | 1 |  | 0
1
5. |  | ZAKLJUČNA DELA |  | 1
1
5. | 1 | Vnos v kataster komunalnih naprav skladno z navodili upravljavca. | m | 28.5 |  | 0
1
|  | SKUPAJ ZAKLJUČNA DELA: |  | 389.51 |  | 0

## 1.4-CR
4/1.3.9 PROJEKTANTSKI POPIS S PREDIZMERAMI IN OCENO STROŠKOV
1. etapa (CR iz prižigališča Veščica)
A. Zemeljska dela |  |  |  |  | 0 | 0
B. Elektromontažna dela |  |  |  |  | 0 | 0
C. Ostala dela |  |  |  |  | 0 | 0
SKUPAJ 1. etapa (brez DDV) |  |  |  |  | 0 | 0
Št. poz. | Opis dela | Količina | Enota | Cena na enoto (€) | Cena (€) | Cena (€)
1. etapa (CR iz prižigališča Veščica)
A. Zemeljska dela
1 | Strojni izkop kabelskega jarka širine 0,45 m in globine 1,0 m v terenu III.- IV.ktg., izdelava podlage iz suhega betona C 12/15 v debelini 10 cm, polaganje 1x stigmaflex cevi fi110 mm, obbetoniranje z betonom C 12/15 v sloju 10 cm, zasip tamponskim gramozom ter nabijanje po slojih 20 cm, polaganje ozemljilnega valjanca, polaganje PVC opozorilnega traku, odvoz odvečnega materiala | 31 | m |  | 0
2 | Strojni izkop kabelskega jarka širine 0,4 m in globine 0,85 m v terenu III.- IV.ktg., polaganje kabla CR, zasip s peskom granulacije 3-7mm, dobava in polaganje GAL ščitnika, zasip z izkopanim materialom ter nabijanje po slojih 20 cm, polaganje ozemljilnega valjanca, polaganje PVC opozorilnega traku, odvoz odvečnega materiala | 107 | m |  | 0
3 | Strojni izkop kabelskega jarka širine 0,5 m in globine 0,85 m v terenu III.- IV.ktg., polaganje 2x kabla CR, zasip s peskom granulacije 3-7mm, dobava in polaganje GAL ščitnika (nad kable), zasip z izkopanim materialom ter nabijanje po slojih 20 cm, polaganje ozemljilnega valjanca, polaganje PVC opozorilnega traku, odvoz odvečnega materiala | 22 | m |  | 0
4 | Strojni izkop jame dimenzij 2,0 x 2,0 x 1,4 m za izdelavo jaška v terenu III.-IV.ktg.,zasip jaška in odvoz odvečnega materiala na deponijo (1 kos) | 5.6 | m3 |  | 0
5 | Izdelava kabelskega jaška 1,2 x 1,2 m, globine 1,2 m z enojnim pokrovom iz nodularne litine, dim 0,6x0,6m, ustrezne nosilnosti in z napisom JAVNA RAZSVETLJAVA | 1 | kos |  | 0
6 | Strojni izkop jame dimenzij 1,2 x 1,2 x 1,2 m za izdelavo jaška v terenu III.-IV.ktg.,zasip jaška in odvoz odvečnega materiala na deponijo 5 kos) | 8.6 | m3 |  | 0
7 | Izdelava kabelskega jaška z betonsko cevjo fi 60 cm, globine 1,0 m z enojnim pokrovom iz nodularne litine, dim 0,6x0,6m, ustrezne nosilnosti in z napisom JAVNA RAZSVETLJAVA | 5 | kos |  | 0
8 | Strojni izkop jame za temelje omaric prižigališča dim.:1,0 x 1,0 x 1,0 m, v terenu III. kat., zasip in planiranje, odvoz odvečnega materiala na deponijo (1kos) | 1 | m3 |  | 0
9 | Strojni izkop jame za temelje kandelabrov CR dim.: 1,0 x 1,0 x 1,0 m, v terenu III. ktg., zasip in planiranje, odvoz odvečnega materiala na deponijo (8kos) | 8 | m3 |  | 0
10 | Izdelava opaža in betoniranje temelja z betonom C16/20, za kandelaber CR h=9m in h=9m z ročico, vijake za montažo kandelabra se vbetonira s šablono, po načrtih dobavitelja kandelabrov (dimenzija temelja 0,8x0,8x1,0m). | 8 | kos |  | 0
11 | Dobava stigmaflex cev f110 mm skupaj z original čepi, vodotesnimi spoji, distančniki, …(kolut) | 47 | m |  | 0
12 | Dobava valjanca FeZn 25x4 mm za izvedbo ozemljila (ozemljitev jeklenih kandelabrov CR) , križne sponke z zaščito proti koroziji z bitumensko maso, …. | 175 | m |  | 0
13 | Dobava rdečega PVC opozorilnega traku z napisom "POZOR ENERGETSKI KABEL" | 160 | m |  | 0
| Skupaj zemeljska dela: |  |  |  | 0 | 0
Št. poz. | Opis dela | Količina | Enota | Cena na enoto (€) | Cena (€) | Cena (€)
B. | Elektromontažna dela
1 | Dobava kabla NAYY-J 4x16+1,5mm2 | 230 | m |  | 0
2 | Izdelava samoskrčnih kabelskih končnikov za kabel iz PVC mase (4x16 mm2), montaža kabelskih čevljev Al-Cu, priklop kabla v predvidenih in obstoječih kandelabrih | 18 | kos |  | 0
3 | Uvlačenje kabla v cevi in jaške kabelske kanalizacije | 31 | m |  | 0
4 | Dobava kabla H07V-K 1x16 mm2 rumeno zelene barve, uvlačenje kabla v cevi in jaške kabelske kanalizacije, montaža kabelskih čevljev in priklop kabla (povezava kovinskih objektov v bližini na valjanec) | 18 | m |  | 0
5 | Kandelaber - vročecinkan, h=9 m od tal, za montažo na temeljno ploščo (vključno z dobavo le te), dobava vijakov INOX, prilagojen za direktno montažo svetilke, z izrezom za priklop kablov, opremljen s priključno ploščo, kompletnim ožičenjem ter postavljen na temelj in povezan na valjanec. Kandelaber mora ustrezati standardu SIST EN 40-5 in A vetrovni coni. | 7 | kos |  | 0
6 | Kandelaber - vročecinkan, ojačan, h=9 m od tal, za montažo na temeljno ploščo (vključno z dobavo le te), dobava vijakov INOX, prilagojen za direktno montažo svetilke, z izrezom za priklop kablov, opremljen s priključno ploščo, kompletnim ožičenjem ter postavljen na temelj in povezan na valjanec. Vključno z dobavo in montažo ročice, dolžine 7m in notranje osvetljenega prometnega znaka III-6 prehod za pešce z utripalci. Kandelaber mora ustrezati standardu SIST EN 40-5 in A vetrovni coni. | 1 | kos |  | 0
7 | Dobava in montaža omarice Prižigališče CR Veščica (kot npr. Schrack PLA7103), dim:750x1000x320mm, IP44 zaščitni razred, ustrezna SIST EN 62208:2004, s streho, fizično razdeljena v notranjosti na distribucijski in krmilni del, z dvokrilnimi vrati (eno krilo na ključ elektro distribucije in drugo na ključ vzdrževalca CR), nameščena na pripadajoči podstavek (vključno z dobavo le tega) in vso potrebno opremo: - inštalacijski vložek, komplet z DIN letvami, za montažo instalacijskih odklopnikov - varovalčno stikalo za NV vložke, velikosti 00, 3 polno, 1kos
- števec delovne energije 10-85A, trifazni, dvotarifni, 400/230V, 1kos - prenapetostni odvodniki razred I., 3 polni, komplet z ozemljitveno šino, 1kos
- talilni vložki NV00, 500V, 20A, 3kos -bremensko stopenjsko stikalo (vklop/izklop), 40A, 3p, 1kos
| - inst. odklopnik, karakt. C, 10A, 3p, 1kos - inst. odklopnik, 6A, 1p, 3kos - kontaktor KN22, 2kos - bremensko stopenjsko stikalo (3 stopnje), 10A, 2kos - ISALUX, 230V, 8A, 50Hz, 1kos - fotosenzor za vžig JR, 1kos - STIKALNA URA, 1kos - kabelske sponke - dokumentacija, napisi, drobni vezni material | 1 | kos |  | 0
8 | Dobava in montaža LED svetilke cestne razsvetljave z ravnim varnostno kaljenim steklom, kompenzirana z redukcijsko vezavo, zaščitna stopnja IP66, zaščitni razred I, primerna za direktno montažo na 9m drog pod nagibnim kotom 0 stopinj, s priključnimi sponkami, 73W, 9500lm, kot npr. svetilka Grah Lighting Aerolite LSL 73W, 9500 lm. Svetilka mora ustrezati uredbi o mejnih vrednostih svetlobnega onesnaževanja okolja (Ur. List RS št. 81/2007) | 6 | kos |  | 0
9 | Dobava in montaža LED svetilke cestne razsvetljave z ravnim varnostno kaljenim steklom, kompenzirana z redukcijsko vezavo, zaščitna stopnja IP66, zaščitni razred I, primerna za direktno montažo na 9m drog pod nagibnim kotom 0 stopinj, s priključnimi sponkami, 121W, 14800lm, kot npr. svetilka Grah Lighting Aerolite LSL 121W, 14800 lm. Svetilka mora ustrezati uredbi o mejnih vrednostih svetlobnega onesnaževanja okolja (Ur. List RS št. 81/2007) | 2 | kos |  | 0
10 | Drobni material | 1 | kpl |  | 0
| Skupaj elektromontažna dela: |  |  |  | 0 | 0
Št. poz. | Opis dela | Količina | Enota | Cena na enoto (€) | Cena (€) | Cena (€)
C. | Ostala dela
1 | Demontaža obstoječe CR na drogovih EE omrežja (1x), na biču - vključno z bičem (1x) , povezovalnih vodov in odvoz na deponijo | 1 | kos |  | 0
2 | Meritve svetlobnotehničnih parametrov | 1 | kos |  | 0
3 | Meritve električnih lastnosti | 1 | kos |  | 0
4 | Trasiranje in zakoličbe za potrebe CR | 230 | m |  | 0
5 | Geodetski posnetki izvršenih tras, izdelava elaborata za vpis v zbirni kataster gospodarske javne infrastrukture in vpis v GJI | 230 | m |  | 0
| Skupaj ostala dela: |  |  |  | 0 | 0
1354.2

## 1.5-EE
4/2.3.7 PROJEKTANTSKI POPIS S PREDIZMERAMI IN OCENO STROŠKOV
1. etapa
a | vrednost investicije križanje SN-1 |  |  |  | 0 | 0
b | vrednost investicije napajanje CR Veščica |  |  |  | 0 | 0
SKUPAJ 1. ETAPA (brez DDV) |  |  |  |  | 0 | 0
Opomba: križanje NN-1, ni potrebnih del
št.poz. | opis dela | enota | količina | cena/enota | znesek | znesek
1. etapa
a | križanje SN-1
1 | Snemanje profila in zakoličba stojnih mest za nov drog | kos | 1 |  | 0
2 | Pripravljalna in zaključna dela | kos | 1 |  | 0
3 | Strojni izkop jame za N drog, zasip in razmet materiala | kos | 1 |  | 0
4 | Demontaža obstoječega droga, skupaj z odvezovanjem vodnikov | kos | 1 |  | 0
5 | Dobava in montaža tipskega lesenega N (Nd12m) droga z betonskimi kleščami BK 20kNm in 40kNm in obesnimi konzolami za N drog, podpornimi izolatorji (dodatno mehansko in električno ojačenje), vezava droga in postavitev v linijo daljnovoda, ter povezava tokovodnikov na izolatorje | kos | 1 |  | 0
| vrednost investicije križanje SN-1 |  |  |  | 0 | 0
b | napajanje CR Veščica
1 | Strojni izkop kabelskega jarka širine 0,6 m in globine 1 m v terenu III. in IV. ktg., izdelava podlage iz suhega betona C 8/10 v debelini 10 cm, polaganje 1x stigmafleks cevi f110 mm, obbetoniranje z betonom C 12/15 v sloju 10 cm nad temenom cevi, zasip s tamponskim gramozom ter nabijanje po slojih 20 cm, polaganje ozemljilnega valjanca, polaganje PVC opozorilnega traku, odvoz odvečnega materiala v predpisano deponijo | m | 5 |  | 0
2 | Dobava stigmaflex cev f110 mm skupaj z original čepi, vodotesnimi spoji, distančniki, … | m | 7 |  | 0
3 | Dobava valjanca FeZn 25x4mm in izvedba ozemljila, križne sponke z zaščito proti koroziji z bitumensko maso, …. | m | 7 |  | 0
4 | Dobava rdečega PVC opozorilnega traku z napisom "POZOR ENERGETSKI KABEL" | m | 5 |  | 0
5 | Dobava kabla NAYY-J 4x35+2,5mm2 in uvleka v KK | m | 18 |  | 0
6 | Dobava in montaža končnikov in čeveljcev ter priklop kabla 4x35 v omarici | kos | 1 |  | 0
7 | Montaža zemeljskih kablov na obstoječi betonski drog in zaščita kabla z Al koritom (vključno z dobavo) do višine vsaj 2,5 m od tal | kos | 1 |  | 0
8 | Dobava in montaža NN kabelskih končnikov za zemeljski kabel in priklop s sponkami na SKS kabel | kos | 1 |  | 0
9 | Dobava in montaža opreme za potrebe izvajanja meritev, nameščena v omaro (kot npr. Schrack PLA7103), dim:750x1000x320mm, IP44 zaščitni razred, ustrezna SIST EN 62208:2004, s streho, fizično razdeljena v notranjosti na distribucijski in krmilni del, z dvokrilnimi vrati (eno krilo na ključ elektro distribucije in drugo na ključ vzdrževalca CR), nameščena na pripadajoči podstavek (omara in podstavek predmet načrta CR):
- števčna plošča, 2kos
| -direktni trifazni univerzalni števec delovne energije, s krmilnim tarifnim vhodom in pripadajočim komunikatorjem (kot npr. tip LandisGyr ZMF120ACTFS2) | 1x
| -3p NV varovalčni ločilnik, velikosti 00,160A, 400V, z ustreznimi NV varovalkami | 1x
| -prenapetostna zaščita razred 1, za TN sistem | 1x
| -drobni material, ozemljitvene zbiralke, … | kpl | 1 |  | 0
10 | Geodetski posnetki izvršenih tras, izdelava elaborata za vris v kataster komunalnih vodov | kos | 1 |  | 0
11 | Meritve električnih lastnosti | kpl | 1 |  | 0
12 | Ureditev dokumentacije, plačilo omrežnine na EEO in izpeljava potrebnih postopkov za priključitev na el. omrežje na podlagi pooblastila investitorja | kpl | 1 |  | 0
| vrednost investicije napajanje CR Veščica |  |  |  | 0 | 0
53

## 1.6-TK vodi
REKAPITULACIJA E.1
1.etapa
| A. KABEL |  |  |  | 0
| B. GRADBENA DELA |  |  |  | 0
| C. KABELSKO MONTAŽNA DELA |  |  |  | 0
| VSE SKUPAJ |  |  |  | 0
POPIS DEL IN PREDIZMERE ETAPA 1
R2-441/1298 MS - Gederovci, km 3,650 - km 5,000
A. | KABEL
Z.ŠT. | OPIS | KOLIČINA | ME | CENA/ME | ZNESEK
1 | TK 59 3x4x0,6 M | 290 | M |  | 0
| SKUPAJ |  |  |  | 0
B. | GRADBENA DELA
Z.ŠT. | OPIS | KOLIČINA | ME | CENA/ME | ZNESEK
1 | Trasiranje nove trase telefonske kabelske kanalizacije | 0.34 | KM |  | 0
2 | Trasiranje trase po obstoječem kablu ali kabelski kanalizaciji z uporabo obstoječih načrtov | 0.34 | KM |  | 0
3 | Izdelava 1x fi 110 cevne kabelske kanalizacije, izkop v zemljišču III./IV. ktg. na globini 0,8 m nad temenom cevi, polaganje cevi PVC/PE/SF fi 110 mm, zasip cevi s peskom 0-4 mm, ostali zasip po slojih z utrjevanjem trase, odvoz materiala | 342 | M |  | 0
4 | Dobava in ročno vgrajevanje betona MB-15 (C12/15) v kanal, nakladanje in odvoz izkopanega materiala III-IV. ktg. zaradi vgradnje betona in razlika med vgraditvijo betona in zasipom z utrditvijo | 2.4 | M3 |  | 0
5 | Ročni izkop okrog obstoječega kabla oziroma kabelske kanalizacije | 16 | M |  | 0
6 | Zaščita obstoječih cevi z obbetoniranjem MB-15 (C12/15) | 16 | M |  | 0
7 | Izdelava kabelskega jaška iz BC fi 80 cm, s pokrovom iz nodularne litine 60/60 cm nosilnosti 125 kN, izkop v III-IV. ktg., nakladanje in odvoz materiala, čiščenje terena | 6 | KOS |  | 0
8 | Prevozi materiala na teren in vračilo nekoriščenega materiala, kabli, bobni, cevi, pokrovi..... | 1 | KOS |  | 0
9 | Označitev kablov v kabelskem jašku | 5 | KOS |  | 0
10 | Dobava in montaža PVC traku z napisom "POZOR TK KABEL" | 342 | M |  | 0
11 | Dodatek za oteženo delo (ovire, korenine, povozna površina, podzemne instalacije, ipd) pri izkopu za kabel. kanalizacijo in kabelske jaške v zemlj. III-IV ktg. | 1 | KOS |  | 0
12 | Izdelava tehnične dokumentacije novozgrajene kabelske kanalizacije in geodetski posnetek trase M+3K | 0.34 | KM |  | 0
13 | Priprava in organizacija gradbišča | 1 | KOS |  | 0
| SKUPAJ |  |  |  | 0
C. | KABELSKO MONTAŽNA DELA
Z.ŠT. | OPIS | KOLIČINA | ME | CENA | ZNESEK
1 | Uvlečenje predvleke in TK 59 kabla kapacitete do 3x4 v plastično kabelsko kanalizacijo | 342 | M |  | 0
2 | Dobava in izdelava ravne spojke na kablu TK 59 kapacitete do 3x4 | 3 | KOS |  | 0
3 | Električne meritve kabla na bobnu kapacitete kabla do 100x4 | 12 | PAR |  | 0
4 | Električne meritve položenih kabelskih dolžin (po polaganju) kapacit. do 100x4 | 12 | PAR |  | 0
5 | Končne električne meritve merilne službe z izdelavo merilnih rezultatov | 6 | PAR |  | 0
6 | Priprava in organizacija gradbišča | 1 | KOS |  | 0
| SKUPAJ |  |  |  | 0
1399.42

## 1.7-CATV
REKAPITULACIJA
1.etapa
| A. GRADBENA DELA |  |  |  | 0
| VSE SKUPAJ |  |  |  | 0
OCENA POPISA DEL IN PREDIZMER ETAPA 1
A. | GRADBENA DELA
Z.ŠT. | OPIS | KOLIČINA | ME | CENA/ME | ZNESEK
1 | Trasiranje nove trase KTV kabelske kanalizacije | 0.015 | KM |  | 0
2 | Trasiranje trase po obstoječem kablu ali kabelski kanalizaciji z uporabo obstoječih načrtov | 0.015 | KM |  | 0
3 | Izdelava PVC 1x fi110 cevne kabelske kanalizacije, izkop v zemljišču III./IV.Ktg. na globini 0,8m nad temenom cevi, polaganje cevi PVC fi 110mm, zasip cevi s peskom 0-4mm, ostali zasip po slojih z utrjevanjem trase, odvoz materiala | 14.4 | M |  | 0
4 | Izdelava kabelskega jaška iz BC fi60cm, z LŽ pokrovom 60/60 nosilnosti 125kN, izkop v III-IV. ktg., nakladanje in odvoz materiala, čiščenje terena | 1 | KOS |  | 0
5 | Ročni izkop okrog obstoječega kabla oziroma kabelske kanalizacije | 10 | M |  | 0
6 | Izdelava 1 cevnega uvoda v obstoječi kabelski jašek z obdelavo odprtine | 1 | KOS |  | 0
7 | Prevozi materiala na teren in vračilo nekoriščenega materiala, kabli, bobni, cevi, pokrovi..... | 1 | kpl |  | 0
8 | Dobava in montaža PVC traku z napisom "POZOR TELEMACH KABEL" | 14.4 | M |  | 0
9 | Dodatek za oteženo delo (ovire; korenine, povozna površina, podzemne instalacije ipd) pri izkopu za kabel. kanalizacijo in kabelske jaške v zemlj. III-IV ktg. | 1 | KOS |  | 0
10 | Izdelava izvršilne dokumentacije novozgrajene kabelske kanalizacije in geodetski posnetek trase M+3K | 0.015 | KM |  | 0
11 | Priprava in organizacija gradbišča | 1 | KOS |  | 0
| SKUPAJ |  |  |  | 0
43.845

## 2.ETAPA-REK
SKUPNA REKAPITULACIJA
2.etapa
Zap.št. |  | Opis dela |  | znesek
CESTOGRADNJA
1 |  | regionalna cesta km 5,000 do km 6,300 |  | 0
2 |  | kolesarske in peš površine km 3,650 do km 5,000 |  | 0
| CESTOGRADNJA SKUPAJ |  |  | 0
| VSE SKUPAJ |  |  | 0
135729.377

## 2.1-cesta
REKAPITULACIJA GLAVNE TRASE
2.etapa
Zap.št. |  | Opis dela |  |  |  | znesek EUR
1 |  | PREDDELA |  |  |  | 0
2 |  | ZEMELJSKA DELA |  |  |  | 0
3 |  | VOZIŠČNE KONSTRUKCIJE |  |  |  | 0
4 |  | ODVODNJAVANJE |  |  |  | 0
6 |  | PROMETNA OPREMA |  |  |  | 0
| SKUPAJ |  |  |  |  | 0
zap. št. | oznaka postavke | Opis dela | količina | EM | cena/enoto | znesek EUR
| 1 | PREDDELA
1 | 11121 | Obnova in zavarovanje zakoličbe osi trase ostale javne ceste v ravninskem terenu | 1.36 | km' |  | 0
2 | 11221 | Postavitev in zavarovanje prečnega profila ostale javne ceste v ravninskem terenu | 74 | kom |  | 0
3 | n 11136 | Zakoličba obstoječih komunalnih vodov in oznaka križanj. | 50 | m' |  | 0
4 | 12211 | Demontaža prometnih znakov na enem podstavku | 11 | kom |  | 0
5 | 12212 | Demontaža prometnih znakov na dveh podstavkih | 7 | kom |  | 0
6 | 12261 | Demontaža jeklene varnostne ograje | 200 | m' |  | 0
7 | 12261 | Demontaža plastičnega smernika | 104 | kom |  | 0
8 | 12323 | Porušitev in odstranitev asfaltne plasti nad 10 cm | 7475 | m2 |  | 0
9 | n 12358 | Čiščenje celotne površine in pobrizg s PmB emulzijo do 0,3 kg/m2 | 90 | m2 |  | 0
10 | 12361 | Rezkanje (in odvoz) asfaltne zmesi na klančini v debelini 0 do 4 cm | 90 | m2 |  | 0
11 | 12383 | Rezanje asfaltne plasti s talno diamantno žago, debele 11 do 15 cm | 1310 | m' |  | 0
|  | PREDDELA SKUPAJ |  |  |  | 0
| 2 | ZEMELJSKA DELA
1 | 21113 | Površinski izkop plodne zemljine – 1. kategorije – strojno z odrivom do 100 m | 1113 | m3 |  | 0
2 | 21234 | Široki izkop zrnate kamnine – 3. kategorije – strojno z nakladanjem | 11761 | m3 |  | 0
3 | 21364 | Izkop vezljive zemljine/zrnate kamnine – 3. kategorije za temelje, kanalske rove, prepuste, jaške in drenaže, širine 1,1 do 2,0 m in globine 1,1 do 2,0 m – strojno, planiranje dna ročno | 109 | m3 |  | 0
4 | 21752 | Izkopi vezljive zemljine 3.ktg za odvodne jarke in koritnice | 391 | m3 |  | 0
5 | 21762 | Izkopi vezljive zemljine 3.ktg za tlake in obloge | 1 | m3 |  | 0
6 | 22113 | Ureditev planuma temeljnih tal zrnate kamnine - 3,ktg | 15104 | m2 |  | 0
7 | 23313 | Dobava in vgraditev geotekstilije za ločilno plast (po načrtu), natezna trdnost nad 14 do 16 kN/m2 | 13940 | m2 |  | 0
8 | 24 118 | Izdelava nasipa iz zrnate kamnine – 3. kategorije z dobavo iz gramoznice | 611 | m3 |  | 0
9 | 24421 | Vgraditev posteljice v debelini plasti do 30 cm iz zrnate kamnine – 3. kategorije | 3914 | m3 |  | 0
10 | 24461 | Izdelava posteljice v debelini plasti do 50 cm iz zrnate kamnine – 3. kategorije | 5871 | m3 |  | 0
11 | 25112 | Humuziranje brežin brez valjanja, v debelini 15 cm, strojno | 8635 | m2 |  | 0
12 | 29113 | Prevoz materiala na razdaljo nad 500 do 1000 m | 364 | t |  | 0
13 | 29121 | Prevoz materiala na razdaljo nad 10 do 15 km | 24306 | t |  | 0
14 | 29133 | razprostiranje odvečne vezljive zemljine - 3.ktg zemljine | 11256 | m3 |  | 0
15 | 29153 | odlaganje odpadnega asfalta na komunalno deponijo | 897 | m3 |  | 0
|  | ZEMELJSKA DELA SKUPAJ |  |  |  | 0
| 3 | VOZIŠČNE KONSTRUKCIJE
1 | 31132 | Izdelava nevezane nosilne plasti enakomerno zrnatega drobljenca (D32), iz kamenin v debelini 21 do 30 cm | 2980 | m3 |  | 0
2 | 31453 | Izdelava nosilne plasti bituminizirane zmesi AC 16 base B 50/70 A4(Z6) v debelini 6 cm | 161 | m2 |  | 0
3 | 31643 | Izdelava nosilne plasti bituminizirane zmesi AC 32 base B 50/70 A3(Z5) v debelini 9 cm | 8712 | m2 |  | 0
4 | 32112 | Izdelava nevezane (mehanično stabilizirane) obrabne plasti iz zmesi zrn drobljenca v debelini 16 do 20 cm | 10 | m3 |  | 0
5 | 32161 | Dobava in vgraditev zmesi drobljenih zrn za zaklinjenje nevezane obrabne plasti | 1 | m3 |  | 0
6 | 32 668 | IIzdelava obrabne in zaporne plasti bituminizirane zmesi SMA 11 PmB 45/80-65 A1/A2 Z2 v debelini 4 cm | 8704 | m2 |  | 0
7 | 36134 | Izdelava bankine iz drobljenca ,široke nad 1,0 m | 936 | m3 |  | 0
|  | VOZIŠČNE KONSTRUKCIJE SKUPAJ |  |  |  | 0
| 4 | ODVODNJAVANJE
1 | 45114 | Izdelava prepusta krožnega prereza iz cevi iz cementnega betona s premerom 60 cm | 26 | m' |  | 0
2 | 45115 | Izdelava prepusta krožnega prereza iz cevi iz cementnega betona s premerom 80 cm | 2 | m' |  | 0
3 | 45213 | Izdelava poševne vtočne ali iztočne glave prepusta krožnega prereza iz cementnega betona s premerom 60 cm | 4 | kom |  | 0
4 | 45214 | Izdelava poševne vtočne ali iztočne glave prepusta krožnega prereza iz cementnega betona s premerom 80 cm | 1 | kom |  | 0
|  | Odvodnjavanje skupaj |  |  |  | 0
| 6 | OPREMA CEST
| 6.1 | VERTIKALNA SIGNALIZACIJA
1 | 61132 | Izdelava temelja iz cementnega betona C 12/15, globine 100 cm, premera 30 cm | 22 | kom |  | 0
2 | 61214 | Dobava in vgraditev stebriča za prometni znak iz vroče cinkane jeklene cevi premera 64 mm, dolžina 2000 mm. | 2 | kom |  | 0
3 | 61215 | Dobava in vgraditev stebriča za prometni znak iz vroče cinkane jeklene cevi premera 64 mm, dolžina 2500 mm. | 4 | kom |  | 0
4 | 61216 | Dobava in vgraditev stebriča za prometni znak iz vroče cinkane jeklene cevi premera 64 mm, dolžina 3000 mm. | 11 | kom |  | 0
5 | 61217 | Dobava in vgraditev stebriča za prometni znak iz vroče cinkane jeklene cevi premera 64 mm, dolžina 3500 mm. | 3 | kom |  | 0
6 | 61219 | Dobava in vgraditev stebriča za prometni znak iz vroče cinkane jeklene cevi premera 64 mm, dolžina 4500 mm. | 2 | kom |  | 0
7 | 61452 | Dobava in pritrditev trikotnega prometnega znaka, podloga iz aluminijaste pločevine, znak z razredom svetlobne odbojnosti RA2, dolžina stranice a= 900 mm | 7 | kom |  | 0
8 | 61652 | Dobava in pritrditev okroglega prometnega znaka, podloga iz aluminijaste pločevine, znak z razredom svetlobne odbojnosti RA2, premera 600 mm | 2 | kom |  | 0
9 | 61723 | Dobava in pritrditev prometnega znaka, podloga iz aluminijaste pločevine, znak z belo oz. modro barvo, z razredom svetlobne odbojnosti RA2, velikost od 0,21 do 0,40 m2 | 4 | kom |  | 0
10 | 61724 | Dobava in pritrditev prometnega znaka, podloga iz aluminijaste pločevine, znak z rumeno oz. modro barvo, z razredom svetlobne odbojnosti RA2, velikost od 0,41 do 0,70 m2 | 5 | kom |  | 0
|  | Vertikalna signalizacija skupaj |  |  |  | 0
| 6.2 | HORIZONTALNA SIGNALIZACIJA
1 | 62 412 | Izdelava debeloslojne vzdolžne označbe na vozišču z večkomponentno hladno plastiko z vmešanimi drobci / kroglicami stekla, vključno 200 g/m2 dodatnega posipa z drobci stekla, strojno, debelina plasti 3 mm, širina črte 12 cm | 79 | m |  | 0
2 | 62 413 | Izdelava debeloslojne vzdolžne označbe na vozišču z večkomponentno hladno plastiko z vmešanimi drobci / kroglicami stekla, vključno 200 g/m2 dodatnega posipa z drobci stekla, strojno, debelina plasti 3 mm, širina črte 15 cm | 3000 | m |  | 0
3 | 62 253 | Doplačilo za izdelavo prekinjenih vzdolžnih označb na vozišču, širina črte 15 cm | 483 | m |  | 0
4 | 62 416 | Izdelava debeloslojne vzdolžne označbe na vozišču z večkomponentno hladno plastiko z vmešanimi drobci / kroglicami stekla, vključno 200 g/m2 dodatnega posipa z drobci stekla, strojno, debelina plasti 3 mm, širina črte 30 cm | 10 | m |  | 0
5 | 62 423 | Izdelava debeloslojne prečne in ostalih označb na vozišču z večkomponentno hladno plastiko z vmešanimi drobci / kroglicami stekla, vključno 200 g/m2 dodatnega posipa z drobci stekla, strojno, debelina plasti 3 mm, širina črte 50 cm | 56 | m |  | 0
|  | Horizontalna signalizacija skupaj |  |  |  | 0
| 6.3 | OPREMA ZA VODENJE PROMETA
17 | 63521 | Dobava in vgraditev odsevnika z nosilcem iz aluminijaste pločevine in odsevno folijo 1.vrste | 117 | kos |  | 0
|  | Oprema za vodenje prometa skupaj |  |  |  | 0
| 6.3 | OPREMA ZA ZAVAROVANJE PROMETA
1 | 64 445 | Dobava in vgraditev jeklene varnostne ograje, brez distančnika, za nivo zadrževanja N2 in za delovno širino W5 | 2420 | m1 |  | 0
2 | 64 281 | Dobava in vgraditev vkopane zaključnice, dolžine 4 m | 5 | kos |  | 0
3 | 64 283 | Dobava in vgraditev vkopane zaključnice, dolžine 12 m | 10 | kos |  | 0
4 |  | Dobava in vgraditev naletne zaključnice na polni višini. | 1 | kos |  | 0
|  | Oprema za vodenje prometa skupaj |  |  |  | 0
|  | OPREMA CEST SKUPAJ |  |  |  | 0
135465.36

## 2.2-koles
REKAPITULACIJA, kolesarska steza
2.etapa
Zap.št. |  | Opis dela |  |  |  | znesek EUR
1 |  | PREDDELA |  |  |  | 0
2 |  | ZEMELJSKA DELA |  |  |  | 0
3 |  | VOZIŠČNE KONSTRUKCIJE |  |  |  | 0
6 |  | PROMETNA OPREMA |  |  |  | 0
| SKUPAJ |  |  |  |  | 0
zap. št. | oznaka postavke | Opis dela | količina | EM | cena/enoto | znesek EUR
| 1 | PREDDELA
1 | 11121 | Obnova in zavarovanje zakoličbe osi trase ostale javne ceste v ravninskem terenu | 0.017 | km' |  | 0
|  | PREDDELA SKUPAJ |  |  |  | 0
| 2 | ZEMELJSKA DELA
1 | 21113 | Površinski izkop plodne zemljine – 1. kategorije – strojno z odrivom do 100 m | 10 | m3 |  | 0
2 | 21234 | Široki izkop zrnate kamnine – 3. kategorije – strojno z nakladanjem | 12 | m3 |  | 0
3 | 22113 | Ureditev planuma temeljnih tal zrnate kamnine - 3,ktg | 60 | m2 |  | 0
4 | 23313 | Dobava in vgraditev geotekstilije za ločilno plast (po načrtu), natezna trdnost nad 14 do 16 kN/m2 | 50 | m2 |  | 0
5 | 24421 | Vgraditev posteljice v debelini plasti do 30 cm iz zrnate kamnine – 3. kategorije | 11 | m3 |  | 0
6 | 25112 | Humuziranje brežin brez valjanja, v debelini 15 cm, strojno | 14 | m2 |  | 0
7 | 29113 | Prevoz materiala na razdaljo nad 500 do 1000 m | 4 | t |  | 0
8 | 29121 | Prevoz materiala na razdaljo nad 10 do 15 km | 24 | t |  | 0
9 | 29133 | razprostiranje odvečne vezljive zemljine - 3.ktg zemljine | 12 | m3 |  | 0
|  | ZEMELJSKA DELA SKUPAJ |  |  |  | 0
| 3 | VOZIŠČNE KONSTRUKCIJE
1 | 31132 | Izdelava nevezane nosilne plasti enakomerno zrnatega drobljenca (D32), iz kamenin v debelini 21 do 30 cm | 17 | m3 |  | 0
2 | 32254 | Izdelava obrabne in zaporne plasti bituminizirane zmesi AC 8 surf B 70/100 A5(Z3) v debelini 4 cm | 25 | m2 |  | 0
3 | 36131 | Izdelava bankine iz drobljenca ,široke do 0,50 m | 1 | m3 |  | 0
|  | VOZIŠČNE KONSTRUKCIJE SKUPAJ |  |  |  | 0
| 6 | OPREMA CEST
1 | 61132 | Izdelava temelja iz cementnega betona C 12/15, globine 100 cm, premera 30 cm | 5 | kom |  | 0
2 | 61217 | Dobava in vgraditev stebriča za prometni znak iz vroče cinkane jeklene cevi premera 64 mm, dolžina 3500 mm. | 1 | kom |  | 0
3 | 61218 | Dobava in vgraditev stebriča za prometni znak iz vroče cinkane jeklene cevi premera 64 mm, dolžina 4000 mm. | 4 | kom |  | 0
4 | 61611 | Dobava in pritrditev okroglega prometnega znaka, podloga iz aluminijaste pločevine, znak z razredom svetlobne odbojnosti RA1, premera 400 mm | 5 | kom |  | 0
5 | 61721 | Dobava in pritrditev prometnega znaka, podloga iz aluminijaste pločevine, znak z belo oz. rdečo barvo, z razredom svetlobne odbojnosti RA1, velikost do 0,10 m2 | 9 | kom |  | 0
6 | 62 121 | Izdelava tankoslojne vzdolžne označbe na vozišču z enokomponentno belo barvo , vključno 250 g/m2 posipa z drobci/kroglicami stekla, strojno, debelina plasti suhe snovi 250 mikrometra, širina črte 10 cm | 0 | m |  | 0
7 | 62 251 | Doplačilo za izdelavo prekinjenih vzdolžnih označb na vozišču, širina črte 10 cm | 0 | m |  | 0
8 | 62165 | Izdelava tankoslojne prečne in ostalih označb na vozišču z enokomponentno belo barvo , vključno 250 g/m2 posipa z drobci/kroglicami stekla, strojno, debelina plasti suhe snovi 250 mikrometra, površina označbe do 0,5m2 | 0 | m2 |  | 0
|  | OPREMA CEST SKUPAJ |  |  |  | 0
264.017

## 3.ETAPA-REK
SKUPNA REKAPITULACIJA
3.etapa
Zap.št. |  | Opis dela |  | znesek
CESTOGRADNJA
1 |  | regionalna cesta km 6,300 do km 7,750 |  | 0
2 |  | kolesarske in peš površine km 6,300 do km 7,750 |  | 0
3 |  | avtobusne postaje km 6,300 do km 7,750 |  | 0
4 |  | MOSTOVI |  | 0
| CESTOGRADNJA SKUPAJ |  |  | 0
TUJE STORITVE
5 |  | VODOGOSPODARSKE UREDITVE |  | 0
6 |  | VODOVOD |  | 0
7 |  | FEKALNA KANALIZACIJA |  | 0
8 |  | CESTNA RAZSVETLJAVA |  | 0
9 |  | EE NAPRAVE |  | 0
10 |  | TK VODI |  | 0
11 |  | CATV VODI |  | 0
| TUJI SKUPAJ |  |  | 0
| VSE SKUPAJ |  |  | 0
262313.921

## 3.1-cesta
REKAPITULACIJA GLAVNE TRASE
3.etapa
Zap.št. |  | Opis dela |  |  |  | znesek EUR
1 |  | PREDDELA |  |  |  | 0
2 |  | ZEMELJSKA DELA |  |  |  | 0
3 |  | VOZIŠČNE KONSTRUKCIJE |  |  |  | 0
4 |  | ODVODNJAVANJE |  |  |  | 0
5 |  | GRADBENA INOBRTMIŠKA DELA |  |  |  | 0
6 |  | PROMETNA OPREMA |  |  |  | 0
| SKUPAJ |  |  |  |  | 0
zap. št. | oznaka postavke | Opis dela | količina | EM | cena/enoto | znesek EUR
| 1 | PREDDELA
1 | 11121 | Obnova in zavarovanje zakoličbe osi trase ostale javne ceste v ravninskem terenu | 1.64 | km' |  | 0
2 | 11221 | Postavitev in zavarovanje prečnega profila ostale javne ceste v ravninskem terenu | 96 | kom |  | 0
3 | n 11136 | Zakoličba obstoječih komunalnih vodov in oznaka križanj. | 2000 | m' |  | 0
4 | 12131 | Odstranitev grmovja in dreves z debli premera do 10 cm ter vej na redko porasli površini - ročno | 50 | m2 |  | 0
5 | 12151 | Posek in odstranitev dreves z debli od 11 do 30 cm premera in odstranitev vej | 10 | kom |  | 0
6 | 12163 | Odstranitev panja s premerom 11 do 30 cm z odvozom na deponijo na razdaljo nad 1000 m | 10 | kom |  | 0
7 | 12181 | Odstranitev vej predhodno posekanih dreves | 5 | ur |  | 0
8 | 12211 | Demontaža prometnih znakov na enem podstavku | 24 | kom |  | 0
9 | 12212 | Demontaža prometnih znakov na dveh podstavkih | 7 | kom |  | 0
10 | 12261 | Demontaža jeklene varnostne ograje | 115 | m' |  | 0
11 | 12261 | Demontaža plastičnega smernika | 90 | kom |  | 0
12 | 12323 | Porušitev in odstranitev asfaltne plasti nad 10 cm | 8338 | m2 |  | 0
13 | n 12358 | Čiščenje celotne površine in pobrizg s PmB emulzijo do 0,3 kg/m2 | 312 | m2 |  | 0
14 | 12361 | Rezkanje (in odvoz) asfaltne zmesi na klančini v debelini 0 do 4 cm | 312 | m2 |  | 0
15 | 12383 | Rezanje asfaltne plasti s talno diamantno žago, debele 11 do 15 cm | 1530 | m' |  | 0
16 | 12391 | Porušitev in odstranitev robnika iz cem.betona | 10 | m' |  | 0
17 | 12411 | Porušitev in odstranitev prepusta iz cevi s premerom do 60 | 25 | m' |  | 0
18 | 12435 | Porušitev in odstranitev glave prepusta s premerom do 60 cm | 10 | kom |  | 0
19 | 12 291 | Porušitev in odstranitev ograje iz žične mreže | 260 | m2 |  | 0
20 | 12 294 | Porušitev in odstranitev ograje iz cementnega betona, | 26 | m3 |  | 0
21 | 12 295 | Porušitev in odstranitev ograje iz opeke ali zidakov | 10 | m3 |  | 0
|  | PREDDELA SKUPAJ |  |  |  | 0
| 2 | ZEMELJSKA DELA
1 | 21234 | Široki izkop zrnate kamnine – 3. kategorije – strojno z nakladanjem | 11889 | m3 |  | 0
2 | 21314 | Izkop vezljive zemljine/zrnate kamnine – 3. kategorije za temelje, kanalske rove, prepuste, jaške in drenaže, širine do 1,0 m in globine do 1,0 m – strojno, planiranje dna ročno | 421 | m3 |  | 0
3 | 21364 | Izkop vezljive zemljine/zrnate kamnine – 3. kategorije za temelje, kanalske rove, prepuste, jaške in drenaže, širine 1,1 do 2,0 m in globine 1,1 do 2,0 m – strojno, planiranje dna ročno | 850 | m3 |  | 0
4 | 21434 | Izkop vezljive zemljine/zrnate kamnine – 3. kategorije za gradbene jame za objekte, globine 2,1 do 4,0 m - strojno, planiranje dna ročno | 55 | m3 |  | 0
5 | 21614 | Izkop vezljive zemljine/zrnate kamnine - 3.kategorije za temelje širine nad 2.0 m in globine do 1,0 m,strojno(OPOMBA:stopničenje in utrditev pet nasipa) | 1590 | m3 |  | 0
6 | 21752 | Izkopi vezljive zemljine 3.ktg za odvodne jarke in koritnice | 50 | m3 |  | 0
7 | 21762 | Izkopi vezljive zemljine 3.ktg za tlake in obloge | 1 | m3 |  | 0
8 | 22113 | Ureditev planuma temeljnih tal zrnate kamnine - 3,ktg | 12915 | m2 |  | 0
9 | 23313 | Dobava in vgraditev geotekstilije za ločilno plast (po načrtu), natezna trdnost nad 14 do 16 kN/m2 | 10351 | m2 |  | 0
10 | 24 118 | Izdelava nasipa iz zrnate kamnine – 3. kategorije z dobavo iz gramoznice | 3174 | m3 |  | 0
11 | 24312 | Vgraditev klina iz mehke kamnine- 4.kategorije (OPOMBA vgraditev materiala v stopničenje) | 1590 | m3 |  | 0
12 | 24229 | Zasip kablov in cevi s peskom (zasi PVC cevi, do 30 cm nad temenom, utrjavanje do 95 % po standardnem Prokterjevem postopku ) | 123 | m3 |  | 0
13 | 24229 | Zasip kablov in cevi s peskom (zasip okoli objektov ) | 95 | m3 |  | 0
14 | 24213 | Zasip z zrnato kamnino – 3. kategorije - ročno | 514 | m3 |  | 0
15 | 24421 | Vgraditev posteljice v debelini plasti do 30 cm iz zrnate kamnine – 3. kategorije | 3655 | m3 |  | 0
16 | 24461 | Izdelava posteljice v debelini plasti do 50 cm iz zrnate kamnine – 3. kategorije | 5543 | m3 |  | 0
17 | 25112 | Humuziranje brežin brez valjanja, v debelini 15 cm, strojno | 4281 | m2 |  | 0
18 | 29113 | Prevoz materiala na razdaljo nad 500 do 1000 m | 1329 | t |  | 0
19 | 29121 | Prevoz materiala na razdaljo nad 10 do 15 km | 28836 | t |  | 0
20 | 29133 | razprostiranje odvečne vezljive zemljine - 3.ktg zemljine | 13855 | m3 |  | 0
21 | 29153 | odlaganje odpadnega asfalta na komunalno deponijo | 1001 | m3 |  | 0
|  | ZEMELJSKA DELA SKUPAJ |  |  |  | 0
| 3 | VOZIŠČNE KONSTRUKCIJE
1 | 31132 | Izdelava nevezane nosilne plasti enakomerno zrnatega drobljenca (D32), iz kamenin v debelini 21 do 30 cm | 3084 | m3 |  | 0
2 | 31453 | Izdelava nosilne plasti bituminizirane zmesi AC 16 base B 50/70 A4(Z6) v debelini 6 cm | 679 | m2 |  | 0
3 | 31643 | Izdelava nosilne plasti bituminizirane zmesi AC 32 base B 50/70 A3(Z5) v debelini 9 cm | 10014 | m2 |  | 0
4 | 32 668 | Izdelava obrabne in zaporne plasti bituminizirane zmesi SMA 11 PmB 45/80-65 A1/A2 Z2 v debelini 4 cm | 10505 | m2 |  | 0
5 | 34152 | Izdelava obrabne plasti iz malih tlakovcev iz silikatne kamnine velikosti 10 cm/10 cm/10 cm, stiki zaliti s cementno malto | 58 | m2 |  | 0
6 | 34913 | Izdelava podložne plasti za tlakovano obrabno plast iz cementnega betona | 58 | m2 |  | 0
7 | 35214 | Dobava in vgraditev predfabriciranega dvignjenega robnika iz cementnega betona s prerezom 15/25 cm | 2321 | m' |  | 0
8 | 35234 | Dobava in vgraditev predfabriciranega pogreznjenega robnika iz cementnega betona s prerezom 15/25 cm | 80 | m' |  | 0
9 | 35275 | Dobava in vgraditev dvignjenega vtočnega robnika s prerezom 15/25 cm iz cementnega betona | 67 | m' |  | 0
10 | 36133 | Izdelava bankine iz drobljenca, široke 0,76 do 1.00 m | 105 | m3 |  | 0
11 | 36134 | Izdelava bankine iz drobljenca, široke nad 1,0 m | 36 | m3 |  | 0
|  | VOZIŠČNE KONSTRUKCIJE SKUPAJ |  |  |  | 0
| 4 | ODVODNJAVANJE
1 | 42162 | Izdelava vzdolžne in prečne globoke drenaže globine do 1.0 na podložni plasti iz cementnega betona, s trdimi plastičnimi cevmi premera 10 cm | 1184 | m' |  | 0
2 | 42165 | Izdelava vzdolžne in prečne drenaže, globoke do 1,0 m, na podložni plasti iz cementnega betona, s trdimi plastičnimi cevmi premera 25 cm | 6 | m' |  | 0
3 | 36134 | Zasip cevne drenaže z zmesjo kamnitih zrn, obvito z geosintetikom, z 0,1 do 0,2 m3/m1, po načrtu | 1190 | m' |  | 0
4 | 43222 | Izdelava kanalizacije iz cevi iz polivinilklorida, vključno s podložno plastjo iz zmesi kamnitih zrn, premera 20 cm, v globini do 1,0 m | 921 | m' |  | 0
5 | 43223 | Izdelava kanalizacije iz cevi iz polivinilklorida, vključno s podložno plastjo iz zmesi kamnitih zrn, premera 25 cm, v globini do 1,0 m | 182 | m' |  | 0
6 | 43224 | Izdelava kanalizacije iz cevi iz polivinilklorida, vključno s podložno plastjo iz zmesi kamnitih zrn, premera 30 cm, v globini do 1,0 m | 222 | m' |  | 0
7 | 43225 | Izdelava kanalizacije iz cevi iz polivinilklorida, vključno s podložno plastjo iz zmesi kamnitih zrn, premera 40 cm, v globini do 1,0 m | 66 | m' |  | 0
8 | 43282 | obbetoniranje kanalizacije s cementnim betonom c 12/15, po detjlu iz načrta, premera 20 cm | 372 | m' |  | 0
9 | 43284 | obbetoniranje kanalizacije s cementnim betonom c 12/15, po detjlu iz načrta, premera 30 cm | 25 | m' |  | 0
10 | 43511 | doplačilo za izdelavo kanalizacije v globini 1,1 do 2,0 m s cevmi premera do 30 cm | 125 | m' |  | 0
11 | 43512 | doplačilo za izdelavo kanalizacije v globini 1,1 do 2,0 m s cevmi premera 31do 60 cm | 66 | m' |  | 0
12 | 43831 | preskus tesnosti cevi premera do 20 cm | 921 | m' |  | 0
13 | 43832 | preskus tesnosti cevi premera 21 do 50 cm cm | 470 | m' |  | 0
14 | 43841 | pregled vgrajenih cevi s TV kamero | 1391 | m' |  | 0
15 | 44333 | Izdelava jaška iz polietilena, krožnega prereza s premerom 50 cm, globokega 1,5 do 2,0 m | 85 | kom |  | 0
16 | 44363 | Izdelava jaška iz polietilena, krožnega prereza s premerom 80 cm, globokega 1,5 do 2,0 m | 40 | kom |  | 0
17 | 44797 | preskus tesnosti jaška premera do 50 cm | 85 | kom |  | 0
18 | 44798 | preskus tesnosti jaška premera 60 do 80 cm | 40 | kom |  | 0
19 | n 44898 | Dobava in montaža tipskega lovilca olj nazivna kapacitete 50 l/s po standardu SIST EN 858 | 1 | kom |  | 0
20 | 44845 | Dobava in vgraditev rešetke iz duktilne litine z nosilnostjo 250 kN, s prerezom 400/400 mm | 16 | kom |  | 0
21 | 44951 | Dobava in vgraditev pokrova iz duktilne litine z nosilnostjo 125 kN, krožnega prereza s premerom 500 mm | 69 | kom |  | 0
22 | 44952 | Dobava in vgraditev pokrova iz duktilne litine z nosilnostjo 125 kN, krožnega prereza s premerom 600 mm | 40 | kom |  | 0
23 | 45211 | Izdelava poševne vtočne ali iztočne glave prepusta krožnega prereza iz cementnega betona s premerom 30 do 40 cm | 6 | kom |  | 0
|  | Odvodnjavanje skupaj |  |  |  | 0
| 5 | GRADBENA IN OBRTNIŠKA DELA
1 | x | Izdelava AB parapetnega zidu 0,6-0,7 m2/m | 27 | m3 |  | 0
2 | n | Izdelava AB parapetnega zidu za žičnato ograjo 0,2-0,3 m2/m | 153 | m3 |  | 0
3 | n | Dobava in vgraditev žičnate ograje iz plastificirane kovinske žice višine 80 cm | 695 | m2 |  | 0
4 | x | Dobava in izdelava AB podloge za lovilce olj v deb. 15 cm in c16/20 z arm. mrežo Q 190/190 na že pripr. podlago | 2.4 | m3 |  | 0
|  | gradbena in obrtniška dela skupaj |  |  |  | 0
| 6 | OPREMA CEST
| 6.1 | VERTIKALNA SIGNALIZACIJA
1 | 61132 | Izdelava temelja iz cementnega betona C 12/15, globine 100 cm, premera 30 cm | 27 | kom |  | 0
2 | 61214 | Dobava in vgraditev stebriča za prometni znak iz vroče cinkane jeklene cevi premera 64 mm, dolžina 2000 mm. | 3 | kom |  | 0
3 | 61215 | Dobava in vgraditev stebriča za prometni znak iz vroče cinkane jeklene cevi premera 64 mm, dolžina 2500 mm. | 12 | kom |  | 0
4 | 61216 | Dobava in vgraditev stebriča za prometni znak iz vroče cinkane jeklene cevi premera 64 mm, dolžina 3000 mm. | 7 | kom |  | 0
5 | 61217 | Dobava in vgraditev stebriča za prometni znak iz vroče cinkane jeklene cevi premera 64 mm, dolžina 3500 mm. | 4 | kom |  | 0
6 | 61218 | Dobava in vgraditev stebriča za prometni znak iz vroče cinkane jeklene cevi premera 64 mm, dolžina 4000 mm. | 1 | kom |  | 0
7 | 61452 | Dobava in pritrditev trikotnega prometnega znaka, podloga iz aluminijaste pločevine, znak z razredom svetlobne odbojnosti RA2, dolžina stranice a= 900 mm | 2 | kom |  | 0
8 | 61652 | Dobava in pritrditev okroglega prometnega znaka, podloga iz aluminijaste pločevine, znak z razredom svetlobne odbojnosti RA2, premera 600 mm | 5 | kom |  | 0
9 | 61652 | Dobava in pritrditev okroglega prometnega znaka, podloga iz aluminijaste pločevine, znak z razredom svetlobne odbojnosti RA3, premera 600 mm | 3 | kom |  | 0
10 | 61723 | Dobava in pritrditev prometnega znaka, podloga iz aluminijaste pločevine, znak z rumeno oz. modro barvo, z razredom svetlobne odbojnosti RA2, velikost od 0,21 do 0,40 m2 | 10 | kom |  | 0
11 | 61724 | Dobava in pritrditev prometnega znaka, podloga iz aluminijaste pločevine, znak z rumeno barvo, z razredom svetlobne odbojnosti RA2, velikost od 0,41 do 0,70 m2 | 2 | kom |  | 0
12 | 61726 | Dobava in pritrditev prometnega znaka, podloga iz aluminijaste pločevine, znak z rumeno barvo, z razredom svetlobne odbojnosti RA2, velikost od 1,01 do 2,00 m2 | 2 | kom |  | 0
13 | N | Dobava in pritrditev prometnega znaka, podloga iz aluminijaste pločevine, znak z razredom odbojnosti RA3, velikost ф100x1000 | 3 | kom |  | 0
|  | Vertikalna signalizacija skupaj |  |  |  | 0
| 6.2 | HORIZONTALNA SIGNALIZACIJA
1 | 62 412 | Izdelava debeloslojne vzdolžne označbe na vozišču z večkomponentno hladno plastiko z vmešanimi drobci / kroglicami stekla, vključno 200 g/m2 dodatnega posipa z drobci stekla, strojno, debelina plasti 3 mm, širina črte 12 cm | 26 | m |  | 0
2 | 62 413 | Izdelava debeloslojne vzdolžne označbe na vozišču z večkomponentno hladno plastiko z vmešanimi drobci / kroglicami stekla, vključno 200 g/m2 dodatnega posipa z drobci stekla, strojno, debelina plasti 3 mm, širina črte 15 cm | 1437 | m |  | 0
3 | 62 253 | Doplačilo za izdelavo prekinjenih vzdolžnih označb na vozišču, širina črte 15 cm | 534 | m |  | 0
4 | 62 416 | Izdelava debeloslojne vzdolžne označbe na vozišču z večkomponentno hladno plastiko z vmešanimi drobci / kroglicami stekla, vključno 200 g/m2 dodatnega posipa z drobci stekla, strojno, debelina plasti 3 mm, širina črte 30 cm | 54 | m |  | 0
5 | 62 423 | Izdelava debeloslojne prečne in ostalih označb na vozišču z večkomponentno hladno plastiko z vmešanimi drobci / kroglicami stekla, vključno 200 g/m2 dodatnega posipa z drobci stekla, strojno, debelina plasti 3 mm, širina črte 50 cm | 13 | m |  | 0
6 | 62 428 | Izdelava debeloslojne prečne in ostalih označb na vozišču z večkomponentno hladno plastiko z vmešanimi drobci / kroglicami stekla, vključno 200 g/m2 dodatnega posipa z drobci stekla, strojno, debelina plasti 3 mm, posamezna površina označbe nad 1,5 m2 | 227 | m2 |  | 0
|  | Horizontalna signalizacija skupaj |  |  |  | 0
| 6.3 | OPREMA ZA VODENJE PROMETA
1 | 63112 | Dobava in postavitev plastičnega smernika z votlim prerezom, dolžina 1200 mm, z odsevnikom iz umetne snovi | 12 | kos |  | 0
2 | 63521 | Dobava in vgraditev odsevnika z nosilcem iz aluminijaste pločevine in odsevno folijo 1.vrste | 9 | kos |  | 0
|  | Oprema za vodenje prometa skupaj |  |  |  | 0
| 6.3 | OPREMA ZA ZAVAROVANJE PROMETA
1 | 64 445 | Dobava in vgraditev jeklene varnostne ograje, brez distančnika, za nivo zadrževanja N2 in za delovno širino W5 | 124 | m1 |  | 0
2 | 64 283 | Dobava in vgraditev vkopane zaključnice, dolžine 12 m | 4 | kos |  | 0
|  | Oprema za vodenje prometa skupaj |  |  |  | 0
|  | OPREMA CEST SKUPAJ |  |  |  | 0
153288.04

## 3.2-koles
REKAPITULACIJA, kolesarska steza
3.etapa
Zap.št. |  | Opis dela |  |  |  | znesek EUR
1 |  | PREDDELA |  |  |  | 0
2 |  | ZEMELJSKA DELA |  |  |  | 0
3 |  | VOZIŠČNE KONSTRUKCIJE |  |  |  | 0
4 |  | ODVODNJAVANJE |  |  |  | 0
6 |  | PROMETNA OPREMA |  |  |  | 0
| SKUPAJ |  |  |  |  | 0
zap. št. | oznaka postavke | Opis dela | količina | EM | cena/enoto | znesek EUR
| 1 | PREDDELA
1 | 11121 | Obnova in zavarovanje zakoličbe osi trase ostale javne ceste v ravninskem terenu | 0.37 | km' |  | 0
2 | 11221 | Postavitev in zavarovanje prečnega profila ostale javne ceste v ravninskem terenu | 20 | kom |  | 0
|  | PREDDELA SKUPAJ |  |  |  | 0
| 2 | ZEMELJSKA DELA
1 | 21113 | Površinski izkop plodne zemljine – 1. kategorije – strojno z odrivom do 100 m | 584 | m3 |  | 0
2 | 21234 | Široki izkop zrnate kamnine – 3. kategorije – strojno z nakladanjem | 657 | m3 |  | 0
3 | 21752 | Izkopi vezljive zemljine 3.ktg za odvodne jarke in koritnice | 437 | m3 |  | 0
4 | 22113 | Ureditev planuma temeljnih tal zrnate kamnine - 3,ktg | 8839 | m2 |  | 0
5 | 23313 | Dobava in vgraditev geotekstilije za ločilno plast (po načrtu), natezna trdnost nad 14 do 16 kN/m2 | 8839 | m2 |  | 0
6 | 24 118 | Izdelava nasipa iz zrnate kamnine – 3. kategorije z dobavo iz gramoznice | 801 | m3 |  | 0
7 | 24421 | Vgraditev posteljice v debelini plasti do 30 cm iz zrnate kamnine – 3. kategorije | 1693 | m3 |  | 0
8 | 25112 | Humuziranje brežin brez valjanja, v debelini 15 cm, strojno | 2148 | m2 |  | 0
9 | 29113 | Prevoz materiala na razdaljo nad 500 do 1000 m | 524 | t |  | 0
10 | 29121 | Prevoz materiala na razdaljo nad 10 do 15 km | 2188 | t |  | 0
11 | 29133 | razprostiranje odvečne vezljive zemljine - 3.ktg zemljine | 1094 | m3 |  | 0
|  | ZEMELJSKA DELA SKUPAJ |  |  |  | 0
| 3 | VOZIŠČNE KONSTRUKCIJE
1 | 31132 | Izdelava nevezane nosilne plasti enakomerno zrnatega drobljenca (D32), iz kamenin v debelini 21 do 30 cm | 2234 | m3 |  | 0
2 | 32254 | Izdelava obrabne in zaporne plasti bituminizirane zmesi AC 8 surf B 70/100 A5(Z3) v debelini 4 cm | 6841 | m2 |  | 0
3 | 35313 | izdelava obrobe iz malih tlakovcev iz naravnega kamna velikosti 10/10/10 cm (10m=1m2) | 232.1 | m2 |  | 0
4 | 36131 | Izdelava bankine iz drobljenca ,široke do 0,50 m | 791 | m3 |  | 0
|  | VOZIŠČNE KONSTRUKCIJE SKUPAJ |  |  |  | 0
| 4 | ODVODNJAVANJE
1 | 45114 | Izdelava prepusta krožnega prereza iz cevi iz cementnega betona s premerom 60 cm | 9 | m' |  | 0
2 | 45213 | Izdelava poševne vtočne ali iztočne glave prepusta krožnega prereza iz cementnega betona s premerom 60 cm | 2 | kom |  | 0
|  | Odvodnjavanje skupaj |  |  |  | 0
| 6 | OPREMA CEST
1 | 61132 | Izdelava temelja iz cementnega betona C 12/15, globine 100 cm, premera 30 cm | 8 | kom |  | 0
2 | 61217 | Dobava in vgraditev stebriča za prometni znak iz vroče cinkane jeklene cevi premera 64 mm, dolžina 3500 mm. | 5 | kom |  | 0
3 | 61218 | Dobava in vgraditev stebriča za prometni znak iz vroče cinkane jeklene cevi premera 64 mm, dolžina 4000 mm. | 3 | kom |  | 0
4 | 61611 | Dobava in pritrditev okroglega prometnega znaka, podloga iz aluminijaste pločevine, znak z razredom svetlobne odbojnosti RA1, premera 400 mm | 8 | kom |  | 0
5 | 61722 | Dobava in pritrditev prometnega znaka, podloga iz aluminijaste pločevine, znak z belo oz. rdečo barvo, z razredom svetlobne odbojnosti RA1, velikost do 0,10 m2 | 6 | kom |  | 0
6 | 62 121 | Izdelava tankoslojne vzdolžne označbe na vozišču z enokomponentno belo barvo , vključno 250 g/m2 posipa z drobci/kroglicami stekla, strojno, debelina plasti suhe snovi 250 mikrometra, širina črte 10 cm | 1209 | m |  | 0
7 | 62165 | Izdelava tankoslojne prečne in ostalih označb na vozišču z enokomponentno belo barvo , vključno 250 g/m2 posipa z drobci/kroglicami stekla, strojno, debelina plasti suhe snovi 250 mikrometra, površina označbe do 0,5m2 | 12 | m |  | 0
8 | 62 251 | Doplačilo za izdelavo prekinjenih vzdolžnih označb na vozišču, širina črte 10 cm | 240 | m |  | 0
9 | 62168 | Izdelava tankoslojne prečne in ostalih označb na vozišču z enokomponentno belo barvo , vključno 250 g/m2 posipa z drobci/kroglicami stekla, strojno, debelina plasti suhe snovi 250 mikrometra, površina označbe do 1,5m2 | 47 | m2 |  | 0
|  | OPREMA CEST SKUPAJ |  |  |  | 0
39471.47

## 3.3-bus
REKAPITULACIJA, bus
3.etapa
Zap.št. |  | Opis dela |  |  |  | znesek EUR
2 |  | ZEMELJSKA DELA |  |  |  | 0
3 |  | VOZIŠČNE KONSTRUKCIJE |  |  |  | 0
6 |  | PROMETNA OPREMA |  |  |  | 0
| SKUPAJ |  |  |  |  | 0
zap. št. | oznaka postavke | Opis dela | količina | EM | cena/enoto | znesek EUR
| 2 | ZEMELJSKA DELA
1 | 22113 | Ureditev planuma temeljnih tal zrnate kamnine - 3,ktg | 192 | m2 |  | 0
2 | 23313 | Dobava in vgraditev geotekstilije za ločilno plast (po načrtu), natezna trdnost nad 14 do 16 kN/m2 | 192 | m2 |  | 0
3 | 24421 | Vgraditev posteljice v debelini plasti do 30 cm iz zrnate kamnine – 3. kategorije | 68 | m3 |  | 0
4 | 24461 | Izdelava posteljice v debelini plasti do 50 cm iz zrnate kamnine – 3. kategorije | 39 | m3 |  | 0
|  | ZEMELJSKA DELA SKUPAJ |  |  |  | 0
| 3 | VOZIŠČNE KONSTRUKCIJE
1 | 31132 | Izdelava nevezane nosilne plasti enakomerno zrnatega drobljenca (D32), iz kamenin v debelini 21 do 30 cm | 53 | m3 |  | 0
2 | 31643 | Izdelava nosilne plasti bituminizirane zmesi AC 32 base B 50/70 A3(Z5) v debelini 9 cm | 98 | m2 |  | 0
3 | 32254 | Izdelava obrabne in zaporne plasti bituminizirane zmesi AC 8 surf B 70/100 A5(Z3) v debelini 4 cm | 94 | m2 |  | 0
4 | 32 668 | IIzdelava obrabne in zaporne plasti bituminizirane zmesi SMA 11 PmB 45/80-65 A1/A2 Z2 v debelini 4 cm | 98 | m2 |  | 0
|  | VOZIŠČNE KONSTRUKCIJE SKUPAJ |  |  |  | 0
| 6 | OPREMA CEST
1 | 62 428 | Izdelava debeloslojne prečne in ostalih označb na vozišču z večkomponentno hladno plastiko z vmešanimi drobci / kroglicami stekla, vključno 200 g/m2 dodatnega posipa z drobci stekla, strojno, debelina plasti 3 mm, posamezna površina označbe nad 1,5 m2 | 57 | m2 |  | 0
|  | OPREMA CEST SKUPAJ |  |  |  | 0
891

## 3.4-most 1
REKAPITULACIJA, most 1
3.etapa
Nivo |  |  |  |  | Znesek
1.1 TEMELJENJE |  |  |  |  | 0
1.1.1 ZEMELJSKA DELA IN TEMELJENJE |  |  |  |  | 0
1.1.2 GRADBENA IN OBRTNIŠKA DELA |  |  |  |  | 0
1.2 ZGORNJA KONSTRUKCIJA |  |  |  |  | 0
1.2.1 PREDDELA |  |  |  |  | 0
1.2.2 ZEMELJSKA DELA IN TEMELJENJE |  |  |  |  | 0
1.2.3 VOZIŠČNE KONSTRUKCIJE |  |  |  |  | 0
1.2.4 ODVODNJAVANJE |  |  |  |  | 0
1.2.5 GRADBENA IN OBRTNIŠKA DELA |  |  |  |  | 0
1.2.7 TUJE STORITVE |  |  |  |  | 0
| SKUPAJ |  |  |  | 0
CESTA R2-441/1298, GEDEROVCI
Post. | Opis postavke | Enota | Količina | Cena za enoto | Cena
MOST 5-1 čez potok Dobel
3.ETAPA od km 6+300 do km 7+750
1.1 TEMELJENJE
1.1.1 ZEMELJSKA DELA IN TEMELJENJE
OPOMBA: IZKOPI SO RAČUNANI V RAŠČENEM STANJU, FAKTOR RAZRAHLJIVOSTI MORA PONUDNIK ZAJETI V CENI NA ENOTO MERE.
1 | Izkop slabo nosilne zemljine - 2. kategorije za gradbene jame za objekte, globine 2,1 do 4,0 m - strojno, planiranje dna ročno | M3 | 637 |  | 0
2 | Površinski izkop plodne zemljine - 1. kategorije - strojno z odrivom do 50 m | M3 | 72 |  | 0
3 | Ureditev planuma temeljnih tal slabo nosilne zemljine - 2. kategorije | M2 | 145 |  | 0
4 | Vgraditev nasipa iz mehke kamnine - 4. kategorije | M3 | 449 |  | 0
Nasip za krajnim opornikom v osi 1 in osi 2
5 | Izdelava nasipa iz zrnate kamnine - 3. kategorije z dobavo iz gramoznice in naknadna odstranitev z odvozom na trajno deponijo | M3 | 137 |  | 0
Nasip za delovni plato pri izdelavi pilotov
6 | Izdelava uvrtanih kolov iz ojačenega cementnega betona C25/30, sistema Benotto, premera 100 cm, izkop v vezljivi zemljini/zrnati kamnini, dolžine do 10 m. | M1 | 34.4 |  | 0
Število pilotov: 4 kos fi 100cm Armatura: 3.052,53 kg Beton C25/30, XC2, PV-I Dmax 32mm: 27,10 m3
7 | Obsekanje uvrtanih kolov iz ojačenega cementnega betona, premera 100 cm | KOS | 4 |  | 0
Dolžina obsekanja je 60cm
8 | Nakladanje, odvoz in razprostiranje odvečnega materiala na trajno deponijo. | M3 | 188 |  | 0
1.1.1 ZEMELJSKA DELA IN TEMELJENJE - SKUPAJ |  |  |  |  | 0
1.1.2 GRADBENA IN OBRTNIŠKA DELA
1 | Rušenje obstoječega mosta, komplet z nakladanjem, odvozom ruševin, razgrinjanjem na trajni deponiji in plačilom vseh potrebnih taks in dajatev. | M3 | 114 |  | 0
2 | Dobava in vgraditev cementnega betona C12/15 v prerez do 0,15 m3/m2-m1 | M3 | 5 |  | 0
Podložni beton pod temelji
3 | Tesnitev navpičnih ali vodoravnih spojev z nabrekajočim tesnilnim trakom. Pri delu je treba paziti na čistost podlage in kvalitetno lepljenje traku | M1 | 120 |  | 0
1.1.2 GRADBENA IN OBRTNIŠKA DELA - SKUPAJ |  |  |  |  | 0
1.2 ZGORNJA KONSTRUKCIJA
1.2.1 PREDDELA
1 | Postavitev in zavarovanje prečnih profilov | KOS | 4 |  | 0
2 | Geodetska dela pri gradnji objekta (zakoličba, podajanje in kontrola višin in potrebnih smeri). | KOS | 1 |  | 0
3 | Posek in odstranitev grmovja in dreves z debli premera do 15 cm ter odstranitev vej | M2 | 145 |  | 0
4 | Izvedba začasne deviacije ceste: -dobava in vgradnja drobljenca 0/32mm v nasip za začasno deviacijo ceste, - odstranitev nasutja, nakladanje in odvoz na trajno deponijo, komplet z plačilom vseh taks in dajatev. | M3 | 252 |  | 0
5 | Izvedba začasne zacevitve vodotoka z dvema AB cevema DN1500, dolžine 6m. Na dno potoka se položita cevi, dolžine 6m. Na začetku zacevitve se izvede zagatni nasip z glinenim materialom, ki preprečuje pretok vode in jo usmerja v cev. Predviden je nasip v velikosti cca 8m3. Po zacevitvi vodotoka se pristopi k izvedbi deviacije ceste. Po izvedbi del, se nasip in zacevitev odstrani. | KOS | 1 |  | 0
6 | Izvedba začasne zacevitve vodotoka z AB cevjo DN1500, dolžine 12m. Na dno potoka se položi cev, dolžine 12m . Na začetku zacevitve se izvede zagatni nasip z glinenim materialom, ki preprečuje pretok vode in jo usmerja v cev. Predviden je nasip v velikosti cca 8m3. Po zacevitvi vodotoka se pristopi k izvedbi deviacije ceste. Po izvedbi del, se nasip in zacevitev odstrani. | KOS | 1 |  | 0
1.2.1 PREDDELA - SKUPAJ |  |  |  |  | 0
1.2.2 ZEMELJSKA DELA IN TEMELJENJE
1 | Humuziranje brežine brez valjanja, v debelini nad 15 cm - strojno | M2 | 145 |  | 0
Komplet z zatravitvijo s semeni
2 | Dobava in tlakovanje brežine z lomljencem d=30cm (2/3 višine od spodaj povezano z betonom C12/15), skupaj z vsemi potrebnimi deli in materialom. | M2 | 0 |  | 0
OPOMBA: POSTAVKA JE ZAJETA V NAČRTU VODNOGOSPODARSKE UREDITVE
1.2.2 ZEMELJSKA DELA IN TEMELJENJE - SKUPAJ |  |  |  |  | 0
1.2.3 VOZIŠČNE KONSTRUKCIJE
1 | Izdelava obrabne in zaporne plasti bitumenskega betona BB 8ks iz zmesi zrn peska iz karbonatnih kamnin, drobirja iz silikatnih kamnin in cestogradbenega bitumna v debelini 30 mm oz. AC 8 surf B50/70 A3 (Z3/Z4) 3 cm | M2 | 84 |  | 0
2 | Izdelava obrabne in zaporne plasti drobirja z bitumenskim mastiksom DBM 11s iz zmesi zrn iz silikatnih kamenin in polimernega bitumna v debelini 4,0 cm oz. SMA 11 PmB 45/80-65 A3 (Z2) 4 cm | M2 | 84 |  | 0
3 | Dobava in vgraditev dvignjenega robnika iz naravnega kamna s prerezom ../.. cm | M1 | 37 |  | 0
Dimenzija : 20/23 cm
4 | Dobava in vgraditev pogreznjenega robnika iz naravnega kamna s prerezom ../.. cm | M1 | 20 |  | 0
Dimenzija : 20/25 cm
1.2.3 VOZIŠČNE KONSTRUKCIJE - SKUPAJ |  |  |  |  | 0
1.2.4 ODVODNJAVANJE
1. | Zakoličba kanalizacijskih jaškov, požiralnikov in peskolovov, komplet s postavitvijo gradbenih profilov za izvedbo kanalizacije. | kos | 1 |  | 0
2. | Izvedba zemeljskih del za kanalizacijo, dolžine 6m: strojni izkop, planiranje, zasip kanalizacije z drobljencem in nakladanje ter odvoz viška materiala. | kos | 1 |  | 0
3. | Dobava in polaganje PVC kanalizacijskih cevi DN200, SN4kN/m2 polno obbetoniranih z betonom C 16/20, komplet z vsemi fazonskimi kosi. | m1 | 6.3 |  | 0
4. | Izdelava cestnih požiralnikov iz polietilenskih cevi tip "B" (vtok pod robnikom), DN400, globine do 2m, komplet z betonskim temeljem. Na telo peskolova sta navarjeni priključna in vtočna cev iz PE DN200. | kos | 1 |  | 0
5. | Dobava in montaža kvadratnega hidravličnega pokrova iz nodularne litine dim 510x510mm (svetla odprtina 400mm) nosilnosti 250kN, komplet z AB nosilnim vencem. | kos | 1 |  | 0
6. | Dobava in polaganje opozorilnega traku | m | 6 |  | 0
1.2.4 ODVODNJAVANJE - SKUPAJ |  |  |  |  | 0
1.2.5 GRADBENA IN OBRTNIŠKA DELA
1.2.5.1 Tesarska dela
1 | Izdelava podprtega opaža za raven zid, visok 2,1 do 4 m | M2 | 220 |  | 0
Opaž krajnih opornikov in kril
2 | Izdelava podprtega opaža robnega venca na premostitvenem, opornem in podpornem objektu | M2 | 48 |  | 0
3 | Izdelava nepremičnega odra, visokega 2 do 4 m | M2 | 108 |  | 0
Oder za prekladno konstrukcijo Tloris plošče
1.2.5.2 Dela z jeklom za ojačitev
1 | Dobava in postavitev rebrastih žic iz visokovrednega naravno trdega jekla B 500 (B) s premerom do 12 mm, za srednje zahtevno ojačitev | KG | 4100 |  | 0
2 | Dobava in postavitev rebrastih palic iz visokovrednega naravno trdega jekla B 500 (B) s premerom 14 mm in večjim, za srednje zahtevno ojačitev | KG | 20600 |  | 0
Lahko se uporabi jeklo višje kvalitete, kot npr. St 500
1.2.5.3 Betonska dela
1 | Dobava in vgraditev ojačenega cementnega betona C25/30 v prerez do 0,15 m3/m2-m1 | M3 | 27 |  | 0
Robni venci, XD3, XF4, Dmax 32mm
2 | Dobava in vgraditev ojačenega cementnega betona C30/37 v prerez 0,31 do 0,50 m3/m2-m1 | M3 | 100 |  | 0
Krajni oporniki in krila, XD2, XF2, PV-II,Dmax 32mm
3 | Dobava in vgraditev ojačenega cementnega betona C30/37 v prerez nad 0,50 m3/m2-m1 | M3 | 62 |  | 0
Prekladna konstrukcija, XD1, XF2, PV-II, Dmax 32mm
1.2.5.5 Hidroizolacije
1 | Izdelava tesnilne plasti z umetnimi organskimi tekočimi snovmi v povprečni debelini do 2,0 mm | M2 | 144 |  | 0
Zalivni epoksidni premaz s porabo materiala ca 400g/m2
2 | Izdelava površinske prevleke z epoksidnim vezivom in posipom z obarvanim kremenčevim peskom | M2 | 144 |  | 0
3 | Priprava in vgraditev varjenih bitumenskih trakov s tkanino iz steklenih vlaken v debelini 5 mm | M2 | 144 |  | 0
4 | Tesnitev mejnih navpičnih površin zaščitnih plasti z bitumenskim tesnilnim trakom | M1 | 37 |  | 0
Rega med asfaltom in robnikom
5 | Tesnitev mejnih površin s trajno elastično zmesjo v debelini 1,0 cm | M1 | 37 |  | 0
Rega med hodnikom in robnikom, dilatacija hodnika
1.2.5.6 Ključavničarska dela
1 | Izdelava in priprava za vgraditev nosilne konstrukcije zaščitne ograje na objektu (po projektu) iz jeklenih cevi z okroglim prerezom | M1 | 37.7 |  | 0
Jeklena ograja za pešce, h=120 cm, z vertikalnimi polnili, vroče cinkana.
2 | Dobava in vgraditev merilnih čepov (reperjev) | KOS | 6 |  | 0
3 | Dobava in vgraditev kovinske plošče z vpisanim nazivom izvajalca in letom izgradnje objekta | KOS | 1 |  | 0
1.2.5 GRADBENA IN OBRTNIŠKA DELA - SKUPAJ |  |  |  |  | 0
1.2.7 TUJE STORITVE
1.2.7.1 PTT naprave
1 | Izdelava kabelske kanalizacije iz cevi iz plastičnih mas | M1 | 36.2 |  | 0
PE DN125/106 mm
2 | Izdelava jaška za kabelsko kanalizacijo (po načrtu) z izmerami .../.../... cm | KOS | 2 |  | 0
Prehodni revizijski jašek dim. 140x100x100cm, vključno s kovinskim pokrovom 60x60cm
3 | Dobava in vgraditev traku FeZn 25x4mm za ozemljitev, komplet z vsemi potrebnimi deli in materiali. | M1 | 101 |  | 0
1.2.7 TUJE STORITVE - SKUPAJ |  |  |  |  | 0
28650.6

## 3.5-VGU
REKAPITULACIJA
REGULACIJA POTOKA DOBEL 3.ETAPA od km 6+300 do km 7+750
REKAPITULACIJA
| 1. | PREDDELA |  |  |  | 0
| 2. | ZEMELJSKA DELA |  |  |  | 0
| 3 | ZIDARSKA IN KAMNOSEŠKA DELA |  |  |  | 0
| 4. | ZAKLJUČNA DELA |  |  |  | 0
|  | SKUPAJ: |  |  |  | 0
Postavka |  | Opis | Enota | Količina | Cena za enoto | Skupaj
1. |  | PREDDELA
1. | 1 | Zakoličba trase regulacije potoka, jarkov in muld z niveliranjem. | m | 192 |  | 0
1. | 2 | Naprava in postavitev gradbenih profilov. | kos | 10 |  | 0
1. | 3 | Priprava in organizacija gradbišča z vsemi objekti, instalacijami in orodji, odstranitvijo humusa, zagotovitvijo varnostnih in higiensko-tehničnih pogojev in predpisanimi oznakami gradbišča. | kpl | 1 |  | 0
1. | 4 | Odstranjevanje gradbišča z demontažo in odvozom gradbiščnih naprav in objektov in zagotovitvijo prvotnega stanja na uporabljenih površinah. | kpl | 1 |  | 0
1. | 5 | Posek in odstranitev grmovja in okrasnih dreves z debli do 15cm ter odstranitev vej. | m2 | 10 |  | 0
1. | 6 | Posek in odstranitev dreves z debli od 15 do 50 cm premera ter odstranitev vej | kos | 16 |  | 0
1. | 7 | Odstranitev panjev premera od 15 do 50 cm | kos | 16 |  | 0
|  | SKUPAJ PREDDELA: |  |  |  | 0
2. |  | ZEMELJSKA DELA
2. | 1 | Izdelava dovozne poti / rampe; strojni izkop, dobava + vgrajevanje tampona, odvoz po zaključku del | m3 | 50 |  | 0
2. | 2 | Strojni izkop humusa ob trasi regulacie v sloju debeline 25cm z odrivom do 10m. | m2 | 1775 |  | 0
2. | 3 | Strojni izkop za izvedbo regulacije potoka v zemljini II. in III. ktg., globine do 2.0m v mokrem, z odmetom izkopanega materiala 1m od roba izkopa. | m3 | 160 |  | 0
2. | 4 | Strojni izkop za izvedbo regulacije potoka v težki zemljini (IV. ktg.), globine do 2.0m v mokrem, z odmetom izkopanega materiala 1m od roba izkopa. | m3 | 160 |  | 0
2. | 5 | Strojni izkop za izvedbo temeljev, stabilizacijskih pragov in drče v zemljini II. in III. ktg., globine do 2.0m v mokrem, z odmetom izkopanega materiala 1m od roba izkopa. | m3 | 59 |  | 0
2. | 6 | Strojni izkop za izvedbo temeljev, stabilizacijskih pragov in drče v težki zemljini (IV. ktg.), globine do 2.0m v mokrem, z odmetom izkopanega materiala 1m od roba izkopa. | m3 | 59 |  | 0
2. | 7 | Planiranje dna gradbene jame. | m2 | 1775 |  | 0
2. | 8 | Strojni zasip z materialom od izkopa, razstiranje, formiranje nasipov, ter komprimiranje v plasteh po 20cm. | m3 | 62 |  | 0
2. | 9 | Humusiranje, planiranje in zatravitev brežin in zelenic ob trasi regulacije s humusnim materialom od izkopa v sloju debeline d=15cm. | m2 | 1489.66 |  | 0
2. | 10 | Čiščenje terena ob gradbišču po končanih delih. | kpl | 1 |  | 0
2. | 11 | Nakladanje, odvoz in razprostiranje odvečnega materiala na trajno deponijo. | m3 | 596.301 |  | 0
|  | SKUPAJ ZEMELJSKA DELA: |  |  |  | 0
3 |  | ZIDARSKA IN KAMNOSEŠKA DELA
3 | 1 | Dobava in tlakovanje pete brežine v strugi iz lomljenca d=80cm (od spodaj povezano z betonom C12/15), skupaj z vsemi potrebnimi deli in materialom. | m2 | 39 |  | 0
3 | 2 | Dobava in izdelava pragu v dnu struge iz lomljenca d=60cm (2/3 višine od spodaj povezano z betonom C12/15), skupaj z vsemi potrebnimi deli in materialom. | m2 | 5.4 |  | 0
3 | 3 | Dobava in tlakovanje dna in brežine z lomljencem d=30cm (2/3 višine od spodaj povezano z betonom C12/15), skupaj z vsemi potrebnimi deli in materialom. | m2 | 272 |  | 0
|  | SKUPAJ ZIDARSKA IN KAMNOSEŠKA DELA: |  |  |  | 0
4. |  | ZAKLJUČNA DELA
4. | 1 | Dobava in zasaditev grmovja in okrasnih dreves z debli do 15cm glede na predhodno zasaditev (ali odškodnina). | kos | 16 |  | 0
4. | 2 | Vnos v kataster komunalnih naprav po navodilih upravljavca. | m | 192 |  | 0
|  | SKUPAJ ZAKLJUČNA DELA: |  |  |  | 0
6957.361

## 3.6-vodovod
PROJEKTANTSKI POPIS DEL
CESTA R2-441/1298, GEDEROVCI VODOVOD - ETAPA 3
3.etapa
| 1. | SKUPAJ PREDDELA: |  |  |  | 0
| 2. | SKUPAJ ZEMELJSKA DELA |  |  |  | 0
| 3. | GRADBENA DELA: |  |  |  | 0
| 4. | MONTAŽNA DELA: |  |  |  | 0
| 5. | ZAKLJUČNA DELA: |  |  |  | 0
|  | SKUPAJ |  |  |  | 0
Postavka |  | Opis | Enota | Količina | Cena za enoto | Skupaj
1. |  | PREDDELA
1. | 1 | Zakoličba trase vodovoda z niveliranjem. | m | 883 |  | 0
1. | 2 | Zakoličba vodovodnih jaškov. | kos | 2 |  | 0
1. | 3 | Zakoličba obstoječih komunalnih naprav (križanja in približevanja) in označitev. | kos | 18 |  | 0
1. | 4 | Naprava in postavitev gradbenih profilov za izvedbo vodovoda. | kos | 45 |  | 0
1. | 5 | Priprava in organizacija gradbišča z vsemi objekti, instalacijami in orodji, odstranitvijo humusa, zagotovitvijo varnostnih in higiensko-tehničnih pogojev in predpisanimi oznakami gradbišča. | kos | 1 |  | 0
1. | 6 | Odstranjevanje gradbišča z demontažo in odvozom gradbiščnih naprav in objektov in zagotovitvijo prvotnega stanja na uporabljenih površinah. | kos | 1 |  | 0
1. | 7 | Praznjenje cevovoda in obveščanje potrošnikov. | kpl | 1 |  | 0
1. | 8 | Začasno oskrbovanje z pitno vodo v času rekonstrukcije vodovodnega omrežja s pomočjo vodovodnih kamiona cistern. Obračun po 1h oskrbovanja. | h | 25 |  | 0
|  | SKUPAJ PREDDELA: |  |  |  | 0
2. |  | ZEMELJSKA DELA
OPOMBA:
IZKOPI KANALSKIH ROVOV SO RAZVRŠČENI GLEDE NA GLOBINO: a) IZKOPI GLOBINE DO 2.0m b) IZKOP GLOBINE NAD 2.0m (V IZKAZU KUBATUR SO UPOŠTEVANE KOLIČINE OD GLOBINE 2.0m DO KOTE PROJEKTIRANE KOTE IZKOPA)
2. | 1 | Strojni izkop humusa ob trasi vodovoda v sloju debeline 20cm z odrivom do 10m. | m2 | 38 |  | 0
2. | 2 | Strojni izkop jarkov za vodovod v lahki zemljini (II. in III. ktg.), širine do 1.0m, globine do 2.0m, naklon brežin 60°, z odmetom izkopanega materiala 1m od roba izkopa. | m3 | 49.53 |  | 0
2. | 3 | Strojni izkop jarkov za vodovod v težki zemljini (IV. ktg.), širine do 1.0m, globine do 2.0m, naklon brežin 60°, z odmetom izkopanega materiala 1m od roba izkopa. | m3 | 49.53 |  | 0
2. | 4 | Strojni izkop jarkov za vodovod v težki zemljini (IV. ktg.), širine do 1.0m, globine 2,0m do 4.0m, naklon brežin 60°, z odmetom izkopanega materiala 1m od roba izkopa. | m3 | 20 |  | 0
2. | 5 | Strojni izkop za vodovodne jaške v mehki zemljini (II. in III. ktg.), globine do 2.0m, naklon brežin 45°, z odmetom izkopanega materiala 1m od roba izkopa. | m3 | 5 |  | 0
2. | 6 | Strojni izkop jarkov za vodovodne jaške v težki zemljini (IV. ktg.), globine do 2.0m, naklon brežin 45°, z odmetom izkopanega materiala 1m od roba izkopa. | m3 | 5 |  | 0
2. | 7 | Strojni izkop jarkov za vodovodne jaške v težki zemljini (IV. ktg.), globine od 2,0 do 4.0m, naklon brežin 45°, z odmetom izkopanega materiala 1m od roba izkopa. | m3 | 4 |  | 0
2. | 8 | Ročni izkop zemljine IV. ktg., globine do 2.0m. na križanjih z ostalimi komunalnimi vodi, ter za izdelavo priključkov na obstoječi vodovod, z odmetom izkopanega materiala 1m od roba izkopa. | m3 | 4 |  | 0
2. | 9 | Ročni izkop zemljine II., III. In IV. ktg., globine do 2.0m. Za izvedbo polnega obbetoniranja obstoječih cevi, z odmetom izkopanega materiala 1m od roba izkopa. | m3 | 745.8 |  | 0
2. | 10 | Planiranje dna rova vodovoda s točnostjo +/-3cm | m2 | 75 |  | 0
2. | 11 | Izdelava posteljice in zasip vodovodnih cevi s peščenim materialom 0/4mm ter ročno komprimiranje v plasteh po 30cm do višine 15 cm nad temenom cevi. | m3 | 45 |  | 0
2. | 12 | Zasip vodovodnega jarka z drobljencem iz kamnine 0/32mm, ter komprimiranje v plasteh po 20cm. | m3 | 25.7 |  | 0
2. | 13 | Zasip vodovodnega jarka z materialom od izkopa, ter komprimiranje v plasteh po 20cm. | m3 | 563.06 |  | 0
2. | 14 | Zasip vodovodnih revizijskih jaškov z materialom od izkopa, ter komprimiranje v plasteh po 20cm. | m3 | 5 |  | 0
2. | 15 | Humusiranje, planiranje in zatravitev zelenic s humusnim materialom od izkopa v sloju debeline d=20cm. | m2 | 38 |  | 0
2. | 16 | Čiščenje terena vzdolž trase po zasutju cevovoda | m2 | 1766 |  | 0
2. | 17 | Nakladanje, odvoz in razprostiranje odvečnega materiala na deponijo do 30km. | m3 | 314.8 |  | 0
|  | SKUPAJ ZEMELJSKA DELA: |  |  |  | 0
3. |  | GRADBENA DELA
3. | 1 | Izdelava vodovodnega AB jaška, notranjih dim. 1.0x1.50x2.35m, iz betona C30/37, komplet z vsemi pomožnimi deli (opaž, armatura, podložni beton, izdelava betonskih podstavkov, poglobitev za črpanje, zatesnitev delovnih stikov in predorov cevi z tesnilnim trakom iz bentonita in kavčuka), debelina sten in plošč d=20cm. | kos | 1 |  | 0
3. | 2 | Dobava in montaža predfabriciranega polietilenskega vodomernega jaška dim. 70x60x100cm, komplet s termo pokrovom iz poliuretana, za vgradnjo prezračevalno odzračevalnega ventila. | kos | 1 |  | 0
3. | 3 | Izdelava temelja za steber označevalne tablice iz cementnega betona C16/20, dolžina 80 cm, premera 40 cm | kos | 2 |  | 0
3. | 4 | Dobava in polno obbetoniranje obstoječih vodovodnih cevi DN50 in DN 63 z mikroarmiranim betonom C25/30, povprečni presek obbetoniranja 0,30m3/m1. | m1 | 745.8 |  | 0
|  | SKUPAJ GRADBENA DELA: |  |  |  | 0
4. |  | MONTAŽNA DELA
4. | 1 | Dobava in montaža polietilenskih cevi DN50; PE100, SDR11 za PN16bar po standardu SIST EN 12201, komplet s spojkami in oblikovnimi kosi za elektrofuzijsko varjenje. | m | 101.2 |  | 0
4. | 2 | Dobava in montaža polietilenskih cevi DN50; PE100, SDR11 za PN16bar po standardu SIST EN 12201, komplet s spojnim materialom. Prečkanje trase ceste se v celoti vgradi v polno obbetonirane zaščitne polietilenske cevi DN90; SDR11 za PN10bar po standardu SIST EN 12201. Vključno z dobavo in polaganjem opozorilnega traku z metalnim vloškom. Vključno vsa zemeljska dela (izkop, pesek, zasip, odvoz viška materiala na deponijo) in obbetoniranje z mikroarmiranim betonom C25/30. | m | 36 |  | 0
4. | 3 | Dobava in montaža fitingov iz bele temprane litine kvalitete EN-GJMW-400-5 po standardu EN 1562 oziroma ISO 49 in EN 10242 z oznako "A". | 11 kos
|  | HOLENDEC-11/2'' (40mm) | kos | 3 |  | 0
|  | DN40- DVOVIJAČNIK - 11/2'' | kos | 4 |  | 0
|  | T-KOS-11/2''/11/2'' (40/40mm) | kos | 2 |  | 0
|  | DN40/32 REDUKCIJSKI DVOVIJAČNIK | kos | 2 |  | 0
4. | 4 | Dobava in montaža teleskopske-vgradbene garniture za zasune z navojnim priključkom komplet z varovalno cestno kapo DN40, vgradbena višina h=1.0-1,5m. | kos | 1 |  | 0
4. | 5 | Dobava in montaža teleskopske-vgradbene garniture za zasune z navojnim priključkom komplet z varovalno cestno kapo DN40, vgradbena višina h=1.5-2.3m. | kos | 2 |  | 0
4. | 6 | Dobava in montaža krogelnega ventila z notranjim navojem DN25 ( 1"). | kos | 1 |  | 0
4. | 7 | Dobava in montaža ventila z navojnim priključkom-zasun-EV, DN40 (11/2''). | kos | 2 |  | 0
4. | 8 | Dobava in montaža ventila z navojnim priključkom-zasun-EV, DN50 (2''). | kos | 1 |  | 0
4. | 9 | Dobava in montaža stabilne Al požarne spojke DN40 mm z zunanjim navojem. | kos | 1 |  | 0
4. | 10 | Dobava in montaža slepe Al požarne spojke DN40 mm. | kos | 1 |  | 0
4. | 11 | Dobava in montaža medeninaste spojke za polietilensko cev DN 50 mm. | kos | 1 |  | 0
4. | 12 | Dobava in montaža medeninaste spojke za polietilensko cev DN 63 mm. | kos | 1 |  | 0
4. | 13 | Dobava in montaža medeninastega T kosa cev DN 1 1/2'' / 50 mm, odcep z notranjim navojem | kos | 1 |  | 0
4. | 14 | Dobava in montaža medeninastega T kosa cev DN 2'' / 63 mm, odcep z notranjim navojem | kos | 1 |  | 0
4. | 15 | Dobava in montaža medeninastega T kosa za PE cev DN50. | kos | 1 |  | 0
4. | 16 | Dobava in montaža medeninaste prehodne spojke na polietilensko cev z notranjim navojem 1'' / DN32 mm. | kos | 1 |  | 0
4. | 17 | Dobava in montaža medeninaste prehodne spojke na polietilensko cev z notranjim navojem 1 1/2'' / DN50 mm. | kos | 3 |  | 0
4. | 18 | Dobava in montaža medeninaste prehodne spojke na polietilensko cev z notranjim navojem 2'' / DN63 mm. | kos | 1 |  | 0
4. | 19 | Dobava in montaža kombiniranega prezračevalno-odzračevalnega ventila DN25 iz trde plastike, NP 1.6MPa. | kos | 1 |  | 0
4. | 20 | Dobava in montaža pokrova iz nodularne litine DN60cm (ne ventiliran) z protihrupnim vložkom, nosilnosti in zapiralnim sistemom 400 kN. | kos | 1 |  | 0
4. | 21 | Dobava in montaža pokrova iz nodularne litine DN600 mm, z zaklepom, nosilnosti 125 kN. | kos | 1 |  | 0
4. | 22 | Dobava in montaža pohodne plastične rešetke z okvirjem dim 45x45cm. | kos | 1 |  | 0
4. | 23 | Dobava in montaža vstopnih lestev iz nerjavnega jekla kvalitete 1.4301. Dimenzije lestev: -širina prečk 380 mm -delitev prečk 280 mm -dolžina lestev do 2350 mm Lestev se dobavi z izvlečljivim oprijemalom (na vrhu) dolžine 1000mm, konzole za pritrditev na steno, vodilno sklopko z objemko in varnostnim pasom vključno pritrdilni material, po detajlu. Ves nerjavni material je kvalitete 1.4301. Mere preveriti na licu mesta! | kos | 1 |  | 0
4. | 24 | Izdelava zaščite TT in električnih inštalacij na mestih križanj z vodovodom s fleksibilnimi PE cevmi DN200. | m | 25 |  | 0
4. | 25 | Predpreizkus vodotesnosti cevovoda s tlačnim preizkusom. | m | 883 |  | 0
4. | 26 | Glavni preizkus vodotesnosti cevovoda s tlačnim preizkusom. | m | 883 |  | 0
4. | 27 | Izpiranje cevovoda | m | 883 |  | 0
4. | 28 | Dezinfekcija in sanitarni preizkus vodovoda | m | 883 |  | 0
4. | 29 | Dobava in polaganje opozorilnega traku z metalnim vložkom. | m | 883 |  | 0
4. | 30 | Pritrditev pravokotne tablice za označevanje vodovoda. | kos | 2 |  | 0
|  | SKUPAJ MONTAŽNA DELA: |  |  |  | 0
5. |  | ZAKLJUČNA DELA
5. | 1 | Vnos v kataster komunalnih naprav skladno z navodili upravljavca. | m | 883 |  | 0
|  | SKUPAJ ZAKLJUČNA DELA: |  |  |  | 0
10976.42

## 3.7-FK
PROJEKTANTSKI POPIS DEL
CESTA R2-441/1298, GEDEROVCI FEKALNA KANALIZACIJA - 3. ETAPA
3.ETAPA
REKAPITULACIJA
| 1. | PREDDELA |  |  |  | 0
| 2. | ZEMELJSKA DELA |  |  |  | 0
| 3. | SKUPAJ GRADBENA IN OBRTNIŠKA DELA: |  |  |  | 0
| 4. | MONTAŽNA DELA |  |  |  | 0
| 5. | ZAKLJUČNA DELA |  |  |  | 0
|  | SKUPAJ: |  |  |  | 0
Postavka |  | Opis | Enota | Količina | Cena za enoto | Skupaj
1. |  | PREDDELA
1. | 1 | Zakoličba trase kanalizacije z niveliranjem | m | 318.94 |  | 0
1. | 2 | Zakoličba kanalizacijskih jaškov, požiralnikov in peskolovov. | kos | 57 |  | 0
1. | 3 | Naprava in postavitev gradbenih profilov za izvedbo kanalizacije. | kos | 16 |  | 0
1. | 4 | Priprava in organizacija gradbišča z vsemi objekti, instalacijami in orodji, odstranitvijo humusa, zagotovitvijo varnostnih in higiensko-tehničnih pogojev in predpisanimi oznakami gradbišča. | kpl | 1 |  | 0
1. | 5 | Odstranjevanje gradbišča z demontažo in odvozom gradbiščnih naprav in objektov in zagotovitvijo prvotnega stanja na uporabljenih površinah. | kpl | 1 |  | 0
1. | 6 | Demontaža LŽ pokrova DN60 z nakladanjem in odvozom v začasno deponijo in skladiščenjem ter naknadno ponovno montažo pokrova. | kos | 1 |  | 0
1. | 7 | Rušenje obstoječega revizijskega jaška globine do 4.0m iz montažnih betonskih elementov dim. 100x80cm z nakladanjem in odvozom v trajno deponijo. | kos | 1 |  | 0
1. | 8 | Zavarovanje in urejanje prometa med gradnjo (postavitev zaščitne ograje in premostitvenih objektov za pešce, postavitev premostitvenih objektov za ostali prometa). Obračun se bo vršil na podlagi dejansko porabljenega časa in materiala, evidentiranega v gradbenem dnevniku in potrjenega od nadzornega organa. | kpl | 1 |  | 0
|  | SKUPAJ PREDDELA: |  |  |  | 0
2. |  | ZEMELJSKA DELA
IZKOPI KANALSKIH ROVOV SO RAZVRŠČENI GLEDE NA GLOBINO: a) IZKOPI GLOBINE DO 2.0m b) IZKOP GLOBINE NAD 2.0m (V IZKAZU KUBATUR SO UPOŠTEVANE KOLIČINE OD GLOBINE 2.0m DO KOTE PROJEKTIRANE KOTE IZKOPA) c) IZKOPI SO RAČUNANI V RAŠČENEM STANJU, FAKTOR RAZRAHLJIVOSTI MORA PONUDNIK ZAJETI V CENI NA ENOTO MERE.
2. | 1 | Strojni izkop humusa ob trasi kanalizacije v sloju debeline 20cm z odrivom do 10m. | m2 | 72 |  | 0
2. | 2 | Strojni izkop jarkov za kanalizacijo v lahki zemljini (II. in III. ktg.), širine do 1.0m, globine do 2.0m, naklon brežin 60°, z odmetom izkopanega materiala 1m od roba izkopa. | m3 | 78 |  | 0
2. | 3 | Strojni izkop jarkov za kanalizacijo v težki zemljini (IV. ktg.), širine do 1.0m, globine do 2.0m, naklon brežin 60°, z odmetom izkopanega materiala 1m od roba izkopa. | m3 | 78 |  | 0
2. | 4 | Strojni izkop jarkov za kanalizacijo v lahki zemljini (II. in III. ktg.), širine do 1.0m, globine od 2.0 do 4.0m, naklon brežin 60°, z odmetom izkopanega materiala 1m od roba izkopa. | m3 | 9.9 |  | 0
2. | 5 | Strojni izkop jarkov za kanalizacijo v težki zemljini (IV. ktg.), širine do 1.0m, globine od 2.0 do 4.0m, naklon brežin 60°, z odmetom izkopanega materiala 1m od roba izkopa. | m3 | 23.1 |  | 0
2. | 6 | Strojni izkop jarkov za objekte na kanalizaciji (revizijski jaški, požiralniki, kanalete...) v lahki zemljini (II. in III. ktg.), širine do 1.0m, globine do 2.0m, naklon brežin 60°, z odmetom izkopanega materiala 1m od roba izkopa. | m3 | 3 |  | 0
2. | 7 | Strojni izkop jarkov za objekte na kanalizaciji (revizijski jaški, požiralniki, kanalete...) v težki zemljini (IV. ktg.), širine do 1.0m, globine do 2.0m, naklon brežin 60°, z odmetom izkopanega materiala 1m od roba izkopa. | m3 | 3 |  | 0
2. | 8 | Strojni izkop jarkov za objekte na kanalizaciji (revizijski jaški, požiralniki, kanalete...) v težki zemljini (IV. ktg.), širine do 1.0m, globine od 2.0 do 4.0m, naklon brežin 60°, z odmetom izkopanega materiala 1m od roba izkopa. | m3 | 3 |  | 0
2. | 9 | Ročni izkop v lahki zemljini (II. in III. ktg.), globine do 2.0m za izdelavo priključkov in na prečkanju z drugimi komunalnimi napravami z odmetom izkopanega materiala 1m od roba izkopa. | m3 | 2 |  | 0
2. | 10 | Ročni izkop zemljine II., III. In IV. ktg., globine do 2.0m. Za izvedbo polnega obbetoniranja obstoječih cevi, z odmetom izkopanega materiala 1m od roba izkopa. | m3 | 191.5 |  | 0
2. | 11 | Črpanje vode iz gradbene jame med izkopom in montažo (Obračun po dejansko porabljenem času). | ur | 24 |  | 0
2. | 12 | Planiranje dna rova kanalizacije s točnostjo +/-3cm | m2 | 29 |  | 0
2. | 13 | Izdelava posteljice in zasip kanalizacijskih cevi z gramoznim materialom s stopnjevano zrnatostjo 2/8mm ter ročno komprimiranje v plasteh po 15 cm do višine 30 cm nad temenom cevi | m3 | 11 |  | 0
2. | 14 | Zasip kanalizacije z drobljencem iz kamnine 0/32mm, ter komprimiranje v plasteh po 20cm. | m3 | 102 |  | 0
2. | 15 | Zasip kanalizacijskih cevi z materialom od izkopa, ter komprimiranje v plasteh po 20cm. | m3 | 141.45 |  | 0
2. | 16 | Zasip kanalizacijskih revizijskih jaškov in peskolovov z drobljencem iz kamnine, ter komprimiranje v plasteh po 20cm. | m3 | 14 |  | 0
2. | 17 | Humusiranje, planiranje in zatravitev zelenic ob trasi kanalizacije s humusnim materialom od izkopa v sloju debeline d=15cm. | m2 | 72 |  | 0
2. | 18 | Čiščenje terena ob gradbišču po končanih delih. | EUR | 1 |  | 0
2. | 19 | Nakladanje, odvoz in razprostiranje odvečnega materiala na deponijo do 5km. | m3 | 250.05 |  | 0
|  | SKUPAJ ZEMELJSKA DELA: |  |  |  | 0
3. |  | GRADBENA IN OBRTNIŠKA DELA
3.3 |  | BETONSKA DELA
3.3 | 1 | Izdelava, dobava in montaža zaščitnih montažnih plošč, polaganih na pesek, dim.110x50cm, debeline 15cm. V delu nad cevjo je v montažno ploščo vgrajen stiropor deb. 3cm, širine 80cm. | m1 | 90 |  | 0
3.3 | 2 | Dobava in polno obbetoniranje obstoječih kanalizacijskih cevi DN 200 in DN 250 z mikroarmiranim betonom C25/30, povprečni presek obbetoniranja 0,25m2/m1. | m1 | 191.5 |  | 0
|  | SKUPAJ BETONSKA DELA: |  |  |  | 0
3.4 |  | ZIDARSKA IN KAMNOSEŠKA DELA
3.4 | 1 | Preoblikovanje mulde v revizijskem jašku iz betona C 12/15 ter obdelava s cementno malto z aditivom za vodotesnost. | kos | 1 |  | 0
|  | SKUPAJ ZIDARSKA IN KAMNOSEŠKA DELA: |  |  |  | 0
|  | SKUPAJ GRADBENA IN OBRTNIŠKA DELA: |  |  |  | 0
4. |  | MONTAŽNA DELA
4. | 1 | Dobava in polaganje PVC kanalizacijskih cevi DN250, SN8kN/m2 na peščeno posteljico debeline 10+DN/10cm. | m' | 37.44 |  | 0
4. | 2 | Dobava in polaganje PVC kanalizacijskih cevi DN250, SN8kN/m2 na peščeno posteljico debeline 10+DN/10cm. | m' | 8 |  | 0
4. | 3 | Dobava in polaganje fazonskih kosov iz PVC-ja.
|  | DN250-Lok 30° | kos | 2 |  | 0
OPOMBA: Višina jaška pomeni višino od dna iztočne cevi do vrha konstrukcije jaška. Višina nosilnega venca pokrova, oziroma pokrovne plošče z vstopnim oknom ni upoštevana.
4. | 4 | Dobava in vgradnja tipskih segmentnih polietilenskih revizijskih jaškov: -osnova jaška DN1000 iz polietilena z dvema stranskima dotokoma h=500mm -obroč jaška iz polietilena DN1000; h=250mm -konus jaška iz polietilena 1000/600; h=750mm -betonski temelj iz betona C16/20 -podložni beton pod LŽ pokrovom C12/15. -AB venec LŽ pokrova.
|  | h=1500-1750mm | kos | 1 |  | 0
4. | 5 | Dobava in vgradnja tipskih segmentnih polietilenskih revizijskih jaškov: -osnova jaška DN1000 iz polietilena z dvema stranskima dotokoma h=500mm -obroč jaška iz polietilena DN1000; h=250mm -konus jaška iz polietilena 1000/600; h=750mm -betonski temelj iz betona C16/20 -podložni beton pod LŽ pokrovom C12/15. -AB venec LŽ pokrova.
|  | h=3500-3750mm | kos | 1 |  | 0
4. | 6 | Dobava in montaža vodotesnega pokrova iz nodularne litine DN600mm, nosilnosti 400 kN. | kos | 1 |  | 0
4. | 7 | Izvedba dviga kote obstoječega pokrova v bankini ali hodniku za pešče: -demontaža s štemanjem betona in ponovno montaža pokrova z mikroarmirano malto deb. 2,5cm - vrtanjem, vgradnjo sider in dobetoniranjem z betonom C25/30 za dvig kote pokrova ter obdelavo spoja z obstoječim jaškom z vodoodporno cementno malto, komplet z vsemi potrebnimi deli in materiali. | kos | 23 |  | 0
4. | 8 | Izvedba prilagoditve kote obstoječega pokrova v vozišču (dvig ali spust): -demontaža s štemanjem betona in ponovno montaža pokrova z mikroarmirano malto deb. 2,5cm -sekanje in odstranitev obstoječe pokrovne plošče jaška, komplet z nakladanjem in odvozom na trajno deponijo, - vrtanjem in vgradnjo sider za postavitev montažne pokrovne plošče, -nova montažna pokrovna plošča in obdelavo spoja z obstoječim jaškom z vodoodporno cementno malto, komplet z vsemi potrebnimi deli in materiali. | kos | 32 |  | 0
4. | 9 | Izdelava priključka na obstoječi jašek. Odprtina med priključno cevjo in steno jaška se zalije z ekspandirajočo malto in zatesni z ekspandirajočim trakom.
|  | DN250 | kos | 1 |  | 0
4. | 10 | Čiščenje kanalizacije | m | 318.94 |  | 0
4. | 11 | Pregled zgrajene kanalizacije s kamero | m | 318.94 |  | 0
4. | 12 | Preizkus vodotesnosti kanalizacije. | m | 318.94 |  | 0
|  | SKUPAJ MONTAŽNA DELA: |  |  |  | 0
5. |  | ZAKLJUČNA DELA
5. | 1 | Vnos v kataster komunalnih naprav po navodilih upravljavca. | m | 318.94 |  | 0
|  | SKUPAJ ZAKLJUČNA DELA: |  |  |  | 0
3169.64

## 3.8-CR
4/1.3.9 PROJEKTANTSKI POPIS S PREDIZMERAMI IN OCENO STROŠKOV
3. etapa+del 2. etape (CR iz prižigališča Rankovci)
D. Zemeljska dela |  |  |  |  | 0
E. Elektromontažna dela |  |  |  |  | 0
F. Ostala dela |  |  |  |  | 0
SKUPAJ 3. etapa (brez DDV) |  |  |  |  | 0
Št. poz. | Opis dela | Količina | Enota | Cena na enoto (€) | Cena (€)
3. etapa (CR iz prižigališča Rankovci)
D. Zemeljska dela
1 | Strojni izkop kabelskega jarka širine 0,45 m in globine 1,0 m v terenu III.- IV.ktg., izdelava podlage iz suhega betona C 12/15 v debelini 10 cm, polaganje 1x stigmaflex cevi f110 mm, obbetoniranje z betonom C 12/15 v sloju 10 cm, zasip tamponskim gramozom ter nabijanje po slojih 20 cm, polaganje ozemljilnega valjanca, polaganje PVC opozorilnega traku, odvoz odvečnega materiala | 274 | m |  | 0
2 | Strojni izkop kabelskega jarka širine 0,4 m in globine 0,85 m v terenu III.- IV.ktg., polaganje kabla CR, zasip s peskom granulacije 3-7mm, dobava in polaganje GAL ščitnika, zasip z izkopanim materialom ter nabijanje po slojih 20 cm, polaganje ozemljilnega valjanca, polaganje PVC opozorilnega traku, odvoz odvečnega materiala | 1710 | m |  | 0
3 | Strojni izkop kabelskega jarka širine 0,5 m in globine 0,85 m v terenu III.- IV.ktg., polaganje 2x kabla CR, zasip s peskom granulacije 3-7mm, dobava in polaganje GAL ščitnika (nad kable), zasip z izkopanim materialom ter nabijanje po slojih 20 cm, polaganje ozemljilnega valjanca, polaganje PVC opozorilnega traku, odvoz odvečnega materiala | 16 | m |  | 0
4 | Strojni izkop jame dimenzij 2,0 x 2,0 x 1,4 m za izdelavo jaška v terenu III.-IV.ktg.,zasip jaška in odvoz odvečnega materiala na deponijo (2 kos) | 5.6 | m3 |  | 0
5 | Izdelava kabelsega jaška 1,2 x 1,2 m, globine 1,2 m z enojnim pokrovom iz nodularne litine, dim 0,6x0,6 m, ustrezne nosilnosti in z napisom JAVNA RAZSVETLJAVA | 1 | kos |  | 0
6 | Strojni izkop jame dimenzij 1,2 x 1,2 x 1,2 m za izdelavo jaška v terenu III.- IV.ktg., zasip jaška in odvoz odvečnega materiala na deponijo (12 kos) | 20.7 | m3 |  | 0
7 | Izdelava kabelskega jaška z betonsko cevjo fi 60 cm, globine 1,0 m z enojnim pokrovom iz nodularne litine, dim 0,6x0,6 m, ustrezne nosilnosti in znapisom JAVNA RAZSVETLJAVA | 12 | kos |  | 0
8 | Strojni izkop jame za temelje omarice prižigališča dim.: 1,0 x 1,0 x 1,0 m, v terenu III. ktg., zasip in planiranje, odvoz odvečnega materiala na deponijo (1kos) | 1 | m3 |  | 0
9 | Strojni izkop jame za temelje kandelabrov CR dim.:1,0 x 1,0 x 1,0 m, v terenu III. kat., zasip in planiranje, odvoz odvečnega materiala na deponijo (50kos) | 50 | m3 |  | 0
10 | Izdelava opaža in betoniranje temelja z betonom C16/20, za kandelaber CR h=9m, vijake za montažo kandelabra se vbetonira s šablono, po načrtih dobavitelja kandelabrov (dimenzija temelja 0,8x0,8x1,0m). | 50 | kos |  | 0
11 | Dobava stigmaflex cev fi 110 mm skupaj z original čepi, vodotesnimi spoji, distančniki, …(kolut) | 350 | m |  | 0
12 | Dobava RBT cevi fi 48 mm, polaganje v opaž zidu pred betoniranjem | 45 | m |  | 0
13 | Dobava valjanca FeZn 25x4 mm za izvedbo ozemljila (ozemljitev jeklenih kandelabrov CR) , križne sponke z zaščito proti koroziji z bitumensko maso, …. | 2000 | m |  | 0
14 | Dobava rdečega PVC opozorilnega traku z napisom "POZOR ENERGETSKI KABEL" | 2000 | m |  | 0
| Skupaj zemeljska dela: |  |  |  | 0
E. | Elektromontažna dela
1 | Dobava kabla NAYY-J 4x16+1,5mm2 | 2220 | m |  | 0
2 | Izdelava samoskrčnih kabelskih končnikov za kabel iz PVC mase (4x16 mm2), montaža kabelskih čevljev Al-Cu, priklop kabla v predvidenih in obstoječih kandelabrih | 106 | kos |  | 0
3 | Uvlačenje kabla v cevi in jaške kabelske kanalizacije | 274 | m |  | 0
4 | Dobava kabla H07V-K 1x16 mm2 rumeno zelene barve, uvlačenje kabla v cevi in jaške kabelske kanalizacije, montaža kabelskih čevljev in priklop kabla (povezava kovinskih objektov v bližini na valjanec) | 80 | m |  | 0
5 | Kandelaber - vročecinkan, h=9 m od tal, za montažo na temeljno ploščo (vključno z dobavo le te), dobava vijakov INOX, prilagojen za direktno montažo svetilke, z izrezom za priklop kablov, opremljen s priključno ploščo, kompletnim ožičenjem ter postavljen na temelj in povezan na valjanec. Kandelaber mora ustrezati standardu SIST EN 40-5 in A vetrovni coni. | 44 | kos |  | 0
6 | Dobava in montaža omarice Prižigališče CR Rankovci (kot npr. Schrack PLA7103), dim:750x1000x320mm, IP44 zaščitni razred, ustrezna SIST EN 62208:2004, s streho, fizično razdeljena v notranjosti na distribucijski in krmilni del, z dvokrilnimi vrati (eno krilo na ključ elektro distribucije in drugo na ključ vzdrževalca CR), nameščena na pripadajoči podstavek (vključno z dobavo le tega) in vso potrebno opremo: - inštalacijski vložek, komplet z DIN letvami, za montažo instalacijskih odklopnikov - varovalčno stikalo za NV vložke, velikosti 00, 3 polno, 1kos
- števec delovne energije 10-85A, trifazni, dvotarifni, 400/230V, 1kos - prenapetostni odvodniki razred I., 3 polni, komplet z ozemljitveno šino, 1kos
- talilni vložki NV00, 500V, 20A, 3kos -bremensko stopenjsko stikalo (vklop/izklop), 40A, 3p, 1kos
| - inst. odklopnik, karakt. C, 10A, 3p, 2kos - inst. odklopnik, 6A, 1p, 4kos - kontaktor KN22, 1kos - bremensko stopenjsko stikalo (3 stopnje), 10A, 1kos - ISALUX, 230V, 8A, 50Hz, 1kos - fotosenzor za vžig JR, 1kos - kabelske sponke - dokumentacija, napisi, drobni vezni material | 1 | kos |  | 0
7 | Dobava in montaža cestne LED svetilke, moči 58W, z možnostjo redukcije, z ravnim varnostno kaljenim steklom, 8000 lm izhodnega svetlobnega toka svetilke, barvna temperatura vira 4200K, minimalna življenska doba 60000ur, primerna za direktno montažo na 9m drog pod nagibnim kotom 0 stopinj, s priključnimi sponkami, ... (kot npr. LSL L, GRAH Lighting) Svetilka mora ustrezati uredbi o mejnih vrednostih svetlobnega onesnaževanja okolja (Ur. List RS št. 81/2007) | 37 | kos |  | 0
8 | Dobava in montaža cestne LED svetilke, moči 73W, z možnostjo redukcije, z ravnim varnostno kaljenim steklom, 9500 lm izhodnega svetlobnega toka svetilke, barvna temperatura vira 3000K, minimalna življenska doba 60000ur, primerna za direktno montažo na 9m drog pod nagibnim kotom 0 stopinj, s priključnimi sponkami, ... (kot npr. LSL L, GRAH Lighting) Svetilka mora ustrezati uredbi o mejnih vrednostih svetlobnega onesnaževanja okolja (Ur. List RS št. 81/2007) | 4 | kos |  | 0
9 | Dobava in montaža cestne LED svetilke, moči 121W, z možnostjo redukcije, z ravnim varnostno kaljenim steklom, 14800 lm izhodnega svetlobnega toka svetilke, barvna temperatura vira 3000K, minimalna življenska doba 60000ur, primerna za direktno montažo na 9m drog pod nagibnim kotom 0 stopinj, s priključnimi sponkami, ... (kot npr. LSL L, GRAH Lighting) Svetilka mora ustrezati uredbi o mejnih vrednostih svetlobnega onesnaževanja okolja (Ur. List RS št. 81/2007) | 1 | kos |  | 0
10 | Dobava in montaža cestne LED svetilke, moči 121W, z možnostjo redukcije, z ravnim varnostno kaljenim steklom, 14800 lm izhodnega svetlobnega toka svetilke, barvna temperatura vira 3000K, minimalna življenska doba 60000ur, primerna za direktno montažo na 9m drog pod nagibnim kotom 0 stopinj, s priključnimi sponkami, ... (kot npr. LSL L, GRAH Lighting) Svetilka mora ustrezati uredbi o mejnih vrednostih svetlobnega onesnaževanja okolja (Ur. List RS št. 81/2007) | 8 | kos |  | 0
11 | Drobni material | 1 | kpl |  | 0
| Skupaj elektromontažna dela: |  |  |  | 0
F. | Ostala dela
1 | Demontaža obstoječe CR na drogovih EE omrežja (15x), povezovalnih vodov in odvoz na deponijo | 1 | kos |  | 0
2 | Meritve svetlobnotehničnih parametrov | 1 | kos |  | 0
3 | Meritve električnih lastnosti | 1 | kos |  | 0
4 | Trasiranje in zakoličbe za potrebe CR | 2100 | m |  | 0
5 | Geodetski posnetki izvršenih tras, izdelava elaborata za vpis v zbirni kataster gospodarske javne infrastrukture in vpis v GJI | 2100 | m |  | 0
| Skupaj ostala dela: |  |  |  | 0
13511.3

## 3.9-EE
4/2.3.7 PROJEKTANTSKI POPIS S PREDIZMERAMI IN OCENO STROŠKOV
3.etapa
3. etapa
a | vrednost investicije križanje NN-2 |  |  |  | 0
b | vrednost investicije križanje NN-3 |  |  |  | 0
c | vrednost investicije križanje NN-8 |  |  |  | 0
d | vrednost investicije križanje NN-11 |  |  |  | 0
e | vrednost investicije križanje NN-12 |  |  |  | 0
f | vrednost investicije križanje NN-13 |  |  |  | 0
g | vrednost investicije križanje NN-16 |  |  |  | 0
h | vrednost investicije križanje NN-17 |  |  |  | 0
i | prestavitev ČRPALIŠČE Ulen K2, J27 |  |  |  | 0
j | prestavitev ČRPALIŠČE Vučkič K2,7, J6 |  |  |  | 0
k | vrednost investicije napajanje CR Rankovci |  |  |  | 0
SKUPAJ 3. ETAPA (brez DDV) |  |  |  |  | 0
Opomba: križanje NN-4, SN-2, NN-5, NN-6, NN-7, NN-9, NN-10, NN-14, NN-15 ni potrebnih del
Z.ŠT. | OPIS | ME | KOLIČINA | CENA/ME | ZNESEK
3. etapa
a | križanje NN-2
1 | Snemanje profila in zakoličba stojnega mest za nov drog | kos | 1 |  | 0
2 | Strojni izkop jame v terenu IV-V. ktg. za temelj betonskega droga N9, izdelava temelja po skici, dobava in postavitev droga, montaža nosilcev SKS, opozorilne tablice,… , zasip, ureditev in odvoz odvečnega materiala | kos | 1 |  | 0
3 | Dobava kabla NFA2X 3x35+71,5 | m | 90 |  | 0
4 | Ročno napenjanje samonosnega kabelskega snopa (polje) | kos | 2 |  | 0
5 | Demontaža obstoječih oporišč s temelji in odvoz na deponijo:
| - N drog (lesen) | kos | 1 |  | 0
6 | Demontaža samonosnega kabelskega snopa, zvijanje v kolobarje ter odvoz na deponijo | m | 85 |  | 0
7 | Preklopi in stikalne manipulacije | kos | 1 |  | 0
| vrednost investicije križanje NN-2 |  |  |  | 0
b | križanje NN-3
1 | Trasiranje obstoječega in zakoličba predvidenega NN kablovoda | m | 30 |  | 0
2 | Pazljiv strojni in deloma ročni izkop obstoječega NN kablovoda v terenu III. ktg | m | 30 |  | 0
3 | Izdelava podlage iz suhega betona C 12/15 v debelini 10 cm, vzdolžno rezanje cevi SF fi110mm in natik le teh na NN kable, obvijanje cevi s PVC folijo, obbetoniranje z betonom C 12/15 v sloju 10 cm, zasip tamponskim gramozom ter nabijanje po slojih 20 cm, polaganje PVC opozorilnega traku, odvoz odvečnega materiala | m | 21 |  | 0
4 | Dobava SF cev f110 mm skupaj z original čepi, vodotesnimi spoji, distančniki, … | m | 21 |  | 0
5 | Dobava rdečega PVC opozorilnega traku z napisom "POZOR ENERGETSKI KABEL" | m | 21 |  | 0
6 | Geodetski posnetki izvršenih tras, izdelava elaborata za vris v kataster komunalnih vodov | m | 21 |  | 0
| vrednost investicije križanje NN-3 |  |  |  | 0
c | križanje NN-8
1 | Trasiranje obstoječega in zakoličba predvidenega NN kablovoda | m | 15 |  | 0
2 | Pazljiv strojni in deloma ročni izkop obstoječega NN kablovoda v terenu III. ktg | m | 12 |  | 0
3 | Izdelava podlage iz suhega betona C 12/15 v debelini 10 cm, vzdolžno rezanje cevi SF fi110mm in natik le teh na NN kable, obvijanje cevi s PVC folijo, obbetoniranje z betonom C 12/15 v sloju 10 cm, zasip tamponskim gramozom ter nabijanje po slojih 20 cm, polaganje PVC opozorilnega traku, odvoz odvečnega materiala | m | 6 |  | 0
4 | Dobava SF cev f110 mm skupaj z original čepi, vodotesnimi spoji, distančniki, … | m | 6 |  | 0
5 | Dobava rdečega PVC opozorilnega traku z napisom "POZOR ENERGETSKI KABEL" | m | 12 |  | 0
6 | Geodetski posnetki izvršenih tras, izdelava elaborata za vris v kataster komunalnih vodov | m | 12 |  | 0
| vrednost investicije križanje NN-8 |  |  |  | 0
d | križanje NN-11
1 | Snemanje profila in zakoličba stojnega mest za nov drog | kos | 1 |  | 0
2 | Strojni izkop jame v terenu IV-V. ktg. za temelj betonskega droga N9, izdelava temelja po skici, prestavitev droga, montaža nosilcev SKS, opozorilne tablice,… , zasip, ureditev in odvoz odvečnega materiala | kos | 1 |  | 0
3 | Ročno napenjanje samonosnega kabelskega snopa (polje) | kos | 3 |  | 0
4 | Demontaža obstoječih oporišč s temelji in odvoz odbvečnega materiala na deponijo:
| - N drog (betonski) | kos | 1 |  | 0
5 | Preklopi in stikalne manipulacije | kos | 1 |  | 0
| vrednost investicije križanje NN-11 |  |  |  | 0
e | križanje NN-12
1 | Snemanje profila in zakoličba stojnega mest za nov drog | kos | 1 |  | 0
2 | Strojni izkop jame v terenu IV-V. ktg. za temelj betonskega droga K9, izdelava temelja po skici, prestavitev droga, montaža nosilcev SKS, opozorilne tablice,… , zasip, ureditev in odvoz odvečnega materiala | kos | 1 |  | 0
3 | Dobava kabla NFA2X 4x16 | m | 90 |  | 0
4 | Ročno napenjanje samonosnega kabelskega snopa (polje) | kos | 2 |  | 0
5 | Demontaža obstoječih oporišč s temelji in odvoz odbvečnega materiala na deponijo:
| - K drog (betonski) | kos | 1 |  | 0
6 | Demontaža samonosnega kabelskega snopa, zvijanje v kolobarje ter odvoz na deponijo | m | 17 |  | 0
7 | Preklopi in stikalne manipulacije | kos | 1 |  | 0
| vrednost investicije križanje NN-12 |  |  |  | 0
f | križanje NN-13
1 | Trasiranje obstoječega in zakoličba predvidenega NN kablovoda | m | 16 |  | 0
2 | Pazljiv strojni in deloma ročni izkop obstoječega NN kablovoda v terenu III. ktg | m | 14 |  | 0
3 | Izdelava podlage iz suhega betona C 12/15 v debelini 10 cm, vzdolžno rezanje cevi SF fi110mm in natik le teh na NN kable, obvijanje cevi s PVC folijo, obbetoniranje z betonom C 12/15 v sloju 10 cm, zasip tamponskim gramozom ter nabijanje po slojih 20 cm, polaganje PVC opozorilnega traku, odvoz odvečnega materiala | m | 5 |  | 0
4 | Dobava SF cev f110 mm skupaj z original čepi, vodotesnimi spoji, distančniki, … | m | 5 |  | 0
5 | Dobava rdečega PVC opozorilnega traku z napisom "POZOR ENERGETSKI KABEL" | m | 14 |  | 0
6 | Geodetski posnetki izvršenih tras, izdelava elaborata za vris v kataster komunalnih vodov | m | 14 |  | 0
| vrednost investicije križanje NN-13 |  |  |  | 0
g | križanje NN-16
1 | Trasiranje obstoječega in zakoličba predvidenega NN kablovoda | m | 15 |  | 0
2 | Pazljiv strojni in deloma ročni izkop obstoječega NN kablovoda v terenu III. ktg | m | 13 |  | 0
3 | Izdelava podlage iz suhega betona C 12/15 v debelini 10 cm, vzdolžno rezanje cevi SF fi110mm in natik le teh na NN kable, obvijanje cevi s PVC folijo, obbetoniranje z betonom C 12/15 v sloju 10 cm, zasip tamponskim gramozom ter nabijanje po slojih 20 cm, polaganje PVC opozorilnega traku, odvoz odvečnega materiala | m | 13 |  | 0
4 | Dobava SF cev f110 mm skupaj z original čepi, vodotesnimi spoji, distančniki, … | m | 13 |  | 0
5 | Dobava rdečega PVC opozorilnega traku z napisom "POZOR ENERGETSKI KABEL" | m | 13 |  | 0
6 | Geodetski posnetki izvršenih tras, izdelava elaborata za vris v kataster komunalnih vodov | m | 13 |  | 0
| vrednost investicije križanje NN-16 |  |  |  | 0
h | križanje NN-17
1 | Trasiranje obstoječega in zakoličba predvidenega NN kablovoda | m | 15 |  | 0
2 | Pazljiv strojni in deloma ročni izkop obstoječega NN kablovoda v terenu III. ktg | m | 12 |  | 0
3 | Izdelava podlage iz suhega betona C 12/15 v debelini 10 cm, vzdolžno rezanje cevi SF fi110mm in natik le teh na NN kable, obvijanje cevi s PVC folijo, obbetoniranje z betonom C 12/15 v sloju 10 cm, zasip tamponskim gramozom ter nabijanje po slojih 20 cm, polaganje PVC opozorilnega traku, odvoz odvečnega materiala | m | 12 |  | 0
4 | Dobava SF cev f110 mm skupaj z original čepi, vodotesnimi spoji, distančniki, … | m | 12 |  | 0
5 | Dobava rdečega PVC opozorilnega traku z napisom "POZOR ENERGETSKI KABEL" | m | 12 |  | 0
6 | Geodetski posnetki izvršenih tras, izdelava elaborata za vris v kataster komunalnih vodov | m | 12 |  | 0
| vrednost investicije križanje NN-17 |  |  |  | 0
i | prestavitev ČRPALIŠČE Ulen K2, J27
1 | Trasiranje obstoječega in zakoličba predvidenega NN kablovoda | m | 2 |  | 0
2 | Pazljiv strojni in deloma ročni izkop obstoječega NN kablovoda v terenu III. ktg | m | 2 |  | 0
3 | Strojni izkop jame za temelje omaric črpališča dim.:1,0 x 1,5 x 1,0 m, v terenu III. kat., zasip in planiranje, odvoz odvečnega materiala na deponijo (1kos) | m3 | 1.5 |  | 0
4 | Strojni izkop jame za temelje omaric črpališča dim.:1,0 x 1,5 x 1,0 m, v terenu III. kat., zasip in planiranje, odvoz odvečnega materiala na deponijo (1kos) | m3 | 1.5 |  | 0
5 | Izdelava opaža in betoniranje temelja z betonom C16/20, za omarico črpališča, dim.: 1300x350x1600, z uvodom najmanj SF 3x fi110mm v omarico. | kos | 1 |  | 0
6 | Uvod obstoječega napajalnega kabla v prestavljeno omarico in zaključevanje | kos | 1 |  | 0
7 | Dobava nadomestnih kablov:
| -H07 RN 6x1,5mm2 | m | 24 |  | 0
| -UCI-Y 2x0,75mm2 | m | 12 |  | 0
| -H05 RN 3x1mm2 | m | 12 |  | 0
| -H07 RN 2x1mm2 | m | 24 |  | 0
8 | Montaža nadomestnih kablov | kos | 6 |  | 0
9 | Dobava SF cev f110 mm skupaj z original čepi, vodotesnimi spoji, distančniki, … | m | 9 |  | 0
10 | Dobava rdečega PVC opozorilnega traku z napisom "POZOR ENERGETSKI KABEL" | m | 12 |  | 0
11 | Funkcionalni preizkus črpališča po opravljenih delih | kpl | 1 |  | 0
12 | Geodetski posnetki izvršenih tras, izdelava elaborata za vris v kataster komunalnih vodov | m | 12 |  | 0
| vrednost investicije prestavitev ČRPALIŠČE Ulen K2, J27 |  |  |  | 0
j | prestavitev ČRPALIŠČE Vučkič K2,7, J6
1 | Trasiranje obstoječega in zakoličba predvidenega NN kablovoda | m | 2 |  | 0
2 | Pazljiv strojni in deloma ročni izkop obstoječega NN kablovoda v terenu III. ktg | m | 2 |  | 0
3 | Strojni izkop jame za temelje omaric črpališča dim.:1,0 x 1,5 x 1,0 m, v terenu III. kat., zasip in planiranje, odvoz odvečnega materiala na deponijo (1kos) | m3 | 1.5 |  | 0
4 | Strojni izkop jame za temelje omaric črpališča dim.:1,0 x 1,5 x 1,0 m, v terenu III. kat., zasip in planiranje, odvoz odvečnega materiala na deponijo (1kos) | m3 | 1.5 |  | 0
5 | Izdelava opaža in betoniranje temelja z betonom C16/20, za omarico črpališča, dim.: 1300x350x1600, z uvodom najmanj SF 3x fi110mm v omarico. | kos | 1 |  | 0
6 | Uvod obstoječega napajalnega kabla v prestavljeno omarico in zaključevanje | kos | 1 |  | 0
7 | Dobava nadomestnih kablov:
| -H07 RN 6x1,5mm2 | m | 12 |  | 0
| -UCI-Y 2x0,75mm2 | m | 12 |  | 0
| -H05 RN 3x1mm2 | m | 12 |  | 0
| -H07 RN 2x1mm2 | m | 12 |  | 0
8 | Montaža nadomestnih kablov | kos | 4 |  | 0
9 | Dobava SF cev f110 mm skupaj z original čepi, vodotesnimi spoji, distančniki, … | m | 9 |  | 0
10 | Dobava rdečega PVC opozorilnega traku z napisom "POZOR ENERGETSKI KABEL" | m | 12 |  | 0
11 | Funkcionalni preizkus črpališča po opravljenih delih | kpl | 1 |  | 0
12 | Geodetski posnetki izvršenih tras, izdelava elaborata za vris v kataster komunalnih vodov | m | 12 |  | 0
| vrednost investicije prestavitev ČRPALIŠČE Ulen K2, J27 |  |  |  | 0
k | napajanje CR Rankovci
1 | Strojni izkop kabelskega jarka širine 0,4 m in globine 0,85 m v terenu III.-IV.ktg., polaganje kabla CR, zasip s peskom granulacije 3-7mm, dobava in polaganje GAL ščitnika, zasip z izkopanim materialom ter nabijanje po slojih 20 cm, polaganje ozemljilnega valjanca, polaganje PVC opozorilnega traku, odvoz odvečnega materiala | m | 24 |  | 0
2 | Dolblenje zidu - omet, vgradnja cevi stigmaflex 1x80mm, sanacija zidu in uvleka kabla | m | 1.5 |  | 0
3 | Dobava stigmafleks cevi f80 mm, skupaj z original čepi, vodotesnimi spoji, distančniki, … (kolut) | m | 2 |  | 0
4 | Dobava valjanca FeZn 25x4mm in izvedba ozemljila, križne sponke z zaščito proti koroziji z bitumensko maso, …. | m | 27 |  | 0
5 | Dobava rdečega PVC opozorilnega traku z napisom "POZOR ENERGETSKI KABEL" | m | 27 |  | 0
6 | Dobava kabla NAYY-J 4x35+2,5mm2 | m | 29 |  | 0
7 | Dobava in montaža končnikov in čeveljcev ter priklop kabla 4x35 v omarici | kos | 2 |  | 0
8 | Dobava in montaža opreme za potrebe izvajanja meritev, nameščena v omaro (kot npr. Schrack PLA7103), dim:750x1000x320mm, IP44 zaščitni razred, ustrezna SIST EN 62208:2004, s streho, fizično razdeljena v notranjosti na distribucijski in krmilni del, z dvokrilnimi vrati (eno krilo na ključ elektro distribucije in drugo na ključ vzdrževalca CR), nameščena na pripadajoči podstavek (omara in podstavek predmet načrta CR):
- števčna plošča, 2kos
| -direktni trifazni univerzalni števec delovne energije, s krmilnim tarifnim vhodom in pripadajočim komunikatorjem (kot npr. tip LandisGyr ZMF120ACTFS2) |  |  | 1x
| -3p NV varovalčni ločilnik, velikosti 00,160A, 400V, z ustreznimi NV varovalkami |  |  | 1x
| -prenapetostna zaščita razred 1, za TN sistem |  |  | 1x
| -drobni material, ozemljitvene zbiralke, … | kpl | 1 |  | 0
9 | Geodetski posnetki izvršenih tras, izdelava elaborata za vris v kataster komunalnih vodov | kos | 1 |  | 0
10 | Meritve električnih lastnosti | kpl | 1 |  | 0
11 | Ureditev dokumentacije, plačilo omrežnine na EEO in izpeljava potrebnih postopkov za priključitev na el. omrežje na podlagi pooblastila investitorja | kpl | 1 |  | 0
| vrednost investicije napajanje CR Rankovci |  |  |  | 0
1063.5

## 3.10-TK vodi
REKAPITULACIJA
3.etapa
| A. KABLI |  |  |  | 0
| B. GRADBENA DELA |  |  |  | 0
| C. KABELSKO MONTAŽNA DELA |  |  |  | 0
| VSE SKUPAJ |  |  |  | 0
POPIS DEL IN PREDIZMERE ETAPA 3
R2-441/1298 MS - Gederovci km 6,300 - km 7,750
A. | KABLI
Z.ŠT. | OPIS | KOLIČINA | ME | CENA/ME | ZNESEK
1 | TK 59 1x4x0,6 M | 875 | M |  | 0
2 | TK 59 3x4x0,6 M | 72 | M |  | 0
3 | TK 59 15x4x0,6 GM | 80 | M |  | 0
| SKUPAJ |  |  |  | 0
B. | GRADBENA DELA
Z.ŠT. | OPIS | KOLIČINA | ME | CENA/ME | ZNESEK
1 | Trasiranje nove trase telefonske kabelske kanalizacije | 0.65 | KM |  | 0
2 | Trasiranje trase po obstoječem kablu ali kabelski kanalizaciji z uporabo obstoječih načrtov | 0.65 | KM |  | 0
3 | Izkop v zemljišču III./IV. ktg. na globini 0,8 m ter širine 0,4 m, odkop obstoječega kabla in PEHD cevi, preložitev cevi PEHD in TK59 kabla brez prekinitve kabla in cevi, zasip s peskom 0-4mm, ostali zasip po slojih z utrjevanjem trase, odvoz materiala | 34 | M |  | 0
4 | Izdelava 1x3 fi 110 cevne kabelske kanalizacije, izkop v zemljišču III./IV. ktg. na globini 0,8 m nad temenom cevi, polaganje cevi PVC/PE/SF fi 110 mm, zasip cevi s peskom 0-4 mm, ostali zasip po slojih z utrjevanjem trase, odvoz materiala | 35 | M |  | 0
5 | Izdelava 1x2 fi 50 mm cevne kabelske kanalizacije, izkop v zemljišču III./IV. ktg. na globini 0, 8m nad temenom cevi, polaganje PEHD cevi fi 50 mm, zasip cevi s peskom 0-4 mm, ostali zasip po slojih z utrjevanjem trase, odvoz materiala | 22 | M |  | 0
6 | Izdelava 2x2 fi 63 mm cevne kabelske kanalizacije, izkop v zemljišču III./IV. ktg. na globini 0,8 m nad temenom cevi, polaganje PEHD cevi fi 50 mm, zasip cevi s peskom 0-4 mm, ostali zasip po slojih z utrjevanjem trase, odvoz materiala | 2 | M |  | 0
7 | Dobava in ročno vgrajevanje betona MB-15 (C12/15) v kanal, nakladanje in odvoz izkopanega materiala III-IV. ktg. zaradi vgradnje betona in razlika med vgraditvijo betona in zasipom z utrditvijo | 16 | M3 |  | 0
8 | Ročni izkop okrog obstoječega kabla oziroma kabelske kanalizacije | 57 | M |  | 0
9 | Zaščita obstoječih cevi z obbetoniranjem MB-15 (C12/15) | 18 | M |  | 0
10 | Zaščita obstoječih kablov z natikanjem 1xPVC cevi ter obbetoniranjem cevi z betonom MB-15 (C12/1)5 | 21 | M |  | 0
11 | Zaščita obstoječih kablov z natikanjem 2xPVC cevi ter obbetoniranjem cevi z betonom MB-15 (C12/15) | 5 | M |  | 0
12 | Izdelava kabelskega jaška iz BC fi 60 cm, s pokrovom iz nodularne litine 60/60 cm nosilnosti 125 kN, izkop v III-IV. ktg., nakladanje in odvoz materiala, čiščenje terena | 2 | KOS |  | 0
13 | Izdelava kabelskega jaška iz BC fi 80 cm, s pokrovom iz nodularne litine 60/60 cm nosilnosti 125 kN, izkop v III-IV. ktg., nakladanje in odvoz materiala, čiščenje terena | 6 | KOS |  | 0
14 | Izdelava kabelskega jaška 1,2x1,2x1,2 m, s pokrovom iz nodularne litine 60/60 cm nosilnosti 125 kN, izkop v III-IV. ktg., nakladanje in odvoz materiala, čiščenje terena | 2 | KOS |  | 0
15 | Izdelava kabelskega jaška 1,2x1,2x1,2 m z rušenjem obst. b. c. fi 60 cm , s pokrovom iz nodularne litine 60/60 cm nosilnosti 125kN, izkop v III-IV. ktg., nakladanje in odvoz materiala, čiščenje terena | 2 | KOS |  | 0
16 | Dobava in postavitev betonskega stebrička STO A, montaža INOX kabelske omare PTO A1 dimenzij 250x400x160 mm z napisom Telekom Slovenije na vratih in dovodnih cevi 2x SF fi63 mm in 1xSF fi 40 mm | 2 | KOS |  | 0
17 | Dobava in montaža križne sponke na FeZn trak s spajanjem P/F vodnika 16 mm2 vključno s kablom | 2 | KOS |  | 0
18 | Dobava in polaganje ozemljitvenega traku Fe/Zn 25x4mm za izvedbo ozemljitve v že izkopani kanal | 50 | M |  | 0
19 | Izkop in zasip jame za spojko do 150 parov v zemlj. III./IV. Ktg | 10 | KOS |  | 0
20 | Prevozi materiala na teren in vračilo nekoriščenega materiala, kabli, bobni, cevi, pokrovi..... | 1 | KOS |  | 0
21 | Označitev kablov v kabelskem jašku | 31 | KOS |  | 0
22 | Dobava in montaža PVC traku z napisom "POZOR TK KABEL" | 650 | M |  | 0
23 | Dodatek za oteženo delo (ovire, korenine, povozna površina, podzemne instalacije, ipd) pri izkopu za kabel. kanalizacijo in kabelske jaške v zemlj. III-IV ktg. | 1 | KOS |  | 0
24 | Izdelava tehnične dokumentacije novozgrajene kabelske kanalizacije in geodetski posnetek trase M+3K | 0.65 | KM |  | 0
25 | Priprava in organizacija gradbišča | 1 | KOS |  | 0
| SKUPAJ |  |  |  | 0
C. | KABELSKO MONTAŽNA DELA
Z.ŠT. | OPIS | KOLIČINA | ME | CENA | ZNESEK
1 | Uvlečenje predvleke in TK 59 kabla kapacitete do 3x4 v plastično kabelsko kanalizacijo | 875 | M |  | 0
2 | Uvlečenje predvleke in TK 59 kabla kapacitete od 5x4 do 100x4ali PEHD cevi v plastično kabelsko kanalizacijo | 80 | M |  | 0
3 | Dobava in izdelava ravne spojke na kablu TK 59 kapacitete do 3x4 | 12 | KOS |  | 0
4 | Dobava in izdelava ravne spojke na kablu TK 59 kapacitete do 15x4 | 4 | KOS |  | 0
5 | Električne meritve kabla na bobnu kapacitete kabla do 100x4 | 70 | PAR |  | 0
6 | Električne meritve položenih kabelskih dolžin (po polaganju) kapacit. do 100x4 | 100 | PAR |  | 0
7 | Končne električne meritve merilne službe z izdelavo merilnih rezultatov | 78 | PAR |  | 0
8 | Meritve ozemljila z izdelavo merilnih rezultatov | 2 | KOS |  | 0
9 | Dobava in montaža letvice KRONE LSA 2/10 vključno z nosilcem, odvodniki in priključitvijo kabla | 2 | KOS |  | 0
10 | Meritve ozemljila z izdelavo merilnih rezultatov | 2 | KOS |  | 0
11 | Priprava in organizacija gradbišča | 1 | KOS |  | 0
| SKUPAJ |  |  |  | 0
3224.95

## 3.11-CATV
REKAPITULACIJA
3.etapa
| A. KABLI |  |  |  | 0
| B. GRADBENA DELA |  |  |  | 0
| C. KABELSKO MONTAŽNA DELA |  |  |  | 0
| VSE SKUPAJ |  |  |  | 0
POPIS DEL IN PREDIZMERE ETAPA 3
A. | KABLI
Z.ŠT. | OPIS | KOLIČINA | ME | CENA/ME | ZNESEK
1 | QR540 | 23.1 | M |  | 0
2 | RG11 - zračni | 283 | M |  | 0
| SKUPAJ |  |  |  | 0
B. | GRADBENA DELA
Z.ŠT. | OPIS | KOLIČINA | ME | CENA/ME | ZNESEK
1 | Trasiranje nove trase KTV kabelske kanalizacije | 0.02 | KM |  | 0
2 | Trasiranje trase po obstoječem kablu ali kabelski kanalizaciji z uporabo obstoječih načrtov | 0.1 | KM |  | 0
3 | Izdelava PVC 1x fi110 cevne kabelske kanalizacije, izkop v zemljišču III./IV.Ktg. na globini 0,8m nad temenom cevi, polaganje cevi PVC fi 110mm, zasip cevi s peskom 0-4mm, ostali zasip po slojih z utrjevanjem trase, odvoz materiala | 19.6 | M |  | 0
4 | Dobava in ročno vgrajevanje betona C12/15 v kanal, nakladanje in odvoz izkopanega materiala III-IV ktg.zaradi vgradnje betona in razlika med vgraditvijo betona in zasipom z utrditvijo | 2.1 | M3 |  | 0
5 | Dobava in montaža 8m lesenega droga v zemljišču III-IV kategorije, razkužitev jame, bandažiranje spodnjega dela z antiseptičnim trakom, montaža zaščitne kape na zg. delu droga | 7 | KOS |  | 0
6 | Montaža nosilca, vpenjanje kabla, pritrditev in zaščita kabla ob drogu | 3 | KOS |  | 0
7 | Montaža nosilca, vpenjanje kabla | 7 | KOS |  | 0
8 | Rušitev obstoječega droga oz. oporišča, nakladanje in odvoz materiala, čiščenje terena | 5 | KOS |  | 0
9 | Ročni izkop okrog obstoječega kabla oziroma kabelske kanalizacije | 20 | M |  | 0
10 | Izdelava kabelskega jaška iz BC fi60cm, z LŽ pokrovom 60/60 nosilnosti 125kN, izkop v III-IV. ktg., nakladanje in odvoz materiala, čiščenje terena | 2 | KOS |  | 0
11 | Niveletna prilagoditev pokrova kabelskega jaška | 1 | KOS |  | 0
12 | Rušitev obstoječe kabelske omare na betonskem stebričku | 2 | KOS |  | 0
13 | Dobava in montaža INOX kabelske omarice PRIMA 120 na betonskem stebričku | 1 | KOS |  | 0
14 | Dobava in montaža INOX kabelske omarice PRIMA 120 na drog | 1 | KOS |  | 0
15 | Dobava in montaža križne sponke na FeZN trak s spajanjem P/F vodnika 16mm2 vključno s kablom | 2 | KOS |  | 0
16 | Dobava in polaganje ozemljitvenega traku Fe/Zn 25x4mm za izvedbo ozemljitve v že izkopani kanal | 50 | M |  | 0
17 | Prevozi materiala na teren in vračilo nekoriščenega materiala, kabli, bobni, cevi, pokrovi..... | 1 | EUR |  | 0
18 | Označitev kablov v kabelskem jašku | 2 | KOS |  | 0
19 | Dobava in montaža PVC traku z napisom "POZOR TELEMACH KABEL" | 19.6 | M |  | 0
20 | Dodatek za oteženo delo (ovire; korenine, povozna površina, podzemne instalacije ipd) pri izkopu za kabel. kanalizacijo in kabelske jaške v zemlj. III-IV ktg. | 1 | KOS |  | 0
21 | Izdelava izvršilne dokumentacije novozgrajene kabelske kanalizacije in geodetski posnetek trase M+3K | 0.02 | KM |  | 0
22 | Priprava in organizacija gradbišča | 1 | KOS |  | 0
| SKUPAJ |  |  |  | 0
KABELSKO MONTAŽNA DELA
Z.ŠT. | OPIS | KOLIČINA | ME | CENA | ZNESEK
1 | Uvlečenje predvleke in koaksialnega kabla v plastično kabelsko kanalizacijo | 23.1 | M |  | 0
2 | Uvlačenje obstoječih zemeljskih kablov v predvideno omaro | 1 | KOS |  | 0
3 | Obešanje koaksialnega kabla (RG-11 zračni) po drogovih | 604 | M |  | 0
4 | Spojka QR540 | 2 | KOS |  | 0
5 | Spojka RG11 | 10 | KOS |  | 0
6 | Meritve položenega kabla (QR540,RG11) | 9 | KOS |  | 0
7 | Meritve ozemljila z izdelavo merilnih rezultatov | 2 | KOS |  | 0
8 | Demontaža opreme v omarici | 2 | KOS |  | 0
9 | Demontaža oz. odklop obstoječega kabla | 2 | KOS |  | 0
10 | Priprava in organizacija gradbišča | 1 | EUR |  | 0
| SKUPAJ |  |  |  | 0
1109.64

## 4.ETAPA-REK
SKUPNA REKAPITULACIJA
4.etapa
Zap.št. |  | Opis dela |  | znesek
CESTOGRADNJA
1 |  | regionalna cesta km 7,750 do km 9,600 |  | 0
2 |  | kolesarske in peš površine km 7,750 do km 9,600 |  | 0
| CESTOGRADNJA SKUPAJ |  |  | 0
| VSE SKUPAJ |  |  | 0
252430.897

## 4.1-cesta
REKAPITULACIJA GLAVNE TRASE
4.etapa
Zap.št. |  | Opis dela |  |  |  | znesek EUR
1 |  | PREDDELA |  |  |  | 0
2 |  | ZEMELJSKA DELA |  |  |  | 0
3 |  | VOZIŠČNE KONSTRUKCIJE |  |  |  | 0
4 |  | ODVODNJAVANJE |  |  |  | 0
6 |  | PROMETNA OPREMA |  |  |  | 0
| SKUPAJ |  |  |  |  | 0
zap. št. | oznaka postavke | Opis dela | količina | EM | cena/enoto | znesek EUR
| 1 | PREDDELA
1 | 11121 | Obnova in zavarovanje zakoličbe osi trase ostale javne ceste v ravninskem terenu | 1.92 | km' |  | 0
2 | 11221 | Postavitev in zavarovanje prečnega profila ostale javne ceste v ravninskem terenu | 104 | kom |  | 0
3 | n 11136 | Zakoličba obstoječih komunalnih vodov in oznaka križanj. | 50 | m' |  | 0
4 | 12211 | Demontaža prometnih znakov na enem podstavku | 56 | kom |  | 0
5 | 12212 | Demontaža prometnih znakov na dveh podstavkih | 2 | kom |  | 0
6 | 12261 | Demontaža plastičnega smernika | 148 | kom |  | 0
7 | 12323 | Porušitev in odstranitev asfaltne plasti nad 10 cm | 10638 | m2 |  | 0
8 | n 12358 | Čiščenje celotne površine in pobrizg s PmB emulzijo do 0,3 kg/m2 | 312 | m2 |  | 0
9 | 12361 | Rezkanje (in odvoz) asfaltne zmesi na klančini v debelini 0 do 4 cm | 312 | m2 |  | 0
10 | 12383 | Rezanje asfaltne plasti s talno diamantno žago, debele 11 do 15 cm | 1880 | m' |  | 0
|  | PREDDELA SKUPAJ |  |  |  | 0
| 2 | ZEMELJSKA DELA
1 | 21113 | Površinski izkop plodne zemljine – 1. kategorije – strojno z odrivom do 100 m | 1233 | m3 |  | 0
2 | 21234 | Široki izkop zrnate kamnine – 3. kategorije – strojno z nakladanjem | 18530 | m3 |  | 0
2 | 21314 | Izkop vezljive zemljine/zrnate kamnine – 3. kategorije za temelje, kanalske rove, prepuste, jaške in drenaže, širine do 1,0 m in globine do 1,0 m – strojno, planiranje dna ročno | 36 | m3 |  | 0
3 | 21752 | Izkopi vezljive zemljine 3.ktg za odvodne jarke in koritnice | 1214 | m3 |  | 0
4 | 21762 | Izkopi vezljive zemljine 3.ktg za tlake in obloge | 1 | m3 |  | 0
5 | 22113 | Ureditev planuma temeljnih tal zrnate kamnine - 3,ktg | 19491 | m2 |  | 0
6 | 23313 | Dobava in vgraditev geotekstilije za ločilno plast (po načrtu), natezna trdnost nad 14 do 16 kN/m2 | 17584 | m2 |  | 0
7 | 24 118 | Izdelava nasipa iz zrnate kamnine – 3. kategorije z dobavo iz gramoznice | 1576 | m3 |  | 0
8 | 24421 | Vgraditev posteljice v debelini plasti do 30 cm iz zrnate kamnine – 3. kategorije | 4947 | m3 |  | 0
9 | 24461 | Izdelava posteljice v debelini plasti do 50 cm iz zrnate kamnine – 3. kategorije | 7421 | m3 |  | 0
10 | 25112 | Humuziranje brežin brez valjanja, v debelini 15 cm, strojno | 11034 | m2 |  | 0
11 | 29113 | Prevoz materiala na razdaljo nad 500 do 1000 m | 48 | t |  | 0
12 | 29121 | Prevoz materiala na razdaljo nad 10 do 15 km | 36936 | t |  | 0
13 | 29133 | razprostiranje odvečne vezljive zemljine - 3.ktg zemljine | 18468 | m3 |  | 0
14 | 29153 | odlaganje odpadnega asfalta na komunalno deponijo | 1277 | m3 |  | 0
|  | ZEMELJSKA DELA SKUPAJ |  |  |  | 0
| 3 | VOZIŠČNE KONSTRUKCIJE
1 | 31132 | Izdelava nevezane nosilne plasti enakomerno zrnatega drobljenca (D32), iz kamenin v debelini 21 do 30 cm | 4274 | m3 |  | 0
2 | 31453 | Izdelava nosilne plasti bituminizirane zmesi AC 16 base B 50/70 A4(Z6) v debelini 6 cm | 344 | m2 |  | 0
3 | 31643 | Izdelava nosilne plasti bituminizirane zmesi AC 32 base B 50/70 A3(Z5) v debelini 9 cm | 12483 | m2 |  | 0
4 | 32112 | Izdelava nevezane (mehanično stabilizirane) obrabne plasti iz zmesi zrn drobljenca v debelini 16 do 20 cm | 13 | m3 |  | 0
5 | 32161 | Dobava in vgraditev zmesi drobljenih zrn za zaklinjenje nevezane obrabne plasti | 2 | m3 |  | 0
6 | 32 668 | Izdelava obrabne in zaporne plasti bituminizirane zmesi SMA 11 PmB 45/80-65 A1/A2 Z2 v debelini 4 cm | 12586 | m2 |  | 0
7 | 36133 | Izdelava bankine iz drobljenca ,široke 0,76 do 1.00 m | 914 | m3 |  | 0
8 | 36134 | Izdelava bankine iz drobljenca ,široke nad 1,0 m | 366 | m3 |  | 0
|  | VOZIŠČNE KONSTRUKCIJE SKUPAJ |  |  |  | 0
| 4 | ODVODNJAVANJE
5 | 42166 | Izdelava vzdolžne in prečne drenaže, globoke do 1,0 m, na podložni plasti iz cementnega betona, s trdimi plastičnimi cevmi premera 30 cm | 72 | m' |  | 0
6 | 36134 | Zasip cevne drenaže z zmesjo kamnitih zrn, obvito z geosintetikom, z 0,1 do 0,2 m3/m1, po načrtu | 72 | m' |  | 0
19 | 45211 | Izdelava poševne vtočne ali iztočne glave prepusta krožnega prereza iz cementnega betona s premerom 30 do 40 cm | 2 | kom |  | 0
1 | 45114 | Izdelava prepusta krožnega prereza iz cevi iz cementnega betona s premerom 60 cm | 94 | m' |  | 0
2 | 45213 | Izdelava poševne vtočne ali iztočne glave prepusta krožnega prereza iz cementnega betona s premerom 60 cm | 12 | kom |  | 0
|  | Odvodnjavanje skupaj |  |  |  | 0
| 6 | OPREMA CEST
| 6.1 | VERTIKALNA SIGNALIZACIJA
1 | 61132 | Izdelava temelja iz cementnega betona C 12/15, globine 100 cm, premera 30 cm | 24 | kom |  | 0
2 | 61214 | Dobava in vgraditev stebriča za prometni znak iz vroče cinkane jeklene cevi premera 64 mm, dolžina 2000 mm. | 1 | kom |  | 0
3 | 61216 | Dobava in vgraditev stebriča za prometni znak iz vroče cinkane jeklene cevi premera 64 mm, dolžina 3000 mm. | 16 | kom |  | 0
4 | 61217 | Dobava in vgraditev stebriča za prometni znak iz vroče cinkane jeklene cevi premera 64 mm, dolžina 3500 mm. | 7 | kom |  | 0
5 | 61452 | Dobava in pritrditev trikotnega prometnega znaka, podloga iz aluminijaste pločevine, znak z razredom svetlobne odbojnosti RA2, dolžina stranice a= 900 mm | 11 | kom |  | 0
6 | 61652 | Dobava in pritrditev okroglega prometnega znaka, podloga iz aluminijaste pločevine, znak z razredom svetlobne odbojnosti RA2, premera 600 mm | 4 | kom |  | 0
7 | 61652 | Dobava in pritrditev okroglega prometnega znaka, podloga iz aluminijaste pločevine, znak z razredom svetlobne odbojnosti RA3, premera 600 mm | 1 | kom |  | 0
8 | 61723 | Dobava in pritrditev prometnega znaka, podloga iz aluminijaste pločevine, znak z belo barvo-folijo 1 vrste, velikost od 0,21 do 0,40 m2 | 6 | kom |  | 0
9 | 61723 | Dobava in pritrditev prometnega znaka, podloga iz aluminijaste pločevine, znak z belo, rumeno oz.modro barvo, z razredom svetlobne odbojnosti RA2, velikost od 0,21 do 0,40 m2 | 8 | kom |  | 0
10 | 61724 | Dobava in pritrditev prometnega znaka, podloga iz aluminijaste pločevine, znak z belo, rumeno oz. modro barvo, z razredom svetlobne odbojnosti RA2, velikost od 0,41 do 0,70 m2 | 1 | kom |  | 0
11 | N | Dobava in pritrditev prometnega znaka, podloga iz aluminijaste pločevine, znak z razredom odbojnosti RA3, velikost ф100x1000 | 1 | kom |  | 0
|  | Vertikalna signalizacija skupaj |  |  |  | 0
| 6.2 | HORIZONTALNA SIGNALIZACIJA
1 | 62 413 | Izdelava debeloslojne vzdolžne označbe na vozišču z večkomponentno hladno plastiko z vmešanimi drobci / kroglicami stekla, vključno 200 g/m2 dodatnega posipa z drobci stekla, strojno, debelina plasti 3 mm, širina črte 15 cm | 4413 | m |  | 0
2 | 62 253 | Doplačilo za izdelavo prekinjenih vzdolžnih označb na vozišču, širina črte 15 cm | 721 | m |  | 0
3 | 62 416 | Izdelava debeloslojne vzdolžne označbe na vozišču z večkomponentno hladno plastiko z vmešanimi drobci / kroglicami stekla, vključno 200 g/m2 dodatnega posipa z drobci stekla, strojno, debelina plasti 3 mm, širina črte 30 cm | 2 | m |  | 0
4 | 62 428 | Izdelava debeloslojne prečne in ostalih označb na vozišču z večkomponentno hladno plastiko z vmešanimi drobci / kroglicami stekla, vključno 200 g/m2 dodatnega posipa z drobci stekla, strojno, debelina plasti 3 mm, posamezna površina označbe nad 1,5 m2 | 27 | m2 |  | 0
|  | Horizontalna signalizacija skupaj |  |  |  | 0
| 6.3 | OPREMA ZA VODENJE PROMETA
1 | 63112 | Dobava in postavitev plastičnega smernika z votlim prerezom, dolžina 1200 mm, z odsevnikom iz umetne snovi | 44 | kos |  | 0
2 | 63521 | Dobava in vgraditev odsevnika z nosilcem iz aluminijaste pločevine in odsevno folijo 1.vrste | 119 | kos |  | 0
|  | Oprema za vodenje prometa skupaj |  |  |  | 0
| 6.3 | OPREMA ZA ZAVAROVANJE PROMETA
1 | 64 445 | Dobava in vgraditev jeklene varnostne ograje, brez distančnika, za nivo zadrževanja N2 in za delovno širino W5 | 2360 | m1 |  | 0
2 | 64 281 | Dobava in vgraditev vkopane zaključnice, dolžine 4 m | 2 | kos |  | 0
3 | 64 283 | Dobava in vgraditev vkopane zaključnice, dolžine 12 m | 19 | kos |  | 0
|  | Oprema za vodenje prometa skupaj |  |  |  | 0
|  | OPREMA CEST SKUPAJ |  |  |  | 0
192320.92

## 4.2-koles
REKAPITULACIJA, kolesarska steza
4.etapa
Zap.št. |  | Opis dela |  |  |  | znesek EUR
1 |  | PREDDELA |  |  |  | 0
2 |  | ZEMELJSKA DELA |  |  |  | 0
3 |  | VOZIŠČNE KONSTRUKCIJE |  |  |  | 0
4 |  | ODVODNJAVANJE |  |  |  | 0
6 |  | PROMETNA OPREMA |  |  |  | 0
| SKUPAJ |  |  |  |  | 0
zap. št. | oznaka postavke | Opis dela | količina | EM | cena/enoto | znesek EUR
| 1 | PREDDELA
1 | 11121 | Obnova in zavarovanje zakoličbe osi trase ostale javne ceste v ravninskem terenu | 1.977 | km' |  | 0
2 | 11221 | Postavitev in zavarovanje prečnega profila ostale javne ceste v ravninskem terenu | 100 | kom |  | 0
|  | PREDDELA SKUPAJ |  |  |  | 0
| 2 | ZEMELJSKA DELA
1 | 21113 | Površinski izkop plodne zemljine – 1. kategorije – strojno z odrivom do 100 m | 3174 | m3 |  | 0
2 | 21234 | Široki izkop zrnate kamnine – 3. kategorije – strojno z nakladanjem | 887 | m3 |  | 0
3 | 21752 | Izkopi vezljive zemljine 3.ktg za odvodne jarke in koritnice | 668 | m3 |  | 0
4 | 22113 | Ureditev planuma temeljnih tal zrnate kamnine - 3,ktg | 10478 | m2 |  | 0
5 | 23313 | Dobava in vgraditev geotekstilije za ločilno plast (po načrtu), natezna trdnost nad 14 do 16 kN/m2 | 10478 | m2 |  | 0
6 | 24 118 | Izdelava nasipa iz zrnate kamnine – 3. kategorije z dobavo iz gramoznice | 5265 | m3 |  | 0
7 | 24421 | Vgraditev posteljice v debelini plasti do 30 cm iz zrnate kamnine – 3. kategorije | 1922 | m3 |  | 0
8 | 25112 | Humuziranje brežin brez valjanja, v debelini 15 cm, strojno | 9494 | m2 |  | 0
9 | 29113 | Prevoz materiala na razdaljo nad 500 do 1000 m | 3500 | t |  | 0
10 | 29121 | Prevoz materiala na razdaljo nad 10 do 15 km | 3110 | t |  | 0
11 | 29133 | razprostiranje odvečne vezljive zemljine - 3.ktg zemljine | 1555 | m3 |  | 0
|  | ZEMELJSKA DELA SKUPAJ |  |  |  | 0
| 3 | VOZIŠČNE KONSTRUKCIJE
1 | 31132 | Izdelava nevezane nosilne plasti enakomerno zrnatega drobljenca (D32), iz kamenin v debelini 21 do 30 cm | 5020 | m3 |  | 0
2 | 32254 | Izdelava obrabne in zaporne plasti bituminizirane zmesi AC 8 surf B 70/100 A5(Z3) v debelini 4 cm | 1945 | m2 |  | 0
3 | 36131 | Izdelava bankine iz drobljenca ,široke do 0,50 m | 593 | m3 |  | 0
|  | VOZIŠČNE KONSTRUKCIJE SKUPAJ |  |  |  | 0
| 4 | ODVODNJAVANJE
1 | 45114 | Izdelava prepusta krožnega prereza iz cevi iz cementnega betona s premerom 60 cm | 40 | m' |  | 0
2 | 45213 | Izdelava poševne vtočne ali iztočne glave prepusta krožnega prereza iz cementnega betona s premerom 60 cm | 7 | kom |  | 0
|  | Odvodnjavanje skupaj |  |  |  | 0
| 6 | OPREMA CEST
1 | 61132 | Izdelava temelja iz cementnega betona C 12/15, globine 100 cm, premera 30 cm | 2 | kom |  | 0
2 | 61217 | Dobava in vgraditev stebriča za prometni znak iz vroče cinkane jeklene cevi premera 64 mm, dolžina 3500 mm. | 2 | kom |  | 0
3 | 61218 | Dobava in vgraditev stebriča za prometni znak iz vroče cinkane jeklene cevi premera 64 mm, dolžina 4000 mm. | 0 | kom |  | 0
4 | 61611 | Dobava in pritrditev okroglega prometnega znaka, podloga iz aluminijaste pločevine, znak z razredom svetlobne odbojnosti RA1, premera 400 mm | 2 | kom |  | 0
5 | 61722 | Dobava in pritrditev prometnega znaka, podloga iz aluminijaste pločevine, znak z belo oz. rdečo barvo, z razredom svetlobne odbojnosti RA1, velikost do 0,10 m2 | 2 | kom |  | 0
6 | 62 121 | Izdelava tankoslojne vzdolžne označbe na vozišču z enokomponentno belo barvo , vključno 250 g/m2 posipa z drobci/kroglicami stekla, strojno, debelina plasti suhe snovi 250 mikrometra, širina črte 10 cm | 927 | m |  | 0
9 | 62 121 | Izdelava tankoslojne vzdolžne označbe na vozišču z enokomponentno belo barvo , vključno 250 g/m2 posipa z drobci/kroglicami stekla, strojno, debelina plasti suhe snovi 250 mikrometra, površina označbe do 0,5m2 | 10 | m |  | 0
10 | 62 251 | Doplačilo za izdelavo prekinjenih vzdolžnih označb na vozišču, širina črte 10 cm | 927 | m |  | 0
|  | OPREMA CEST SKUPAJ |  |  |  | 0
60109.977

## 5.1 ETAPA-REK
SKUPNA REKAPITULACIJA
5.1 etapa
Zap.št. |  | Opis dela |  | znesek
CESTOGRADNJA
1 |  | regionalna cesta km 9,600 do km 10,150 |  | 0
2 |  | MOSTOVI |  | 0
| CESTOGRADNJA SKUPAJ |  |  | 0
TUJE STORITVE
3 |  | VODOGOSPODARSKE UREDITVE |  | 0
4 |  | TK VODI |  | 0
| TUJI SKUPAJ |  |  | 0
| VSE SKUPAJ |  |  | 0
71366.28

## 5.1.1-cesta
REKAPITULACIJA GLAVNE TRASE
5.1.etapa
Zap.št. |  | Opis dela |  |  |  | znesek EUR
1 |  | PREDDELA |  |  |  | 0
2 |  | ZEMELJSKA DELA |  |  |  | 0
3 |  | VOZIŠČNE KONSTRUKCIJE |  |  |  | 0
4 |  | ODVODNJAVANJE |  |  |  | 0
6 |  | PROMETNA OPREMA |  |  |  | 0
| SKUPAJ |  |  |  |  | 0
zap. št. | oznaka postavke | Opis dela | količina | EM | cena/enoto | znesek EUR
| 1 | PREDDELA
1 | 11121 | Obnova in zavarovanje zakoličbe osi trase ostale javne ceste v ravninskem terenu | 0.55 | km' |  | 0
2 | 11221 | Postavitev in zavarovanje prečnega profila ostale javne ceste v ravninskem terenu | 29 | kom |  | 0
3 | n 11136 | Zakoličba obstoječih komunalnih vodov in oznaka križanj. | 100 | m' |  | 0
4 | 12211 | Demontaža prometnih znakov na enem podstavku | 12 | kom |  | 0
5 | 12212 | Demontaža prometnih znakov na dveh podstavkih | 3 | kom |  | 0
6 | 12261 | Demontaža jeklene varnostne ograje | 80 | m' |  | 0
7 | 12261 | Demontaža plastičnega smernika | 44 | kom |  | 0
8 | 12223 | Demontaža obvestilne table s površino nad 3 m2 | 1 | kom |  | 0
9 | N | Prestavitev stebra cestne razsvetljave | 6 | kom |  | 0
10 | 12323 | Porušitev in odstranitev asfaltne plasti nad 10 cm | 3163 | m2 |  | 0
11 | n 12358 | Čiščenje celotne površine in pobrizg s PmB emulzijo do 0,3 kg/m2 | 280 | m2 |  | 0
12 | 12361 | Rezkanje (in odvoz) asfaltne zmesi na klančini v debelini 0 do 4 cm | 280 | m2 |  | 0
13 | 12383 | Rezanje asfaltne plasti s talno diamantno žago, debele 11 do 15 cm | 550 | m' |  | 0
14 | 12391 | Porušitev in odstranitev robnika iz cem.betona | 100 | m' |  | 0
|  | PREDDELA SKUPAJ |  |  |  | 0
| 2 | ZEMELJSKA DELA
1 | 21113 | Površinski izkop plodne zemljine – 1. kategorije – strojno z odrivom do 100 m | 42 | m3 |  | 0
2 | 21234 | Široki izkop zrnate kamnine – 3. kategorije – strojno z nakladanjem | 6853 | m3 |  | 0
3 | 21364 | Izkop vezljive zemljine/zrnate kamnine – 3. kategorije za temelje, kanalske rove, prepuste, jaške in drenaže, širine 1,1 do 2,0 m in globine 1,1 do 2,0 m – strojno, planiranje dna ročno | 10 | m3 |  | 0
4 | 21752 | Izkopi vezljive zemljine 3.ktg za odvodne jarke in koritnice | 124 | m3 |  | 0
5 | 21762 | Izkopi vezljive zemljine 3.ktg za tlake in obloge | 1 | m3 |  | 0
6 | 22113 | Ureditev planuma temeljnih tal zrnate kamnine - 3,ktg | 6796 | m2 |  | 0
7 | 23313 | Dobava in vgraditev geotekstilije za ločilno plast (po načrtu), natezna trdnost nad 14 do 16 kN/m2 | 4001 | m2 |  | 0
8 | 24 118 | Izdelava nasipa iz zrnate kamnine – 3. kategorije z dobavo iz gramoznice | 59 | m3 |  | 0
9 | 24421 | Vgraditev posteljice v debelini plasti do 30 cm iz zrnate kamnine – 3. kategorije | 1798 | m3 |  | 0
10 | 24461 | Izdelava posteljice v debelini plasti do 50 cm iz zrnate kamnine – 3. kategorije | 2696 | m3 |  | 0
11 | 25112 | Humuziranje brežin brez valjanja, v debelini 15 cm, strojno | 2874 | m2 |  | 0
12 | 29113 | Prevoz materiala na razdaljo nad 500 do 1000 m | 778 | t |  | 0
13 | 29121 | Prevoz materiala na razdaljo nad 10 do 15 km | 14736 | t |  | 0
14 | 29133 | razprostiranje odvečne vezljive zemljine - 3.ktg zemljine | 6988 | m3 |  | 0
15 | 29153 | odlaganje odpadnega asfalta na komunalno deponijo | 380 | m3 |  | 0
|  | ZEMELJSKA DELA SKUPAJ |  |  |  | 0
| 3 | VOZIŠČNE KONSTRUKCIJE
1 | 31132 | Izdelava nevezane nosilne plasti enakomerno zrnatega drobljenca (D32), iz kamenin v debelini 21 do 30 cm | 1311 | m3 |  | 0
2 | 31453 | Izdelava nosilne plasti bituminizirane zmesi AC 16 base B 50/70 A4(Z6) v debelini 6 cm | 439 | m2 |  | 0
3 | 31643 | Izdelava nosilne plasti bituminizirane zmesi AC 32 base B 50/70 A3(Z5) v debelini 9 cm | 4183 | m2 |  | 0
4 | 32112 | Izdelava nevezane (mehanično stabilizirane) obrabne plasti iz zmesi zrn drobljenca v debelini 16 do 20 cm | 23 | m3 |  | 0
5 | 32161 | Dobava in vgraditev zmesi drobljenih zrn za zaklinjenje nevezane obrabne plasti | 4 | m3 |  | 0
6 | 32 668 | Izdelava obrabne in zaporne plasti bituminizirane zmesi SMA 11 PmB 45/80-65 A1/A2 Z2 v debelini 4 cm | 4551 | m2 |  | 0
7 | 34152 | Izdelava obrabne plasti iz malih tlakovcev iz silikatne kamnine velikosti 10 cm/10 cm/10 cm, stiki zaliti s cementno malto | 56 | m2 |  | 0
8 | 34913 | Izdelava podložne plasti za tlakovano obrabno plast iz cementnega betona | 56 | m2 |  | 0
9 | 35234 | Dobava in vgraditev predfabriciranega pogreznjenega robnika iz cementnega betona s prerezom 15/25 cm | 56 | m' |  | 0
10 | 36133 | Izdelava bankine iz drobljenca ,široke 0,76 do 1.00 m | 340 | m3 |  | 0
|  | VOZIŠČNE KONSTRUKCIJE SKUPAJ |  |  |  | 0
| 4 | ODVODNJAVANJE
1 | 42162 | Izdelava vzdolžne in prečne globoke drenaže globine do 1.0 na podložni plasti iz cementnega betona, s trdimi plastičnimi cevmi premera 10 cm | 64 | m' |  | 0
2 | 36134 | Zasip cevne drenaže z zmesjo kamnitih zrn, obvito z geosintetikom, z 0,1 do 0,2 m3/m1, po načrtu | 94 | m' |  | 0
3 | 43222 | Izdelava kanalizacije iz cevi iz polivinilklorida, vključno s podložno plastjo iz zmesi kamnitih zrn, premera 20 cm, v globini do 1,0 m | 12 | m' |  | 0
4 | 43282 | obbetoniranje kanalizacije s cementnim betonom c 12/15, po detjlu iz načrta, premera 20 cm | 12 | m' |  | 0
5 | 44333 | Izdelava jaška iz polietilena, krožnega prereza s premerom 50 cm, globokega 1,5 do 2,0 m | 1 | kom |  | 0
6 | 44951 | Dobava in vgraditev pokrova iz duktilne litine z nosilnostjo 125 kN, krožnega prereza s premerom 500 mm | 1 | kom |  | 0
7 | 45114 | Izdelava prepusta krožnega prereza iz cevi iz cementnega betona s premerom 60 cm | 19 | m' |  | 0
8 | 45213 | Izdelava poševne vtočne ali iztočne glave prepusta krožnega prereza iz cementnega betona s premerom 60 cm | 4 | kom |  | 0
|  | Odvodnjavanje skupaj |  |  |  | 0
| 6 | OPREMA CEST
| 6.1 | VERTIKALNA SIGNALIZACIJA
1 | 61132 | Izdelava temelja iz cementnega betona C 12/15, globine 100 cm, premera 30 cm | 17 | kom |  | 0
2 | 61143 | Izdelava temelja iz cementnega betona C 12/15, od 0,21 do 0,40 m3/temelj | 8 | m3 |  | 0
3 | 61214 | Dobava in vgraditev stebriča za prometni znak iz vroče cinkane jeklene cevi premera 64 mm, dolžina 2000 mm. | 4 | kom |  | 0
4 | 61215 | Dobava in vgraditev stebriča za prometni znak iz vroče cinkane jeklene cevi premera 64 mm, dolžina 2500 mm. | 7 | kom |  | 0
5 | 61216 | Dobava in vgraditev stebriča za prometni znak iz vroče cinkane jeklene cevi premera 64 mm, dolžina 3000 mm. | 4 | kom |  | 0
6 | 61217 | Dobava in vgraditev stebriča za prometni znak iz vroče cinkane jeklene cevi premera 64 mm, dolžina 3500 mm. | 2 | kom |  | 0
7 | 61331 | Dobava in postavitev nosilnega ogrodja za prometni znak iz vroče cinkane jeklene cevi. | 135 | kg |  | 0
8 | 61452 | Dobava in pritrditev trikotnega prometnega znaka, podloga iz aluminijaste pločevine, znak z razredom svetlobne odbojnosti RA2, dolžina stranice a= 900 mm | 2 | kom |  | 0
9 | 61652 | Dobava in pritrditev okroglega prometnega znaka, podloga iz aluminijaste pločevine, znak z razredom svetlobne odbojnosti RA2, premera 600 mm | 9 | kom |  | 0
10 | 61652 | Dobava in pritrditev okroglega prometnega znaka, podloga iz aluminijaste pločevine, znak z razredom svetlobne odbojnosti RA3, premera 600 mm | 4 | kom |  | 0
11 | 61722 | Dobava in pritrditev prometnega znaka, podloga iz aluminijaste pločevine, znak z belo barvo, z razredom svetlobne odbojnosti RA2, velikost od 0,1 do 0,20 m2 | 1 | kom |  | 0
12 | 61723 | Dobava in pritrditev prometnega znaka, podloga iz aluminijaste pločevine, znak z belo oz.modro barvo, z razredom svetlobne odbojnosti RA2, velikost od 0,21 do 0,40 m2 | 2 | kom |  | 0
13 | 61724 | Dobava in pritrditev prometnega znaka, podloga iz aluminijaste pločevine, znak z belo, rumeno oz. modro barvo, z razredom svetlobne odbojnosti RA2, velikost od 0,41 do 0,70 m2 | 2 | kom |  | 0
14 | N | Dobava in pritrditev prometnega znaka, podloga iz aluminijaste pločevine, znak z razredom odbojnosti RA3, velikost ф100x1000 | 4 | kom |  | 0
|  | Vertikalna signalizacija skupaj |  |  |  | 0
| 6.2 | HORIZONTALNA SIGNALIZACIJA
1 | 62 412 | Izdelava debeloslojne vzdolžne označbe na vozišču z večkomponentno hladno plastiko z vmešanimi drobci / kroglicami stekla, vključno 200 g/m2 dodatnega posipa z drobci stekla, strojno, debelina plasti 3 mm, širina črte 12 cm | 13 | m |  | 0
2
3 | 62 413 | Izdelava debeloslojne vzdolžne označbe na vozišču z večkomponentno hladno plastiko z vmešanimi drobci / kroglicami stekla, vključno 200 g/m2 dodatnega posipa z drobci stekla, strojno, debelina plasti 3 mm, širina črte 15 cm | 1554 | m |  | 0
4 | 62 253 | Doplačilo za izdelavo prekinjenih vzdolžnih označb na vozišču, širina črte 15 cm | 80 | m |  | 0
5 | 62 416 | Izdelava debeloslojne vzdolžne označbe na vozišču z večkomponentno hladno plastiko z vmešanimi drobci / kroglicami stekla, vključno 200 g/m2 dodatnega posipa z drobci stekla, strojno, debelina plasti 3 mm, širina črte 30 cm | 2 | m |  | 0
6 | 62 423 | Izdelava debeloslojne prečne in ostalih označb na vozišču z večkomponentno hladno plastiko z vmešanimi drobci / kroglicami stekla, vključno 200 g/m2 dodatnega posipa z drobci stekla, strojno, debelina plasti 3 mm, širina črte 50 cm | 35 | m |  | 0
7 | 62 428 | Izdelava debeloslojne prečne in ostalih označb na vozišču z večkomponentno hladno plastiko z vmešanimi drobci / kroglicami stekla, vključno 200 g/m2 dodatnega posipa z drobci stekla, strojno, debelina plasti 3 mm, posamezna površina označbe nad 1,5 m2 | 180 | m2 |  | 0
|  | Horizontalna signalizacija skupaj |  |  |  | 0
| 6.3 | OPREMA ZA VODENJE PROMETA
1 | 63112 | Dobava in postavitev plastičnega smernika z votlim prerezom, dolžina 1200 mm, z odsevnikom iz umetne snovi | 22 | kos |  | 0
2 | 63521 | Dobava in vgraditev odsevnika z nosilcem iz aluminijaste pločevine in odsevno folijo 1.vrste | 20 | kos |  | 0
|  | Oprema za vodenje prometa skupaj |  |  |  | 0
| 6.3 | OPREMA ZA ZAVAROVANJE PROMETA
1 | 64 445 | Dobava in vgraditev jeklene varnostne ograje, brez distančnika, za nivo zadrževanja N2 in za delovno širino W5 | 276 | m1 |  | 0
2 | 64 455 | Dobava in vgraditev jeklene varnostne ograje,vključno vse elemente, za nivo zadrževanja H1 in za delovno širino W5 | 132 | m1 |  | 0
3 | 64 283 | Dobava in vgraditev vkopane zaključnice, dolžine 12 m | 3 | kos |  | 0
4 | 64 288 | Dobava in vgraditev krožne zaključnice vrste ZA/F | 2 | kos |  | 0
5 |  | Dobava in vgraditev naletne zaključnice na polni višini. | 5 | kos |  | 0
|  | Oprema za vodenje prometa skupaj |  |  |  | 0
|  | OPREMA CEST SKUPAJ |  |  |  | 0
66535.55

## 5.1.2-most 2
REKAPITULACIJA, most 2
5.1.etapa
Nivo |  |  |  |  | Znesek
1.1 TEMELJENJE |  |  |  |  | 0
1.1.1 ZEMELJSKA DELA IN TEMELJENJE |  |  |  |  | 0
1.1.2 GRADBENA IN OBRTNIŠKA DELA |  |  |  |  | 0
1.2 ZGORNJA KONSTRUKCIJA |  |  |  |  | 0
1.2.1 PREDDELA |  |  |  |  | 0
1.2.2 ZEMELJSKA DELA IN TEMELJENJE |  |  |  |  | 0
1.2.3 VOZIŠČNE KONSTRUKCIJE |  |  |  |  | 0
1.2.4 ODVODNJAVANJE |  |  |  |  | 0
1.2.5 GRADBENA IN OBRTNIŠKA DELA |  |  |  |  | 0
1.2.7 TUJE STORITVE |  |  |  |  | 0
| SKUPAJ |  |  |  | 0
CESTA R2-441/1298, GEDEROVCI
Post. | Opis postavke | Enota | Količina | Cena za enoto | Cena
MOST 5-2 čez potok Mokoš
5.ETAPA od km 9+600 do km 10+900
1.1 TEMELJENJE
1.1.1 ZEMELJSKA DELA IN TEMELJENJE
OPOMBA: IZKOPI SO RAČUNANI V RAŠČENEM STANJU, FAKTOR RAZRAHLJIVOSTI MORA PONUDNIK ZAJETI V CENI NA ENOTO MERE.
1 | Izkop slabo nosilne zemljine - 2. kategorije za gradbene jame za objekte, globine 2,1 do 4,0 m - strojno, planiranje dna ročno | M3 | 20 |  | 0
2 | Površinski izkop plodne zemljine - 1. kategorije - strojno z odrivom do 50 m | M3 | 11 |  | 0
3 | Ureditev planuma temeljnih tal slabo nosilne zemljine - 2. kategorije | M2 | 29 |  | 0
4 | Vgraditev nasipa iz mehke kamnine - 4. kategorije | M3 | 20 |  | 0
Nasip ob robnem vencu
1.1.1 ZEMELJSKA DELA IN TEMELJENJE - SKUPAJ |  |  |  |  | 0
1.1.2 GRADBENA IN OBRTNIŠKA DELA
1 | Rušenje obstoječega AB robnega venca, hodnika in robnika, komplet z nakladanjem, odvozom ruševin, razgrinjanjem na trajni deponiji in plačilom vseh potrebnih taks in dajatev. | M3 | 17 |  | 0
2 | Odstranitev ograj na mostni konstrukciji, komplet z nakladanjem in odvozom na trajno deponijo z plačilom vseh potrebnih taks in dajatev. | M1 | 39 |  | 0
3 | Odstranitev obstoječih mostnih izlivnikov na mostni konstrukciji, komplet z nakladanjem in odvozom na trajno deponijo z plačilom vseh potrebnih taks in dajatev. | KOS | 2 |  | 0
4 | Zaščita površine betona na mostu - vse vidne betonske površine - za povečanje trajnosti in preprečitve korozije s premazom: z elastoplastično membrano na osnovi akrilne smole (kot npr. Elastplast ali enakovredno), komplet z vsemi potrebnimi odri, deli in materiali. | M2 | 214 |  | 0
5 | Sanacija armiranobetonskih površin krajnih opornikov in kril: - mehanska odstranitev betona na mestih odpadlega betona in gnezdih, odstranjeni morajo biti vsi nezdravi in nevezani deli betona, - nanos reparaturne malte (v primeru reparaturne malte z vsebnostjo inhibitorjev korozije (npr. MuCis BS 38) predhodni antikorozijski premaz armature ni potreben), komplet z vsemi potrebnimi odri, deli in materiali. Predvideno je 50% vseh vidnih površin na krajnih opornikih in krilih. | M2 | 43 |  | 0
6 | Sanacija armiranobetonske plošče na mestu odpadle betonske zaplate: - mehanska odstranitev betona na mestih odpadlega betona in ob korodirani vidni armaturi: odstranjeni morajo biti vsi nezdravi in nevezani deli betona, - v primeru ugotovljene korodirane armature na mestih odstranjenega betona izvesti temeljito čiščenje korodirane armature in betona v njeni okolici do zdrave podlage s peskanjem, - zaščita očiščene armature z antikorozijskim premazom (dvokomponetni epoksidni premaz) in nato - nanos reparaturne malte (v primeru reparaturne malte z vsebnostjo inhibitorjev korozije (npr. MuCis BS 38) predhodni antikorozijski premaz armature ni potreben), komplet z vsemi potrebnimi odri, deli in materiali. | M2 | 5 |  | 0
7 | Rezkanje asfalta debeline 5-12 cm - odstranitev vseh slojev asfalta na prekladni konstrukciji, komplet z nakladanjem in odvozom ruševin na trajno deponijo z plačilom vseh potrebnih taks in dajatev. | M2 | 174 |  | 0
8 | Odstranitev vseh slojev hidroizolacij na prekladni konstrukciji, komplet z nakladanjem in odvozom ruševin na trajno deponijo z plačilom vseh potrebnih taks in dajatev. | M2 | 174 |  | 0
1.1.2 GRADBENA IN OBRTNIŠKA DELA - SKUPAJ |  |  |  |  | 0
Post. | Opis postavke | Enota | Količina | Cena za enoto | Cena
1.2 ZGORNJA KONSTRUKCIJA
1.2.1 PREDDELA
1 | Postavitev in zavarovanje prečnih profilov | KOS | 4 |  | 0
2 | Geodetska dela pri gradnji objekta (zakoličba, podajanje in kontrola višin in potrebnih smeri). | KOS | 1 |  | 0
1.2.1 PREDDELA - SKUPAJ |  |  |  |  | 0
1.2.2 ZEMELJSKA DELA IN TEMELJENJE
1 | Humuziranje brežine brez valjanja, v debelini nad 15 cm - strojno | M2 | 44 |  | 0
Komplet z zatravitvijo s semeni
1.2.2 ZEMELJSKA DELA IN TEMELJENJE - SKUPAJ |  |  |  |  | 0
1.2.3 VOZIŠČNE KONSTRUKCIJE
1 | Izdelava obrabne in zaporne plasti bitumenskega betona BB 8ks iz zmesi zrn peska iz karbonatnih kamnin, drobirja iz silikatnih kamnin in cestogradbenega bitumna v debelini 30 mm oz. AC 8 surf B50/70 A3 (Z3/Z4) 3 cm | M2 | 123 |  | 0
2 | Izdelava obrabne in zaporne plasti drobirja z bitumenskim mastiksom DBM 11s iz zmesi zrn iz silikatnih kamenin in polimernega bitumna v debelini 4,0 cm oz. SMA 11 PmB 45/80-65 A3 (Z2) 4 cm | M2 | 123 |  | 0
3 | Dobava in vgraditev dvignjenega robnika iz naravnega kamna s prerezom ../.. cm | M1 | 39 |  | 0
Dimenzija : 20/13 cm
4 | Dobava in vgraditev pogreznjenega robnika iz naravnega kamna s prerezom ../.. cm | M1 | 4 |  | 0
Dimenzija : 20/25 cm
1.2.3 VOZIŠČNE KONSTRUKCIJE - SKUPAJ |  |  |  |  | 0
1.2.4 ODVODNJAVANJE
1 | Dobava in vgradnja mostnih izlivnikov z vtokom | KOS | 2 |  | 0
Izlivnik s talnim vtokom
1.2.4 ODVODNJAVANJE - SKUPAJ |  |  |  |  | 0
Post. | Opis postavke | Enota | Količina | Cena za enoto | Cena
1.2.5 GRADBENA IN OBRTNIŠKA DELA
1.2.5.1 Tesarska dela
1 | Izdelava podprtega opaža robnega venca na premostitvenem, opornem in podpornem objektu | M2 | 45 |  | 0
1.2.5.2 Dela z jeklom za ojačitev
1 | Dobava in postavitev rebrastih žic iz visokovrednega naravno trdega jekla B St 500 S s premerom do 12 mm, za srednje zahtevno ojačitev | KG | 2050 |  | 0
1.2.5.3 Betonska dela
1 | Dobava in vgraditev ojačenega cementnega betona C25/30 v prerez do 0,15 m3/m2-m1 | M3 | 14 |  | 0
Robni venci, XF1 ali XF3, XF2 ali XF4
1.2.5.4 Zidarska in kamnoseška dela
1 | Dobava, vrtanje lukenj, čiščenje, vstavitev sider in lepljenje sider v luknje. Sidra so palice dolžine cca 50cm, premer 14mm. Palica je na vrhu oblikovana v črko L, palice so na razmaku cca 20cm. Sidranje palic v ploščo najmanj v globino 25cm. Za izvedbo stika novega robnega venca in obstoječe AB konstrukcije mostu. | KOS | 156 |  | 0
1.2.5.5 Hidroizolacije
1 | Izdelava tesnilne plasti z umetnimi organskimi tekočimi snovmi v povprečni debelini do 2,0 mm | M2 | 174 |  | 0
Zalivni epoksidni premaz s porabo materiala ca 400g/m2
2 | Izdelava površinske prevleke z epoksidnim vezivom in posipom z obarvanim kremenčevim peskom | M2 | 174 |  | 0
3 | Priprava in vgraditev varjenih bitumenskih trakov s tkanino iz steklenih vlaken v debelini 5 mm | M2 | 174 |  | 0
4 | Tesnitev mejnih navpičnih površin zaščitnih plasti z bitumenskim tesnilnim trakom | M1 | 39 |  | 0
Rega med asfaltom in robnikom
5 | Tesnitev mejnih površin s trajno elastično zmesjo v debelini 1,0 cm | M1 | 39 |  | 0
Rega med hodnikom in robnikom, dilatacija hodnika
Post. | Opis postavke | Enota | Količina | Cena za enoto | Cena
1.2.5.6 Ključavničarska dela
1 | Izdelava in priprava za vgraditev nosilne konstrukcije zaščitne ograje na objektu (po projektu) iz jeklenih cevi z okroglim prerezom | M1 | 38.2 |  | 0
Jeklena varnostna ograja za pešce, h=120 cm, z vertikalnimi polnili, vroče cinkana.
2 | Dobava in vgraditev merilnih čepov (reperjev) | KOS | 6 |  | 0
3 | Dobava in vgraditev jeklene varnostne ograje (JVO) H1, W5 komplet z vsemi potrebnimi deli in materiali. | M1 | 38.2 |  | 0
4 | Dobava in vgraditev kovinske plošče z vpisanim nazivom izvajalca in letom izgradnje objekta | KOS | 1 |  | 0
1.2.5 GRADBENA IN OBRTNIŠKA DELA - SKUPAJ |  |  |  |  | 0
1.2.7 TUJE STORITVE
1.2.7.1 PTT naprave
1 | Izdelava kabelske kanalizacije iz cevi iz plastičnih mas | M1 | 38.2 |  | 0
PE DN125/106 mm
2 | Izdelava jaška za kabelsko kanalizacijo (po načrtu) z izmerami .../.../... cm | KOS | 2 |  | 0
Prehodni revizijski jašek dim. 140x100x100cm, vključno s kovinskim pokrovom 60x60cm
3 | Dobava in vgraditev traku FeZn 25x4mm za ozemljitev, komplet z vsemi potrebnimi deli in materiali. | M1 | 97 |  | 0
1.2.7 TUJE STORITVE - SKUPAJ |  |  |  |  | 0
4173.6

## 5.1.3-VGU
PREDRAČUN Z REKAPITULACIJO STROŠKOV
REGULACIJA POTOKA MOKOŠ 5.ETAPA od km 9+600 do km 10+900
5.1. ETAPA od km 9+600 do km 10+900
REKAPITULACIJA
| 1. | PREDDELA |  |  |  | 0
| 2. | ZEMELJSKA DELA |  |  |  | 0
| 2. | ZIDARSKA IN KAMNOSEŠKA DELA |  |  |  | 0
| 5. | ZAKLJUČNA DELA |  |  |  | 0
|  | SKUPAJ: |  |  |  | 0
Postavka |  | Opis | Enota | Količina | Cena za enoto | Skupaj
1. |  | PREDDELA
0 | 1 | Zakoličba trase regulacije potoka, jarkov in muld z niveliranjem. | m | 22.7 |  | 0
0 | 2 | Naprava in postavitev gradbenih profilov. | kos | 2 |  | 0
0 | 3 | Priprava in organizacija gradbišča z vsemi objekti, instalacijami in orodji, odstranitvijo humusa, zagotovitvijo varnostnih in higiensko-tehničnih pogojev in predpisanimi oznakami gradbišča. | kpl | 1 |  | 0
0 | 4 | Odstranjevanje gradbišča z demontažo in odvozom gradbiščnih naprav in objektov in zagotovitvijo prvotnega stanja na uporabljenih površinah. | kpl | 1 |  | 0
0 | 5 | Posek in odstranitev grmovja in okrasnih dreves z debli do 15cm ter odstranitev vej. | m2 | 10 |  | 0
0 | 6 | Posek in odstranitev dreves z debli od 15 do 50 cm premera ter odstranitev vej | kos | 4 |  | 0
0 | 7 | Odstranitev panjev premera od 15 do 50 cm | kos | 4 |  | 0
|  | SKUPAJ PREDDELA: |  |  |  | 0
2. |  | ZEMELJSKA DELA
0 | 1 | Izdelava dovozne poti / rampe; strojni izkop, dobava + vgrajevanje tampona, odvoz po zaključku del | m3 | 25 |  | 0
0 | 2 | Strojni izkop humusa ob trasi regulacije v sloju debeline 25cm z odrivom do 10m. | m2 | 120 |  | 0
0 | 3 | Strojni izkop za izvedbo regulacije potoka v zemljini II. in III. ktg., globine do 2.0m v mokrem, z odmetom izkopanega materiala 1m od roba izkopa. | m3 | 15 |  | 0
0 | 4 | Strojni izkop za izvedbo regulacije potoka v težki zemljini (IV. ktg.), globine do 2.0m v mokrem, z odmetom izkopanega materiala 1m od roba izkopa. | m3 | 15 |  | 0
0 | 5 | Strojni izkop za izvedbo temeljev, stabilizacijskih pragov in drče v zemljini II. in III. ktg., globine do 2.0m v mokrem, z odmetom izkopanega materiala 1m od roba izkopa. | m3 | 6 |  | 0
0 | 6 | Strojni izkop za izvedbo temeljev, stabilizacijskih pragov in drče v težki zemljini (IV. ktg.), globine do 2.0m v mokrem, z odmetom izkopanega materiala 1m od roba izkopa. | m3 | 6 |  | 0
0 | 7 | Planiranje dna gradbene jame. | m2 | 120 |  | 0
0 | 8 | Humusiranje, planiranje in zatravitev brežin in zelenic ob trasi regulacije s humusnim materialom od izkopa v sloju debeline d=15cm. | m2 | 45.4 |  | 0
0 | 9 | Čiščenje terena ob gradbišču po končanih delih. | kpl | 1 |  | 0
0 | 10 | Nakladanje, odvoz in razprostiranje odvečnega materiala na trajno deponijo. | m3 | 65.19 |  | 0
|  | SKUPAJ ZEMELJSKA DELA: |  |  |  | 0
Postavka |  | Opis | Enota | Količina | Cena za enoto | Skupaj
2. |  | ZIDARSKA IN KAMNOSEŠKA DELA
0 | 1 | Dobava in tlakovanje pete brežine v strugi iz lomljenca d=80cm (od spodaj povezano z betonom C12/15), skupaj z vsemi potrebnimi deli in materialom. | m2 | 20 |  | 0
0 | 2 | Dobava in izdelava pragu v dnu struge iz lomljenca d=60cm (2/3 višine od spodaj povezano z betonom C12/15), skupaj z vsemi potrebnimi deli in materialom. | m2 | 4 |  | 0
0 | 3 | Dobava in tlakovanje dna in brežine z lomljencem d=30cm (2/3 višine od spodaj povezano z betonom C12/15), skupaj z vsemi potrebnimi deli in materialom. | m2 | 111 |  | 0
|  | SKUPAJ ZIDARSKA IN KAMNOSEŠKA DELA: |  |  |  | 0
5. |  | ZAKLJUČNA DELA
0 | 1 | Dobava in zasaditev grmovja in okrasnih dreves z debli do 15cm glede na predhodno zasaditev (ali odškodnina). | kos | 4 |  | 0
0 | 2 | Vnos v kataster komunalnih naprav po navodilih upravljavca. | m | 22.7 |  | 0
|  | SKUPAJ ZAKLJUČNA DELA: |  |  |  | 0
624.99

## 5.1.4-TK vodi
REKAPITULACIJA E.5.1:
5.1.etapa
| A. GRADBENA DELA |  |  |  | 0
| VSE SKUPAJ |  |  |  | 0
POPIS DEL IN PREDIZMERE ETAPA 5.1:
R2-441/12198 MS - Gederovci km 9,600 - km 10,220 (krožišče Gederovci)
A. | GRADBENA DELA
Z.ŠT. | OPIS | KOLIČINA | ME | CENA/ME | ZNESEK
1 | Trasiranje nove trase telefonske kabelske kanalizacije | 0.1 | KM |  | 0
2 | Trasiranje trase po obstoječem kablu ali kabelski kanalizaciji z uporabo obstoječih načrtov | 0.1 | KM |  | 0
17 | Dobava in ročno vgrajevanje betona MB-15 (C12/15) v kanal, nakladanje in odvoz izkopanega materiala III-IV. ktg. zaradi vgradnje betona in razlika med vgraditvijo betona in zasipom z utrditvijo | 0.84 | M3 |  | 0
18 | Ročni izkop okrog obstoječega kabla oziroma kabelske kanalizacije | 7 | M |  | 0
19 | Zaščita obstoječih cevi z obbetoniranjem MB-15 (C12/15) | 7 | M |  | 0
20 | Zaščita obstoječih kablov z natikanjem 1xPVC cevi ter obbetoniranjem cevi z betonom MB-15 (C12/1)5 | 7 | M |  | 0
30 | Prevozi materiala na teren in vračilo nekoriščenega materiala, kabli, bobni, cevi, pokrovi..... | 1 | KOS |  | 0
32 | Dobava in montaža PVC traku z napisom "POZOR TK KABEL" | 7 | M |  | 0
33 | Dodatek za oteženo delo (ovire, korenine, povozna površina, podzemne instalacije, ipd) pri izkopu za kabel. kanalizacijo in kabelske jaške v zemlj. III-IV ktg. | 1 | KOS |  | 0
34 | Izdelava tehnične dokumentacije novozgrajene kabelske kanalizacije in geodetski posnetek trase M+3K | 0.1 | KM |  | 0
35 | Priprava in organizacija gradbišča | 1 | KOS |  | 0
| SKUPAJ |  |  |  | 0
32.14

## 5.2.ETAPA-REK
SKUPNA REKAPITULACIJA
5.2 etapa
Zap.št. |  | Opis dela |  | znesek
CESTOGRADNJA
1 |  | regionalna cesta km 10,150 do km 10,900 |  | 0
2 |  | kolesarske in peš površine km 10,150 do km 10,900 |  | 0
| CESTOGRADNJA SKUPAJ |  |  | 0
TUJE STORITVE
3 |  | VODOVOD |  | 0
4 |  | FEKALNA KANALIZACIJA |  | 0
5 |  | CESTNA RAZSVETLJAVA |  | 0
6 |  | EE NAPRAVE |  | 0
7 |  | TK VODI |  | 0
8 |  | CATV VODI |  | 0
| TUJI SKUPAJ |  |  | 0
| VSE SKUPAJ |  |  | 0
86811.81

## 5.2.1-cesta
REKAPITULACIJA GLAVNE TRASE
5.2.etapa
Zap.št. |  | Opis dela |  |  |  | znesek EUR
1 |  | PREDDELA |  |  |  | 0
2 |  | ZEMELJSKA DELA |  |  |  | 0
3 |  | VOZIŠČNE KONSTRUKCIJE |  |  |  | 0
4 |  | ODVODNJAVANJE |  |  |  | 0
5 |  | GRADBENA INOBRTMIŠKA DELA |  |  |  | 0
6 |  | PROMETNA OPREMA |  |  |  | 0
| SKUPAJ |  |  |  |  | 0
zap. št. | oznaka postavke | Opis dela | količina | EM | cena/enoto | znesek EUR
| 1 | PREDDELA
1 | 11121 | Obnova in zavarovanje zakoličbe osi trase ostale javne ceste v ravninskem terenu | 0.75 | km' |  | 0
2 | 11221 | Postavitev in zavarovanje prečnega profila ostale javne ceste v ravninskem terenu | 39 | kom |  | 0
3 | n 11136 | Zakoličba obstoječih komunalnih vodov in oznaka križanj. | 1000 | m' |  | 0
4 | 12211 | Demontaža prometnih znakov na enem podstavku | 3 | kom |  | 0
5 | 12212 | Demontaža prometnih znakov na dveh podstavkih | 1 | kom |  | 0
6 | 12261 | Demontaža plastičnega smernika | 40 | kom |  | 0
7 | 12223 | Demontaža obvestilne table s površino nad 3 m2 | 1 | kom |  | 0
8 | 12323 | Porušitev in odstranitev asfaltne plasti nad 10 cm | 4313 | m2 |  | 0
9 | n 12358 | Čiščenje celotne površine in pobrizg s PmB emulzijo do 0,3 kg/m2 | 1720 | m2 |  | 0
10 | 12361 | Rezkanje (in odvoz) asfaltne zmesi na klančini v debelini 0 do 4 cm | 1720 | m2 |  | 0
11 | 12383 | Rezanje asfaltne plasti s talno diamantno žago, debele 11 do 15 cm | 780 | m' |  | 0
12 | 12391 | Porušitev in odstranitev robnika iz cem.betona | 75 | m' |  | 0
|  | PREDDELA SKUPAJ |  |  |  | 0
| 2 | ZEMELJSKA DELA
1 | 21234 | Široki izkop zrnate kamnine – 3. kategorije – strojno z nakladanjem | 5197 | m3 |  | 0
2 | 21314 | Izkop vezljive zemljine/zrnate kamnine – 3. kategorije za temelje, kanalske rove, prepuste, jaške in drenaže, širine do 1,0 m in globine do 1,0 m – strojno, planiranje dna ročno | 161 | m3 |  | 0
3 | 21364 | Izkop vezljive zemljine/zrnate kamnine – 3. kategorije za temelje, kanalske rove, prepuste, jaške in drenaže, širine 1,1 do 2,0 m in globine 1,1 do 2,0 m – strojno, planiranje dna ročno | 424 | m3 |  | 0
4 | 21614 | Izkop vezljive zemljine/zrnate kamnine - 3.kategorije za temelje širine nad 2.0 m in globine do 1,0 m,strojno(OPOMBA:stopničenje in utrditev pet nasipa) | 750 | m3 |  | 0
5 | 21752 | Izkopi vezljive zemljine 3.ktg za odvodne jarke in koritnice | 1 | m3 |  | 0
6 | 21762 | Izkopi vezljive zemljine 3.ktg za tlake in obloge | 1 | m3 |  | 0
7 | 22113 | Ureditev planuma temeljnih tal zrnate kamnine - 3,ktg | 5622 | m2 |  | 0
8 | 23313 | Dobava in vgraditev geotekstilije za ločilno plast (po načrtu), natezna trdnost nad 14 do 16 kN/m2 | 3512 | m2 |  | 0
9 | 24 118 | Izdelava nasipa iz zrnate kamnine – 3. kategorije z dobavo iz gramoznice | 623 | m3 |  | 0
10 | 24312 | Vgraditev klina iz mehke kamnine- 4.kategorije (OPOMBA vgraditev materiala v stopničenje) | 750 | m3 |  | 0
11 | 24229 | Zasip kablov in cevi s peskom (zasi PVC cevi, do 30 cm nad temenom, utrjavanje do 95 % po standardnem Prokterjevem postopku ) | 82 | m3 |  | 0
12 | 24213 | Zasip z zrnato kamnino – 3. kategorije - ročno | 301 | m3 |  | 0
13 | 24421 | Vgraditev posteljice v debelini plasti do 30 cm iz zrnate kamnine – 3. kategorije | 1556 | m3 |  | 0
14 | 24461 | Izdelava posteljice v debelini plasti do 50 cm iz zrnate kamnine – 3. kategorije | 2333 | m3 |  | 0
15 | 25112 | Humuziranje brežin brez valjanja, v debelini 15 cm, strojno | 1448 | m2 |  | 0
16 | 29113 | Prevoz materiala na razdaljo nad 500 do 1000 m | 493 | t |  | 0
17 | 29121 | Prevoz materiala na razdaljo nad 10 do 15 km | 13066 | t |  | 0
18 | 29133 | razprostiranje odvečne vezljive zemljine - 3.ktg zemljine | 6015 | m3 |  | 0
19 | 29153 | odlaganje odpadnega asfalta na komunalno deponijo | 518 | m3 |  | 0
|  | ZEMELJSKA DELA SKUPAJ |  |  |  | 0
| 3 | VOZIŠČNE KONSTRUKCIJE
1 | 31132 | Izdelava nevezane nosilne plasti enakomerno zrnatega drobljenca (D32), iz kamenin v debelini 21 do 30 cm | 1405 | m3 |  | 0
2 | 31453 | Izdelava nosilne plasti bituminizirane zmesi AC 16 base B 50/70 A4(Z6) v debelini 6 cm | 432 | m2 |  | 0
3 | 31643 | Izdelava nosilne plasti bituminizirane zmesi AC 32 base B 50/70 A3(Z5) v debelini 9 cm | 5451 | m2 |  | 0
4 | 32112 | Izdelava nevezane (mehanično stabilizirane) obrabne plasti iz zmesi zrn drobljenca v debelini 16 do 20 cm | 22 | m3 |  | 0
5 | 32161 | Dobava in vgraditev zmesi drobljenih zrn za zaklinjenje nevezane obrabne plasti | 4 | m3 |  | 0
6 | 32 668 | Izdelava obrabne in zaporne plasti bituminizirane zmesi SMA 11 PmB 45/80-65 A1/A2 Z2 v debelini 4 cm | 6324 | m2 |  | 0
7 | 35214 | Dobava in vgraditev predfabriciranega dvignjenega robnika iz cementnega betona s prerezom 15/25 cm | 683 | m' |  | 0
8 | 35275 | Dobava in vgraditev dvignjenega vtočnega robnika s prerezom 15/25 cm iz cementnega betona | 29 | m' |  | 0
9 | 36133 | Izdelava bankine iz drobljenca ,široke 0,76 do 1.00 m | 196 | m3 |  | 0
|  | VOZIŠČNE KONSTRUKCIJE SKUPAJ |  |  |  | 0
| 4 | ODVODNJAVANJE
1 | 41121 | Tlakovanje jarkov z lomljencem debeline 20 cm,stiki zapolnjeni s cementno malto,na podložni plasti zmesi zrn drobljenca debeline 10 cm | 3 | m2 |  | 0
2 | 41411 | Zavarovanje dna kadunjastega jarka s plastjo bitumenskega betona debelo 4 cm, široko 50 cm | 42 | m' |  | 0
3 | 42162 | Izdelava vzdolžne in prečne globoke drenaže globine do 1.0 na podložni plasti iz cementnega betona, s trdimi plastičnimi cevmi premera 10 cm | 554 | m' |  | 0
4 | 36134 | Zasip cevne drenaže z zmesjo kamnitih zrn, obvito z geosintetikom, z 0,1 do 0,2 m3/m1, po načrtu | 554 | m' |  | 0
5 | 43222 | Izdelava kanalizacije iz cevi iz polivinilklorida, vključno s podložno plastjo iz zmesi kamnitih zrn, premera 20 cm, v globini do 1,0 m | 241 | m' |  | 0
6 | 43223 | Izdelava kanalizacije iz cevi iz polivinilklorida, vključno s podložno plastjo iz zmesi kamnitih zrn, premera 25 cm, v globini do 1,0 m | 142 | m' |  | 0
7 | 43224 | Izdelava kanalizacije iz cevi iz polivinilklorida, vključno s podložno plastjo iz zmesi kamnitih zrn, premera 30 cm, v globini do 1,0 m | 62 | m' |  | 0
8 | 43282 | obbetoniranje kanalizacije s cementnim betonom c 12/15, po detjlu iz načrta, premera 20 cm | 74 | m' |  | 0
9 | 43284 | obbetoniranje kanalizacije s cementnim betonom c 12/15, po detjlu iz načrta, premera 30 cm | 74 | m' |  | 0
10 | 43511 | doplačilo za izdelavo kanalizacije v globini 1,1 do 2,0 m s cevmi premera do 30 cm | 445 | m' |  | 0
11 | 43831 | preskus tesnosti cevi premera do 20 cm | 241 | m' |  | 0
12 | 43832 | preskus tesnosti cevi premera 21 do 50 cm cm | 204 | m' |  | 0
13 | 43841 | pregled vgrajenih cevi s TV kamero | 445 | m' |  | 0
14 | 44333 | Izdelava jaška iz polietilena, krožnega prereza s premerom 50 cm, globokega 1,5 do 2,0 m | 29 | kom |  | 0
15 | 44363 | Izdelava jaška iz polietilena, krožnega prereza s premerom 80 cm, globokega 1,5 do 2,0 m | 20 | kom |  | 0
16 | 44797 | preskus tesnosti jaška premera do 50 cm | 29 | kom |  | 0
17 | 44798 | preskus tesnosti jaška premera 60 do 80 cm | 20 | kom |  | 0
18 | 44951 | Dobava in vgraditev pokrova iz duktilne litine z nosilnostjo 125 kN, krožnega prereza s premerom 500 mm | 29 | kom |  | 0
19 | 44952 | Dobava in vgraditev pokrova iz duktilne litine z nosilnostjo 125 kN, krožnega prereza s premerom 600 mm | 20 | kom |  | 0
20 | 44972 | Dobava in vgraditev pokrova iz duktilne litine z nosilnostjo 400 kN, krožnega prereza s premerom 600 mm | 4 | kom |  | 0
21 | 45211 | Izdelava poševne vtočne ali iztočne glave prepusta krožnega prereza iz cementnega betona s premerom 30 do 40 cm | 1 | kom |  | 0
22 | 46353 | Ureditev ponikovalnice s perforirano cevjo iz cementnega betona, krožnega prereza, s premerom 100 cm, globine 2,1 do 3,0 m | 4 | kom |  | 0
|  | ODVODNJAVANJE SKUPAJ |  |  |  | 0
| 5 | GRADBENA IN OBRTNIŠKA DELA
1 | n | Izdelava AB parapetnega zidu za žičnato ograjo 0,2-0,3 m2/m | 18 | m3 |  | 0
2 | n | Dobava in vgraditev žičnate ograje iz plastificirane kovinske žice višine 80 cm | 87 | m2 |  | 0
|  | GRADBENA IN OBRTNIŠKA DELA SKUPAJ |  |  |  | 0
| 6 | OPREMA CEST
| 6.1 | VERTIKALNA SIGNALIZACIJA
1 | 61132 | Izdelava temelja iz cementnega betona C 12/15, globine 100 cm, premera 30 cm | 25 | kom |  | 0
2 | 61143 | Izdelava temelja iz cementnega betona C 12/15, od 0,21 do 0,40 m3/temelj | 8 | m3 |  | 0
3 | 61214 | Dobava in vgraditev stebriča za prometni znak iz vroče cinkane jeklene cevi premera 64 mm, dolžina 2000 mm. | 0 | kom |  | 0
4 | 61216 | Dobava in vgraditev stebriča za prometni znak iz vroče cinkane jeklene cevi premera 64 mm, dolžina 3000 mm. | 16 | kom |  | 0
5 | 61217 | Dobava in vgraditev stebriča za prometni znak iz vroče cinkane jeklene cevi premera 64 mm, dolžina 3500 mm. | 7 | kom |  | 0
6 | 61218 | Dobava in vgraditev stebriča za prometni znak iz vroče cinkane jeklene cevi premera 64 mm, dolžina 4000 mm. | 2 | kom |  | 0
7 | 61331 | Dobava in postavitev nosilnega ogrodja za prometni znak iz vroče cinkane jeklene cevi. | 135 | kg |  | 0
8 | 61452 | Dobava in pritrditev trikotnega prometnega znaka, podloga iz aluminijaste pločevine, znak z razredom svetlobne odbojnosti RA2, dolžina stranice a= 900 mm | 2 | kom |  | 0
9 | 61652 | Dobava in pritrditev okroglega prometnega znaka, podloga iz aluminijaste pločevine, znak z razredom svetlobne odbojnosti RA2, premera 600 mm | 8 | kom |  | 0
10 | 61723 | Dobava in pritrditev prometnega znaka, podloga iz aluminijaste pločevine, znak z modro barvo, z razredom svetlobne odbojnosti RA2, velikost od 0,21 do 0,40 m2 | 4 | kom |  | 0
11 | 61724 | Dobava in pritrditev prometnega znaka, podloga iz aluminijaste pločevine, znak z belo, rumeno oz. modro barvo, z razredom svetlobne odbojnosti RA2, velikost od 0,41 do 0,70 m2 | 4 | kom |  | 0
|  | VERTIKALNA SIGNALIZACIJA SKUPAJ |  |  |  | 0
| 6.2 | HORIZONTALNA SIGNALIZACIJA
1 | 62 412 | Izdelava debeloslojne vzdolžne označbe na vozišču z večkomponentno hladno plastiko z vmešanimi drobci / kroglicami stekla, vključno 200 g/m2 dodatnega posipa z drobci stekla, strojno, debelina plasti 3 mm, širina črte 12 cm | 12 | m |  | 0
2 | 62 413 | Izdelava debeloslojne vzdolžne označbe na vozišču z večkomponentno hladno plastiko z vmešanimi drobci / kroglicami stekla, vključno 200 g/m2 dodatnega posipa z drobci stekla, strojno, debelina plasti 3 mm, širina črte 15 cm | 1006 | m |  | 0
3 | 62 253 | Doplačilo za izdelavo prekinjenih vzdolžnih označb na vozišču, širina črte 15 cm | 201 | m |  | 0
4 | 62 416 | Izdelava debeloslojne vzdolžne označbe na vozišču z večkomponentno hladno plastiko z vmešanimi drobci / kroglicami stekla, vključno 200 g/m2 dodatnega posipa z drobci stekla, strojno, debelina plasti 3 mm, širina črte 30 cm | 2 | m |  | 0
5 | 62 423 | Izdelava debeloslojne prečne in ostalih označb na vozišču z večkomponentno hladno plastiko z vmešanimi drobci / kroglicami stekla, vključno 200 g/m2 dodatnega posipa z drobci stekla, strojno, debelina plasti 3 mm, širina črte 50 cm | 16 | m |  | 0
6 | 62 428 | Izdelava debeloslojne prečne in ostalih označb na vozišču z večkomponentno hladno plastiko z vmešanimi drobci / kroglicami stekla, vključno 200 g/m2 dodatnega posipa z drobci stekla, strojno, debelina plasti 3 mm, posamezna površina označbe nad 1,5 m2 | 78 | m2 |  | 0
|  | HORIZONTALNA SIGNALIZACIJA SKUPAJ |  |  |  | 0
| 6.3 | OPREMA ZA VODENJE PROMETA
1 | 63112 | Dobava in postavitev plastičnega smernika z votlim prerezom, dolžina 1200 mm, z odsevnikom iz umetne snovi | 20 | kos |  | 0
|  | OPREMA ZA VODENJE PROMETA SKUPAJ |  |  |  | 0
|  | OPREMA CEST SKUPAJ |  |  |  | 0
71979.75

## 5.2.2-koles
REKAPITULACIJA, kolesarska steza
5.2. etapa
Zap.št. |  | Opis dela |  |  |  | znesek EUR
2 |  | ZEMELJSKA DELA |  |  |  | 0
3 |  | VOZIŠČNE KONSTRUKCIJE |  |  |  | 0
4 |  | ODVODNJAVANJE |  |  |  | 0
5 |  | PROMETNA OPREMA |  |  |  | 0
| SKUPAJ |  |  |  |  | 0
zap. št. | oznaka postavke | Opis dela | količina | EM | cena/enoto | znesek EUR
| 2 | ZEMELJSKA DELA
1 | 22113 | Ureditev planuma temeljnih tal zrnate kamnine - 3,ktg | 2940 | m2 |  | 0
2 | 23313 | Dobava in vgraditev geotekstilije za ločilno plast (po načrtu), natezna trdnost nad 14 do 16 kN/m2 | 1960 | m2 |  | 0
3 | 24421 | Vgraditev posteljice v debelini plasti do 30 cm iz zrnate kamnine – 3. kategorije | 882 | m3 |  | 0
|  | ZEMELJSKA DELA SKUPAJ |  |  |  | 0
| 3 | VOZIŠČNE KONSTRUKCIJE
1 | 31132 | Izdelava nevezane nosilne plasti enakomerno zrnatega drobljenca (D32), iz kamenin v debelini 21 do 30 cm | 806 | m3 |  | 0
2 | 32254 | Izdelava obrabne in zaporne plasti bituminizirane zmesi AC 8 surf B 70/100 A5(Z3) v debelini 4 cm | 2555 | m2 |  | 0
3 | 35313 | izdelava obrobe iz malih tlakovcev iz naravnega kamna velikosti 10/10/10 cm (10m=1m2) | 73 | m2 |  | 0
4 | 36131 | Izdelava bankine iz drobljenca ,široke do 0,50 m | 117 | m3 |  | 0
|  | VOZIŠČNE KONSTRUKCIJE SKUPAJ |  |  |  | 0
| 4 | ODVODNJAVANJE
1 | 45114 | Izdelava prepusta krožnega prereza iz cevi iz cementnega betona s premerom 60 cm | 6 | m' |  | 0
2 | 45213 | Izdelava poševne vtočne ali iztočne glave prepusta krožnega prereza iz cementnega betona s premerom 60 cm | 2 | kom |  | 0
|  | ODVODNJAVANJE SKUPAJ |  |  |  | 0
| 6 | OPREMA CEST
1 | 61132 | Izdelava temelja iz cementnega betona C 12/15, globine 100 cm, premera 30 cm | 8 | kom |  | 0
2 | 61217 | Dobava in vgraditev stebriča za prometni znak iz vroče cinkane jeklene cevi premera 64 mm, dolžina 3500 mm. | 7 | kom |  | 0
3 | 61218 | Dobava in vgraditev stebriča za prometni znak iz vroče cinkane jeklene cevi premera 64 mm, dolžina 4000 mm. | 2 | kom |  | 0
4 | 61451 | Dobava in pritrditev trikotnega prometnega znaka, podloga iz aluminijaste pločevine, znak z razredom svetlobne odbojnosti RA1., dolžina stranice a= 600 mm | 2 | kom |  | 0
5 | 61611 | Dobava in pritrditev okroglega prometnega znaka, podloga iz aluminijaste pločevine, znak z razredom svetlobne odbojnosti RA1, premera 400 mm | 7 | kom |  | 0
6 | 61722 | Dobava in pritrditev prometnega znaka, podloga iz aluminijaste pločevine, znak z belo oz. rdečo barvo, z razredom svetlobne odbojnosti RA1, velikost do 0,10 m2 | 9 | kom |  | 0
8 | 62 121 | Izdelava tankoslojne vzdolžne označbe na vozišču z enokomponentno belo barvo , vključno 250 g/m2 posipa z drobci/kroglicami stekla, strojno, debelina plasti suhe snovi 250 mikrometra, širina črte 10 cm | 690 | m |  | 0
9 | 62 121 | Izdelava tankoslojne vzdolžne označbe na vozišču z enokomponentno belo barvo , vključno 250 g/m2 posipa z drobci/kroglicami stekla, strojno, debelina plasti suhe snovi 250 mikrometra, površina označbe do 0,5m2 | 28 | m |  | 0
10 | 62 251 | Doplačilo za izdelavo prekinjenih vzdolžnih označb na vozišču, širina črte 10 cm | 66 | m |  | 0
|  | OPREMA CEST SKUPAJ |  |  |  | 0
10160

## 5.2.3-vodovod
PROJEKTANTSKI PREDRAČUN DEL
CESTA R2-441/1298, GEDEROVCI VODOVOD - ETAPA 5
5.2. ETAPA
| 1. | SKUPAJ PREDDELA: |  |  |  | 0
| 2. | SKUPAJ ZEMELJSKA DELA |  |  |  | 0
| 4. | MONTAŽNA DELA: |  |  |  | 0
| 5. | ZAKLJUČNA DELA: |  |  |  | 0
|  | SKUPAJ |  |  |  | 0
Postavka |  | Opis | Enota | Količina | Cena za enoto | Skupaj
1. |  | PREDDELA
1. | 1 | Zakoličba trase vodovoda z niveliranjem. | m | 29.3 |  | 0
1. | 2 | Zakoličba obstoječih komunalnih naprav (križanja in približevanja) in označitev. | kos | 1 |  | 0
1. | 3 | Naprava in postavitev gradbenih profilov za izvedbo vodovoda. | kos | 2 |  | 0
1. | 4 | Priprava in organizacija gradbišča z vsemi objekti, instalacijami in orodji, odstranitvijo humusa, zagotovitvijo varnostnih in higiensko-tehničnih pogojev in predpisanimi oznakami gradbišča. | kos | 1 |  | 0
1. | 5 | Odstranjevanje gradbišča z demontažo in odvozom gradbiščnih naprav in objektov in zagotovitvijo prvotnega stanja na uporabljenih površinah. | kos | 1 |  | 0
1. | 6 | Praznjenje cevovoda in obveščanje potrošnikov. | kpl | 1 |  | 0
1. | 7 | Zavarovanje prometa med gradnjo (postavitev zaščitne ograje in premostitvenih objektov za pešce, postavitev premostitvenih objektov za ostali promet). Obračun se bo vršil na podlagi dejansko porabljenega časa in materiala, evidentiranega v gradbenem dnevniku in potrjenega od nadzornega organa. | kpl | 1 |  | 0
|  | SKUPAJ PREDDELA: |  |  |  | 0
2. |  | ZEMELJSKA DELA
OPOMBA:
IZKOPI KANALSKIH ROVOV SO RAZVRŠČENI GLEDE NA GLOBINO: a) IZKOPI GLOBINE DO 2.0m b) IZKOP GLOBINE NAD 2.0m (V IZKAZU KUBATUR SO UPOŠTEVANE KOLIČINE OD GLOBINE 2.0m DO KOTE PROJEKTIRANE KOTE IZKOPA)
2. | 1 | Čiščenje terena vzdolž trase po zasutju cevovoda | m2 | 58.6 |  | 0
|  | SKUPAJ ZEMELJSKA DELA: |  |  |  | 0
Postavka |  | Opis | Enota | Količina | Cena za enoto | Skupaj
4. |  | MONTAŽNA DELA
4. | 1 | Dobava in montaža polietilenskih cevi DN50; PE100, SDR11 za PN16bar po standardu SIST EN 12201, komplet s spojnim materialom. Prečkanje trase ceste se v celoti vgradi v polno obbetonirane zaščitne polietilenske cevi DN90; SDR11 za PN10bar po standardu SIST EN 12201. Vključno z dobavo in polaganjem opozorilnega traku z metalnim vloškom. Vključno vsa zemeljska dela (izkop, pesek, zasip, odvoz viška materiala na deponijo) in obbetoniranje z mikroarmiranim betonom C25/30. | m | 14.3 |  | 0
|  | Dobava in montaža polietilenskih cevi DN63; PE100, SDR11 za PN16bar po standardu SIST EN 12201, komplet s spojnim materialom. Prečkanje trase ceste se v celoti vgradi v polno obbetonirane zaščitne polietilenske cevi DN90; SDR11 za PN10bar po standardu SIST EN 12201. Vključno z dobavo in polaganjem opozorilnega traku z metalnim vloškom. Vključno vsa zemeljska dela (izkop, pesek, zasip, odvoz viška materiala na deponijo) in obbetoniranje z mikroarmiranim betonom C25/30. | m | 15 |  | 0
4. | 2 | Dobava in montaža medeninaste spojke za polietilensko cev DN 50 mm. | kos | 2 |  | 0
4. | 3 | Dobava in montaža medeninaste spojke za polietilensko cev DN 63 mm. | kos | 2 |  | 0
4. | 4 | Predpreizkus vodotesnosti cevovoda s tlačnim preizkusom. | m | 29.3 |  | 0
4. | 5 | Glavni preizkus vodotesnosti cevovoda s tlačnim preizkusom. | m | 29.3 |  | 0
4. | 6 | Izpiranje cevovoda | m | 29.3 |  | 0
4. | 7 | Dezinfekcija in sanitarni preizkus vodovoda | m | 29.3 |  | 0
4. | 8 | Dobava in polaganje opozorilnega traku z metalnim vložkom. | m | 29.3 |  | 0
4. | 9 | Pritrditev pravokotne tablice za označevanje vodovoda. | kos | 2 |  | 0
|  | SKUPAJ MONTAŽNA DELA: |  |  |  | 0
5. |  | ZAKLJUČNA DELA
5. | 1 | Vnos v kataster komunalnih naprav skladno z navodili upravljavca. | m | 29.3 |  | 0
|  | SKUPAJ ZAKLJUČNA DELA: |  |  |  | 0
306

## 5.2.4-FK
PROJEKTANTSKI POPIS DEL
CESTA R2-441/1298, GEDEROVCI FEKALNA KANALIZACIJA - 5. ETAPA
5.2. etapa
REKAPITULACIJA
| 1. | PREDDELA |  |  |  | 0
| 2. | MONTAŽNA DELA |  |  |  | 0
|  | SKUPAJ: |  |  |  | 0
Postavka |  | Opis | Enota | Količina | Cena za enoto | Skupaj
1. |  | PREDDELA
1. | 1 | Zakoličba kanalizacijskih jaškov, požiralnikov in peskolovov. | kos | 15 |  | 0
1. | 2 | Priprava in organizacija gradbišča z vsemi objekti, instalacijami in orodji, odstranitvijo humusa, zagotovitvijo varnostnih in higiensko-tehničnih pogojev in predpisanimi oznakami gradbišča. | kpl | 1 |  | 0
1. | 3 | Odstranjevanje gradbišča z demontažo in odvozom gradbiščnih naprav in objektov in zagotovitvijo prvotnega stanja na uporabljenih površinah. | kpl | 1 |  | 0
|  | SKUPAJ PREDDELA: |  |  |  | 0
2. |  | MONTAŽNA DELA
2. | 1 | Izvedba dviga kote obstoječega pokrova v bankini ali hodniku za pešče: -demontaža s štemanjem betona in ponovno montaža pokrova z mikroarmirano malto deb. 2,5cm - vrtanjem, vgradnjo sider in dobetoniranjem z betonom C25/30 za dvig kote pokrova ter obdelavo spoja z obstoječim jaškom z vodoodporno cementno malto, komplet z vsemi potrebnimi deli in materiali. | kos | 14 |  | 0
2. | 2 | Izvedba znižanja kote obstoječega pokrova v bankini ali hodniku za pešče: -demontaža s štemanjem betona in ponovno montaža pokrova z mikroarmirano malto deb. 2,5cm - odsekanje obstoječega elementa revizijskega jaška in obdelava spoja z obstoječim jaškom s trokomponentnim epoksidnim lepilom, komplet z vsemi potrebnimi deli in materiali. | kos | 1 |  | 0
|  | SKUPAJ MONTAŽNA DELA: |  |  |  | 0
32

## 5.2.5-CR
4/1.3.9 PROJEKTANTSKI POPIS S PREDIZMERAMI IN OCENO STROŠKOV
5.2.etapa
5. etapa (navezava na obstoječo CR Gederovci)
G. Zemeljska dela |  |  |  |  | 0
H. Elektromontažna dela |  |  |  |  | 0
I. Ostala dela |  |  |  |  | 0
SKUPAJ 5. etapa (brez DDV) |  |  |  |  | 0
Št. poz. | Opis dela | Količina | Enota | Cena na enoto (€) | Cena (€)
5. etapa (navezava na obstoječo CR)
G. Zemeljska dela
1 | Strojni izkop kabelskega jarka širine 0,45 m in globine 1,0 m v terenu III.- IV.ktg., izdelava podlage iz suhega betona C 12/15 v debelini 10 cm, polaganje 1x stigmaflex cevi f110 mm, obbetoniranje z betonom C 12/15 v sloju 10 cm, zasip tamponskim gramozom ter nabijanje po slojih 20 cm, polaganje ozemljilnega valjanca, polaganje PVC opozorilnega traku, odvoz odvečnega materiala | 72 | m |  | 0
2 | Strojni izkop kabelskega jarka širine 0,4 m in globine 0,85 m v terenu III.- IV.ktg., polaganje kabla CR, zasip s peskom granulacije 3-7mm, dobava in polaganje GAL ščitnika, zasip z izkopanim materialom ter nabijanje po slojih 20 cm, polaganje ozemljilnega valjanca, polaganje PVC opozorilnega traku, odvoz odvečnega materiala | 250 | m |  | 0
3 | Strojni izkop jame dimenzij 1,2 x 1,2 x 1,2 m za izdelavo jaška v terenu III.- IV.ktg.,zasip jaška in odvoz odvečnega materiala na deponijo (4 kos) | 6.9 | m3 |  | 0
4 | Izdelava kabelskega jaška z betonsko cevjo fi 60 cm, globine 1,0 m z enojnim pokrovom iz nodularne litine , dim 0,6x0,6m, ustrezne nosilnosti in napisom JAVNA RAZSVETLJAVA | 4 | kos |  | 0
5 | Strojni izkop jame za temelje kandelabrov CR dim.:1,0 x 1,0 x 1,0 m, v terenu III. kat., zasip in planiranje, odvoz odvečnega materiala na deponijo (8kos) | 8 | m3 |  | 0
6 | Izdelava opaža in betoniranje temelja z betonom C16/20, za kandelaber CR h=9m, vijake za montažo kandelabra se vbetonira s šablono, po načrtih dobavitelja kandelabrov (dimenzija temelja 0,8x0,8x1,0m). | 10 | kos |  | 0
7 | Dobava stigmaflex cev fi110 mm skupaj z original čepi, vodotesnimi spoji, distančniki, …(kolut) | 80 | m |  | 0
8 | Dobava valjanca FeZn 25x4 mm za izvedbo ozemljila (ozemljitev jeklenih kandelabrov CR) , križne sponke z zaščito proti koroziji z bitumensko maso, …. | 335 | m |  | 0
9 | Dobava rdečega PVC opozorilnega traku z napisom "POZOR ENERGETSKI KABEL" | 320 | m |  | 0
| Skupaj zemeljska dela: |  |  |  | 0
Št. poz. | Opis dela | Količina | Enota | Cena na enoto (€) | Cena (€)
H. | Elektromontažna dela
1 | Dobava kabla NAYY-J 4x16+1,5mm2 | 390 | m |  | 0
2 | Izdelava samoskrčnih kabelskih končnikov za kabel iz PVC mase (4x16 mm2), montaža kabelskih čevljev Al-Cu, priklop kabla v predvidenih in obstoječih kandelabrih | 20 | kos |  | 0
3 | Uvlačenje kabla v cevi in jaške kabelske kanalizacije | 82 | m |  | 0
4 | Dobava kabla H07V-K 1x16 mm2 rumeno zelene barve, uvlačenje kabla v cevi in jaške kabelske kanalizacije, montaža kabelskih čevljev in priklop kabla (povezava kovinskih objektov v bližini na valjanec) | 20 | m |  | 0
5 | Kandelaber - vročecinkan, h=9 m od tal, za montažo na temeljno ploščo (vključno z dobavo le te), dobava vijakov INOX, prilagojen za direktno montažo svetilke, z izrezom za priklop kablov, opremljen s priključno ploščo, kompletnim ožičenjem ter postavljen na temelj in povezan na valjanec. Kandelaber mora ustrezati standardu SIST EN 40-5 in A vetrovni coni. | 10 | kos |  | 0
6 | Dobava in montaža LED svetilke cestne razsvetljave z ravnim varnostno kaljenim steklom, zaščitna stopnja IP66, zaščitni razred II, opremljena za direktno montažo na kandelaber CR, pod nagibnim kotom 0 stopinj, priključnimi sponkami, moči 50W, 6400lm, kot npr. svetilka Grah Lighting LSL M. Svetilka mora ustrezati uredbi o mejnih vrednostih svetlobnega onesnaževanja okolja (Ur. List RS št. 81/2007) | 8 | kos |  | 0
6 | Dobava in montaža LED svetilke cestne razsvetljave z ravnim varnostno kaljenim steklom, zaščitna stopnja IP66, zaščitni razred II, opremljena za direktno montažo na kandelaber CR, pod nagibnim kotom 0 stopinj, priključnimi sponkami, moči 121W, 14800lm, kot npr. svetilka Grah Lighting LSL L. Svetilka mora ustrezati uredbi o mejnih vrednostih svetlobnega onesnaževanja okolja (Ur. List RS št. 81/2007) | 8 | kos |  | 0
7 | Drobni material | 1 | kpl |  | 0
| Skupaj elektromontažna dela: |  |  |  | 0
Št. poz. | Opis dela | Količina | Enota | Cena na enoto (€) | Cena (€)
I. | Ostala dela
1 | Meritve svetlobnotehničnih parametrov | 1 | kos |  | 0
2 | Meritve električnih lastnosti | 1 | kos |  | 0
3 | Trasiranje in zakoličbe za potrebe CR | 330 | m |  | 0
4 | Geodetski posnetki izvršenih tras, izdelava elaborata za vpis v zbirni kataster gospodarske javne infrastrukture in vpis v GJI | 330 | m |  | 0
| Skupaj ostala dela: |  |  |  | 0
2285.9

## 5.2.6-EE
4/2.3.7 PROJEKTANTSKI POPIS S PREDIZMERAMI IN OCENO STROŠKOV
5.2.etapa
5. etapa
a | vrednost investicije križanje NN-18 |  |  | 0
b | vrednost investicije križanje NN-21 |  |  | 0
c | vrednost investicije križanje NN-22 |  |  | 0
d | vrednost investicije križanje NN-23 |  |  | 0
SKUPAJ 5. ETAPA (brez DDV) |  |  |  | 0
Opomba: križanje SN-3, NN19, NN-20, SN-4 ni potrebnih del
5. etapa
a | križanje NN-18
1 | Trasiranje obstoječega in zakoličba predvidenega NN kablovoda | m | 13 | 0
2 | Pazljiv strojni in deloma ročni izkop obstoječega NN kablovoda v terenu III. ktg | m | 11 | 0
3 | Izdelava podlage iz suhega betona C 12/15 v debelini 10 cm, vzdolžno rezanje cevi SF fi110mm in natik le teh na NN kable, obvijanje cevi s PVC folijo, obbetoniranje z betonom C 12/15 v sloju 10 cm, zasip tamponskim gramozom ter nabijanje po slojih 20 cm, polaganje PVC opozorilnega traku, odvoz odvečnega materiala | m | 11 | 0
4 | Dobava SF cev f110 mm skupaj z original čepi, vodotesnimi spoji, distančniki, … | m | 11 | 0
5 | Dobava rdečega PVC opozorilnega traku z napisom "POZOR ENERGETSKI KABEL" | m | 11 | 0
6 | Geodetski posnetki izvršenih tras, izdelava elaborata za vris v kataster komunalnih vodov | m | 11 | 0
| vrednost investicije križanje NN-18 |  |  | 0
b | križanje NN-21
1 | Trasiranje obstoječega in zakoličba predvidenega NN kablovoda | m | 15 | 0
2 | Pazljiv strojni in deloma ročni izkop obstoječega NN kablovoda v terenu III. ktg | m | 12 | 0
3 | Izdelava podlage iz suhega betona C 12/15 v debelini 10 cm, vzdolžno rezanje cevi SF fi110mm in natik le teh na NN kable, obvijanje cevi s PVC folijo, obbetoniranje z betonom C 12/15 v sloju 10 cm, zasip tamponskim gramozom ter nabijanje po slojih 20 cm, polaganje PVC opozorilnega traku, odvoz odvečnega materiala | m | 12 | 0
4 | Dobava SF cev f110 mm skupaj z original čepi, vodotesnimi spoji, distančniki, … | m | 12 | 0
5 | Dobava rdečega PVC opozorilnega traku z napisom "POZOR ENERGETSKI KABEL" | m | 12 | 0
6 | Geodetski posnetki izvršenih tras, izdelava elaborata za vris v kataster komunalnih vodov | m | 12 | 0
| vrednost investicije križanje NN-21 |  |  | 0
c | križanje NN-22
1 | Trasiranje obstoječega in zakoličba predvidenega NN kablovoda | m | 26 | 0
2 | Pazljiv strojni in deloma ročni izkop obstoječega NN kablovoda v terenu III. ktg | m | 24 | 0
3 | Izdelava podlage iz suhega betona C 12/15 v debelini 10 cm, vzdolžno rezanje cevi SF fi110mm in natik le teh na NN kable, obvijanje cevi s PVC folijo, obbetoniranje z betonom C 12/15 v sloju 10 cm, zasip tamponskim gramozom ter nabijanje po slojih 20 cm, polaganje PVC opozorilnega traku, odvoz odvečnega materiala | m | 24 | 0
4 | Dobava SF cev f110 mm skupaj z original čepi, vodotesnimi spoji, distančniki, … | m | 24 | 0
5 | Dobava rdečega PVC opozorilnega traku z napisom "POZOR ENERGETSKI KABEL" | m | 24 | 0
6 | Geodetski posnetki izvršenih tras, izdelava elaborata za vris v kataster komunalnih vodov | m | 24 | 0
| vrednost investicije križanje NN-21 |  |  | 0
d | križanje NN-23
1 | Trasiranje obstoječega in zakoličba predvidenega NN kablovoda | m | 15 | 0
2 | Pazljiv strojni in deloma ročni izkop obstoječega NN kablovoda v terenu III. ktg | m | 12 | 0
3 | Izdelava podlage iz suhega betona C 12/15 v debelini 10 cm, vzdolžno rezanje cevi SF fi110mm in natik le teh na NN kable, obvijanje cevi s PVC folijo, obbetoniranje z betonom C 12/15 v sloju 10 cm, zasip tamponskim gramozom ter nabijanje po slojih 20 cm, polaganje PVC opozorilnega traku, odvoz odvečnega materiala | m | 12 | 0
4 | Dobava SF cev f110 mm skupaj z original čepi, vodotesnimi spoji, distančniki, … | m | 12 | 0
5 | Dobava rdečega PVC opozorilnega traku z napisom "POZOR ENERGETSKI KABEL" | m | 12 | 0
6 | Geodetski posnetki izvršenih tras, izdelava elaborata za vris v kataster komunalnih vodov | m | 12 | 0
| vrednost investicije križanje NN-23 |  |  | 0
364

## 5.2.7-TK vodi
REKAPITULACIJA
5.2.etapa
| A. KABLI |  |  |  | 0
| B. GRADBENA DELA |  |  |  | 0
| C. KABELSKO MONTAŽNA DELA |  |  |  | 0
| VSE SKUPAJ |  |  |  | 0
POPIS DEL IN PREDIZMERE ETAPA 5.2
R2-441/1298 MS - Gederovci km 10,220 - km 10,900
A. | KABLI
Z.ŠT. | OPIS | KOLIČINA | ME | CENA/ME | ZNESEK
1 | TK 59 1x4x0,6 M | 180 | M |  | 0
2 | TK 59 3x4x0,6 M | 120 | M |  | 0
3 | TK 59 5x4x0,6 M | 15 | M |  | 0
| SKUPAJ |  |  |  | 0
B. | GRADBENA DELA
Z.ŠT. | OPIS | KOLIČINA | ME | CENA/ME | ZNESEK
1 | Trasiranje nove trase telefonske kabelske kanalizacije | 0.23 | KM |  | 0
2 | Trasiranje trase po obstoječem kablu ali kabelski kanalizaciji z uporabo obstoječih načrtov | 0.23 | KM |  | 0
3 | Izkop v zemljišču III./IV. ktg. na globini 0,8 m ter širine 0,4 m, odkop obstoječega kabla in PEHD cevi, preložitev cevi PEHD in TK59 kabla brez prekinitve kabla in cevi, zasip s peskom 0-4mm, ostali zasip po slojih z utrjevanjem trase, odvoz materiala | 282 | M |  | 0
4 | Izdelava 1x fi 50 cevne kabelske kanalizacije, izkop v zemljišču III./IV. ktg. na globini 0,8 m nad temenom cevi, polaganje cevi PEHD/SF fi 50 mm, zasip cevi s peskom 0-4 mm, ostali zasip po slojih z utrjevanjem trase, odvoz materiala | 122 | M |  | 0
5 | Dobava in ročno vgrajevanje betona MB-15 (C12/15) v kanal, nakladanje in odvoz izkopanega materiala III-IV. ktg. zaradi vgradnje betona in razlika med vgraditvijo betona in zasipom z utrditvijo | 0.84 | M3 |  | 0
6 | Ročni izkop okrog obstoječega kabla oziroma kabelske kanalizacije | 34 | M |  | 0
7 | Zaščita obstoječih cevi z obbetoniranjem MB-15 (C12/15) | 18 | M |  | 0
8 | Zaščita obstoječih kablov z natikanjem 1xPVC cevi ter obbetoniranjem cevi z betonom MB-15 (C12/1)5 | 16 | M |  | 0
9 | Izdelava kabelskega jaška iz BC fi 80 cm, s pokrovom iz nodularne litine 60/60 cm nosilnosti 125 kN, izkop v III-IV. ktg., nakladanje in odvoz materiala, čiščenje terena | 5 | KOS |  | 0
10 | Izdelava kabelskega jaška 1,2x1,2x1,2 m, s pokrovom iz nodularne litine 60/60 cm nosilnosti 125 kN, izkop v III-IV. ktg., nakladanje in odvoz materiala, čiščenje terena | 3 | KOS |  | 0
11 | Izkop in zasip jame za spojko do 150 parov v zemlj. III./IV. Ktg | 6 | KOS |  | 0
12 | Prevozi materiala na teren in vračilo nekoriščenega materiala, kabli, bobni, cevi, pokrovi..... | 1 | KOS |  | 0
13 | Označitev kablov v kabelskem jašku | 8 | KOS |  | 0
14 | Dobava in montaža PVC traku z napisom "POZOR TK KABEL" | 87 | M |  | 0
15 | Dodatek za oteženo delo (ovire, korenine, povozna površina, podzemne instalacije, ipd) pri izkopu za kabel. kanalizacijo in kabelske jaške v zemlj. III-IV ktg. | 1 | KOS |  | 0
16 | Izdelava tehnične dokumentacije novozgrajene kabelske kanalizacije in geodetski posnetek trase M+3K | 0.1 | KM |  | 0
17 | Priprava in organizacija gradbišča | 1 | KOS |  | 0
| SKUPAJ |  |  |  | 0
C. | KABELSKO MONTAŽNA DELA
Z.ŠT. | OPIS | KOLIČINA | ME | CENA | ZNESEK
1 | Uvlečenje predvleke in TK 59 kabla kapacitete do 3x4 v plastično kabelsko kanalizacijo | 49 | M |  | 0
2 | Uvlečenje predvleke in TK 59 kabla kapacitete od 5x4 do 100x4ali PEHD cevi v plastično kabelsko kanalizacijo | 15 | M |  | 0
3 | Dobava in izdelava ravne spojke na kablu TK 59 kapacitete do 3x4 | 8 | KOS |  | 0
4 | Dobava in izdelava ravne spojke na kablu TK 59 kapacitete do 10x4 | 2 | KOS |  | 0
5 | Električne meritve kabla na bobnu kapacitete kabla do 100x4 | 24 | PAR |  | 0
6 | Električne meritve položenih kabelskih dolžin (po polaganju) kapacit. do 100x4 | 10 | PAR |  | 0
7 | Končne električne meritve merilne službe z izdelavo merilnih rezultatov | 22 | PAR |  | 0
8 | Priprava in organizacija gradbišča | 1 | KOS |  | 0
| SKUPAJ |  |  |  | 0
1031.4

## 5.2.7-CATV
REKAPITULACIJA
5.2.etapa
| A. KABLI |  |  |  | 0
| B. GRADBENA DELA |  |  |  | 0
| C. KABELSKO MONTAŽNA DELA |  |  |  | 0
| VSE SKUPAJ |  |  |  | 0
POPIS DEL IN PREDIZMERE ETAPA 5
A. | KABLI
Z.ŠT. | OPIS | KOLIČINA | ME | CENA/ME | ZNESEK
1 | QR540 | 63.9 | M |  | 0
2 | RG11 - zračni | 31 | M |  | 0
| SKUPAJ |  |  |  | 0
B. | GRADBENA DELA
Z.ŠT. | OPIS | KOLIČINA | ME | CENA/ME | ZNESEK
1 | Trasiranje nove trase KTV kabelske kanalizacije | 0.2 | KM |  | 0
2 | Trasiranje trase po obstoječem kablu ali kabelski kanalizaciji z uporabo obstoječih načrtov | 0.26 | KM |  | 0
3 | Izdelava PVC 1x fi110 cevne kabelske kanalizacije, izkop v zemljišču III./IV.Ktg. na globini 0,8m nad temenom cevi, polaganje cevi PVC fi 110mm, zasip cevi s peskom 0-4mm, ostali zasip po slojih z utrjevanjem trase, odvoz materiala | 152 | M |  | 0
4 | Izdelava PVC 1x fi110 + AC 2xfi32 cevne kabelske kanalizacije, izkop v zemljišču III./IV.Ktg. na globini 0,8m nad temenom cevi, polaganje cevi PVC fi 110mm + AC 2xfi32, zasip cevi s peskom 0-4mm, ostali zasip po slojih z utrjevanjem trase, odvoz materiala | 25.7 | M |  | 0
5 | Izdelava PVC 1x fi110 + AC 1xfi32 cevne kabelske kanalizacije, izkop v zemljišču III./IV.Ktg. na globini 0,8m nad temenom cevi, polaganje cevi PVC fi 110mm + AC 1xfi32, zasip cevi s peskom 0-4mm, ostali zasip po slojih z utrjevanjem trase, odvoz materiala | 15.7 | M |  | 0
6 | Izdelava AC 1xfi32 cevne kabelske kanalizacije, izkop v zemljišču III./IV.Ktg. na globini 0,8m nad temenom cevi, polaganje cevi AC 1xfi32, zasip cevi s peskom 0-4mm, ostali zasip po slojih z utrjevanjem trase, odvoz materiala | 2.7 | M |  | 0
7 | Dobava in montaža 8m lesenega droga v zemljišču III-IV kategorije, razkužitev jame, bandažiranje spodnjega dela z antiseptičnim trakom, montaža zaščitne kape na zg. delu droga | 1 | KOS |  | 0
8 | Montaža nosilca, vpenjanje kabla, pritrditev in zaščita kabla ob drogu | 1 | KOS |  | 0
9 | Montaža nosilca, vpenjanje kabla | 1 | KOS |  | 0
10 | Rušitev obstoječega droga oz. oporišča, nakladanje in odvoz materiala, čiščenje terena | 2 | KOS |  | 0
11 | Ročni izkop okrog obstoječega kabla oziroma kabelske kanalizacije | 20 | M |  | 0
12 | Izdelava kabelskega jaška iz BC fi60cm, z LŽ pokrovom 60/60 nosilnosti 125kN, izkop v III-IV. ktg., nakladanje in odvoz materiala, čiščenje terena | 2 | KOS |  | 0
13 | Izdelava 1 cevnega uvoda v obstoječi kabelski jašek z obdelavo odprtine | 2 | KOS |  | 0
14 | Dobava in montaža INOX kabelske omarice PRIMA 120 na drog | 1 | KOS |  | 0
15 | Dobava in montaža križne sponke na FeZN trak s spajanjem P/F vodnika 16mm2 vključno s kablom | 1 | KOS |  | 0
16 | Dobava in polaganje ozemljitvenega traku Fe/Zn 25x4mm za izvedbo ozemljitve v že izkopani kanal | 25 | M |  | 0
17 | Prevozi materiala na teren in vračilo nekoriščenega materiala, kabli, bobni, cevi, pokrovi..... | 1 | EUR |  | 0
18 | Označitev kablov v kabelskem jašku | 2 | KOS |  | 0
19 | Dobava in montaža PVC traku z napisom "POZOR TELEMACH KABEL" | 196.1 | M |  | 0
20 | Dodatek za oteženo delo (ovire; korenine, povozna površina, podzemne instalacije ipd) pri izkopu za kabel. kanalizacijo in kabelske jaške v zemlj. III-IV ktg. | 1 | KOS |  | 0
21 | Izdelava izvršilne dokumentacije novozgrajene kabelske kanalizacije in geodetski posnetek trase M+3K | 0.2 | KM |  | 0
22 | Priprava in organizacija gradbišča | 1 | KOS |  | 0
| SKUPAJ |  |  |  | 0
KABELSKO MONTAŽNA DELA
Z.ŠT. | OPIS | KOLIČINA | ME | CENA | ZNESEK
1 | Uvlečenje predvleke in koaksialnega kabla v plastično kabelsko kanalizacijo | 64 | M |  | 0
2 | Uvlačenje obstoječih zemeljskih kablov v predvideno omaro | 1 | KOS |  | 0
3 | Obešanje koaksialnega kabla (RG-11 zračni) po drogovih | 30 | M |  | 0
4 | Spojka QR540 | 1 | KOS |  | 0
5 | Spojka RG11 | 2 | KOS |  | 0
6 | Meritve položenega kabla (QR540,RG11) | 2 | KOS |  | 0
7 | Meritve ozemljila z izdelavo merilnih rezultatov | 1 | KOS |  | 0
8 | Demontaža opreme v omarici | 1 | KOS |  | 0
9 | Demontaža oz. odklop obstoječega kabla | 1 | KOS |  | 0
10 | Priprava in organizacija gradbišča | 1 | EUR |  | 0
| SKUPAJ |  |  |  | 0
652.76