## Rekapitulacija
REKAPITULACIJA
Ponudbeni predračun ZKK Železniška proga: meja R Avstrija -postaja Jesenice - trasa izven železniškega predora Karavanke (SI) |  | 0
Ponudbeni predračun ZKK Železniški Karavanški predor - slovenski del predora in AB premostitveni objekti izven (SI) |  | 0
| Skupaj brez DDV: | 0
| 22% DDV: | 0
| Skupaj z DDV: | 0

## Trasa izven
Naročnik: |  | DRSI
Inženir: |  | DRI upravljanje investicij d.o.o. Ljubljana
Odsek / objekt: |  | Železniška proga: meja R Avstrija -postaja Jesenice - trasa izven železniškega predora Karavanke (SI)
PROGRAM POVPREČNE POGOSTOSTI PRESKUSOV ZA NOTRANJO* IN ZUNANJO KONTROLO DEL
* (vrsta in pogostnost notranje kontrole je navedena informativno)
Program je izdelan na osnovi posredovanih količin iz projektne dokumentacije. Obseg povprečne pogostosti preskusov za notranjo in zunanjo kontrolo del je določen na osnovi tehničnih specifikacij (Splošni in tehnični pogoji, standardi, Tehnične specifikacije in obravnave posameznega tematskega področja na strokovnih komisijah).
Za gradbene proizvode in polproizvode, ki se uporabljajo v procesu gradnje posameznih objektov je proizvajalec (izvajalec) dolžan zagotoviti izjave o lastnostih (po Zakonu o gradbenih proizvodih; ZGPro-1 UL RS, št. 82/13) in Uredba o določitvi usklajenih pogojev za trženje gradbenih proizvodov in razveljavitvi Direktive Sveta 89/106/EGS, (EU) 305/2011.
Predstavljene pogostosti preiskav zunanje kontrole predstavljajo minimalno obveznost izbranega ponudnika. Pogostosti preiskav notranje kontrole kakovosti so predstavljene informativno. Prikaz pogostosti zunanje kontrole se upošteva tudi za oceno količine žrtvenega materiala, ki ga mora izbrani ponudnik zagotoviti izvajalcu zunanje kontrole kakovosti.
Pogostost aktivnosti notranje oz. zunanje je izražena na naslednje načine: - z neposredno navedbo enote pogostosti aktivnosti kontrole v celicah, ki definirajo pogostost (tam, kjer ni navedene enote mere); - v opombi; - z navedbo količine del na katero se izvaja aktivnost kontrole (tam kjer je podana enota mere in je pri pogostosti podana količina brez enote.
|  |  | Veljavna regulativa | Obseg del |  | Notranja kontrola |  | Zunanja kontrola
|  |  | (standard, TS,…) | enota mere | količina | pogostost | število | pogostost | število | cena na enoto | Skupna cena
1 ZEMELJSKA DELA IN TEMELJENJE
1.1 Ogledi in konzultacije
- Ogled terena in temeljnih tal (sondažni izkopi) |  |  | Eurokod 7 | dan | 120 | dan inž. | 120 | dan inž. | 25 |  | 0
1.2 Temeljna tla (trasa - zemeljski objekti)
1.2.1 Temeljna tla mehansko utrjena- TTMU
- vlažnost (zemljine) |  |  | SIST -TS CEN ISO/TS 17892-1 | m2 | 20450 | 8000 | 2.5562 | 20000 | 1 |  | 0
- delež humoznih primesi |  |  | SIST EN 1744-1, T15.1 | m2 | 20450 | 8000 | 2.5562 | 20000 | 1 |  | 0
- konsistenčne meje vezlivih zemljin |  |  | SIST -TS CEN ISO/TS 17892-12 | m2 | 20450 | 8000 | 2.5562 | 20000 | 1 |  | 0
- zrnavost nevezljivih zemljin |  |  | SIST EN 933-1 | m2 | 20450 | 8000 | 2.5562 | 20000 | 1 |  | 0
- preskus po Proctorju |  |  | SIST EN 13286-2 | m2 | 20450 | 8000 | 2.5562 | 20000 | 1 |  | 0
- gostota in vlažnost (z izotopsko sondo) |  |  | TSC 06.711 | m2 | 20450 | 200 | 102.25 | 800 | 26 |  | 0
- dinamični deformacijski modul - Evd |  |  | TSC 06.720 | m2 | 20450 | 400 | 51.125 | 1500 | 14 |  | 0
- statični deformacijski modul - Evs* |  |  | TSC 06.720 | m2 | 20450 | 2000 | 10.225 | 5000 | 4 |  | 0
* samo v območju do 0,5 m pod PSU (planumom spodnjega ustroja)
1.2.2 Geosintetiki - lastnosti (ločilni ali drenažni)
- natezne karakteristike |  |  | EN ISO 10319 | m2 | 23580 | 4000 | 5.895 | 8000 | 3 |  | 0
- prebodna trdnost |  |  | EN ISO 12236 | m2 | 23580 | 4000 | 5.895 | 8000 | 3 |  | 0
- dinamični prebod |  |  | EN ISO 13433 | m2 | 23580 | 4000 | 5.895 | 8000 | 3 |  | 0
- vodoprepustnost |  |  | EN ISO 11058 | m2 | 23580 | 4000 | 5.895 | 8000 | 3 |  | 0
- karakteristična velikost por |  |  | EN ISO 12956 | m2 | 23580 | 4000 | 5.895 | 8000 | 3 |  | 0
1.3 Nasipi, zasipi, klini
1.3.1 Preiskave zemljin/kamnin za N (nasipi) in KSN (kemično stabilizirani nasipi)
- vlažnost (zemljine) |  |  | SIST -TS CEN ISO/TS 17892-1 | m3 | 800 | 15000 | 0.053333 | 50000 | - | xxxxx | xxxxx
- delež humoznih primesi |  |  | SIST EN 1744-1, T15.1 | m3 | 800 | 15000 | 0.053333 | 50000 | - | xxxxx | xxxxx
- konsistenčne meje vezlivih zemljin |  |  | SIST -TS CEN ISO/TS 17892-12 | m3 | 800 | 15000 | 0.053333 | 50000 | - | xxxxx | xxxxx
- zrnavost nevezljivih zemljin |  |  | SIST EN 933-1 | m3 | 800 | 15000 | 2 | 50000 | - | xxxxx | xxxxx
- preskus po Proctorju |  |  | SIST EN 13286-2 | m3 | 800 | 15000 | 1 | 50000 | - | xxxxx | xxxxx
- preskus po Proctorju za stabilizirane zemljine |  |  | SIST EN 13286-2 | m3 | 800 | 15000 | 0.053333 | 50000 | - | xxxxx | xxxxx
- vremenska obstojnost (CBR 1, CBR 2) |  |  | SIST EN 13286-47 | m3 | 800 | 15000 | 0.053333 | 50000 | - | xxxxx | xxxxx
Rezultate predhodnih preiskav se poda v tehnološkem elaboratu in preveri na poskusnem polju !
1.3.2 Zasipi in klini
1.3.2.1 Za objekti (zasipi vodov, kabelska korita)
- gostota in vlažnost (z izotopsko sondo) |  |  | TSC 06.711 | št. plasti |  | 3 /plast |  | 3 /plast** | 12 |  | 0
- dinamični deformacijski modul - Evd |  |  | TSC 06.720 | št. plasti |  | 3 /plast |  | 3 /plast* | 12 |  | 0
- statični deformacijski modul - Ev2* |  |  | TSC 06.720 | št. plasti |  | 1 /plast |  | 1 /plast | 3 |  | 0
* meritve povprečno vsako 3. plast
**zaključna plast
1.4 Kamnita posteljica - PO (TSC 06.711)
1.4.1 Predhodni preskusi PO
1.4.1.1 Preskusi pri vgrajevanju in vgrajene plasti PO
- odvzem vzorca - deponija |  |  | SIST EN 932-1 | m3 | 3950 | 5000 | 0.79 | 5000 | 1 |  | 0
- zrnavost (deponija) |  |  | SIST EN 933-1 | m3 | 3950 | 5000 | 0.79 | 5000 | 1 |  | 0
- zrnavost (po vgradnji) |  |  | SIST EN 933-1 | m3 | 3950 | 3000 | 1.3167 | 10000 | 1 |  | 0
- oblika zrn (drobljenost) |  |  | SIST EN 933-4 | m3 | 3950 | 3000 | 1.3167 | 10000 | 1 |  | 0
- humoznost |  |  | SIST EN 1744-1, T.15.1 | m3 | 3950 | 3000 | 1.3167 | 10000 | - | xxxxx | xxxxx
- preskus po Proctorju |  |  | SIST EN 13286-2 | m3 | 3950 | 10000 | 0.395 | 40000 | 1 |  | 0
- gostota in vlažnost (z izotopsko sondo) |  |  | TSC 06.711 | m2 | 3950 | 500 | 7.9 | 2000 | 2 |  | 0
- dinamični deformacijski modul - Evd |  |  | TSC 06.720 | m2 | 3950 | 500 | 7.9 | 2000 | 2 |  | 0
- statični deformacijski modul - Ev2 |  |  | TSC 06.720 | m2 | 3950 | 10000 | 0.395 | 20000 | 1 |  | 0
- ravnost in višina planuma |  |  | TSC 06.610 | m2 | 3950 | 2000 | 1.975 | 8000 | 1 |  | 0
2 SPODNJE NOSILNE PLASTI
2.1 Nevezane nosilne plasti - NNP (TSC 06.200)
2.1.1 Predhodni preskusi (deponija)
- odvzem vzorca |  |  | SIST EN 932-1 | m3 | 8180 | 1000 | 8.18 | 4000 | 2 |  | 0
- zrnavost zmesi zrn |  |  | SIST EN 933-1 | m3 | 8180 | 1000 | 8.18 | 4000 | 2 |  | 0
- kakovost finih delcev * |  |  | SIST EN 933-8 | m3 | 8180 | 2000 | 4.09 | 4000 | 2 |  | 0
- oblika grobih zrn |  |  | SIST EN 933-4 | m3 | 8180 | 2000 | 4.09 | 4000 | 2 |  | 0
- delež organskih primesi |  |  | SIST EN 1744-1, T.15.1 | m3 | 8180 | 2000 | 4.09 | 8000 | 2 |  | 0
- preskus po Proctorju |  |  | SIST EN 13286-2 | m3 | 8180 | 10000 | 0.818 | 40000 | 1 |  | 0
- odpornost proti drobljenju (LA) |  |  | SIST EN 1097-2 | m3 | 8180 | 10000 | 0.818 | 40000 | 1 |  | 0
- odpornost proti obrabi (micro Deval) |  |  | SIST EN 1097-1 | m3 | 8180 | 20000 | 0.409 | 80000 | 1 |  | 0
- ravnost in višina planuma |  |  | TSC 06.610 | m2 | 8180 | 2000 | 4.09 | 8000 | 1 |  | 0
* če je ugotovljen delež delce >0,063 mm večji od 3% se izvede preiskava metilen modro
2.1.2 Preskusi pri vgrajevanju
- zrnavost zmesi zrn |  |  | SIST EN 933-1* | m2 | 20450 | 4000 | 5.1125 | 16000 | 2 |  | 0
- preskus po Proctorju |  |  | SIST EN 13286-2 | m2 | 20450 | 4000 | 5.1125 | 16000 | 2 |  | 0
* če je ugotovljen delež delce >0,063 mm večji od 3% se izvede preiskava metilen modro
2.1.3 Preskusi vgrajene NNP
- zrnavost zmesi zrn * |  |  | SIST EN 933-1 | m2 | 20450 | 4000 | 5.1125 | 16000 | 2 |  | 0
- gostota in vlažnost (z izotopsko sondo) |  |  | TSC 06.711 | m2 | 20450 | 200 | 102.25 | 800 | 30 |  | 0
- dinamični deformacijski modul - Evd |  |  | TSC 06.720 | m2 | 20450 | 400 | 51.125 | 1600 | 13 |  | 0
- statični deformacijski modul - Ev2 |  |  | TSC 06.720 | m2 | 20450 | 1000 | 20.45 | 4000 | 5 |  | 0
* če je ugotovljen delež delce >0,063 mm večji od 3% se izvede preiskava metilen modro
3 BETON
3.1 Transportni beton v betonarni
Kontrola kakovosti betona v betonarni v skladu s SIST EN 206 in SIST 1026.
Za betone za prednapete objekte mora izvajalec določiti tudi posebne lastnosti betona:
- lezenje, - krčenje, na 180 dni - modul elastičnosti
3.2 Vgrajeni beton na objektu
Po določilih standarda SIST EN 13670 in SIST EN 13670/A101:
3.2.1 Pregled projektne specifikacije betona
- pregled | [8 empty] | 1 |  | 0
3.2.2 Redni nadzor kontrole kvalitete
- pri izvajanju betonarskih del |  |  | SIST EN 12350-1 |  |  |  |  | mesečno | 6 |  | 0
6.2.4 Sveži beton - odvzem vzorca
- konsistenca (s posedom stožca) |  |  | SIST EN 12350-2 | m3 | 380 | 40 | 9.5 | ** | 2 |  | 0
- vsebnost por (pri aeriranih betonih NOZT ) |  |  | SIST EN 12350-7 | m3 |  | 40 | 0 | ** | - | xxxxx | xxxxx
- vsebnost por (pri aeriranih betonih OPZT -S) |  |  | SIST EN 12350-7 | m3 |  | 5* | 0 | ** | - | xxxxx | xxxxx
* vsaka dobavljena količina
** 2x mesečno
3.2.5 Strjeni beton
3.2.5.1 Strjeni beton
- tlačna trdnost |  |  | SIST EN 12390-3 | m3 | 380 | 100 * | 3.8 | 10% -15% | 1 |  | 0
- prostorninska masa |  |  | SIST EN 12390-7 | m3 | 380 | 100 * | 3.8 | 10% -15% | 1 |  | 0
- neprepustnost za vodo |  |  | SIST EN 12390-8 | m3 | 0 | 500 ** | 0 | mesečno | - | xxxxx | xxxxx
- odpornost proti zmrzovanju (NOZT ) |  |  | SIST 1026 | m3 | 0 | 2000*** | 1 | *** | - | xxxxx | xxxxx
* 1x dnevno, najmanj 3 preiskušanci za vsako partijo betona, oz. po posebnem določilu za vsak segment, kampado ali odsek konstr.elem.
** najmanj 3 preiskava za betone , ki se vgrajujejo v objekte istega Izvajalca na določenem odseku in se dobavljajo iz iste betonarne
*** najmanj 1 x objekt, za betone, ki se vgrajujejo v objekte istega izvajalca na določenem odseku in se dobavljajo iz iste betonarne
**** betoni za prednapete prekladne konstrukcije in zidove dolžine nad 100 m 1 x/objekt
**** betoni za prednapete prekladne konstrukcije in zidove dolžine nad 100 m 1 x/objekt
4 JEKLA ZA ARMIRANJE, SIDRANJE IN KONSTRUKCIJE
4.1 Jekla za armiranje
4.1.1 Armaturnja jekla v skladu s standardom SIST EN 1992-1-1 ter STS, ETA ali CUAP
- preiskave na upogib, povratni upogib in kem. anal. (Rm/ ReH (RP0,2), Agt), |  |  | SIST EN ISO 15630-1 | t | 6.2 | izjava o lastnostih |  | 40-50 | 1 |  | 0
- dimenzijska in geometrijska kontrola |  |  |  | t | 6 | izjava o lastnostih |  | 40-50 | 1 |  | 0
- dinamične preiskave če je zahtevana odpornost na utrujanje za dinamično obremenjene konstrukcije |  |  | SIST EN ISO 15630-1 | t | 6 | izjava o lastnostih |  | 40-50 | - | xxxxx | xxxxx
4.1.2 Armaturne mreže v skladu s standardom SIST EN 1992-1-1 ter STS
- preiskave (Rm/ ReH (Rp0,2), Agt, strižne sile, upogib) |  |  | SIST EN ISO 15630-2 | t |  | izjava o lastnostih |  | 40 | - | xxxxx | xxxxx
- dimenzijska in geometrijska kontrola |  |  |  | t |  | izjava o lastnostih |  | 40 | - | xxxxx | xxxxx
- dinamične preiskave če je zahtevana odpornost na utrujanje za dinamično obremenjene konstrukcije |  |  | SIST EN ISO 15630-2 | t |  | izjava o lastnostih |  | 40 | - | xxxxx | xxxxx
5 OPREMA OBJEKTOV
5.1 Mostne ograje
a) konstrukcija ograje - izgled, mehanske lastnosti (Rm, Re, A5) - kemijska analiza (vsebnost C, Mn, Si, P, S,) - oprijem in debelina pocinkanja |  |  | SIST EN 10002-1 | objekt | 2 | izjava o lastnostih |  | 1 | 3 |  | 0
b) pregled montirane mostne ograje izgled, debelina pocinkanja |  |  | SIST EN ISO 1461 | objekt | 2 | 1 | 1 | 1 | 3 |  | 0
Opomba: pri preverjeni istočasni nabavi ena preisk. lahko tudi za več objektov
Končno poročilo o kvaliteti izvedenih del vključiti v poročilo pod t. 9.2
5.2 Zaščitne ograje
a) pregled montirane zaščitne ograje izgled |  |  | SIST EN ISO 1461 |  |  | 100% |  | 1 x za odsek | 1 |  | 0
Opomba: pri preverjeni istočasni nabavi ena preisk. lahko tudi za več objektov
6 PROIZVODI ZA ODVODNJAVANJE
6.1 Ugotavljanje skladnosti proizvodov in polproizvodov
- polimerne drenažne cevi
- dimenzije |  |  | SIST EN ISO 3126 | m1 |  | izjava o lastnostih |  | 3000 * | 1 |  | 0
- skupna odprta površina rež |  |  | DIN 4262-1 | m1 |  | izjava o lastnostih |  | 3000 * | 1 |  | 0
- togost |  |  | SIST EN ISO 9969 | m1 |  | izjava o lastnostih |  | 3000 * | 1 |  | 0
- odpornost na udarce |  |  | ISO 11172 | m1 |  | izjava o lastnostih |  | 3000 * | 1 |  | 0
- polimerne kanalizacijske cevi s prosto gladino
- dimenzije |  |  | SIST EN ISO 3126 | m1 |  | izjava o lastnostih |  | 3000 * | 1 |  | 0
- togost |  |  | SIST EN ISO 9969 | m1 |  | izjava o lastnostih |  | 3000 * | 1 |  | 0
- fleksibilost obroča |  |  | SIST EN 1446 | m1 |  | izjava o lastnostih |  | 3000 * | 1 |  | 0
- odpornost na udarce |  |  | SIST EN 744 | m1 |  | izjava o lastnostih |  | 3000 * | 1 |  | 0
- kanalete iz cementnega betona |  |  | SIST EN 1433, EN 1340 | m1 | 1250 | izjava o lastnostih |  | 3000 * | 1 |  | 0
- cevi iz cementnega betona |  |  | SIST EN 1916 | m1 |  | izjava o lastnostih |  | 3000 * | 1 |  | 0
* najmanj 1 x na objekt za vsak proizvod/proizvajalec
6.1.1 Preskušanje tesnosti kanalizac.vodov
Preiskus tesnosti (z zrakom ali vodo) ter pregled z video kamero:
- cevovodi (izvaja NKK, ZKK prisotne pri preiskusu) |  |  | SIST EN 1610 | m1 |  | 1* |  | ** | 1 |  | 0
- jaški (izvaja NKK, ZKK prisotna pri preiskusu) |  |  | SIST EN 1610 | kos |  | 1* |  | ** | 1 |  | 0
* - vse elemente ne glede na cono zaščite je potrebno pregledati z videokamero - za zmerno območje (IIC, IIIB) se tesnost preverja 50% - za malo občutljivo ali neobčutljivo območje IIIC se preverjanje tesnosti ne izvaja
** Preskus tesnosti je dolžan naročiti izvajalec na zasutem cevovodu ob prisotnosti izvajalca zunanje kontrole, ki izdela tudi končno poročilo o preskusu
7 KOVINSKE KONSTRUKCIJE (jeklene konstrukcije, portali, signalni znaki, javna razsvetljava)
7.1 Jeklene konstrukcije po SIST EN 1090
a) skladnost izvedbe s projektom |  |  | SIST EN 1090-1 | objekt | 2 | izjava o lastnostih |  | 1 | 2 |  | 0
b) preskusi materialov |  |  | / | objekt | 2 | izjava o lastnostih |  | 1 | 2 |  | 0
c) kontrola protikorozijske zaščite |  |  | / | objekt | 2 | izjava o lastnostih |  | 1 | 2 |  | 0
d) strokovna ocena izvedbe konstukcije |  |  | SIST EN 1090-2 | objekt | 2 | izjava o lastnostih |  | 1 | 2 |  | 0
7.2 Drugo (javna razsvetljava po SIST EN 40-5 )
a) skladnost izvedbe s projektom |  |  | / | objekt |  | izjava o lastnostih |  | 1 | - | xxxxx | xxxxx
b) preskusi materialov in protikorozijska zaščita |  |  | / | objekt |  | izjava o lastnostih |  | 1 | - | xxxxx | xxxxx
8 OGRAJE ZA ZAŠČITO PRED HRUPOM v skladu s SIST EN 14388
8.1 Preskusi materialov ograj za zaščito pred hrupom
8.1.1 Temelji, grede, stebri, pritrditveni material
a) kovinski elementi
- mehanske lastnosti (Rm, Re) |  |  | SIST EN 10002-1 | objekt |  | izjava o lastnostih |  | 1 | - | xxxxx | xxxxx
- kemijska analiza materiala |  |  | spektrometrična metoda | objekt |  | izjava o lastnostih |  | 1 | - | xxxxx | xxxxx
- debelina in oprijem prevlek |  |  | SIST EN ISO 1461 | objekt |  | izjava o lastnostih |  | 1 | - | xxxxx | xxxxx
b) betonski elementi
- mehanske in obstojnostne lastnosti (NOZT, OPZT-S) |  |  | SIST 1026 | objekt |  | izjava o lastnostih |  | 1 | - | xxxxx | xxxxx
8.1.2 Elementi za zaščito pred hrupom
a) Kovinski elementi
- mehanske lastnosti |  |  | SIST EN 10002-1 | objekt |  | izjava o lastnostih |  | 1 | - | xxxxx | xxxxx
- kemijska analiza materiala |  |  | spektrometrična metoda | objekt |  | izjava o lastnostih |  | 1 | - | xxxxx | xxxxx
- debelina in oprijem prevlek |  |  | SIST EN ISO 2409 | objekt |  | izjava o lastnostih |  | 1 | - | xxxxx | xxxxx
b) Umetni materiali (poliakril..)
- zaščita proti izpadanju (SIST EN 1794-1) |  |  | SIST EN 1794-1 | objekt |  | izjava o lastnostih |  | 1 | - | xxxxx | xxxxx
c) Ostali materiali (les, beton..)
odpornost proti obremenitvi (SIST EN 1794-1)
- aerodinamični |  |  | SIST EN 1794-1 | objekt |  | izjava o lastnostih |  | 1 | - | xxxxx | xxxxx
- z lastno maso |  |  | SIST EN 1794-1 | objekt |  | izjava o lastnostih |  | 1 | - | xxxxx | xxxxx
- zaradi udarcev kamenja |  |  | SIST EN 1794-1 | objekt |  | izjava o lastnostih |  | 1 | - | xxxxx | xxxxx
- pri pluženju smega |  |  | SIST EN 1794-1 | objekt |  | izjava o lastnostih |  | 1 | - | xxxxx | xxxxx
8.2 Pregled kakovosti izvedenih del
- pregled izvedbe ograj za zaščito pred hrupom |  |  | / | objekt |  | izjava o lastnostih |  | 1 | - | xxxxx | xxxxx
9 ZGORNJI USTROJ ŽELEZNIŠKIH PROG
- kakovostni in količinski pregled tirnice pri proizvajalcu |  |  |  | m1 | 6329 |  |  | * | 1 |  | 0
-kakovostni in količinski pregled kretnic in tirnih križišč pri proizvajalcu |  |  |  | kos | 1 |  |  | * | 1 |  | 0
- kakovostni in količinski pregled lesenih pragov pri proizvajalcu |  |  |  | kos | 5215 |  |  | * | 1 |  | 0
- kakovostni in količinski pregled pritrdilnega materialaj pri proizvajalcu (komplet elastični pritrdilni sistem kot npr. pandrol ali SKL) |  |  |  | m' | - |  |  | * | 1 |  | 0
- kakovostni in količinski pregled materija za kamnito gredo pri proizvajalcu |  |  |  | m3 | 7050 |  |  | * | 2 |  | 0
- kakovostni in količinski pregled naprav proti vzdolžnemu in prečnemu pomiku tira pri proizvajalcu |  |  |  | kos |  |  |  | * | 1 |  | 0
* ponudnik mora upoštevati povšal 3000 EUR (za potne stroške) + predvideti stroške strokovnjaka za pregled pri proizvajalcu
(obračun potnih stroškov po dejanskih stroških predložitev transpotnih in prenočitvenih stroškov)
9.1 Neprekinjeno zavarjeni tir (UIC 720, SIST EN 14730-1 in -2)
- sodelovanje z nadzorom |  |  |  | m1 | 6329 |  |  |  | 1 |  | 0
- ultrazvočni prgled zvarov na tiru |  |  | UIC 720, SIST EN 14730-1 in -2 ter TS-Z | m1 | 6329 |  |  |  | 1 |  | 0
- kemijska analiza tirnice |  |  | SIST-TP CEN/TR 10261 | m1 | 6329 |  |  |  | 1 |  | 0
- mikrostruktura tirnice |  |  | metalografska analiza | m1 | 6329 |  |  |  | 1 |  | 0
- razogličenje tirnice |  |  | SIST EN ISO 6501-1 + met. Analiza | m1 | 6329 |  |  |  | 1 |  | 0
- trdota v tirnici |  |  | SIST EN ISO 6506-1 | m1 | 6329 |  |  |  | 1 |  | 0
- natezna trdnost tirnice |  |  | SIST EN ISO 6892-1 | m1 | 6329 |  |  |  | 1 |  | 0
** 1 meritev se izvede na tiru dolžine 1200 m
** 1 meritev se izvede na tiru dolžine 1200 m
9.2 Pregled kretnic in tirnih križišč
- Sodelovanje z nadzorom |  |  |  | kos | 1 |  |  |  | 1 |  | 0
- ultrazvočni pregled zvarov kretnic in tirnih križišč |  |  |  | kos | 1 |  |  |  | 1 |  | 0
9.3 Pregled lesenih pragov
- vizuelna ocena karakteristik, kontrola globine |  |  | SIST EN 13145:2004 in ustrezne TS_Z) | kos | 6022 |  |  |  | 1 |  | 0
penetracije, kontrola navzema-po dokumentaciji dobavitelja | [10 empty] | 0
(obračun potnih stroškov po dejanskih stroških predložitev transpotnih in prenočitvenih stroškov)
9.4 Pregled kamnite grede (SIST EN 13450)
- sejalna analiza |  |  | točka 4.3 | m3 | 7050 |  |  |  | 2 |  | 0
- odpornost proti drobljenju (LA) |  |  | točka 5.2.1 | m3 | 7050 |  |  |  | 2 |  | 0
- obstojnaost na zmrzovanje tajanje |  |  | točka 7.2 | m3 | 7050 |  |  |  | 2 |  | 0
- minerološki petrgrafski pregled zrn |  |  |  | m3 | 7050 |  |  |  | 2 |  | 0
- vpijanje vode |  |  |  | m3 | 7050 |  |  |  | 2 |  | 0
- kristalizacija soli |  |  |  | m3 | 7050 |  |  |  | 2 |  | 0
- modul oblike |  |  |  | m3 | 7050 |  |  |  | 2 |  | 0
10 Vozno omrežje
- pregled drogov pri proizvajalcu |  |  |  | kos |  |  |  | * | 1 |  | 0
- kontrola protikorozijske zaščite drogov in pritrdilnega materiala |  |  | SIST EN ISO 1461 | kos |  | izjava o lastnostih |  | 1 | 1 |  | 0
* ponudnik mora upoštevati povšal 3000 EUR (za potne stroške) + predvideti stroške strokovnjaka za pregled pri proizvajalcu
(obračun potnih stroškov po dejanskih stroških predložitev transpotnih in prenočitvenih stroškov)
** 1 meritev se izvede na tiru dolžine 1200 m
11 KOORDINACIJE, SODELOVANJE Z NADZOROM,…
- Koordinacije, vrednotenje preiskav in končnih ocen notranje kontrole kvalitete, izvedba dodatnih preiskav (vrednoteno v urah) |  |  |  | ure |  | / |  | 1 | 1500 |  | 0
- Sodelovanje z nadzorom (za vsa področja: tč.1-tč.11) |  |  | Eurokod | ure |  | 1 /teden |  | 1 obisk /teden | 24 |  | 0
- Kontrola pri vgrajevanju (za vsa področja: tč.1-tč.11) |  |  | Eurokod | ure |  | 1 /teden |  | 1 obisk /teden | 24 |  | 0
- mesečna poročila o izvajanju zunanje kontrole |  |  | / | mesec |  | 1 |  | 1 | 6 |  | 0
12 KONČNA POROČILA Z OCENO IZVEDENIH DEL
Končno poročilo z oceno kvalitete izvedenih del mora vsebovati oceno vseh izvedenih del od tč 1. do tč. 13.
12.1 Spodnji ustroj - trasa železnice
- končno poročilo o kakovosti izvedenih del |  |  |  | kos |  | 1 |  | 1 | 1 |  | 0
12.2 Premostitvene konstrukcije (podvoz, prepust)
- končno poročilo o kakovosti izvedenih del |  |  |  | kos |  | 1 |  | 1 | 2 |  | 0
12.3 Zgornji ustroj železnice
- končno poročilo o kakovosti izvedenih del |  |  |  | kos |  | 1 |  | 1 | 2 |  | 0
[10 empty] | skupaj | 0

## Predor
Naročnik: |  | DRSI
Inženir: |  | DRI upravljanje investicij, d.o.o.
Odsek / objekt |  | Železniški Karavanški predor - slovenski del predora in AB premostitveni objekti izven (SI)
PROGRAM POGOSTOSTI PRESKUSOV ZA ZUNANJO KONTROLO KAKOVOSTI
Program je izdelan na osnovi posredovanih količin iz projektne dokumentacije. Obseg povprečne pogostosti preskusov
je določen na osnovi tehničnih specifikacij (Splošni in tehnični pogoji, standardi, Tehnične specifikacije )
|  |  |  | Veljavna regulativa | Obseg del |  | Preskusi, pregledi |  | Ocena stroškov
|  |  |  | (standard, TS,…) | enota mere | količina | na enoto | število | na enoto | znesek
1 SANACIJSKA DELA NA KONSTRUKCIJI OBOKA PREDORA ter na AB objektih izven (serija SIST EN 1504)
1.1 Predhodne preiskave na betonu (beton in armatura)- detajlni pregled obstoječe konstrukcije
- vsebnost Cl ionov po odbitju betona |  |  |  | SIST EN 12390-11 | m2 | 1347 | 500 | 3 |  | 0
- vsebnost Cl ionov brez odbitja betona |  |  |  | SIST EN 12390-11 | m2 | 1347 | 500 | 3 |  | 0
- alkalnost betona-pH |  |  |  | pH meter | m2 | 1347 | 500 | 3 |  | 0
- globina karbonatizacije betona (fenolftalein) |  |  |  | EN 14630 | m2 | 1347 | 500 | 3 |  | 0
- razslojevanje |  |  |  | SIST EN 1504-10 | m2 | 1347 | 50 | 27 |  | 0
- neravnost podlage |  |  |  | SIST EN 1504-10 | m2 | 1347 | 250 | 5 |  | 0
- hrapavost |  |  |  | SIST EN 1504-10 | m2 | 1347 | 2500 | 3 |  | 0
- odtržna trdnost - pull-off testi |  |  |  | SIST EN 1542 | m2 | 1347 | 2500 | 3 |  | 0
- širina in globina razpok, kontaminacija, gibanje |  |  |  | SIST EN 12504-1 in 4 | m' | 10 | 100 | 1 |  | 0
- vsebnost vlage v podlagi, temperatura površine |  |  |  | SIST EN 1504-10 | m2 | 1347 | 5000 | 3 |  | 0
- korozija obstoječe armature (hitrost) |  |  |  | RILEM TC 154-EMC | m2 | 128.5 | 1000 | 3 |  | 0
- tlačna trdnost betona |  |  |  | SIST EN 12504-1 in 2 | m2 | 1347 | 1000 | 3 |  | 0
Opomba: alkalnosti betona se določi na istih mestih kot se izvede odvzem vzorcev za dol. kloridov
1.2 Pogoji pred začetkom, koncem del (stanje podlage in zraka, za vsa sanacijska dela)
- temperatura zraka |  |  |  | ISO 17714 | dan | 120 | 15 | 8 |  | 0
- relativna vlažnost zraka |  |  |  | ISO 4677-1 in 2 | dan | 120 | 15 | 8 |  | 0
- temperatura podlage |  |  |  | IR termometer | dan | 120 | 15 | 8 |  | 0
- rosišče |  |  |  | ISO 4677-1 in 2 | dan | 120 | 15 | 8 |  | 0
- jakost vetra |  |  |  | ISO 17713 | dan | 120 | 15 | 8 |  | 0
- jakost padavin |  |  |  | ICOS - WMO | dan | 120 | 15 | 8 |  | 0
1.3 Površinska obdelava betonov (trajnoelastični premazi, hidrofobni premazi…)
- kontrola materiala (istovetnost) |  |  |  | SIST EN 1504-8 | tip | 2 | 1 | 2 |  | 0
-poraba materialov (po specifikaciji) |  |  |  | - | tip | 2 | 1 | 2 |  | 0
-debelina nanešenih slojev (mokro) |  |  |  | ISO 2808 | tip | - | 1 | - | xxxxx | xxxxx
- odtržna trdnost - pull-off testi |  |  |  | SIST EN ISO 4624 | m2 | 750 | 50 | 15 |  | 0
- penetracija hidrofobne impregnacije |  |  |  | SIST EN 12504-1 in ISO 2808 | tip | 2 | 1 | 2 |  | 0
- prepustnost premaza na vodno paro |  |  |  | SIT EN 1062-3 | tip | - | 1 | - | xxxxx | xxxxx
-vizualni pregled (pokritje, mikrorazpoke) |  |  |  | SIST EN 1504-10 | tip | 2 | 1 | 2 |  | 0
1.4 Injektiranje votlin s cementno nabrekajočo maso in razpok s polimernimi masami
- kontrola materiala (istovetnost) |  |  |  | SIST EN 1504-8 | tip | 1 | 1 | 1 |  | 0
- permeabilnost zapolnjene razpoke ali votline |  |  |  | SIST EN 12390-8 in Karsten cevke | m' | - | 10 | - | xxxxx | xxxxx
- stopnja zapolnjenosti razpoke ali votline |  |  |  | SIST EN 12504-1 in 4 | m' | 100 | 10 | 10 |  | 0
1.5 Preiskave na materialih za reprofilacijo (malte, brizgani beton) in na njeni izvedbi
- ocena pripravljene podlage (vibracije) |  |  |  | SIST EN 1504 in DIN 4150-3 | objekt | 4 | 1 | 4 |  | 0
- kontrola materiala (istovetnost) |  |  |  | SIST EN 1504-8 | tip | 3 | 1 | 3 |  | 0
- konsistenca v svežem stanju |  |  |  | SIST EN 12350-1,2,5,9 in SIST EN 1015-3 | tip | 3 | 1 | 3 |  | 0
- vsebnost zraka v svežem stanju |  |  |  | SIST EN 12350-7 in EN 1015-7 | tip | 3 | 1 | 3 |  | 0
- debelina nanešenih slojev |  |  |  | SIST EN 12504-1 | m2 | 37607 | 2500 | 16 |  | 0
- zgodnje naraščanje trdnosti |  |  |  | SIST EN 14488-2 | m2 | 37607 | 500 | 80 |  | 0
- tlačna trdnost, gostota |  |  |  | SIST EN 12504-1 in SIST EN 12390-7 | m2 | 37607 | 500 | 80 |  | 0
- odtržna trdnost - pull-off (out) testi |  |  |  | SIST EN 1542 | m2 | 37607 | 2500 | 16 |  | 0
- razslojevanje |  |  |  | SIST EN 12504-2 | m2 | 37607 | 2500 | 16 |  | 0
- razpoke zaradi krčenja |  |  |  | SIST EN 1504-10 | m2 | 50 | 10 | 5 |  | 0
- barva in tekstura končne površine (mikrorazpoke) |  |  |  | TP CEN/TR 15739 in SIST EN 1504-10 | m2 | 50 | 10 | 5 |  | 0
1.6 Pasivna geotehnična sidra
1.6.1 Sestanki, ogledi in konzultacije za področje sidranja s pasivnimi sidri
- sodelovanje z nadzorom | [6 empty] | 2 / projekt | 2 |  | 0
1.6.2 Sestavne komponente pasivnih sider
1.6.2.1 Jekleni sestavni deli, preskusi po STS, SIST EN 14490
- v 3. geotehnični kategoriji:
- natezni preskus palice |  |  |  | SIST EN ISO 6892-1 | kos | 544 | 1 / 30t** | 2 |  | 0
- natezni preskus celega sidra |  |  |  | SIST EN 14490, Dodatek A.5 | kos | 544 | 1 / 30t** | 2 |  | 0
- palica (kem. analiza) - spektrometrična metoda |  |  |  |  | kos | 544 | 0,2%** | 1 |  | 0
- plošča (kemična analiza in trdota) |  |  |  | SIST EN ISO 6506-1 | kos | 544 | 0,1%** | 1 |  | 0
- spojnica (kemična analiza in trdota) |  |  |  | SIST EN ISO 6506-1 | kos | 544 | 0,1%** | 1 |  | 0
- matica (kemična analiza in trdota) |  |  |  | SIST EN ISO 6506-1 | kos | 544 | 0,1%** | 1 |  | 0
- vrtalna krona (kemična analiza in trdota) |  |  |  | SIST EN ISO 6506-1 | kos | 544 | 0,1%** | 1 |  | 0
1.6.2.2 Kontrola med izvajanjem injektiranja (SIST EN 12715)
- preverjanje istovetnosti recepture in vhodnih materialov |  |  |  | SIST EN 446 | kos | 544 | ** | 6 |  | 0
- kontrola pogojev pri injektiranju |  |  |  | SIST EN 446 | kos | 544 | ** | 6 |  | 0
- preskusi po: |  |  |  | SIST EN 445 | kos | 544 | ** | - | xxxxx | xxxxx
pretočnost |  |  |  | SIST EN 445, t.č. 4.3 | kos | 544 | ** | 6 |  | 0
izločanje vode |  |  |  | SIST EN 445, t.č. 4.5 | kos | 544 | ** | 6 |  | 0
sprememba prostornine |  |  |  | SIST EN 445, t.č. 4.5 | kos | 544 | ** | 6 |  | 0
tlačna trdnost |  |  |  | SIST EN 445, t.č. 4.6 | kos | 544 | ** | 6 |  | 0
* kontrola vsakega od navedenih preskusov skladno s podeljenim soglasjem za sidro
** 1× na objekt, vendar ne manj kot 1× na 300 sider
1.6.2.3 Izvlečni preskusi pasivnih sider, po STS, SIST EN 14490
- v 3. geotehnični kategoriji:
- preskus na žrtvenem sidru |  |  |  | SIST EN 14490, t.č. 9.3*** | kos | 544 | min 5 * | 5 |  | 0
- preskus na rednem sidru objekta |  |  |  | SIST EN 14490, t.č. 9.3*** | kos | 544 | min 3 %** | 15 |  | 0
*… po zahtevi projektanta
**… skupni obseg notranje in zunanje kontrole (ne manj kot 5 preskusov)
***… pri izvedbi preskusov je treba uporabiti najmanj 1 x letno kalibrirano merilno opremo z ločljivostjo 1 kN (meritev sile) in 0,01 mm (meritev pomika)
1.6.2.4. Poročila o kakovosti izvedenega sidranja s pasivnimi sidri
- vmesna poročila o injekcijski masi | [7 empty] | 6 |  | 0
- končna poročila | [6 empty] | 1 | 1 |  | 0
1.6 Protikorozijska zaščita obstoječe armature in vgradnja nove v premostitvene objekte
- velikost obstoječe armature (premeri) |  |  |  | SIST EN 1504-10 | tip | - | 1 | - | xxxxx | xxxxx
- pozicija obstoječe armature (zaščitni sloj) |  |  |  | SIST EN 1504-10 | m2 | 128.5 | 10 | 13 |  | 0
- kontrola očiščenosti armature (SA,RA) |  |  |  | SIST EN ISO8501-1 | m2 | 128.5 | 10 | 13 |  | 0
- kontrola materiala za zaščito (istovetnost) |  |  |  | SIST EN 1504-8 | tip | - | 1 | - | xxxxx | xxxxx
- kontrola debeline nanosov (v suhem stanju) |  |  |  | ISO 2808 | m2 | 128.5 | 10 | 13 |  | 0
- kontrola pokritja nanosov |  |  |  | SIST EN 1504-10 | m2 | - | 10 | - | xxxxx | xxxxx
- lega nove armature |  |  |  | SIST EN 1504-10 | m2 | 37607 | 1000 | 38 |  | 0
- vezava nove armature |  |  |  | SIST EN 1504-10 | m2 | 37607 | 1000 | 38 |  | 0
1.7 Armaturne mreže (za brizgani beton) v skladu s standardom SIST EN 1992-1-1 ter STS
- preiskave (Rm/ ReH (Rp0,2), Agt, strižne sile, upogib) |  |  |  | SIST EN ISO 15630-2 | t | 328 | 40 | 8 |  | 0
-dimenzijska in geometrijska kontrola |  |  |  |  | t | 328 | 40 | 8 |  | 0
1.8 Kovinske konstrukcije (jeklene-prekladne konstrukcije, portali, signalni znaki)
1.8.1 Jeklene konstrukcije po SIST EN 1090
a.) skladnost izvedbe s projektom |  |  |  | SIST EN 1090-1 | kg |  | 1 x objekt | 1 |  | 0
b.) preskusi materialov |  |  |  |  | kg |  | 1 x objekt | 1 |  | 0
c.) zvarov in vijačenja |  |  |  |  | kg |  | 2 x objekt | 2 |  | 0
d.) kontrola protikorozijske zaščite |  |  |  | SIST EN ISO 12944-1 | m2 | 189 | 1 x objekt | 1 |  | 0
e.) strokovna ocena izvedbe konstukcije |  |  |  | SIST EN 1090-2 | kg |  | 1 x objekt | 1 |  | 0
1.9 Zaključno poročilo o pregledu z rezultati
- Poročilo o preskusih ter mnenje |  |  |  | SIST EN 1504-10 | kos | 10 | 1 | 10 |  | 0
Skupaj 1 SANACIJSKA DELA | [9 empty] | 0
2 ZGORNJI USTROJ ŽELEZNIŠKIH PROG
- pregled tirnice pri proizvajalcu vključno z UV pregledom |  |  |  |  | m1 | 7201.4 |  | 1 |  | 0
- pregled kretnic in tirnih križišč pri proizvajalcu |  |  |  |  | kos | - |  | - | xxxxx | xxxxx
- pregled pragov pri proizvajalcu |  |  |  |  | kos | 6022 |  | 1 |  | 0
- pregled pritrdilnega materiala in dilatacij pri proizvajalcu |  |  |  |  | m1 | 7201 |  | 1 |  | 0
- pregled materijala za kamnito gredo pri proizvajalcu |  |  |  |  | m3 | 3273 |  | 1 |  | 0
* ponudnik mora upoštevati povšal 3000 EUR (za potne stroške) + predvideti stroške strokovnjaka za pregled pri proizvajalcu
(obračun potnih stroškov po dejanskih stroških predložitev transpotnih in prenočitvenih stroškov)
2.1 Neprekinjeno zavarjeni tir (UIC 720, SIST EN 14730-1 in -2)
- sodelovanje z nadzorom |  |  |  |  | m1 | 7201 | 1200 | 6 |  | 0
- ultrazvočni prgled zvarov ternic |  |  |  | UIC 720, SIST EN 14730-1 in -2 ter TS-Z | m1 | 7201.4 | 1200 | 6 |  | 0
- kemijska analiza tirnice |  |  |  | SIST-TP CEN/TR 10261 | m1 | 7201.4 | 1200 | 6 |  | 0
- mikrostruktura |  |  |  | metalografska analiza | m1 | 7201.4 | 1200 | 6 |  | 0
- razogličenje |  |  |  | SIST EN ISO 6501-1 + met. Analiza | m1 | 7201.4 | 1200 | 6 |  | 0
- trdota |  |  |  | SIST EN ISO 6506-1 | m1 | 7201.4 | 1200 | 6 |  | 0
- natezna trdnost |  |  |  | SIST EN ISO 6892-1 | m1 | 7201.4 | 1200 | 6 |  | 0
** 1 meritev se izvede na tiru dolžine 1200 m
2.2 Pregled kretnic in tirnih križišč
- Sodelovanje z nadzorom |  |  |  |  | kom | - | 1 | - | xxxxx | xxxxx
- ultrazvočni pregled zvarov kretnic in tirnih križišč |  |  |  |  | kom | - | 1 | - | xxxxx | xxxxx
2.4.1 Pregled betonskih pragov (SIST EN 13230-2, točka 4.6.2)
- Upogibni test |  |  |  | SIST EN 13230-2, točka 4.6.2 | m1 | - |  | - | xxxxx | xxxxx
- Odpornost na zmrzovanje (NOZT) |  |  |  | SIST 1026 | m1 | - |  | - | xxxxx | xxxxx
2.4.2 Pregled lesenih pragov
- vizuelna ocena karakteristik, kontrola globine penetracije, kontrola navzema-po dokumentaciji dobavitelja |  |  |  | SIST EN 13145:2004 in ustrezne TS_Z) | kos | 6022 |  | 1 |  | 0
2.5 Pregled kamnite grede (SIST EN 13450)
- sejalna analiza |  |  |  | točka 4.3 | m3 | 3273 |  | 1 |  | 0
- odpornost proti drobljenju (LA) |  |  |  | točka 5.2.1 | m3 | 3273 |  | 1 |  | 0
- obstojnaost na zmrzovanje tajanje |  |  |  | točka 7.2 | m3 | 3273 |  | 1 |  | 0
- minerološki petrgrafski pregled zrn |  |  |  |  | m3 | 3273 |  | 1 |  | 0
- vpijanje vode |  |  |  |  | m3 | 3273 |  | 1 |  | 0
- kristalizacija soli |  |  |  |  | m3 | 3273 |  | 1 |  | 0
- modul oblike |  |  |  |  | m3 | 3273 |  | 1 |  | 0
Skupaj 2 ZGORNJI USTROJ | [9 empty] | 0
3 GRADNJA TALNEGA OBOKA PREDORA
3.1 BETON
3.1.1 Transportni beton v betonarni
Kontrola kakovosti betona v betonarni v skladu s SIST EN 206 in SIST 1026.
3.1.2 Vgrajeni beton na objektu
Po določilih standardov SIST EN 13670 in SIST EN 13670-A101.
3.1.2.1 Začetna presoja sistema
- presoja
3.1.2.2 Pregled projekta izvajanja betonske konstrukcije
- pregled
3.1.2.3 Redni nadzor kontrole kvalitete
- pri izvajanju betonskih del
3.1.2.4 Sveži beton - odvzem vzorca |  |  |  | SIST EN 12350-1
- konsistenca (s posedom stožca) |  |  |  | SIST EN 12350-2 | m3 | 7940 | ** | 18 |  | 0
- vsebnost por (pri aeriranih betonih NOZT ) |  |  |  | SIST EN 12350-7 | m3 | 7940 | ** | 18 |  | 0
** 2x mesečno
3.1.2.5 Strjeni beton
- tlačna trdnost in |  |  |  | SIST EN 12390-3 | m3 | 7940 | ** | 18 |  | 0
prostorninska masa |  |  |  | SIST EN 12390-7 | m3 | 7940 | ** | 18 |  | 0
- neprepustnost za vodo |  |  |  | SIST EN 12390-8 | m3 | 7940 | *** | 6 |  | 0
- odpornost proti zmrzovanju (NOZT ) |  |  |  | SIST 1026 | m3 | 7940 | **** | 1 |  | 0
[6 empty] | *** | 1xmesečno
[6 empty] | **** | 1xobjekt
3.1.2.6 Delna poročila o kakovosti izvedenih del
- delna (mesečna ali večmesečna) poročila po dogovoru
za vse betone objektov odseka |  |  |  |  | na mesec |  | 1 | 6 |  | 0
- redni nadzor in sodelovanje z Inženirjem |  |  |  |  | km |  | 0.2 | 14 |  | 0
3.2 JEKLA ZA ARMIRANJE
3.2.1 Armaturnja jekla v skladu s standardom SIST EN 1992-1-1 ter STS, ETA
- preiskave na upogib, povratni upogib in kem. anal.
(Rm/ ReH (RP0,2), Agt), |  |  |  | SIST EN ISO 15630-1 | t | 6 | 40 | 1 |  | 0
- dimenzijska in geometrijska kontrola |  |  |  |  | t | 6 | 40 | 1 |  | 0
- dinamične preiskave če je zahtevana odpornost
na utrujanje za dinamično obremenjene konstr. |  |  |  | SIST EN ISO 15630-1 | t | 6 | 40 | 1 |  | 0
-spojnice dimenzijska kontrola, kemijska analiza, |  |  |  |  | premer | - |  | - | xxxxx | xxxxx
zdrs, nizko ciklično utrujanje)
3.2.2 Varjene palice
- preiskave ( Rm, upogib in kemična analiza) |  |  |  | SIST EN 17660-1 | št.palic* | - |  | - | xxxxx | xxxxx
* za vsakih 150 palic je potrebno v železokrivnici odvzeti
po 4 vzorce dolžine 2 x 0.5 m
3.2.3 Armaturne mreže v skladu s standardom SIST EN 1992-1-1 ter STS
- preiskave (Rm/ ReH (Rp0,2), Agt, strižne sile, upogib) |  |  |  | SIST EN ISO 15630-2 | t | 43 | 40 | 1 |  | 0
-dimenzijska in geometrijska kontrola |  |  |  |  | t | 43 | 40 | 1 |  | 0
3.3 BRIZGANI BETON
3.3.1 Testna polja
- predhodna testna polja |  |  |  | TSC 04.430 | objekt | 1 | 1 | 1 |  | 0
3.3.2 Predhodne preiskave
- količina pospeševalca |  |  |  | TSC 04.430 | objekt | 1 | 1 | 1 |  | 0
- količina odboja |  |  |  | TSC 04.430 | objekt | 1 | 1 | 1 |  | 0
- zgodnje priraščanje trdnosti |  |  | igla 3 mm do 1 ure | SIST EN 14488-2 | objekt | 1 | 1 | 1 |  | 0
- tlačna trdnost (1 dan, 7dni, 28 dni) |  |  |  | SIST EN 12390-3 | objekt | 1 | 1 | 1 |  | 0
odvzem vzorcev |  |  | 5 preskušancev vsak termin | SIST EN 12504-1 | objekt | 1 | 1 | 1 |  | 0
- neprepustnost za vodo |  |  |  | SIST EN 12390-8 | objekt | 1 | 1 | 1 |  | 0
- količina mikroarmature |  |  |  | SIST EN 14488-7 | objekt | 1 | 1 | 1 |  | 0
- upogibna trdnost (za MA beton) |  |  |  | SIST EN 14488-3 | objekt | 1 | 1 | 1 |  | 0
- oprijemljivost na podlago (sanacije) |  |  |  | SIST EN 14488-4 | objekt | 1 | 1 | 1 |  | 0
3.3.3 Kontrola vgradnje
- redni nadzor kontrole kvalitete |  |  |  | TSC 04.430 | mesec | 6 | 1 | 6 |  | 0
- količina pospeševalca |  |  |  | TSC 04.430 | m3 | 120 | - | - | xxxxx | xxxxx
- količina odboja |  |  |  | TSC 04.430 | m3 | 120 | - | - | xxxxx | xxxxx
- zgodnje priraščanje trdnosti |  |  | igla 3 mm do 1 ure | SIST EN 14488-2 | mesec | 6 | 1 | 6 |  | 0
- tlačna trdnost (1 dan, 7dni, 28 dni) |  |  |  | SIST EN 12390-3 | mesec | 6 | 1 | 6 |  | 0
odvzem vzorcev |  |  | 5 preskušancev vsak termin | SIST EN 12504-1 |  |  |  | - | xxxxx | xxxxx
- v/c |  |  |  | TSC 04.430 | m3 | 120 | - | - | xxxxx | xxxxx
- kontrola debeline |  |  |  | SIST EN 14488-6 | m2 | 120 | - | - | xxxxx | xxxxx
- količina mikroarmature |  |  |  | SIST EN 14488-7 | m3 | 120 | - | - | xxxxx | xxxxx
- temperatura svežega betona na mestu
vgrajevanja |  |  |  | SIST EN 14488-1 | mesec | 6 | 1 | 6 |  | 0
3.3.4 Delna in zaključna poročila o kakovosti izvedenih del
- delna (mesečna ali večmesečna) poročila po dogovoru |  |  |  | TSC 04.430 | na mesec |  | 1 | 8 |  | 0
- redni nadzor in sodelovanje z Inženirjem |  |  |  | TSC 04.430 | km |  | 0.2 | 10 |  | 0
Skupaj 3 GRADNJA TALNEGA OBOKA PREDORA | [9 empty] | 0
REKAPITULACIJA
1 SANACIJSKA DELA NA KONSTRUKCIJI OBOKA PREDORA (serija SIST EN 1504)
0
2 ZGORNJI USTROJ ŽELEZNIŠKIH PROG
0
3 GRADNJA TALNEGA OBOKA PREDORA
0
3.1 BETON
3.2 JEKLA ZA ARMIRANJE
3.3 BRIZGANI BETON
SKUPAJ | [9 empty] | 0