## REKAPITULACIJA delitev
PONUDBENI PREDRAČUN za izgradno novega nadvoza v Rodiku | [5 empty] | obrazec 8
Prikaz delitve med investitorjem in soinvestitorjem
zap. št. | dela | vrednost | DRSI |  | Občina Hrpelje Kozina
1 | Cesta | 0 | 100% | 0 | 0% | 0
1.1 | Javna pot | 0 | 0% | 0 | 100% | 0
1.2 | Cesta k postajališču | 0 | 100% | 0 | 0% | 0
2 | Nadvoz | 0 | 100% | 0 | 0% | 0
3 | Sanacija poslopja | 0 | 100% | 0 | 0% | 0
4 | Rušitev nadvoza | 0 | 100% | 0 | 0% | 0
5 | Vodovod | 0 | 0% | 0 | 100% | 0
5.1 | Vodovod - VOD1 | 0 | 0% | 0 | 100% | 0
5.2 | Vodovod - VOD2 | 0 | 0% | 0 | 100% | 0
6 | Cestna razsvetljava | 0 | 60% | 0 | 40% | 0
7 | Vozna mreža | 0 | 100% | 0 | 0% | 0
8 | SVTK vodi | 0 | 100% | 0 | 0% | 0
9 | Električni vodi | 0 | 100% | 0 | 0% | 0
10 | Telekomunikacijski vodi | 0 | 100% | 0 | 0% | 0
11 | Fekalna kanalizacija v naselju Rodik - območje mostu | 0 | 0% | 0 | 100% | 0
12 | Geomehanski nadzor | 0 | 60% | 0 | 40% | 0
| Skupaj | 0 | #DIV/0! | 0 | #DIV/0! | 0
| Nepredvidena dela - 10% | 0 | #DIV/0! | #DIV/0! | #DIV/0! | #DIV/0!
| skupaj brez DDV | 0 | #DIV/0! | #DIV/0! | #DIV/0! | #DIV/0!
| 22% DDV | 0 | #DIV/0! | #DIV/0! | #DIV/0! | #DIV/0!
| SKUPAJ Z DDV | 0 | #DIV/0! | #DIV/0! | #DIV/0! | #DIV/0!
OPOMBE: Nepredvidena dela (material in delo) sta določena z odstotkom od vrednosti del - obračunali se bodo po dejansko izvedenih delih z vpisom nadzornega organa v gradbeni dnevnik!
Ponudnik mora v enotne cene vključiti tudi stroške za:
projektantski nadzor
organiziranje zapor
čuvajsko službo
izdelavo: PID, DZO, NOV, podatkov in vnosov BCP, geodetskih posnetkov komunalnih vodov s certifikati,
izdelavo: dokumentacije in vpise v kataster gospodarske javne infrastrukture, izvršilne tehnične dokumentacije (novih in spremembe obstoječih kabelskih cevi)

## Javna pot
1.1 Javna pot - št. načrta 0/2/1
Zap. št. | Nivo | Postavka | Normativ | Opis postavke | Opomba postavke | Enota | Količina | Cena za enoto | Skupaj
1.1 | Rodik JP os0 | [8 empty] | 31698
| OPOMBE | [8 empty] | 31699
|  |  |  | Vse postavke vključujejo ves potreben material, opremo, delo in transporte za izvedbo posamezne postavke. | [5 empty] | 91507 | 31699 |  | 34681
1.1.1 | PREDDELA | [8 empty] | 31700
1.1.1.1. | Geodetska dela | [8 empty] | 31701
|  | 0001 | S 1 1 121 | Obnova in zavarovanje zakoličbe osi trase ostale javne ceste v ravninskem terenu |  | KM | 0.16 |  | 0 | 91508 | 31701 |  | 4925
|  | 0002 | S 1 1 221 | Postavitev in zavarovanje prečnega profila ostale javne ceste v ravninskem terenu |  | KOS | 12 |  | 0 | 91509 | 31701 |  | 4935
1.1.1.2 | Čiščenje terena | [8 empty] | 31702
|  | 0001 | S 1 2 132 | Odstranitev grmovja in dreves z debli premera do 10 cm ter vej na redko porasli površini - strojno |  | M2 | 50 |  | 0 | 94506 | 31702 |  | 4966
|  | 0002 | S 1 2 151 | Posek in odstranitev drevesa z deblom premera 11 do 30 cm ter odstranitev vej |  | KOS | 3 |  | 0 | 94507 | 31702 |  | 4969
|  | 0003 | S 1 2 152 | Posek in odstranitev drevesa z deblom premera 31 do 50 cm ter odstranitev vej |  | KOS | 2 |  | 0 | 94508 | 31702 |  | 4970
|  | 0004 | S 1 2 163 | Odstranitev panja s premerom 11 do 30 cm z odvozom na deponijo na razdaljo nad 1000 m |  | KOS | 3 |  | 0 | 94509 | 31702 |  | 4974
|  | 0005 | S 1 2 166 | Odstranitev panja s premerom 31 do 50 cm z odvozom na deponijo na razdaljo nad 1000 m |  | KOS | 2 |  | 0 | 94510 | 31702 |  | 4977
|  | 0006 | S 1 2 282 | Odstranitev prometnega znaka s stranico/premerom 600 mm |  | KOS | 3 |  | 0 | 91510 | 31702 |  | 5017
|  | 0007 | S 1 2 223 | Demontaža obvestilne table s površino nad 3 m2 |  | KOS | 1 |  | 0 | 91511 | 31702 |  | 4989
|  | 0008 | N 1 2 291 | Porušitev in odstranitev ograje iz žične mreže (panelna žična ograja) |  | M1 | 12 |  | 0 | 93581 | 31702 |  | 35393
|  | 0009 | S 1 2 321 | Porušitev in odstranitev asfaltne plasti v debelini do 5 cm |  | M2 | 53 |  | 0 | 91513 | 31702 |  | 5033
|  | 0010 | S 1 2 323 | Porušitev in odstranitev asfaltne plasti v debelini nad 10 cm |  | M2 | 802 |  | 0 | 91514 | 31702 |  | 5035
|  | 0011 | N 1 2 333 | Porušitev in odstranitev betonskih tlakovcev. |  | M2 | 13 |  | 0 | 91515 | 31702 |  | 34682
|  | 0012 | S 1 2 381 | Rezanje asfaltne plasti s talno diamantno žago, debele do 5 cm |  | M1 | 2 |  | 0 | 94511 | 31702 |  | 5064
|  | 0013 | S 1 2 391 | Porušitev in odstranitev robnika iz cementnega betona |  | M1 | 101 |  | 0 | 91516 | 31702 |  | 5069
|  | 0014 | N 1 2 408 | Prilagoditev višine jaška novi niveleti |  | KOS | 4 |  | 0 | 94514 | 31702 |  | 35392
|  | 0015 | S 1 2 475 | Porušitev in odstranitev zidu iz kamna v cementni malti | (okrog smetiščnih kant) | M3 | 12 |  | 0 | 91518 | 31702 |  | 5117
|  | 0016 | N 1 2 409 | Porušitev in odstranitev BUS nadstrešnice |  | KOS | 1 |  | 0 | 93582 | 31702 |  | 35394
1.1.2 | ZEMELJSKA DELA | [8 empty] | 31703
1.1.2.1 | Izkopi | [8 empty] | 31704
|  | 0001 | S 2 1 113 | Površinski izkop plodne zemljine - 1. kategorije - strojno z odrivom do 100 m |  | M3 | 89 |  | 0 | 91519 | 31704 |  | 5635
|  | 0002 | S 2 1 224 | Široki izkop vezljive zemljine - 3. kategorije - strojno z nakladanjem |  | M3 | 119 |  | 0 | 91520 | 31704 |  | 5644
|  | 0003 | S 2 1 243 | Široki izkop mehke kamnine - 4. kategorije z nakladanjem |  | M3 | 119 |  | 0 | 91521 | 31704 |  | 5651
|  | 0004 | S 2 1 314 | Izkop vezljive zemljine/zrnate kamnine - 3. kategorije za temelje, kanalske rove, prepuste, jaške in drenaže, širine do 1,0 m in globine do 1,0 m - strojno, planiranje dna ročno |  | M3 | 55 |  | 0 | 91522 | 31704 |  | 5660
|  | 0005 | S 2 1 315 | Izkop mehke kamnine - 4. kategorije za temelje, kanalske rove, prepuste, jaške in drenaže, širine do 1,0 m in globine do 1,0 m |  | M3 | 24 |  | 0 | 91523 | 31704 |  | 5661
|  | 0006 | S 2 1 324 | Izkop vezljive zemljine/zrnate kamnine - 3. kategorije za temelje, kanalske rove, prepuste, jaške in drenaže, širine 1,1 do 2,0 m in globine 1,1 do 2,0 m - strojno, planiranje dna ročno |  | M3 | 16 |  | 0 | 94513 | 31704 |  | 5666
|  | 0007 | S 2 1 325 | Izkop mehke kamnine - 4. kategorije za temelje, kanalske rove, prepuste, jaške in drenaže, širine 1,1 do 2,0 m in globine 1,1 do 2,0 m |  | M3 | 11 |  | 0 | 94512 | 31704 |  | 5667
|  | 0008 | S 2 1 364 | Izkop mehke kamnine - 4. kategorije za gradbene jame za objekte, globine 1,1 do 2,0 m |  | M3 | 118 |  | 0 | 91524 | 31704 |  | 5690
1.1.2.2 | Planum temeljnih tal | [8 empty] | 31705
|  | 0001 | S 2 2 112 | Ureditev planuma temeljnih tal vezljive zemljine - 3. kategorije |  | M2 | 9012 |  | 0 | 91526 | 31705 |  | 5916
|  | 0002 | S 2 2 114 | Ureditev planuma temeljnih tal mehke kamnine - 4. kategorije |  | M2 | 228 |  | 0 | 91527 | 31705 |  | 5918
1.1.2.3 | Ločilne, drenažne in filtrske plasti ter delovni plato | [8 empty] | 31706
|  | 0001 | S 2 3 313 | Dobava in vgraditev geotekstilije za ločilno plast (po načrtu), natezna trdnost do nad 14 do 16 kN/m2 |  | M2 | 452 |  | 0 | 91528 | 31706 |  | 6019
|  | 0002 | S 2 3 116 | Izdelava drenažne plasti iz kamnitega materiala v debelini nad 40 cm | (ponikovalni jarek) | M3 | 118 |  | 0 | 94490 | 31706 |  | 6010
1.1.2.4 | Nasipi, zasipi, klini, posteljica in glinasti naboj | [8 empty] | 31707
|  | 0001 | S 2 4 421 | Vgraditev posteljice v debelini plasti do 30 cm iz zrnate kamnine - 3. kategorije | (vključno z nabavo materiala, zmrzlinsko odporen material) | M3 | 318 |  | 0 | 91529 | 31707 |  | 6187
|  | 0002 | N 2 1 219 | Dobava in vgrajevanje materiala za drenažni zasip |  | M3 | 28 |  | 0 | 91530 | 31707 |  | 34684
|  | 0003 | S 2 4 212 | Zasip z vezljivo zemljino - 3. kategorije - strojno |  | M3 | 46 |  | 0 | 91531 | 31707 |  | 6120
|  | 0004 | S 2 4 118 | Izdelava nasipa iz zrnate kamnine - 3. kategorije z dobavo iz gramoznice |  | M3 | 401 |  | 0 | 91532 | 31707 |  | 6059
1.1.2.5 | Brežine in zelenice | [8 empty] | 31708
|  | 0001 | S 2 5 112 | Humuziranje brežine brez valjanja, v debelini do 15 cm - strojno |  | M2 | 193 |  | 0 | 91533 | 31708 |  | 6255
|  | 0002 | S 2 5 137 | Humuziranje zelenice brez valjanja, v debelini nad 15 cm - strojno |  | M2 | 116 |  | 0 | 91534 | 31708 |  | 6265
|  | 0003 | S 2 5 151 | Doplačilo za zatravitev s semenom |  | M2 | 309 |  | 0 | 91535 | 31708 |  | 6270
1.1.2.6 | Prevozi, razprostiranje in ureditev deponij materiala | [8 empty] | 31709
|  | 0001 | S 2 9 133 | Razprostiranje odvečne vezljive zemljine - 3. kategorije |  | M3 | 237 |  | 0 | 91536 | 31709 |  | 6608
|  | 0002 | S 2 9 135 | Razprostiranje odvečne mehke/trde kamnine - 4. kategorije |  | M3 | 177 |  | 0 | 91537 | 31709 |  | 6610
|  | 0003 | S 2 9 153 | Odlaganje odpadnega asfalta na komunalno deponijo |  | T | 208 |  | 0 | 91538 | 31709 |  | 6618
|  | 0004 | S 2 9 154 | Odlaganje odpadnega cementnega betona na komunalno deponijo |  | T | 30 |  | 0 | 91539 | 31709 |  | 6619
1.1.3 | VOZIŠČNA KONSTRUKCIJA | [8 empty] | 31710
1.1.3.1 | Nosilne plasti | [8 empty] | 31711
|  | 0001 | S 3 1 132 | Izdelava nevezane nosilne plasti enakomerno zrnatega drobljenca iz kamnine v debelini 21 do 30 cm |  | M3 | 204 |  | 0 | 91540 | 31711 |  | 6637
|  | 0002 | S 3 1 442 | Izdelava nosilne plasti bituminizirane zmesi AC 16 base B 70/100 A3 v debelini 5 cm |  | M2 | 927 |  | 0 | 91541 | 31711 |  | 23552
1.1.3.2 | Obrabne plasti | [8 empty] | 31715
|  | 0001 | N 3 3 255 | Izdelava obrabne in zaporne plasti bituminizirane zmesi AC 8 surf B 70/100 A5 v debelini 5cm |  | M2 | 133 |  | 0 | 91548 | 31715 |  | 34688
|  | 0002 | S 3 2 283 | Izdelava obrabne in zaporne plasti bituminizirane zmesi AC 11 surf B 70/100 A4 v debelini 4 cm |  | M2 | 957 |  | 0 | 91549 | 31715 |  | 23776
1.1.3.3 | Tlakovane obrabne plasti | [8 empty] | 31713
|  | 0001 | N 3 2 541 | Dobava in vgraditev betonske rebraste taktilne plošče 30/30/8cm, stiki zaliti s trajnoelstično zmesjo, komplet s peščeno podlago |  | KOS | 11 |  | 0 | 91545 | 31713 |  | 34686
|  | 0002 | N 3 2 542 | Dobava in vgraditev betonske čepaste taktilne plošče 30/30/8cm, stiki zaliti s trajnoelstično zmesjo, komplet s peščeno podlago |  | KOS | 54 |  | 0 | 91546 | 31713 |  | 34687
1.1.3.4 | Robni elementi vozišč | [8 empty] | 31712
|  | 0001 | S 3 5 214 | Dobava in vgraditev predfabriciranega dvignjenega robnika iz cementnega betona s prerezom 15/25 cm |  | M1 | 99 |  | 0 | 91542 | 31712 |  | 7359
|  | 0002 | S 3 5 235 | Dobava in vgraditev predfabriciranega pogreznjenega robnika iz cementnega betona s prerezom 15/25 cm |  | M1 | 22 |  | 0 | 91543 | 31712 |  | 7376
|  | 0003 | N 3 1 240 | Dobava in vgraditev predfabriciranega dvignjenega robnika iz cementnega betona s prerezom 8/20cm |  | M1 | 102 |  | 0 | 91544 | 31712 |  | 34685
1.1.3.5 | Bankine | [8 empty] | 31714
|  | 0001 | S 3 6 133 | Izdelava bankine iz drobljenca, široke 0,76 do 1,00 m |  | M3 | 3 |  | 0 | 91547 | 31714 |  | 7439
1.1.4 | ODVODNJAVANJE | [8 empty] | 31716
1.1.4.1 | Površinsko odvodnjavanje | [8 empty] | 31717
|  | 0001 | N 4 1 417 | Oblikovanje asfaltne mulde (material je zajet pri asfaltih) |  | M1 | 57 |  | 0 | 91550 | 31717 |  | 34689
|  | 0002 | S 4 1 231 | Utrditev jarka s kanaletami na stik iz cementnega betona, dolžine 100 cm in notranje širine dna kanalete 30 cm, na podložni plasti iz zmesi zrn drobljenca, debeli 10 cm |  | M1 | 44 |  | 0 | 94489 | 31717 |  | 7506
|  | 0003 | S 4 1 121 | Tlakovanje jarka z lomljencem, debelina 20 cm, stiki zapolnjeni s cementno malto, na podložni plasti zmesi zrn drobljenca, debeli 10 cm |  | M2 | 49 |  | 0 | 91551 | 31717 |  | 7466
1.1.4.2 | Globinsko odvodnjavaje-drenaže | [8 empty] | 31718
|  | 0001 | S 4 2 134 | Izdelava vzdolžne in prečne drenaže, globoke do 1,0 m, na podložni plasti iz cementnega betona, debeline 10 cm, z gibljivimi plastičnimi cevmi premera 15 cm |  | M1 | 93 |  | 0 | 91552 | 31718 |  | 7627
|  | 0002 | S 4 2 165 | Izdelava vzdolžne in prečne drenaže, globoke do 1,0 m, na podložni plasti iz cementnega betona, s trdimi plastičnimi cevmi premera 25 cm |  | M1 | 21 |  | 0 | 91553 | 31718 |  | 7647
1.1.4.3 | Globinsko odvodnjavanje- kanalizacija | [8 empty] | 31719
|  | 0001 | S 4 3 193 | Izdelava kanalizacije iz cevi iz polietilena, vključno s podložno plastjo iz cementnega betona, premera 25 cm, v globini do 1,0 m | SN8 | M1 | 49 |  | 0 | 91555 | 31719 |  | 7942
|  | 0002 | S 4 5 211 | Izdelava poševne vtočne ali iztočne glave prepusta krožnega prereza iz cementnega betona s premerom 30 do 40 cm | premer 20-25cm | KOS | 3 |  | 0 | 91556 | 31719 |  | 8554
1.1.4.4 | Jaški | [8 empty] | 31720
|  | 0001 | S 4 4 333 | Izdelava jaška iz polietilena, krožnega prereza s premerom 50 cm, globokega 1,5 do 2,0 m |  | KOS | 6 |  | 0 | 91557 | 31720 |  | 8183
|  | 0002 | S 4 4 835 | Dobava in vgraditev rešetke iz duktilne litine z nosilnostjo 125 kN, s prerezom 400/400 mm |  | KOS | 1 |  | 0 | 91559 | 31720 |  | 8388
|  | 0003 | S 4 4 854 | Dobava in vgraditev rešetke iz duktilne litine z nosilnostjo 400 kN, s prerezom 400/400 mm |  | KOS | 2 |  | 0 | 91560 | 31720 |  | 34690
|  | 0004 | N 4 2 880 | Dobava in vgraditev robniške rešetke iz duktilne litine |  |  | 3 |  | 0
1.1.5 | GRADBENA IN OBRTNIŠKA DELA | [8 empty] | 31727
1.1.5.1 | Oporni zid | [8 empty] | 32488
1.1.5.1.1 | Tesarska dela | [8 empty] | 32489
|  | 0001 | S 5 1 211 | Izdelava podprtega opaža za ravne temelje |  | M2 | 15.36 |  | 0 | 94491 | 32489 |  | 8677
|  | 0002 | S 5 1 331 | Izdelava dvostranskega vezanega opaža za raven zid, visok do 2 m |  | M2 | 36 |  | 0 | 94492 | 32489 |  | 8695
1.1.5.1.2 | Dela z jeklom za ojačitev | [8 empty] | 32490
|  | 0001 | S 5 2 222 | Dobava in postavitev rebrastih žic iz visokovrednega naravno trdega jekla B St 500 S s premerom do 12 mm, za srednje zahtevno ojačitev |  | KG | 1170 |  | 0 | 94493 | 32490 |  | 8846
1.1.5.1.3 | Dela s cementnim betonom | [8 empty] | 32491
|  | 0001 | S 5 3 151 | Dobava in vgraditev podložnega cementnega betona C12/15 v prerez do 0,15 m3/m2 |  | M3 | 1.32 |  | 0 | 94494 | 32491 |  | 8992
|  | 0002 | S 5 3 614 | Doplačilo za zagotovitev kvalitete cementnega betona C 30/37 za stopnjo izpostavljenosti XC4 |  | M3 | 9.9 |  | 0 | 94495 | 32491 | 94494 | 9172
|  | 0003 | S 5 3 253 | Dobava in vgraditev ojačenega cementnega betona C30/37 v prerez 0,31 do 0,50 m3/m2-m1 |  | M3 | 9.9 |  | 0 | 94496 | 32491 |  | 9034
|  | 0004 | S 5 3 621 | Doplačilo za zagotovitev kvalitete cementnega betona C 30/37 za stopnjo izpostavljenosti XD1 |  | M3 | 9.9 |  | 0 | 94497 | 32491 | 94496 | 9175
|  | 0005 | N 5 3 633 | Doplačilo za zagotovitev kvalitete cementnega betona C 30/37 za stopnjo izpostavljenosti XF2 |  | M3 | 9.9 |  | 0 | 94498 | 32491 |  | 35638
1.1.5.1.4 | Ključavničarska dela in dela v jeklu | [8 empty] | 32492
|  | 0001 | S 5 8 232 | Dobava in vgraditev ograje za pešce po detajlu iz načrta iz jeklenih cevnih ali pravokotnih profilov z vertikalnimi in/ali horizontalnimi polnili, visoke ... cm | h=110cm | M1 | 45 |  | 0 | 94499 | 32492 |  | 10167
1.1.5.1.5 | Ostalo | [8 empty] | 32495
|  | 0001 | S 4 2 411 | Izdelava izcednice (barbakane) iz gibljive plastične cevi, premera 5 cm, dolžine do 50 cm |  | KOS | 6 |  | 0 | 94504 | 32495 |  | 7819
|  | 0002 | S 4 2 213 | Izdelava vzdolžne in prečne drenaže, globoke do 1,0 m, iz zmesi kamnitih zrn, na podložni plasti iz cementnega betona |  | M1 | 15 |  | 0 | 94505 | 32495 |  | 7672
1.1.5.2 | Ograje | [8 empty] | 32493
|  | 0001 | S 5 8 232 | Dobava in vgraditev ograje za pešce po detajlu iz načrta iz jeklenih cevnih ali pravokotnih profilov z vertikalnimi in/ali horizontalnimi polnili, visoke ... cm | (cca 18m na točkovnih temeljih in 24m na parapetnem zidu) | M1 | 42 |  | 0 | 94500 | 32493 |  | 10167
|  | 0002 | N 5 3 634 | Dobava in vgraditev materiala za izdelavo temelja iz cementnega betona C 12/15, globine 80 cm, premera 40 cm |  | KPL | 10 |  | 0 | 94501 | 32493 |  | 35639
1.1.6 | OPREMA CEST | [8 empty] | 31721
1.1.6.1 | Pokončna oprema cest | [8 empty] | 31722
|  | 0001 | S 6 1 124 | Izdelava temelja iz cementnega betona C 12/15, globine 80 cm, premera 50 cm |  | KOS | 9 |  | 0 | 91561 | 31722 |  | 10610
|  | 0002 | S 6 1 217 | Dobava in vgraditev stebrička za prometni znak iz vroče cinkane jeklene cevi s premerom 64 mm, dolge 3500 mm |  | KOS | 6 |  | 0 | 91562 | 31722 |  | 10646
|  | 0003 | S 6 1 218 | Dobava in vgraditev stebrička za prometni znak iz vroče cinkane jeklene cevi s premerom 64 mm, dolge 4000 mm |  | KOS | 3 |  | 0 | 91563 | 31722 |  | 10647
|  | 0004 | N 6 1 221 | Dobava pritrdilnega materiala za pritrditev znaka na drog CR in pritrditev znaka na drog CR. |  | KPL | 6 |  | 0 | 91564 | 31722 |  | 34691
|  | 0005 | N 6 1 660 | Dobava in pritrditev osmerokotnega prometnega znaka, podloga iz aluminjaste pločevine, A=60cm, RA2 |  | KOS | 2 |  | 0 | 91565 | 31722 |  | 34692
|  | 0006 | N 6 1 721 | Dobava in pritrditev prometnega znaka, podloga iz aluminijaste pločevine, RA1, velikost od 0,21 do 0,40m2 |  | KOS | 1 |  | 0 | 91566 | 31722 |  | 34693
|  | 0007 | N 6 1 723 | Dobava in pritrditev prometnega znaka, podloga iz aluminijaste pločevine, RA3, velikost od 0,21 do 0,40m2 |  | KOS | 13 |  | 0 | 91567 | 31722 |  | 34694
1.1.6.2 | Označbe na voziščih | [8 empty] | 31723
|  | 0001 | S 6 2 123 | Izdelava tankoslojne vzdolžne označbe na vozišču z enokomponentno belo barvo, vključno 250 g/m2 posipa z drobci / kroglicami stekla, strojno, debelina plasti suhe snovi 250 mikrometra, širina črte 15 cm |  | M1 | 330 |  | 0 | 91568 | 31723 |  | 10835
|  | 0002 | S 6 2 253 | Doplačilo za izdelavo prekinjenih vzdolžnih označb na vozišču, širina črte 15 cm |  | M1 | 106 |  | 0 | 91569 | 31723 | 91568 | 10909
|  | 0003 | S 6 2 168 | Izdelava tankoslojne prečne in ostalih označb na vozišču z enokomponentno belo barvo, vključno 250 g/m2 posipa z drobci / kroglicami stekla, strojno, debelina plasti suhe snovi 250 mikrometra, površina označbe nad 1,5 m2 |  | M2 | 45 |  | 0 | 91570 | 31723 |  | 10871
|  | 0004 | N 6 2 840 | Izdelava debeloslojne označbe na vozišču v širini 30cm ( rebraste taktilne oznake) z večkomponentno hladno plastiko z vmešanimi drobci/kroglicami stekla, vključno 200g/m2 dodatnega posipa z drobci stekla, po priloženem detajlu |  | M1 | 8 |  | 0 | 91571 | 31723 |  | 10936
1.1.7 | TUJE STORITVE | [8 empty] | 31724
1.1.7.1 | Tuje storitve | [8 empty] | 31725
|  | 0001 | N 7 1 556 | Postavitev in vzdrževanje zapore cestišča s pripadajočo prometno signalizacijo, za vse faze del, ki se po končanih delih odstrani. Upoštevano vsa dela potrebna za izvedbo zapore za vse faze del in ves čas trajanja, vključno z izdelavo elaborata zapore. |  | KPL | 1 |  | 0 | 91573 | 31725 |  | 34696
[5 empty] | Skupaj brez DDV |  |  |  | 0
[5 empty] | DDV 22% |  |  |  | 0
[5 empty] | Skupaj z DDV |  |  |  | 0
OPOMBA: Pri vseh postavkah je upoštevano delo in potreben material!

## Cesta k postajališču
1.2 Cesta k postajališču -št. načrta 0/2/1
Zap. št. | Nivo | Postavka | Normativ | Opis postavke | Opomba postavke | Enota | Količina | Cena za enoto | Skupaj
1.2 | Rodik Cesta k železnici
OPOMBE
|  | 0001 | N 11 1 000 | Vse postavke vključujejo ves potreben material, opremo, delo in transporte za izvedbo posamezne postavke.
1.2.1 | PREDDELA
1.2.1.1 | Geodetska dela
|  | 0001 | S 1 1 121 | Obnova in zavarovanje zakoličbe osi trase ostale javne ceste v ravninskem terenu |  | KM | 0.09 |  | 0
|  | 0002 | S 1 1 221 | Postavitev in zavarovanje prečnega profila ostale javne ceste v ravninskem terenu |  | KOS | 8 |  | 0
1.2.1.2 | Čiščenje terena
|  | 0001 | S 1 2 323 | Porušitev in odstranitev asfaltne plasti v debelini nad 10 cm |  | M2 | 914 |  | 0
|  | 0002 | S 1 2 391 | Porušitev in odstranitev robnika iz cementnega betona |  | M1 | 12 |  | 0
|  | 0003 | N 1 2 405 | Porušitev in odstranitev betonskih kanalet |  | M1 | 129 |  | 0
|  | 0004 | S 1 2 411 | Porušitev in odstranitev prepusta iz cevi s premerom do 60 cm |  | M1 | 7 |  | 0
|  | 0005 | S 1 2 431 | Porušitev in odstranitev jaška z notranjo stranico/premerom do 60 cm |  | M1 | 2 |  | 0
|  | 0006 | S 1 2 435 | Porušitev in odstranitev glave prepusta s premerom do 60 cm |  | KOS | 2 |  | 0
|  | 0007 | S 1 2 475 | Porušitev in odstranitev zidu iz kamna v cementni malti |  | M3 | 3 |  | 0
|  | 0008 | N 1 1 960 | Prestavitev elektro omarice (vključena vsa potrebna gradbena in elektro dela ter morebitna dovoljenja in nadzor upravljalca). |  | KPL | 1 |  | 0
|  | 0009 | N 1 1 961 | Prilagoditev(dvig) obstoječega jaška novi niveleti |  | KPL | 1 |  | 0
1.2.2 | ZEMELJSKA DELA
1.2.2.1 | Izkopi
|  | 0001 | S 2 1 113 | Površinski izkop plodne zemljine - 1. kategorije - strojno z odrivom do 100 m |  | M3 | 105 |  | 0
|  | 0002 | S 2 1 243 | Široki izkop mehke kamnine - 4. kategorije z nakladanjem |  | M3 | 162 |  | 0
|  | 0003 | S 2 1 314 | Izkop vezljive zemljine/zrnate kamnine - 3. kategorije za temelje, kanalske rove, prepuste, jaške in drenaže, širine do 1,0 m in globine do 1,0 m - strojno, planiranje dna ročno |  | M3 | 92 |  | 0
|  | 0004 | S 2 1 315 | Izkop mehke kamnine - 4. kategorije za temelje, kanalske rove, prepuste, jaške in drenaže, širine do 1,0 m in globine do 1,0 m |  | M3 | 39 |  | 0
|  | 0005 | S 2 1 364 | Izkop vezljive zemljine/zrnate kamnine - 3. kategorije za temelje, kanalske rove, prepuste, jaške in drenaže, širine 1,1 do 2,0 m in globine 1,1 do 2,0 m - strojno, planiranje dna ročno |  | M3 | 31 |  | 0
|  | 0006 | S 2 1 365 | Izkop mehke kamnine - 4. kategorije za temelje, kanalske rove, prepuste, jaške in drenaže, širine 1,1 do 2,0 m in globine 1,1 do 2,0 m |  | M3 | 20 |  | 0
|  | 0007 | S 2 1 425 | Izkop mehke kamnine - 4. kategorije za gradbene jame za objekte, globine 1,1 do 2,0 m |  | M3 | 138 |  | 0
1.2.2.2 | Planum temeljnih tal
|  | 0001 | S 2 2 112 | Ureditev planuma temeljnih tal vezljive zemljine - 3. kategorije |  | M2 | 1232 |  | 0
|  | 0002 | S 2 2 114 | Ureditev planuma temeljnih tal mehke kamnine - 4. kategorije |  | M2 | 308 |  | 0
1.2.2.3 | Ločilne, drenažne in filtrske plasti ter delovni plato
|  | 0001 | S 2 3 313 | Dobava in vgraditev geotekstilije za ločilno plast (po načrtu), natezna trdnost do nad 14 do 16 kN/m2 |  | M2 | 827 |  | 0
|  | 0002 | S 2 3 116 | Izdelava drenažne plasti iz kamnitega materiala v debelini nad 40 cm | ponikovalno polje, frakcija 32mm | M3 | 121 |  | 0
1.2.2.4 | Nasipi, zasipi, klini, posteljica in glinasti naboj
|  | 0001 | S 2 4 421 | Vgraditev posteljice v debelini plasti do 30 cm iz zrnate kamnine - 3. kategorije | (vključno z nabavo materiala, zmrzlinsko odporen material) | M3 | 187 |  | 0
|  | 0002 | S 2 4 212 | Zasip z vezljivo zemljino - 3. kategorije - strojno |  | M3 | 128 |  | 0
|  | 0003 | S 2 4 118 | Izdelava nasipa iz zrnate kamnine - 3. kategorije z dobavo iz gramoznice |  | M3 | 597 |  | 0
1.2.2.5 | Brežine in zelenice
|  | 0001 | S 2 5 112 | Humuziranje brežine brez valjanja, v debelini do 15 cm - strojno |  | M2 | 216 |  | 0
|  | 0002 | S 2 5 137 | Humuziranje zelenice brez valjanja, v debelini nad 15 cm - strojno |  | M2 | 140 |  | 0
|  | 0003 | N 2 2 232 | Zaščita brežine z roliranjem, v debelini nad 30cm |  | M2 | 145 |  | 0
|  | 0004 | S 2 5 151 | Doplačilo za zatravitev s semenom |  | M2 | 356 |  | 0
1.2.2.6 | Prevozi, razprostiranje in ureditev deponij materiala
|  | 0001 | S 2 9 133 | Razprostiranje odvečne vezljive zemljine - 3. kategorije |  | M3 | 57 |  | 0
|  | 0002 | S 2 9 135 | Razprostiranje odvečne mehke/trde kamnine - 4. kategorije |  | M3 | 227 |  | 0
|  | 0003 | S 2 9 153 | Odlaganje odpadnega asfalta na komunalno deponijo |  | T | 228 |  | 0
|  | 0004 | S 2 9 154 | Odlaganje odpadnega cementnega betona na komunalno deponijo |  | T | 5 |  | 0
1.2.3 | VOZIŠČNA KONSTRUKCIJA
1.2.3.1 | Nosilne plasti
|  | 0001 | S 3 1 132 | Izdelava nevezane nosilne plasti enakomerno zrnatega drobljenca iz kamnine v debelini 21 do 30 cm |  | M3 | 142 |  | 0
|  | 0002 | S 3 1 442 | Izdelava nosilne plasti bituminizirane zmesi AC 16 base B 70/100 A3 v debelini 5 cm |  | M2 | 984 |  | 0
1.2.3.2 | Obrabne plasti
|  | 0001 | S 3 2 247 | Izdelava obrabne in zaporne plasti bituminizirane zmesi AC 8 surf B 70/100 A4 v debelini 3 cm |  | M2 | 975 |  | 0
|  | 0002 | N 3 3 255 | Izdelava obrabne in zaporne plasti bituminizirane zmesi AC 8 surf B 70/100 A5 v debelini 5cm |  | M2 | 141 |  | 0
1.2.3.3 | Tlakovane obrabne plasti
|  | 0001 | N 3 2 541 | Dobava in vgraditev betonske rebraste taktilne plošče 30/30/8cm, stiki zaliti s trajnoelstično zmesjo, komplet s peščeno podlago |  | KOS | 159 |  | 0
|  | 0002 | N 3 2 542 | Dobava in vgraditev betonske čepaste taktilne plošče 30/30/8cm, stiki zaliti s trajnoelstično zmesjo, komplet s peščeno podlago |  | KOS | 44 |  | 0
1.2.3.4 | Robni elementi vozišč
|  | 0001 | S 3 5 214 | Dobava in vgraditev predfabriciranega dvignjenega robnika iz cementnega betona s prerezom 15/25 cm |  | M1 | 91 |  | 0
|  | 0002 | S 3 5 235 | Dobava in vgraditev predfabriciranega pogreznjenega robnika iz cementnega betona s prerezom 15/25 cm |  | M1 | 30 |  | 0
|  | 0003 | N 3 1 240 | Dobava in vgraditev predfabriciranega dvignjenega robnika iz cementnega betona s prerezom 8/20cm |  | M1 | 7 |  | 0
1.2.3.5 | Bankine
|  | 0001 | S 3 6 133 | Izdelava bankine iz drobljenca, široke 0,76 do 1,00 m |  | M3 | 4 |  | 0
1.2.4 | ODVODNJAVANJE
1.2.4.1 | Površinsko odvodnjavanje
|  | 0001 | N 4 1 417 | Oblikovanje asfaltne mulde (material je zajet pri asfaltih) |  | M1 | 61 |  | 0
|  | 0002 | S 4 1 121 | Tlakovanje jarka z lomljencem, debelina 20 cm, stiki zapolnjeni s cementno malto, na podložni plasti zmesi zrn drobljenca, debeli 10 cm |  | M2 | 21 |  | 0
|  | 0003 | N 4 1 430 | Dobava in vgrajevanje betonskega segmenta š=50cm, vključno z betonsko podlago |  | M1 | 59 |  | 0
1.2.4.2 | Globinsko odvodnjavanje- kanalizacija
|  | 0001 | S 4 3 192 | Izdelava kanalizacije iz cevi iz polietilena, vključno s podložno plastjo iz cementnega betona, premera 20 cm, v globini do 1,0 m opomba:SN8 |  | M1 | 27 |  | 0
|  | 0002 | S 4 3 193 | Izdelava kanalizacije iz cevi iz polietilena, vključno s podložno plastjo iz cementnega betona, premera 25 cm, v globini do 1,0 m opomba:SN8 | SN8 | M1 | 27 |  | 0
|  | 0003 | S 4 3 194 | Izdelava kanalizacije iz cevi iz polietilena, vključno s podložno plastjo iz cementnega betona, premera 30 cm, v globini do 1,0 m opomba:SN8 |  | M1 | 111 |  | 0
1.2.4.3 | Jaški
|  | 0001 | S 4 4 333 | Izdelava jaška iz polietilena, krožnega prereza s premerom 50 cm, globokega 1,5 do 2,0 m |  | KOS | 7 |  | 0
|  | 0002 | S 4 4 363 | Izdelava jaška iz polietilena, krožnega prereza s premerom 80 cm, globokega 1,5 do 2,0 m |  | KOS | 7 |  | 0
|  | 0003 | N 4 4 506 | Dobava in vgraditev perforiranega jaška h=2m iz armiranega cementnega betona premera 200cm vključno s pokrovom. |  | KPL | 1 |  | 0
|  | 0004 | S 4 4 835 | Dobava in vgraditev rešetke iz duktilne litine z nosilnostjo 125 kN, s prerezom 400/400 mm |  | KOS | 1 |  | 0
|  | 0005 | S 4 4 851 | Dobava in vgraditev rešetke iz duktilne litine z nosilnostjo 400 kN, krožnega prereza s premerom 600 mm |  | KOS | 1 |  | 0
|  | 0006 | N 4 4 880 | Dobava in vgraditev robniške rešetke iz duktilne litine |  | KOS | 3 |  | 0
|  | 0007 | S 4 4 952 | Dobava in vgraditev pokrova iz duktilne litine z nosilnostjo 125 kN, krožnega prereza s premerom 600 mm |  | KOS | 2 |  | 0
|  | 0008 | S 4 4 975 | Dobava in vgraditev pokrova iz duktilne litine z nosilnostjo 400 kN, s prerezom 600/600 mm |  | KOS | 4 |  | 0
|  | 0009 | N 4 4 901 | Dobava in vgraditev dilatacijske (razbremenilne) plošče |  | KOS | 4 |  | 0
|  | 0010 | S 4 4 845 | Dobava in vgraditev rešetke iz duktilne litine z nosilnostjo 250 kN, s prerezom 400/400 mm |  | KOS | 1 |  | 0
|  | 0011 | S 4 4 854 | Dobava in vgraditev rešetke iz duktilne litine z nosilnostjo 400 kN, s prerezom 400/400 mm |  | KOS | 2 |  | 0
1.2.5 | OPREMA CEST
1.2.5.1 | Pokončna oprema cest
|  | 0001 | N 6 1 221 | Dobava pritrdilnega materiala za pritrditev znaka na drog CR in pritrditev znaka na drog CR. |  | KPL | 1 |  | 0
|  | 0002 | N 6 1 660 | Dobava in pritrditev osmerokotnega prometnega znaka, podloga iz aluminjaste pločevine, A=60cm, RA2 |  | KOS | 1 |  | 0
1.2.5.2 | Označbe na voziščih
|  | 0001 | S 6 2 121 | Izdelava tankoslojne vzdolžne označbe na vozišču z enokomponentno belo barvo, vključno 250 g/m2 posipa z drobci / kroglicami stekla, strojno, debelina plasti suhe snovi 250 mikrometra, širina črte 10 cm |  | M1 | 60 |  | 0
|  | 0002 | S 6 2 168 | Izdelava tankoslojne prečne in ostalih označb na vozišču z enokomponentno belo barvo, vključno 250 g/m2 posipa z drobci / kroglicami stekla, strojno, debelina plasti suhe snovi 250 mikrometra, površina označbe nad 1,5 m2 |  | M2 | 16 |  | 0
1.2.5.3 | Oprema za zavarovanje prometa
|  | 0001 | S 6 4 435 | Dobava in vgraditev jeklene varnostne ograje, vključno vse elemente, za nivo zadrževanja N2 in za delovno širino W5 |  | M1 | 55 |  | 0
|  | 0002 | S 6 4 281 | Dobava in vgraditev vkopane zaključnice, dolžine 4 m |  | KOS | 1 |  | 0
|  | 0003 | N 6 3 901 | Dobava in pritrditev parkirnih omejevalcev iz umetne mase |  | KOS | 8 |  | 0
1.2.6 | TUJE STORITVE
[5 empty] | Skupaj brez DDV |  |  |  | 0
[5 empty] | DDV 22% |  |  |  | 0
[5 empty] | Skupaj z DDV |  |  |  | 0
OPOMBA: Pri vseh postavkah je upoštevano delo in potreben material!

## nadvoz
2 Nadvoz št. načrta 2/2
Zap. št. | Nivo | Postavka | Normativ | Opis postavke | Opomba postavke | Enota | Količina | Cena za enoto | Cena
2 | 2/2 Načrt nadvoza v Rodiku | [8 empty] | 1679
2.1 | Preddela | [8 empty] | 1680
2.1.1 | Geodetska dela | [8 empty] | 1681
|  | 0001 | S 1 1 122 | Obnova in zavarovanje zakolicbe osi trase ostale javne ceste v gricevnatem terenu |  | KM | 0.04 |  | 0 | 3780 | 1681 | 4926
|  | 0002 | S 1 1 222 | Postavitev in zavarovanje precnega profila ostale javne ceste v gricevnatem terenu |  | KOS | 3 |  | 0 | 3781 | 1681 | 4936
|  | 0003 | S 1 1 313 | Postavitev in zavarovanje profilov za zakolicbo objekta s površino nad 100 m2 |  | KOS | 1 |  | 0 | 3782 | 1681 | 4944
|  | 0004 | S 1 1 321 | Dolocitev in preverjanje položajev, višin in smeri pri gradnji objekta s površino do 200 m2 |  | KOS | 1 |  | 0 | 3783 | 1681 | 4945
2.1.2 | Čiščenje terena | [8 empty] | 1682
|  | 0001 | S 1 2 111 | Odstranitev grmovja na redko porasli površini (do 50 % pokritega tlorisa) - rocno |  | M2 | 210 |  | 0 | 3784 | 1682 | 4961
|  | 0002 | S 1 2 453 | Porušitev in odstranitev premostitvenega objekta z razpetino nad 5 m v zidani kamniti izvedbi | Porušitev obstoječega nadvoza, zajeto v načrtu rušitev. | M3 | 0 |  | 0 | 3785 | 1682 | 5106
2.1.3 | Ostala preddela | [8 empty] | 1683
|  | 0001 | S 1 3 311 | Organizacija gradbišca - postavitev zacasnih objektov |  | KOS | 1 |  | 0 | 3786 | 1683 | 5187
|  | 0002 | S 1 3 312 | Organizacija gradbišca - odstranitev zacasnih objektov |  | KOS | 1 |  | 0 | 3787 | 1683 | 5188
2.2 | Zemeljska dela in temeljenje | [8 empty] | 1684
2.2.1 | Izkopi | [8 empty] | 1685
|  | 0001 | S 2 1 214 | Široki izkop slabo nosilne zemljine - 2. kategorije - strojno z nakladanjem | Izkop zgornjih slojev (preperina,..) | M3 | 75 |  | 0 | 3790 | 1685 | 5640
|  | 0002 | S 2 1 253 | Široki izkop trde kamnine - 5. kategorije z nakladanjem | Z pikiranjem | M3 | 230 |  | 0 | 3791 | 1685 | 5654
2.2.2. | Planum temeljnih tal | [8 empty] | 1686
|  | 0001 | S 2 2 113 | Ureditev planuma temeljnih tal zrnate kamnine - 3. kategorije | Planum pod prehodnimi ploščami | M2 | 62 |  | 0 | 3792 | 1686 | 5917
|  | 0002 | S 2 2 115 | Ureditev planuma temeljnih tal trde kamnine - 5. kategorije |  | M2 | 54 |  | 0 | 3793 | 1686 | 5919
2.2.3 | Nasipi, zasipi, klini, posteljica in glinasti naboj | [8 empty] | 1687
|  | 0001 | S 2 4 117 | Izdelava nasipa iz zrnate kamnine - 3. kategorije z dobavo iz kamnoloma |  | M3 | 140 |  | 0 | 3794 | 1687 | 6058
2.2.4 | Brežine in zelenice | [8 empty] | 1688
|  | 0001 | S 2 5 111 | Humuziranje brežine brez valjanja, v debelini do 15 cm - rocno |  | M2 | 50 |  | 0 | 3795 | 1688 | 6254
|  | 0002 | S 2 5 281 | Zašcita brežine s kamnito zložbo, izvedeno s cementnim betonom | Kamen iz izkopa, bloki debeline 15-20 cm, položeni v cementni beton C16/20 X0 debeline 10-15 cm. Količina betona cca. 7.5 m3 Količina kamenja cca. 13,5 m3 Tlakovanje brežine pod objektom. | M3 | 21 |  | 0 | 3796 | 1688 | 6325
2.2.5 | Prevozi, razprostoranje in ureditev deponij materiala | [8 empty] | 1689
|  | 0001 | S 2 9 121 | Prevoz materiala na razdaljo nad 10 do 15 km |  | T | 650 |  | 0 | 3797 | 1689 | 6598
|  | 0002 | S 2 9 132 | Razprostiranje odvecne slabo nosilne zemljine - 2. kategorije |  | M3 | 130 |  | 0 | 3798 | 1689 | 6607
|  | 0003 | S 2 9 136 | Razprostiranje odvecne trde kamnine - 5. kategorije |  | M3 | 150 |  | 0 | 3799 | 1689 | 6611
2.3 | Voziščne konstrukcije | [8 empty] | 1690
2.3.1 | Obrabne plasti | [8 empty] | 1691
|  | 0001 | S 3 2 247 | Izdelava obrabne in zaporne plasti bituminizirane zmesi AC 8 surf B 70/100 A4 v debelini 3 cm | Zaščitna plast HI, razred zrn Z4 | M2 | 107.6 |  | 0 | 3800 | 1691 | 12298
|  | 0002 | S 3 2 283 | Izdelava obrabne in zaporne plasti bituminizirane zmesi AC 11 surf B 70/100 A4 v debelini 4 cm | Polaganje na zaščitno plast | M2 | 107.6 |  | 0 | 3801 | 1691 | 12326
2.3.2 | Robni elementi vozišč | [8 empty] | 1692
|  | 0001 | S 3 5 282 | Dobava in vgraditev robnika na objektu iz naravnega kamna s prerezom 20/23 cm |  | M1 | 39 |  | 0 | 3802 | 1692 | 7408
|  | 0002 | S 3 5 286 | Dobava in vgraditev robnika na prehodu z objekta na nasip iz naravnega kamna s prerezom 20/23 cm |  | M1 | 12 |  | 0 | 3803 | 1692 | 7411
2.4 | Odvodnjavanje | [8 empty] | 1693
2.4.1 | Površinsko odvodnjavanje | [8 empty] | 1695
|  | 0001 | N 2 1 1 | Izdelava drenažnega kanala iz epoksidnega drenažnega betona frakcije 4-8 mm, vezanega z epoksidno malto, v zaščitni plasti asfalta, debeline 3 cm in širine 15 cm.Postavka zajema opaževanje in čiščenje površine pred vgradnjo. |  | M1 | 35 |  | 0 | 3805 | 1695 | 12902
2.4.2 | Globinsko odvodnjavanje - kanalizacija | [8 empty] | 1694
|  | 0001 | S 4 3 731 | Dobava in vgraditev proti koroziji odporne cevke za odvajanje pronicujoce vode |  | KOS | 4 |  | 0 | 3804 | 1694 | 7807
2.5 | Gradbena in obrtniška dela | [8 empty] | 1696
2.5.1 | Tesarska dela | [8 empty] | 1697
|  | 0001 | S 5 1 132 | Izdelava nosilnega podpornega odra za prekladno konstrukcijo premostitvenega objekta, visokega 4,1 do 8 m | Nosilni oder po TEE izvajalca. Širina odra 13,5 m, dolžina 14,00 m. | M2 | 189 |  | 0 | 3806 | 1697 | 8670
|  | 0002 | S 5 1 161 | Izdelava ograje odra |  | M2 | 35 |  | 0 | 3807 | 1697 | 8676
|  | 0003 | S 5 1 211 | Izdelava podprtega opaža za ravne temelje | Opaž temeljev in prehodnih plošč. Razred opažene površine VB-1. | M2 | 54.5 |  | 0 | 3808 | 1697 | 8677
|  | 0004 | S 5 1 331 | Izdelava dvostranskega vezanega opaža za raven zid, visok do 2 m | Opaž opornikov in kril. Razred opažene površine VB-3 | M2 | 73 |  | 0 | 3810 | 1697 | 8695
|  | 0005 | S 5 1 611 | Izdelava podprtega opaža za ravno plošco s podporo, visoko do 2 m | Opaž konzol krilnih zidov, vključno z čelnim zapiranjem konzol. Razred opažene površine VB-3. | M2 | 32.5 |  | 0 | 3813 | 1697 | 8780
|  | 0006 | S 5 1 621 | Izdelava opaža za ravno plošco ( samo opaž brez podpor ) | Opaž na odru postavke 51 132. Razred opažene površine VB-3. | M2 | 155 |  | 0 | 3811 | 1697 | 8785
|  | 0007 | S 5 1 631 | Izdelava podprtega opaža za bocne stranice ravnih plošc | Razred opažene površine VB-3. | M2 | 28.5 |  | 0 | 3812 | 1697 | 8786
|  | 0008 | S 5 1 772 | Izdelava opaža za .............. | Opaž konzole prehodne plošče. Razred opažene površine VB-1 | M2 | 19.5 |  | 0 | 3816 | 1697 | 8812
|  | 0009 | S 5 1 712 | Izdelava obešenega opaža robnega venca na premostitvenem, opornem in podpornem objektu | Opaž robnih vencev. Razred opažene površine VB-3 | M2 | 44.5 |  | 0 | 3814 | 1697 | 8799
|  | 0010 | S 5 1 771 | Izdelava opaža za .............. | Opaž parapetnih zidov. Razred opažene površine VB-1. | M2 | 111.5 |  | 0 | 3815 | 1697 | 8811
2.5.2 | Dela z jeklom za ojačitev | [8 empty] | 1698
|  | 0001 | S 5 2 213 | Dobava in postavitev rebrastih žic iz visokovrednega naravno trdega jekla B St 420 S s premerom do 12 mm, za zahtevno ojacitev | Armatura B500 B | KG | 6100 |  | 0 | 3817 | 1698 | 8841
|  | 0002 | S 5 2 217 | Dobava in postavitev rebrastih palic iz visokovrednega naravno trdega jekla B St 420 S s premerom 14 mm in vecjim, za zahtevno ojacitev | Armatura B500 B | KG | 39500 |  | 0 | 3818 | 1698 | 8844
|  | 0003 | N 3 2 002 | Dobava in postavitev armature za katodno zaščito objekta, vključno z varenjem v prevodne koše in izvedbo izpustov, po načrtu. |  | KG | 350 |  | 0 | 3819 | 1698 | 12903
|  | 0004 | S 5 2 315 | Dobava in postavitev mreže iz vlecene jeklene žice B500A, s premerom > od 4 in < od 12 mm, masa nad 6 kg/m2 |  | KG | 2500 |  | 0 | 3854 | 1698 | 8853
|  | 0005 | N 3 2 003 | Dobava in vgraditev jeklenih moznikov iz S500A jekla, premera 10 mm, vroče cinkanih min 85 mikronov, za sidranje kamnite obloge parapetov in kamnite kape parapetov, iz postavke 56 811. |  | KG | 60 |  | 0 | 3853 | 1698 | 12907
2.5.3 | Dela s cementnim betonom | [8 empty] | 1699
|  | 0001 | S 5 3 151 | Dobava in vgraditev podložnega cementnega betona C12/15 v prerez do 0,15 m3/m2 | Podložni beton C12/15 X0 D16 S2 pod: -temelji -prehodnimi ploščami -konzolami preh.plošč | M3 | 12 |  | 0 | 3820 | 1699 | 8992
|  | 0002 | S 5 3 311 | Dobava in vgraditev ojacenega cementnega betona C25/30 v tockovne temelje ali temeljne blazine | Beton C25/30 XC2 PV-II D32 S4 | M3 | 50.5 |  | 0 | 3821 | 1699 | 9048
|  | 0003 | S 5 3 347 | Dobava in vgraditev ojacenega cementnega betona C30/37 v stene opornikov, krilnih zidov, kril in vmesnih podpor | Beton C30/37 XF2 XD1 PV-II D32 S4 | M3 | 22 |  | 0 | 3822 | 1699 | 9072
|  | 0004 | S 5 3 391 | Dobava in vgraditev ojacenega cementnega betona C35/45 v prekladno konstrukcijo tipa polne plošce | Beton C35/45 XF2 XD1 PV-II D32 S4 Tudi v konzole za naleganje preh.plošč! | M3 | 86.5 |  | 0 | 3823 | 1699 | 9099
|  | 0005 | S 5 3 314 | Dobava in vgraditev ojacenega cementnega betona C25/30 v prehodne plošce | Beton C25/30 XC2 PV-II D32 S4 | M3 | 13 |  | 0 | 3824 | 1699 | 9051
|  | 0006 | S 5 3 372 | Dobava in vgraditev ojacenega cementnega betona C30/37 v hodnike in robne vence na premostitvenih objektih in podpornih ali opornih konstrukcijah | C30/37 XF4 XD3 PV-II D16 S4 | M3 | 28 |  | 0 | 3825 | 1699 | 9086
|  | 0007 | S 5 3 132 | Dobava in vgraditev cementnega betona C25/30 v prerez 0,16 do 0,30 m3/m2-m1 | Beton parapetnih zidov C25/30 XF2 XD1 PV-II D32 | M3 | 10.5 |  | 0 | 3826 | 1699 | 8977
2.5.4 | Zidarska in kamnoseška dela | [8 empty] | 1700
|  | 0001 | S 5 4 131 | Oblaganje z obdelanim kamnom iz silikatnih kamnin, vezanim s cementno malto, v debelini do 10 cm | Kamnita obloga parapeta, kamniti bloki d=6-8 cm, dimenzije 30/20 cm, gotska vezava, lepljeni z mrezoobstojno cem.malto in sidrani v betonski parapet z jeklenimi mozniki. Kamen apnenec! | M2 | 110 |  | 0 | 3827 | 1700 | 9295
|  | 0002 | N 3 4 101 | Dobava in postavitev kamnite kape iz rezanega dolomitskega apnenca, dimenzije 50/15/100 cm, zgornja površina v strešastem naklonu, vključno z odprtinami za moznike, polaganje na cem.mrazoobstojno lepilo. |  | M1 | 38 |  | 0 | 3828 | 1700 | 12904
|  | 0003 | S 5 4 542 | Metlanje površine cementnega betona |  | M2 | 84 |  | 0 | 3829 | 1700 | 9376
2.5.5 | Sidranje | [8 empty] | 1701
|  | 0001 | S 5 6 811 | Sidranje armature ali moznikov v ekspanzijsko malto, vkljucno z vrtanjem lukenj premera do 12 mm | Uvrtavanje moznikov za sidranje kamnite obloge v parapetni zid, raster moznikov 1,0/1,0 m, globina uvrtavanja 10 cm, premer fi12 mm, mozniki fi8 mm vroče cinkani, po načrtu. | M1 | 7.5 |  | 0 | 3830 | 1701 | 10046
2.5.6 | Ključavničarska dela in dela v jeklu | [8 empty] | 1702
|  | 0001 | S 5 8 175 | Dobava in vgraditev zašcitne jeklene ograje na premostitvenem objektu, pritrjene na ograjo za pešce, visoke ... m, s paneli širokimi ... m (po nacrtu) | Zaščitni mrežni paneli dimenzije 610/900 mm, po načrtu, vroče cinkani min.85 mikronov. | M1 | 24 |  | 0 | 3831 | 1702 | 10154
|  | 0002 | S 5 8 711 | Dobava in vgraditev jeklene nosilne konstrukcije v varjeni izvedbi iz konstrukcijskega jekla S 235 | Stebrički za montažo zaščitnih panelov, kvadratni profil 80/80/5, vključno s siderno ploščo in pokrivni U profil 100/50/5. Vse vroče cinkano 75 mikronov. Pritrdilni material nerjaven A4! | KG | 650 |  | 0 | 3832 | 1702 | 10339
|  | 0003 | S 5 8 714 | Dobava in vgraditev jeklene nosilne konstrukcije v varjeni izvedbi iz konstrukcijskega jekla ... | Obešala za kanalizacijski vod na objektu pod konzolo, teža komada cca. 15 kg, raster 1,50 m, skupaj 13 kom, AKZ vroče cinkano A4, sidra nerjavna. | KG | 200 |  | 0 | 3843 | 1702 | 10342
|  | 0004 | S 5 8 821 | Dobava in vgraditev merilnih cepov, vkljucno navezavo na veljavno nivelmansko mrežo |  | KOS | 6 |  | 0 | 3833 | 1702 | 10350
|  | 0005 | S 5 8 911 | Dobava in vgraditev kovinske plošce z vpisanim nazivom izvajalca in letom izgradnje objekta |  | KOS | 1 |  | 0 | 3834 | 1702 | 10353
2.5.7 | Zaščitna dela | [8 empty] | 1703
|  | 0001 | S 5 9 414 | Priprava podlage - površine cementnega betona s peskanjem |  | M2 | 205 |  | 0 | 3835 | 1703 | 10434
|  | 0002 | S 5 9 652 | Izdelava hidroizolacije z bitumenskimi trakovi, debelimi 4,5 ali 5 mm, sprijemna plast iz epoksidne malte 1:4 in posip s kremencevim peskom | Hidroizolacija preklade iz: - dvojni epoksidni premaz - posip z kremenčevim peskom - lepljeni bir.trakovi na vroči lepilni zmesi, d=5 mm | M2 | 205 |  | 0 | 3836 | 1703 | 10516
|  | 0003 | S 5 9 532 | Izdelava vrhnje tesnilne plasti z enojnim varjenim bitumenskim trakom debeline 4,5 mm, stikovanje s preklopi | Hidroizolacija na opornikih, vključno z predhodnim bitumenskim premazom. | M2 | 40 |  | 0 | 4844 | 1703 | 10480
|  | 0004 | S 5 9 646 | Izdelava zakljucka vozišca po tehnologiji podaljšanja hidroizolacije na stiku prehodne plošce in prekladne konstrukcije, po nacrtu |  | M1 | 13.5 |  | 0 | 3837 | 1703 | 10514
|  | 0005 | S 5 9 811 | Izdelava silikonskega premaza cementnobetonske površine objekta, izpostavljene vplivom slanice, po nacrtu | Zgornja površina hodnikov | M2 | 80 |  | 0 | 3838 | 1703 | 10557
|  | 0006 | S 5 9 831 | Zatesnitev mejnih površin - stikov, širokih do 20 mm in globokih do 4 cm, s predhodnim premazom bližnjih površin in zapolnitvijo z bitumensko zmesjo za tesnjenje stikov | stik asfalt-robnik | M1 | 51 |  | 0 | 3839 | 1703 | 10561
|  | 0007 | S 5 9 835 | Zatesnitev mejnih površin - stikov, širokih do 10 mm in globokih do 4 cm, s predhodnim premazom bližnjih površin cementnega betona in prilepljenim bitumenskim tesnilnim trakom za stike |  | M1 | 39 |  | 0 | 3840 | 1703 | 10563
|  | 0008 | S 5 9 993 | Izdelava delovnega stika z nabrekajocim trakom ali profilom, brez izolacijskih trakov | Delovni stik krilo-opornik in opornik-preklada | M1 | 22.5 |  | 0 | 3841 | 1703 | 10599
|  | 0009 | S 5 9 992 | Izdelava delovnega stika s plocevino 300/1 mm, brez izolacijskih trakov | Delvni stik temelj - opornik | M1 | 16 |  | 0 | 4840 | 1703 | 10598
|  | 0010 | S 5 9 641 | Dobava in polaganje bituminizirane plute za oblikovanje ležišca prehodnih plošc |  | M2 | 3.5 |  | 0 | 3842 | 1703 | 10513
2.6 | Oprema cest | [8 empty] | 2216
2.6.1 | Oprema za zavarovanje prometa | [8 empty] | 2217
|  | 0001 | S 6 4 812 | Dobava in vgraditev temelja in napenjalnega stebricka za zašcitno ograjo, vkljucno sidra in razpornice za utrditev (po nacrtu), stebricek iz aluminijaste cevi |  | KOS | 4 |  | 0 | 4841 | 2217 | 11445
|  | 0002 | S 6 4 822 | Dobava in vgraditev temelja in vmesnega stebricka za zašcitno ograjo po nacrtu), stebricek iz aluminijaste cevi |  | KOS | 7 |  | 0 | 4842 | 2217 | 11450
|  | 0003 | S 6 4 831 | Dobava in vgraditev mreže za zašcitno ograjo (po nacrtu) iz vroce cinkane jeklene žice | Višina ograje 150 cm | M2 | 27 |  | 0 | 4843 | 2217 | 11454
2.7 | Tuje storitve | [8 empty] | 1704
2.7.1 | Elektroenergetski vodi | [8 empty] | 1705
|  | 0001 | S 7 2 421 | Dobava in vgraditev cevi iz polivinilklorida, premera 110 mm (PC 110) | Kabelska kanalizacija v hodnikih, 2x4 kom, zajeta količina med prehodnimi jaški. | M1 | 160 |  | 0 | 3844 | 1705 | 11639
|  | 0002 | N 7 2 101 | Izvedba medsebojne ozemljitve ograjnih zaščitnih panelov z jekleno pletenico Cu50 mm2. |  | KOM | 26 |  | 0 | 3846 | 1705 | 12905
|  | 0003 | N 7 2 102 | Povezava jeklenih varnostnih panelov ograje in navezavo na najbližji drog VM z izolirano pocinkano vrvjo Fe 70 mm2, po načrtu. |  | M1 | 50 |  | 0 | 3847 | 1705 | 12906
2.7.2 | Telekomunikacijske naprave | [8 empty] | 1706
|  | 0001 | S 7 3 426 | Izdelava prehodnega revizijskega jaška iz cementnega betona, s kovinskim pokrovom, za cevi, vgrajene v hodnik, zunanje izmere prereza jaška 72/137 cm, globokega 75 cm | Vključno s pokrovom 60/60 B125 | KOS | 2 |  | 0 | 3845 | 1706 | 11690
[5 empty] | Skupaj brez DDV |  |  |  | 0
[5 empty] | DDV 22% |  |  |  | 0
[5 empty] | Skupaj z DDV |  |  |  | 0
OPOMBA: Pri vseh postavkah je upoštevano delo in potreben material!

## sanacija poslopja
3 Sanacija poslopja - št. načrta 2/3
Zap. št. | Nivo | Postavka | Normativ | Opis postavke | Opomba postavke | Enota | Količina | Cena za enoto | Cena
3.1 | Pripravljalna in rušitvena dela
|  | 1 |  | Ureditev gradbišča skladno z "GZ" ( postavitev ograje, napisnih tabel, opozorilnih znakov ..) in odstranitev po zaključku del. |  | kpl | 1 |  | 0
|  | 2 |  | Dobava in zaščita površin za čas izvedbe del (vrata, okna … ) |  | kpl | 1 |  | 0
|  | 3 |  | Dobava, montaža, demontaža in amortizacija lahkega, fasadnega odra, višine do 6,00 m1, vključno z dostopom na oder. |  | m2 | 160 |  | 0
|  | 4 |  | Demontaža obstoječih odtočnih cevi od žlebov s ponovno montažo po končanju (z pritrdilnim materialom). |  | m1 | 8.4 |  | 0
|  | 5 |  | Demontaža obstoječe strelovodne napeljave po fasadi s ponovno montažo po končanju (s pritrdilnim materialom). |  | m1 | 8.4 |  | 0
|  | 6 |  | Demontaža obstoječih klim ter ponovna montaža po končanju. Samo na vzhodni fasadi. |  | kos | 7 |  | 0
|  | 7 |  | Vtapljanje elektro inštalacij jakega in šipkega toka ter odtokov od klim v stene, z vsem potrebnim štemanjem, vstavljanjem cevi ter podaljševanjem kablov na nivo novega ometa. |  | m1 | 21 |  | 0
|  | 8 |  | Demontaža obstoječih luči, tabel, ur, zvočnikov, opozorilnih tabel, reklamnih tabel, usmerjevalnih tabel, itd. in ponovna montaža po končanih deli z novim pritrdilnim materialom. |  | kom | 4 |  | 0
|  | 9 |  | Pranje kamnitega cokla s pritiskom in vročo vodo, cokel do višine 45 cm od tal. Pranje po celotnem objektu. |  | m2 | 18.1 |  | 0
|  | 10 |  | Razna manjša in nepredvidena gradbena dela. Obračun po potrditvi nadzornega organa. Ocena. | Zajeto v rekapitulaciji
|  | 11 |  | -KV delavec |  | ur
|  | 12 |  | -PK delavec |  | ur
|  | 13 |  | -NK delavec |  | ur
3.2 | Zidarska dela
|  | 1 |  | Zidarska obdelava špalet po odstranitvi oken, z grobim in finim ometom. Priprava za montažo novih oken. | a) okna vel. do 2 m2, zid debeline 38 cm. | kos | 3 |  | 0
3.3 | Fasaderska dela
OPOMBA:
V enotni ceni upoštevati vsa pripravljalna in zaključna dela, vezni in pritrdilni material, notranji in zunanji vertikalni ter horizontalni transport, ter vsi potrebni odri (navedeni v gradbenih delih); upoštevati vse predpise in standarde.
|  | 1 |  | Izdelava fasadne obloge iz toplotne izolacije iz plošč ekspandiranega polistirena (EPS) debeline 16cm z lepljenjem in sidranjem v zid ter pripravo za nanos osnovnega fasadnega ometa. V ceni zajeti tudi izvedbo okenskih in vratnih špalet s ploščami XPS d=3cm, osnovnega ter izravnalnega lepilnega nanosa, vključno z vsemi tipskimi, zaključnimi profili, vogalniki in mrežico. |  | m2 | 130.5 |  | 0
|  | 2 |  | Izvedba končnega nanosa tankoslojne fasade: | Po preteku sušenja izvesti prednamaz za sprijem končnega nanosa z osnovnim in nato izvesti še zaključni sloj tankoslojnega ometa d=2-3mm. (glajeni omet v beli barvi oz. enak obstoječemu). Zaključni omet osnovne fasade: silikon-silikatna osnova (npr. SiSi zaključni omet proizvajalca Röfix ali enakovredno). | m2 | 130.5 |  | 0
3.4 | Stavbno pohištvo
|  | 1 |  | Demontaža obstoječih oken, oznaka O1, O2 in O3 na vzhodni fasadi objekta, z odvozom na deponijo.
|  |  |  | a) okno velikosti 48/89 cm. |  | kos | 2 |  | 0
|  |  |  | b) okno velikosti 95/134 cm. |  | kos | 1 |  | 0
|  | 2 |  | Izdelava, dobava in montaža oken, les + ALU zaščita na zunanji strani, zasteklitev s troslojnim izolacijskim steklom Uw=0,90W/m2K. Okna opremljena s kvalitetnim okovjem, tesnili in notranjo kovinsko okensko polico. Okna izdelana po vzorcu obstoječih oken, barva po izboru naročnika.
|  |  |  | a) okno velikosti 48/89 cm. |  | kos | 2 |  | 0
|  |  |  | b) okno velikosti 95/134 cm. |  | kos | 1 |  | 0
[5 empty] | Skupaj brez DDV |  |  |  | 0
[5 empty] | DDV 22% |  |  |  | 0
[5 empty] | Skupaj z DDV |  |  |  | 0
OPOMBA: Pri vseh postavkah je upoštevano delo in potreben material!

## Rušitev nadvoza
4 Rušitev nadvoza - št. načrta 2/6
Zap. št. | Nivo | Postavka | Normativ | Opis postavke | Opomba postavke | Enota | Količina | Cena za enoto | Cena
4.1 | Preddela
4.1.1 | Čiščenje terena
|  | 0001 | S 1 2 251 | Demontaža zaščitne ograje, visoke do 1 m |  | M1 | 16 |  | 0
|  | 0002 | S 1 2 234 | Demontaža .............. varnostne ograje | Rušitev kamnito-betonske varnostne ograje s prečnim prerezom 0,40 m2 *20% količine kamna se očisti in deponira v skladu z navodili naročnika | M1 | 18 |  | 0
|  | 0003 | S 1 2 322 | Porušitev in odstranitev asfaltne plasti v debelini 6 do 10 cm |  | M2 | 36 |  | 0
|  | 0004 | S 1 2 453 | Porušitev in odstranitev premostitvenega objekta z razpetino nad 5 m v zidani kamniti izvedbi | *20% količine kamna se očisti in deponira v skladu z navodili naročnika | M3 | 118 |  | 0
4.2 | Zemeljska dela
4.2.1 | Prevozi materiala
|  | 0001 | S 2 9 121 | Prevoz materiala na razdaljo nad 10 do 15 km |  | T | 282 |  | 0
|  | 0002 | S 2 9 152 | Odlaganje odpadne zmesi zemljine in kamnine | Odlaganje na deponijo vključno s taksami | T | 282 |  | 0
4.3 | Gradbena in obrtniška dela
4.3.1 | Tesarska dela
|  | 0001 | S 5 1 544 | Izdelava podprtega opaža za ločni nosilec s podporo, visoko nad 6 m | Izdelava varovalnega odra za zaščito železnice med rušitvijo obstoječega nadvoza vključno z jekleno podporno konstrukcijo, postavitvijo zaščitnih ograj ter demontažo odra | M2 | 95 |  | 0
4.3.2 | Dela s cementnim betonom
|  | 0001 | S 5 3 133 | Dobava in vgraditev cementnega betona C25/30 v prerez 0,31 do 0,50 m3/m2-m1 |  | M3 | 5 |  | 0
[5 empty] | Skupaj brez DDV |  |  |  | 0
[5 empty] | DDV 22% |  |  |  | 0
[5 empty] | Skupaj z DDV |  |  |  | 0
OPOMBA: Pri vseh postavkah je upoštevano delo in potreben material!

## Vodovod -_VOD1
5.1 Vodovod - VOD1 - št. načrta 2/7
Zap. št. | Nivo | Postavka | Normativ | Opis postavke | Opomba postavke | Enota | Količina | Cena za enoto | Cena
5.1 | 2-7 Načrt preureditve vodovoda - VOD2
5.1.1 | PREDDELA
5.1.1.1 | Geodetska dela
|  | 1.1.1 |  | Zakoličba trase vodovoda, s strani pooblaščenega geodeta, z lesenimi količki 4 x 4 cm ter vpisano številko profila in stacionažo na leseni tablici, vključno z zavarovanjem s trikotnikom iz letev 2,5 x 2,5 cm na količkih. Izdelava zapisnika o zakoličbi vodovoda. |  | m1 | 55 |  | 0
|  | 1.1.2 |  | Postavitev ter zavarovanje prečnih profilov iz desk 2,5 x 5,0 cm x 20 cm, na dveh lesenih količkih 10 x 10 cm, na potrebni višini s potrebnimi označbami. |  | kos | 15 |  | 0
|  | 1.1.3 |  | Ureditev provizorijev za prehod preko jarkov v času gradnje, v skladu s predpisi iz varstva pri gradbenem delu. 2x ploh (L=300cm, š=30cm, d=4,8cm) 2x deska (L=300cm, š=10cm, d=1,8cm) 8x tramič (L=120cm, š=4,8 x 4,8cm) Opomba: Količina je ocenjena. Obračun po dejanskih stroških. |  | kos | 2 |  | 0
5.1.1.2 | Ostala dela
|  | 1.2.1 |  | Rušitev in odvoz obstoječega vodovodnega voda na trajno deponijo vključno z izkopom, strojnim nakladanjem ter pridobitev evidenčnih listov odvečnega materiala. | PE d110 mm | m1 | 55 |  | 0
5.1.2 | ZEMELJSKA DELA IN TEMELJENJE
|  | 2.1 |  | Strojni izkop humusa v primeru poteka trase vodovoda v travniku oz njivi. Globina izkopa 0,2 m, širina 2,0m in deponiranje v razdlaji 1 m od gradbene jame oz. nakaldanje in odvoz na začasno deponijo v razdalji do 5 km in razkladanje. |  | m3 | 1 |  | 0
|  | 2.2 |  | Strojni izkopi za kanalske rove širine do 0,9 m in globine do 1,8 m oz po podatkih iz vzdolžnega profila, v zemljini 3. kategorije, vključno z začasnim odlaganjem izkopane zemljine ob robu jarka. | Cestni del je zajet v načrtu ceste | m3 | 14 |  | 0
|  | 2.3 |  | Strojni izkopi za kanalske rove širine do 0,9 m in globine do 1,8 m oz po podatkih iz vzdolžnega profila, v zemljini 4. kategorije, vključno z začasnim odlaganjem izkopane zemljine ob robu jarka. | Cestni del je zajet v načrtu ceste | m3 | 10 |  | 0
|  | 2.4 |  | Strojni izkopi za kanalske rove širine do 0,9 m in globine do 1,8 m oz po podatkih iz vzdolžnega profila, v zemljini 5. kategorije, vključno z začasnim odlaganjem izkopane zemljine ob robu jarka. | Cestni del je zajet v načrtu ceste | m3 | 4 |  | 0
|  | 2.5 |  | Ročni izkopi za kanalske rove širine do 0,9 m in globine do 1,8 m oz po podatkih iz vzdolžnega profila, v zemljini 3. kategorije, vključno z začasnim odlaganjem izkopane zemljine ob robu jarka. | Cestni del je zajet v načrtu ceste | m3 | 1 |  | 0
|  | 2.6 |  | Planum naravnih temeljnih tal v težki zemljini, ročno planiranje in strojno utrjevanje dna gradbene jame v točnosti +- 3cm. |  | m2 | 32 |  | 0
|  | 2.7 |  | Dobava in postavitev opaža za vertikalno razpiranje gradbene jame oz. rova pri globini nad 1 m, kampadno v dolžini 6,0 m. |  | m2 | 20 |  | 0
|  | 2.8 |  | Dobava in vgraditev peščenega materiala granulacije 0 do 4 mm za peščeno ležišče cevi (POSTELJICA) s sprotno višinsko kontrolo do predpisane kote dna cevi (10cm + D/10) z komprimacijo do stopnje 97% SPP, vključno z nabavo in transportom materiala. |  | m3 | 5 |  | 0
|  | 2.9 |  | Dobava in vgraditev peščenega materiala granulacije 0 do 4 mm s komprimacijo, v coni cevovoda v debelini 30 cm nad temenom, s komprimacijo v plasteh po 20 cm, zbitost 95% po proctorju, vključno z nabavo in transportom materiala. |  | m3 | 11 |  | 0
|  | 2.10 |  | Zasipanje kanala izven cone cevovoda iz naravno pridobljenega prodno peščenega nasipnega materiala v plasteh d=20 cm in komprimacijo do stopnje 95% po proctorju, vključno z nabavo in transportom materiala. Zasip do globine ureditve ceste. | V kolikor se ugotovi na licu mesta ustreznost izkopanega materiala se lahko le ta uporabi. Ureditev ceste je zajeto v načrtu ceste. Vsa asfaltna dela so zajeta v popisu ceste. | m3 | 13 |  | 0
|  | 2.11 |  | Nalaganje, dovoz in razsip izkopanega humusa, utrjevanje in zatravitev. |  | m3 | 1 |  | 0
|  | 2.12 |  | Črpanje vode v času gradnje. Ocenjeno število ur. Obračun po dejanskih količinah. |  | ur | 1 |  | 0
|  | 2.13 |  | Odvoz težke zemljine iz izkopa na trajno deponijo z razprostiranjem. Pridobivanje evidenčnih listov odvečnega materiala. | V kolikor se ugotovi na licu mesta ustreznost izkopanega materiala se količina odvoza ustrezno zmanjša. | m3 | 16 |  | 0
|  | 2.14 |  | Dobava in polaganje PVC opozorilnega traku z napisom POZOR VODOVOD. |  | m1 | 55 |  | 0
|  | 2.15 |  | Izdelava sidrnih blokov in podstavkov iz cementnega betona C8/10 v povprečni količini 0,20 m3/kom vključno z opaži in dodatnim izkopom |  | kpl | 6 |  | 0
|  | 2.16 |  | Postavitev drogov z oznakami zasunov. Drog je iz jeklenih cevi fi 2" višine 2 m (temeljen v bet. bloku 40/40/80 cm iz C12/15). Drog mora biti antikorozijsko zaščiten. |  | kpl | 3 |  | 0
|  | 2.17 |  | Podbetoniranje LTŽ kap zasunov |  | kpl | 3 |  | 0
|  | 2.18 |  | Izvedba obešanja termoizoliranega vodovoda pod konstrukcijo nadvoza v kompletu z upoštevanjem stroškov delovnega odra oz delovnega dvigala |  | kpl | 1 |  | 0
|  | 2.19 |  | Izveba termoizolacije in mehanske zaščite spojev predizoliranih cevi in kompenzatorjev raztezka pri obešanju pod konstrukcijo nadvoza. V kompletu s prevezavami grelnega kabla. |  | kpl | 1 |  | 0
|  | 2.20 |  | Varovanje obstoječega vodovoda PE d110 mm in PVC DN 300 mm v smislu povečanja ročnih izkopov, uporaba lažjih strojev, polaganje posebne pozornosti obstoječim vodovodom v času gradnje, vsa dela po navodilu upravljalca vodovoda. | Varovanje obstoječih vodovodov PVC DN 300 mm in PE d110 mm | kpl | 1 |  | 0
|  | 2.21 |  | Rekonstrukcija obstoječega AB vodovodnega jaška. Prilagoditev vstopnega dela obstoječega jaška novi niveleti ceste. Dobava in vgradnja AB robnega venca, pokrova jaška 80x80 cm 400kN, z vložkom proti ropotu |  | kpl | 1 |  | 0
5.1.3 | STROJNI DEL
|  | 3.1 |  | Dobava, transport raznos in montaža tovarniško oplaščenih PE cevi granulacije PE 100, izdelanih v skladu z EN 12201, vključno z vsem spojnim, tesnilnim in pritrdilnim materialom
|  |  |  | PE100 RC d110, SDR 11, NP 16 bar |  | m1 | 33 |  | 0
|  |  |  | PE100 d225, SDR 11, NP 16 bar | zaščitna cev | m1 | 2 |  | 0
|  | 3.2 |  | Dobava, transport raznos in montaža termoizoliranih PE cevi granulacije PE 100, izdelanih v skladu z EN 12201, vključno z vsem spojnim, tesnilnim in pritrdilnim materialom. Termoizolacija v min debelini 50mm, vključno z grelnim kablom in zaščitno PE cevjo.
|  |  |  | PE100 d110/d200, SDR 11, NP 16 bar |  | m1 | 22 |  | 0
|  | 3.3 |  | Nabava, dobava, vgradnja elektrofuzijskih spojnih in fazonskih kosov, izdelanih v skladu z EN 12201 in DIN 8074/75, vključno z vsem spojnim, tesnilnim in pritrdilnim materialom
|  |  |  | Obojka d110, PE100, SDR11 | ocena | kos | 13 |  | 0
|  |  |  | Koleno d110 / 30°, PE100, SDR11 |  | kos | 1 |  | 0
|  |  |  | Koleno d110 / 45°, PE100, SDR11 |  | kos | 3 |  | 0
|  |  |  | Končnik d110, PE100, SDR11 |  | kos | 10 |  | 0
|  |  |  | Prirobnica PP / Jeklo d110 / DN100, NP 16 bar |  | kos | 10 |  | 0
|  | 3.4 |  | Dobava, transport, raznos in montaža LŽ fazonskih kosov, vključno s tesnilnim materialom, nerjavnimi vijaki. Zunanja in notranja zaščita z epoksi barvo min 70μm), NP 16 bar.
|  |  |  | FF DN100/1000 |  | kos | 2 |  | 0
|  |  |  | FFK Q DN50/90° |  | kos | 1 |  | 0
|  |  |  | T DN100/50 |  | kos | 1 |  | 0
|  | 3.5 |  | Dobava, transport, raznos in montaža LŽ armatur, vključno s tesnilnim materialom (prirobnična tesnila s profilom in jeklenim obročem), vgradnimi garniturami, nerjavnimi vijaki in cestnimi kapami. Zunanja in notranja zaščita z epoksi barvo min 70μm), NP 16 bar.
|  |  |  | EV DN 50 (F4) | s kolesom | kos | 1 |  | 0
|  |  |  | EV DN 100 (F4) | Prilagojeno terenu in v kompletu z LTŽ cestno kapo, vgradno garnituro | kos | 2 |  | 0
|  |  |  | Avtomatski zračnik za vgradnjo v jašek (sesalno-izpustni) DN50 |  | kos | 1 |  | 0
|  |  |  | Kompenzator raztezka DN100 prirobnični (gumikompenzator) za pitno vodo, skladen z EN 545. NP 16 bar |  | kos | 2 |  | 0
|  | 3.6 |  | Dobava in vgradnja obešal za montažo vodovoda pod konstrukcijo nadvoza (kot npr sistem Sikla)
|  |  |  | Obešalo pomično oznaka A1 |  | kpl | 10 |  | 0
|  |  |  | Fiksno obešalo oznaka A1F |  | kpl | 1 |  | 0
|  | 3.7 |  | Vgradnja delovne vodovodne cevi v zaščitno cev. Upoštevanje pokrovov in vodil |  | kpl | 2 |  | 0
|  | 3.8 |  | Univerzalna spojka za cev NL / PE, enojna DN100 / d110 |  | kos | 2 |  | 0
|  | 3.9 |  | Dvakratni prerez obstoječega cevovoda z izvedbo navezave. Vključno z zapiranjem in praznjenjem obstoječega omrežja, priklop in ponovno polnjenje omrežja po prevezavi z upoštevanjem navodil upravljavca sistema. Upoštevati objave o ispadu oskrbe.
|  |  |  | PE d110 |  | kpl | 1 |  | 0
|  | 3.10 |  | Izvedba vseh potrebnih del pri izvedbi križanja komunalnega kanala z obstoječim in predvidenim komunalnim vodom vključno s potrebnim zavarovanjem.
|  |  |  | Komunalni vodi |  | kpl | 15 |  | 0
|  | 3.11 |  | Test delovanja grelnega kabla termoizoliranega cevovoda |  | kpl | 1 |  | 0
5.1.4 | JAŠKI
|  | 4.1 |  | Dobava in vgraditev tipskega vodotesnega AB okroglega vodovodnega jaška fi 80cm in globine do 1,5m. Jašek v kompletu, s preboji za cevovode, s tesnenjem z vodotesno malto, hidroizolacijo, s sidrno malto, LŽ pokrovom 250kN | Prilagoditi situaciji na terenu. Jašek za vgradnjo avtomatskega zračnika | KPL | 1 |  | 0
5.1.5 | TUJE STORITVE
|  | 5.2 |  | Nadzor upravljavca vodovoda |  | ura | 16 |  | 0
|  | 5.4 |  | Ispiranje cevovoda in dezinfekcija po potrebi |  | m1 | 55 |  | 0
|  | 5.5 |  | Tlačni preizkus cevovoda v skladu z navodili standarda EN 805, s kontrolo nadzornega organa |  | m1 | 55 |  | 0
|  | 5.6 |  | Analiza vzorca pitne vode s strani pooblaščene organizacije. |  | kpl | 1 |  | 0
|  | 5.7 |  | Zakoličba obstoječega vodovoda s strani upravljavca |  | kpl | 1 |  | 0
5.1.6 | ZAKLJUČNA DELA
|  | 6.1 |  | Čiščenje trase po končanih delih (ocena, obračun po dejanskih stroških) |  | m2 | 82.5 |  | 0
[5 empty] | Skupaj brez DDV |  |  |  | 0
[5 empty] | DDV = 0 % |  |  |  | 0
[5 empty] | Skupaj z DDV |  |  |  | 0
OPOMBA: Pri vseh postavkah je upoštevano delo in potreben material!

## Vodovod -_VOD2
5.2 Vodovod - VOD 2 - št. načrta 2/7
Zap. št. | Nivo | Postavka | Normativ | Opis postavke | Opomba postavke | Enota | Količina | Cena za enoto | Cena
5.2 | 2-7 Načrt preureditve vodovoda - VOD2
5.2.1 | PREDDELA
5.2.1.1 | Geodetska dela
|  | 1.1.1 |  | Zakoličba trase vodovoda, s strani pooblaščenega geodeta, z lesenimi količki 4 x 4 cm ter vpisano številko profila in stacionažo na leseni tablici, vključno z zavarovanjem s trikotnikom iz letev 2,5 x 2,5 cm na količkih. Izdelava zapisnika o zakoličbi vodovoda. |  | m1 | 72 |  | 0
|  | 1.1.2 |  | Postavitev ter zavarovanje prečnih profilov iz desk 2,5 x 5,0 cm x 20 cm, na dveh lesenih količkih 10 x 10 cm, na potrebni višini s potrebnimi označbami. |  | kos | 14 |  | 0
|  | 1.1.3 |  | Ureditev provizorijev za prehod preko jarkov v času gradnje, v skladu s predpisi iz varstva pri gradbenem delu. 2x ploh (L=300cm, š=30cm, d=4,8cm) 2x deska (L=300cm, š=10cm, d=1,8cm) 8x tramič (L=120cm, š=4,8 x 4,8cm) Opomba: Količina je ocenjena. Obračun po dejanskih stroških. |  | kos | 2 |  | 0
5.2.1.2 | Ostala dela
|  | 1.2.1 |  | Rušitev in odvoz obstoječega vodovodnega voda na trajno deponijo vključno z izkopom, strojnim nakladanjem ter pridobitev evidenčnih listov odvečnega materiala.
|  |  |  | PE d110 mm |  | m1 | 68 |  | 0
5.2.2 | ZEMELJSKA DELA IN TEMELJENJE
|  | 2.1 |  | Strojni izkop humusa v primeru poteka trase vodovoda v travniku oz njivi. Globina izkopa 0,2 m, širina 2,0m in deponiranje v razdlaji 1 m od gradbene jame oz. nakaldanje in odvoz na začasno deponijo v razdalji do 5 km in razkladanje. |  | m3 | 1 |  | 0
|  | 2.2 |  | Strojni izkopi za kanalske rove širine do 0,6 m in globine do 1,8 m oz po podatkih iz vzdolžnega profila, v zemljini 3. kategorije, vključno z začasnim odlaganjem izkopane zemljine ob robu jarka. |  | m3 | 28 |  | 0
|  | 2.3 |  | Strojni izkopi za kanalske rove širine do 0,6 m in globine do 1,8 m oz po podatkih iz vzdolžnega profila, v zemljini 4. kategorije, vključno z začasnim odlaganjem izkopane zemljine ob robu jarka. |  | m3 | 16 |  | 0
|  | 2.4 |  | Strojni izkopi za kanalske rove širine do 0,6 m in globine do 1,8 m oz po podatkih iz vzdolžnega profila, v zemljini 5. kategorije, vključno z začasnim odlaganjem izkopane zemljine ob robu jarka. |  | m3 | 2 |  | 0
|  | 2.5 |  | Ročni izkopi za kanalske rove širine do 0,9 m in globine do 1,8 m oz po podatkih iz vzdolžnega profila, v zemljini 3. kategorije, vključno z začasnim odlaganjem izkopane zemljine ob robu jarka. |  | m3 | 1 |  | 0
|  | 2.6 |  | Planum naravnih temeljnih tal v težki zemljini, ročno planiranje in strojno utrjevanje dna gradbene jame v točnosti +- 3cm. |  | m2 | 62 |  | 0
|  | 2.7 |  | Dobava in postavitev opaža za vertikalno razpiranje gradbene jame oz. rova pri globini nad 1 m, kampadno v dolžini 6,0 m. |  | m2 | 20 |  | 0
|  | 2.8 |  | Dobava in vgraditev peščenega materiala granulacije 0 do 4 mm za peščeno ležišče cevi (POSTELJICA) s sprotno višinsko kontrolo do predpisane kote dna cevi (10cm + D/10) z komprimacijo do stopnje 97% SPP, vključno z nabavo in transportom materiala. |  | m3 | 6 |  | 0
|  | 2.9 |  | Dobava in vgraditev peščenega materiala granulacije 0 do 4 mm s komprimacijo, v coni cevovoda v debelini 30 cm nad temenom, s komprimacijo v plasteh po 20 cm, zbitost 95% po proctorju, vključno z nabavo in transportom materiala. |  | m3 | 19 |  | 0
|  | 2.10 |  | Zasipanje kanala izven cone cevovoda iz naravno pridobljenega prodno peščenega nasipnega materiala v plasteh d=20 cm in komprimacijo do stopnje 95% po proctorju, vključno z nabavo in transportom materiala. Zasip do globine ureditve ceste. | V kolikor se ugotovi na licu mesta ustreznost izkopanega materiala se lahko le ta uporabi. Ureditev ceste je zajeto v načrtu ceste. Vsa asfaltna dela so zajeta v popisu ceste. | m3 | 22 |  | 0
|  | 2.11 |  | Nalaganje, dovoz in razsip izkopanega humusa, utrjevanje in zatravitev. |  | m3 | 1 |  | 0
|  | 2.12 |  | Črpanje vode v času gradnje. Ocenjeno število ur. Obračun po dejanskih količinah. |  | ur | 1 |  | 0
|  | 2.13 |  | Odvoz težke zemljine iz izkopa na trajno deponijo z razprostiranjem. Pridobivanje evidenčnih listov odvečnega materiala. | V kolikor se ugotovi na licu mesta ustreznost izkopanega materiala se količina odvoza ustrezno zmanjša. | m3 | 25 |  | 0
|  | 2.14 |  | Dobava in polaganje PVC opozorilnega traku z napisom POZOR VODOVOD. |  | m1 | 72 |  | 0
|  | 2.15 |  | Izdelava sidrnih blokov in podstavkov iz cementnega betona C8/10 v povprečni količini 0,20 m3/kom vključno z opaži in dodatnim izkopom |  | kpl | 2 |  | 0
|  | 2.16 |  | Postavitev drogov z oznakami zasunov. Drog je iz jeklenih cevi fi 2" višine 2 m (temeljen v bet. bloku 40/40/80 cm iz C12/15). Drog mora biti antikorozijsko zaščiten. |  | kpl | 1 |  | 0
|  | 2.17 |  | Podbetoniranje LTŽ kap zasunov |  | kpl | 2 |  | 0
5.2.3 | STROJNI DEL
|  | 3.1 |  | Dobava, transport raznos in montaža tovarniško oplaščenih PE cevi granulacije PE 100, izdelanih v skladu z EN 12201, vključno z vsem spojnim, tesnilnim in pritrdilnim materialom
|  |  |  | PE100 RC d40, SDR 11, NP 16 bar | v kolutu | m1 | 72 |  | 0
|  |  |  | PE100 RC d32, SDR 11, NP 16 bar | prevezave | m1 | 6 |  | 0
|  |  |  | PE100 d110, SDR 11, NP 16 bar | zaščitna cev | m1 | 3 |  | 0
|  | 3.2 |  | Nabava, dobava, vgradnja hitrih spojnih in fazonskih kosov za PE cevovod, izdelanih v skladu z EN 12201, vključno z vsem spojnim, tesnilnim in pritrdilnim materialom (kot npr Magnum spojke, ijoint spojke, …)
|  |  |  | T kos reducirni za PE d40/d32 |  | kos | 1 |  | 0
|  |  |  | Spojka dvojna PE d40 |  | kos | 2 |  | 0
|  |  |  | Spojka dvojna PE d32 |  | kos | 1 |  | 0
|  |  |  | Spojka enojna PE d40 |  | kos | 2 |  | 0
|  |  |  | Spojka enojna PE d32 |  | kos | 3 |  | 0
|  | 3.3 |  | Dobava, transport, raznos in montaža LŽ armatur, vključno s tesnilnim materialom (prirobnična tesnila s profilom in jeklenim obročem), vgradnimi garniturami, nerjavnimi vijaki in cestnimi kapami. Zunanja in notranja zaščita z epoksi barvo min 70μm), NP 16 bar.
|  |  |  | Cestni ventil d32 | Prilagojeno terenu in v kompletu z LTŽ cestno kapo, vgradno garnituro | kos | 1 |  | 0
|  |  |  | Navrtalni zasun z vrtljivo glavo in zapornim elementom, vgradno garnituro in LTŽ cestno kapo prilagojeno niveleti nove ureditve za cev PE d110 / d40 |  | kos | 1 |  | 0
|  | 3.4 |  | Dobava, transport raznos in vgradnja JE zaščitnih cevi, zunanja korozijska zaščita - 2x premaz bitumen. Material ST 35.4. Vključno z vsemi potrebnimi drsnimi vodili s kolesci in čelnimi manšetami.
|  |  |  | Jeklena zaščitna cev DN100 (114,3x4,0mm) |  | m1 | 14 |  | 0
|  | 3.5 |  | Vgradnja delovne vodovodne cevi v zaščitno cev. Upoštevanje pokrovov in vodil |  | kpl | 2 |  | 0
|  | 3.6 |  | Dvakratni prerez obstoječega cevovoda z izvedbo navezave. Vključno z zapiranjem in praznjenjem obstoječega omrežja, priklop in ponovno polnjenje omrežja po prevezavi z upoštevanjem navodil upravljavca sistema. Upoštevati objave o ispadu oskrbe.
|  |  |  | PE d32 |  | kpl | 1 |  | 0
|  |  |  | PE d40 |  | kpl | 1 |  | 0
|  | 3.7 |  | Izvedba vseh potrebnih del pri izvedbi križanja komunalnega kanala z obstoječim in predvidenim komunalnim vodom vključno z potrebnim zavarovanjem.
|  |  |  | Komunalni vodi |  | kpl | 9 |  | 0
5.2.4 | TUJE STORITVE
|  | 4.2 |  | Nadzor upravljavca vodovoda |  | ura | 16 |  | 0
|  | 4.4 |  | Ispiranje cevovoda |  | m1 | 72 |  | 0
|  | 4.5 |  | Tlačni preizkus cevovoda v skladu z navodili standarda EN 805, s kontrolo nadzornega organa |  | m1 | 72 |  | 0
|  | 4.6 |  | Analiza vzorca pitne vode s strani pooblaščene organizacije. |  | kpl | 1 |  | 0
|  | 4.7 |  | Zakoličba obstoječega vodovoda s strani upravljavca |  | m1 | 72 |  | 0
5.2.5 | ZAKLJUČNA DELA
|  | 5.1 |  | Čiščenje trase po končanih delih (ocena, obračun po dejanskih stroških) |  | m2 | 108 |  | 0
[5 empty] | Skupaj brez DDV |  |  |  | 0
[5 empty] | DDV = 0 % |  |  |  | 0
[5 empty] | Skupaj z DDV |  |  |  | 0
OPOMBA: Pri vseh postavkah je upoštevano delo in potreben material!

## Cestna razsvetljava
6 Cestna razsvetljava - št. načrta 3/1
Zap. št. | Nivo | Postavka | Normativ | Opis postavke | Opomba postavke | Enota | Količina | Cena za enoto | Cena
6 | 3/1 Načrt CR v Rodiku
6.1 | Preddela
|  | 0001 |  | Trasiranje |  | m | 310 |  | 0
|  | 0002 |  | Priprava materiala |  | m | 310 |  | 0
|  | 0003 |  | Zavarovanje gradbišča (delno) |  | m | 310 |  | 0
|  | 0004 |  | Zakoličba KTV, PTT, plin… |  | kpl | 1 |  | 0
|  | 0005 |  | Stroški začasnih zapor |  | ura | 100 |  | 0
6.2 | Gradbena dela
|  | 0001 |  | Bet. montažni temelj s sidrno ploščo za kandelaber 9m, dim.0.8*0.8*1.2 m (N.5.1) dobava, izkop in postavitev |  | kom | 5 |  | 0
|  | 0002 |  | Dobava in montaža sidra za montažo kandelabra na zid skupaj z izvedbo KJ 60*60*60 pred zidom (risba 4.2) |  | kom | 1 |  | 0
|  | 0003 |  | Betonski montažni temelj za kandelaber 5m, dim.0.6*0.6*1.0 m z (zamaknjenim) sidrom in obojestransko uvodno cevjo za priključni kabel (N.5.2) dobava, izkop in postavitev |  | kom | 4 |  | 0
|  | 0004 |  | Kombinirani ročno/strojni (30/70%) izkop in zasip kabelskega jarka v (zasip-nabijanje v plasteh po 20 cm) zemljišču III.kat.dim: 0.40 x 0.8 m |  | m | 295 |  | 0
|  | 0005 |  | Dobava, razvoz po trasi in polaganje plastičnih cevi cevne kanalizacije tip - 2x PC fi 80mm |  | m | 380 |  | 0
|  | 0006 |  | Kombinirani ročno/strojni (30/70%) izkop in zasip kabelskega jarka v (zasip-nabijanje v plasteh po 20 cm) zemljišču III.kat.dim: 0.40 x 1.0 m obbetoniranje cevi 2xPC-E/160 (beton C8/10, 2m3, 30m cevi) ter ponovni zasip (nabijanje…) kanalizacije (2xfi160mm BETON) |  | m | 15 |  | 0
|  | 0007 |  | Dobava, izkop, postavitev in zasip kabelskega jaška, dimenzij 0.6 x 0.6 x 0.8 m (lahek kovinski pohodni pokrov 3,5t) dimenzij 0.6 x 0.6 m kot. Npr. tip MKJ (glej prilogo) ali podobno |  | kom | 11 |  | 0
|  | 0008 |  | Izvedba preboja KJ obstoječi 2krat |  | kom | 1 |  | 0
|  | 0009 |  | Dobava in polaganje opozorilnega traku |  | m | 620 |  | 0
|  | 0010 |  | Trganje asfalta in ponovno asvalt. (rezanje, odvoz na deponijo, priprava in utrditev tampona...) |  | m2 | 45 |  | 0
|  | 0011 |  | Ureditev prekopanih zelenic premajhni razdalji: NN kabel v kovinski |  | m2 | 110 |  | 0
|  | 0012 |  | Izvedba križanja s TK ali KRS kablom pri cevi Fi159mm, TK (KRS) kabel v PVC cevi Fi110mm - izkop, izvedba,zasip,utrjevanje |  | kom | 3 |  | 0
|  | 0013 |  | Izkop in zasip jame za kabelske rezerve |  | kom | 2 |  | 0
|  | 0014 |  | Drobna gradbena dela - 3% od vseh gradbenih del |  | 3% |  |  | 0
6.3 | Montažna dela
|  | 0001 |  | Dobava in montaža tipskih ravnih (vroče cinkani) kandelabrov h=9m III. Vetrovna cona, kandelabri morajo biti skladni s tipizacijo opreme na predvidenem območju), (risba 4.1) |  | kom | 5 |  | 0
|  | 0002 |  | Dobava in montaža tipskih ravnih (vroče cinkani) kandelabrov h=5m III. Vetrovna cona, kandelabri morajo biti skladni s tipizacijo opreme na predvidenem območju), (risba 4.3) |  | kom | 4 |  | 0
|  | 0003 |  | Dobava in polaganje (montaža) kabla : - NYY-4x6 0,6/1kV |  | m | 360 |  | 0
|  | 0004 |  | Dobava in izdelava kabelskih končnikov (povitje) |  | kom | 14 |  | 0
|  | 0005 |  | Dobava in montaža svetilk »LED«: kot montaže 0° (ravno steklo) s power LED max 80W, svetlobni tok min 9730 lm,barva 4000K ali manj IP65, (PP-Y 4*1.5 400V, priklj. Set z varovalko 2A kot. Npr.INTRA LIGHTING tip: NIAS ST2 9730lm, 80W 730FO skupaj z nosilcem za steber enostopenjska redukcija s krmilno žilo |  | kom | 5 |  | 0
|  | 0006 |  | Dobava in montaža svetilk »LED«: kot montaže 0° (ravno steklo) s power LED max 37W, svetlobni tok min 4870 lm,barva 4000K ali manj IP65, (PP-Y 4*1.5 400V, priklj. Set z varovalko 2A kot. Npr.INTRA LIGHTING tip: NIAS ST2 4870lm, 37W 730FO skupaj z nosilcem za steber enostopenjska redukcija s krmilno žilo |  | kom | 4 |  | 0
|  | 0007 |  | Dobava in polaganje RF valjanca 30 * 5 mm |  | m | 420 |  | 0
|  | 0008 |  | Dobava in polaganje izolirane bakrene pletenice 35mm2 (križanje s cesto,Geoplinom oz. čez most) |  | m | 40 |  | 0
|  | 0009 |  | Dobava oz. izvedba priključka ozemljitve na kand.oz. omaro ter ograjo mostu s P/Y 35 400 V |  | kom | 9 |  | 0
|  | 0010 |  | Dobava in montaža kabel. Spojk do 50mm2 |  | kom | 3 |  | 0
|  | 0011 |  | Izvedba bitumenske zaščite kandelabrov ob vznožju kandelabra |  | kom | 9 |  | 0
|  | 0012 |  | Izvedba začasnih prevezav oz. "provizorij" priključkov napajanjaCR(v času gradnje) |  | kom | 3 |  | 0
|  | 0013 |  | Izvedba komplet priključka RF valjanca CR na najbližji steber vozne mreže |  | kpl | 2 |  | 0
|  | 0014 |  | Montaža kabla na (betonski ali leseni) drog v zašč. cevi 2,5" (dolžine 2,5m) |  | kom | 2 |  | 0
|  | 0015 |  | Drobna montažna dela - 3% od vseh montažnih del |  | 3% |  |  | 0
6.4 | Demontažna dela
|  | 0001 |  | Demontaža in odvoz temelja, kandelabra in svetilke |  | kom | 2 |  | 0
|  | 0002 |  | Demontaža svetilke, (iz lastnega omrežja cestne razsvetljave ali NNO ) |  | kom | 2 |  | 0
|  | 0003 |  | Rušenje kabelskega jaška v cesti v tč.A |  | kom | 1 |  | 0
6.5 | Zaključna dela
|  | 0003 |  | Nadzor upravljavca CR |  | ura | 24 |  | 0
|  | 0004 |  | Oštevilčenje stebrov oz. omarice CR |  | kom | 11 |  | 0
|  | 0007 |  | Kontrolne meritve:
|  |  |  | - osvetljenosti križišča |  | kom | 2 |  | 0
|  |  |  | - osvetljenosti prehoda za pešce |  | kom | 2 |  | 0
|  |  |  | - osvetljenosti ceste |  | kom | 2 |  | 0
|  |  |  | - galvanskih stikov, ozemljitve in izolacijske upornosti |  | kpl | 1 |  | 0
[5 empty] | Skupaj brez DDV |  |  |  | 0
[5 empty] | DDV 22% |  |  |  | 0
[5 empty] | Skupaj z DDV |  |  |  | 0
OPOMBA: Pri vseh postavkah je upoštevano delo in potreben material!

## Vozna_mreza
7 Vozna mreža št. načrta 3/2
Zap. št. | Nivo | Postavka | Normativ | Opis postavke | Opomba postavke | Enota | Količina | Cena za enoto | Cena
7 | 3/2 Načrt preureditrve vozne reže
7.1 | GRADBENA DELA
7.1.1 | Temelji dvojnih sider
|  | 0001 |  | Izdelava armiranobetonskega temelja dvojnega sidra Tsd: Pozicija obsega zavarovanje gramozne grede, odmetavanje tolčenca, izkop za temelj v materialu V. kategorije,odvoz odvečnega materiala na deponijo, začasno zavarovanje izkopanih jam, izdelavo in postavitev opaža, eventuelno umestitev napajalnega kabla v cevi, izdelavo in namestitev armature in sidrnih zank in vlitje temelja z betonom marke C 25/30, ter finalno obdelavo površine temelja, ki gleda izven terena. Dimenzije temelja in armature so razvidne iz kataloga "Katalog temeljev stebrov vozne mreže" (Projekt št. 6529, SŽ-Projektivno podjetje, februar 2000). |  | KOS | 1 |  | 0
7.1.2 | Ostala gradbena dela
|  | 0001 |  | Rušenje in odstranitev obstoječih temeljev do cca 0,2 m pod nivojem terena ter sanacija nastalih jam: Temelj sider. |  | KOS | 2 |  | 0
7.2 | MONTAŽNA DELA
7.2.1 | Dobava in namestitev nosilcev, zatezne, nosilne in poligonacijske opreme vodov
|  | 0001 |  | Nosilec enega voznega voda nad enim tirom. |  | KOS | 3 |  | 0
|  | 0002 |  | Nosilec napajalnega voda z enim izolatorjem (enostranski srednji). |  | KOS | 4 |  | 0
|  | 0003 |  | Premik obstoječega nosilca voznega vodavertikalno po drogu in regulacija dolžine zatezačev z premikanjem objemke zatezačev po konzoli in drogu. |  | KOS | 14 |  | 0
|  | 0004 |  | Čvrsto vpetje VM 320 mm2. |  | KOS | 2 |  | 0
|  | 0005 |  | Sidranje droga z dvojnim sidrom (izolirni člen). |  | KOS | 1 |  | 0
7.2.2 | Dobava in namestitev vodov in zaščitne opreme
|  | 0001 |  | Napajalni vod iz dveh bakrenih vrvi 95 mm2. |  | km | 0.1 |  | 0
|  | 0002 |  | Vpetje obstoječega voznega voda 320 mm2 na novi opremi za nošenje in poligonacijo. |  | KOS | 1 |  | 0
|  | 0003 |  | Dobava in namestitev obešalk in tokovnih vezi za polkompenzirani vozni vod preseka 320 mm2. |  | km | 0.08 |  | 0
|  | 0004 |  | Dobava in namestitev obešalk in tokovnih vezi za polkompenzirani vozni vod preseka 320 mm2. |  | km | 0.12 |  | 0
|  | 0005 |  | Kratkostična zaščitna bakrena vrv 95 mm2. |  | km | 0.04 |  | 0
|  | 0006 |  | Podaljšanje voznega voda 320 mm2. |  | KOS | 2 |  | 0
|  | 0007 |  | Podaljšanje napajalnega voda 2 x 95 mm2. |  | KOS | 4 |  | 0
|  | 0008 |  | Podaljšanje kratkostične vrvi 95 mm2. |  | KOS | 2 |  | 0
|  | 0009 |  | Natančen pregled lege voznih vodov (poligonacije) na območju del na voznem omrežju. |  | km | 0.2 |  | 0
|  | 0010 |  | Meritve temeljnih geometrijskih lastnosti voznihvodov (višina in gradient pri spremembah le te, poligonacija, varnostne razdalje na objektih, lega nosilcev VV glede na temperaturo okolice. |  | km | 0.2 |  | 0
|  | 0011 |  | Dobava in namestitev izolirane jeklene vrvipreseka 70 mm2 med ograjo objekta indrogom VM, vrv poteka delno po vencu inoporniku objekta in vertikalno po urejeni klančini ter vzdolžno s tirom do droga VM(l=25 m). |  | KOS | 4 |  | 0
|  | 0012 |  | Zaščitna vez kovinskih zaščitnih ograj na nadvozu z jekleno pocinkano izolirano vrvjo 70 mm2 med seboj, vključno vpenjanjeozemljilne vrvi na vencu in stebru objektaz uporabo jeklenih nerjavečih sider za betonz matico in podložko M8x95/30 in ploščic za pritrditev ozemljilne vrvi L-4782 (dolžina cca 2 m). |  | KOS | 4 |  | 0
|  | 0013 |  | Medsebojna galvanska povezava jeklenih delov začasnega zaščitnega odra. |  | KOS | 2 |  | 0
|  | 0014 |  | Povezava jeklenih nosilnih konstrukcij začasnega zaščitnega odra z izolirano vrvjo 70 mm2 nadrog VM. |  | KOS | 2 |  | 0
|  | 0015 |  | Povezava zaščitnih ograj nad usekom proge z izolirano vrvjo 70 mm2 na drog VM. |  | KOS | 2 |  | 0
|  | 0016 |  | Varjenje ozemljilnih ploščic na kovinske objekte. |  | KOS | 15 |  | 0
7.3 | DEMONTAŽNA DELA
|  | 0001 |  | Nosilec enega voznega voda nad enim tirom. |  | KOS | 3 |  | 0
|  | 0002 |  | Predorska nosilna oprema nosilne vrvi voznega voda na objektu. |  | KOS | 2 |  | 0
|  | 0003 |  | Demontaža voznega voda 320 mm2. |  | km | 0.12 |  | 0
|  | 0004 |  | Demontaža dvojnega sidra. |  | KOS | 4 |  | 0
|  | 0005 |  | Demontaža čvrstega vpetja VV 320 mm2. |  | KOS | 2 |  | 0
|  | 0006 |  | Demontaža vpetja napajalnega voda 2x95 mm2. |  | KOS | 4 |  | 0
|  | 0007 |  | Demontaža vešalk iz polkompenziranega voznega voda 320mm2. |  | km | 0.08 |  | 0
|  | 0008 |  | Demontaža kratkostične vrvi 1x95 mm2. |  | km | 0.04 |  | 0
|  | 0009 |  | Demontaža kabla nameščenega po LS drogu,vključno z kabelsko glavo, povezavo na ojačitveni vod in zaščitno cevjo |  | KOS | 4 |  | 0
|  | 0010 |  | Demontaža medsebojnih galvanskih povezav jeklenih nosilnih konstrukcij z ostalimi deli začasnega gradbenega odra, vključno zpovezavo na drogove VM, povezave izvedenez izolirano vrvjo 70 mm2. |  | KOS | 4 |  | 0
[5 empty] | Skupaj brez DDV |  |  |  | 0
[5 empty] | DDV 22% |  |  |  | 0
[5 empty] | Skupaj z DDV |  |  |  | 0
OPOMBA: Pri vseh postavkah je upoštevano delo in potreben material!

## SVTK vodi
8 SVTK vodi št. načrta 3/3
Zap. št. | Nivo | Postavka | Normativ | Opis postavke | Opomba postavke | Enota | Količina | Cena za enoto | Cena
8 | 3/3 Načrt prestavitve SVTK vodov
8.1 | Kabli
|  | 0001 |  | TK 59 3x4x0,8 M |  | M | 170 |  | 0
|  | 0002 |  | TD 59 EP 20x4x1,2 GM R<0,6 |  | M | 170 |  | 0
|  | 0003 |  | SEZ 80x0,9 |  | M | 170 |  | 0
|  | 0004 |  | SPZ 24x0,9 |  | M | 170 |  | 0
|  | 0005 |  | NYBY 3x1,5 mm2 |  | M | 340 |  | 0
|  | 0006 |  | NYBY 3x2,5 mm2 |  | M | 170 |  | 0
|  | 0007 |  | NYBY 3x4 mm2 |  | M | 170 |  | 0
|  | 0008 |  | NAYY-J 3x35 mm2 |  | M | 170 |  | 0
8.2 | Gradbena dela
|  | 0001 |  | Zakoličenje oziroma označitev obstoječih podzemnih komunalnih SVTK vodov (SŽ) - izvede upravljavec |  | Upoštevano je v postavki Stroški upravljavca.
|  | 0002 |  | Trasiranje začasne ali nove kabelske trase zemeljskega kabla, kabelske kanalizacije, cevi ali kabelskih korit |  | M | 127 |  | 0
|  | 0003 |  | Lociranje oziroma določitev SVTK naprav ogroženih zaradi novogradnje |  | KPL | 1 |  | 0
|  | 0004 |  | Zaščita obstoječih tras SVTK kablov v času priprave gradbišča, pred izdelavo nove trase |  | KPL | 1 |  | 0
|  | 0005 |  | Ročni prečni kontrolni izkop obstoječe kabelske trase - predvideno |  | KPL | 2 |  | 0
|  | 0006 |  | Kabelska kanalizacija - 6x Ф125 mm |  | M | 150 |  | 0
|  | 0007 |  | Dodatek za betoniranje cevi in 30 cm zgornjega dela jarka z C16/20 pri prehodu kabelske kanalizacije preko povoznih površin v cestišču, obračun razlike med izkopom in zasipom |  | M | 13 |  | 0
|  | 0008 |  | Dodatek za izkop ob obstoječem kablu |  | M | 100 |  | 0
|  | 0009 |  | Kabelski jašek tip A1 (GSMR) izmer 1,5x1,5x2,0 (m), s kab. konzolami - lahki / težki litoželezni pokrov |  | KOS | 3 |  | 0
|  | 0010 |  | Kabelski jašek tip B (GSMR) izmer 1,2x1,2x1,2 (m), s kab. konzolami - lahki / težki litoželezni pokrov |  | KOS | 1 |  | 0
|  | 0011 |  | Kabelski jašek tip D (GSMR) izmer BC Ø100mm, globine do 2m - lahki litoželezni pokrov |  | KOS | 1 |  | 0
|  | 0012 |  | Dodatek pri izdelavi kabelskega jaška z ovirami (korenine, inštalacije, obstoječi kabli ali cevi) - površina jaška do 1 m2 |  | KOS | 5 |  | 0
|  | 0013 |  | Odstranitev (razbitje) obstoječega betonskega kabelskega jaška v katerem so kabli v delovanju - zaščita kablov |  | KOS | 2 |  | 0
|  | 0014 |  | Izdelava kabelskega uvoda na obstoječem kabelskem jašku z izdelavo in obdelavo odprtin za uvod do 6x cev PVCØ125 mm |  | KOS | 1 |  | 0
|  | 0015 |  | Izdelava uvoda na mestu prehoda obst. DBK v nov KJ tip B z izdelavo odprtin za uvod vseh kablov |  | KOS | 1 |  | 0
|  | 0016 |  | PEHD cevi 2x50 mm (dvojček) |  | M | 150 |  | 0
|  | 0017 |  | Tesnilni čep za cev premera 50 mm |  | KOS | 4 |  | 0
|  | 0018 |  | Predvidena zaščita vseh SV kabelskih omari ob progi s plohi zaradi bližine gradbenih posegov |  | KPL | 1 |  | 0
|  | 0019 |  | Pregled in popravilo obstoječe ozemljitve prestavljenih kovinskih elementov ob progi (signali, omare, stebrički, …) z izolirano jekleno ozemljilno vrvjo preseka 70 mm2 |  | KPL | 1 |  | 0
8.3 | Kabelsko montažna dela
|  | 0001 |  | Zapiranje kabelskih koncev - pavšal |  | KPL | 1 |  | 0
|  | 0002 |  | Kabelska spojka na progovnem kablu tipa TD59EP 20x4x1,2 < 0,6 |  | KOS | 2 |  | 0
|  | 0003 |  | Kabelska spojka na signalnem kablu SEZ 80x0,9 |  | KOS | 2 |  | 0
|  | 0004 |  | Kabelska spojka na signalnem kablu SPZ 24x0,9 |  | KOS | 2 |  | 0
|  | 0005 |  | Kabelska spojka na TK kablu TK59M 3x4x0,8 |  | KOS | 2 |  | 0
|  | 0006 |  | Kabelska spojka na energetskem kablu NYBY 3x1,5 mm2 |  | KOS | 4 |  | 0
|  | 0007 |  | Kabelska spojka na energetskem kablu NYBY 3x2,5 mm2 |  | KOS | 2 |  | 0
|  | 0008 |  | Kabelska spojka na energetskem kablu NYBY 3x4 mm2 |  | KOS | 2 |  | 0
|  | 0009 |  | Kabelska spojka na energetskem kablu brez armature NAYY 3x35 mm2 |  | KOS | 2 |  | 0
|  | 0010 |  | Tesnjenje med vsemi kabli in cevmi v kabelskem jašku |  | KPL | 1 |  | 0
|  | 0011 |  | Umik/montaža samonosilnega optičnega kabla z droga ob tirnico med DVM 6 in 8 ter zaščita kabla s polcevmi (začasno stanje) - napenjalna konzola tipa LS |  | KOS | 2 |  | 0
|  | 0012 |  | Prestavitev/montaža samonosilnega optičnega kabla na drog (končno stanje) - konzola tipa LS-350x140-300 |  | KOS | 2 |  | 0
|  | 0013 |  | Prestavitev/montaža samonosilnega optičnega kabla na drog - predvideno |  | M | 40 |  | 0
|  | 0014 |  | Demontaža in ponovna montaža rezervne dolžine optičnega kabla in nosilca z droga VM |  | KPL | 1 |  | 0
|  | 0015 |  | Vpihovanje obstoječega optičnega kabla v obstoječe in/ali novopoložene PE cevi na principu zračne blazine (ZOK72 vl.) |  | M | 800 |  | 0
|  | 0016 |  | Demontaža in ponovna montaža obstoječe optične kabelske spojke v km 7+017, v prometu, vključno z izvedbo optičnih spojev z metodo varjenja do - 72 spojev |  | KOS | 1 |  | 0
|  | 0017 |  | Začasna zaščita SV in TK naprav (omar,signalov,..) ob progi na postaji Rodik zaradi gradbenih del na nadvozu oz. dovozni cesti ter pri ureditvah brežin. |  | KOS | 1 |  | 0
|  | 0018 |  | Električne meritve vseh obstoječih kablov (SV, TK, EE, …) po prestavitvi kabla, končne meritve z izdelavo merilne dokumentacije - komplet za celoten odsek |  | KPL | 1 |  | 0
|  | 0019 |  | Električne meritve vseh novih kablov (SV, TK, EE, …) na bobnu, položene dolžine, končne meritve, z izdelavo merilne dokumentacije - komplet za celoten odsek |  | KOS | 1 |  | 0
|  | 0020 |  | Končne optične meritve na optičnem kablu z izdelavo merilne dokumentacije: - do 24 vlaken |  | KOS | 1 |  | 0
|  | 0021 |  | Končne optične meritve na optičnem kablu z izdelavo merilne dokumentacije: - do 72 vlaken |  | KOS | 1 |  | 0
|  | 0022 |  | Priključitev uvoznega signala za čas prevezav in zapore proge s kablom SPZ 16x0,9 vključno s položitvijo ob tirnico in zaščito s PEHD cevjo fi50 mm ter priključitvijo obst. priključne točke - vključena dobava in montaža. |  | KOS | 1 |  | 0
8.4 | Ostala dela
|  | 0001 |  | Priprava in zavarovanje gradbišča, ureditev cestne prometne in svetlobne signalizacije |  | KPL | 1 |  | 0
|  | 0002 |  | Pripravljalna in zaključna dela |  | KPL | 1 |  | 0
|  | 0003 |  | Zavarovanje vseh obstoječih elektronskih naprav in posredne škode |  | KPL | 1 |  | 0
|  | 0008 |  | Tehnični nadzor pooblaščenega nadzornega organa |  | KPL | 1 |  | 0
OPOMBA: Pri vseh postavkah je upoštevano delo in potreben material!
OPOMBA: Za gradnjo kabelske kanalizacije uporabimo gladke PVC cevi!
OPOMBA: V popisu so zajeta le dela, ki so potrebna za prestavitev in zaščito SVTK vodov in naprav!
OPOMBA: Nepredvidena dela (material in delo) so določena z odstotkom od investicije - obračunati po dejansko izvedenih delih z vpisom nadzornega organa v gradbeni dnevnik!
[5 empty] | Skupaj brez DDV |  |  |  | 0
[5 empty] | DDV 22% |  |  |  | 0
[5 empty] | Skupaj z DDV |  |  |  | 0

## Električni vodi
9 Električni vodi - št. načrta 3/4
Zap. št. | Nivo | Postavka | Normativ | Opis postavke | Opomba postavke | Enota | Količina | Cena za enoto | Cena
9 | 3/4 Načrt Zaščite in prestavitve EE vodov
9.1 | Preddela
|  | 0001 |  | Zakoličba trase |  | M1 | 145 |  | 0
|  | 0002 |  | Zakoličba obstoječih NN kablov |  | M1 | 115 |  | 0
|  | 0003 |  | Zavarovanje kabelskega jarka po celotni dolžini trase |  | M1 | 175 |  | 0
|  | 0004 |  | Zakoličba vodovod, kanalizacija, TK,… |  | KOS | 3 |  | 0
9.2 | Gradbena dela
|  | 0001 |  | Kombinirani ročno/strojni (30/70%) izkop in zasip kabelskega jarka v (zasip-nabijanje v plasteh po 20 cm) zemljini III.kat.dim: 0.40 x 0.8 m |  | M1 | 35 |  | 0
|  | 0002 |  | Kombinirani ročno/strojni (30/70%) izkop kabelskega jarka v zemljini III.kat.dim: 0.50 x 1.0 m, ter ponovni zasip (nabijanje…) |  | M1 | 175 |  | 0
|  | 0003 |  | Dobava in polaganje cevi stigmafleks fi 110 mm |  | M1 | 344 |  | 0
|  | 0004 |  | Obbetoniranje cevi stigmafleks z betonom C8/10 |  | M3 | 24 |  | 0
|  | 0005 |  | Dobava in polaganje opozorilnega traku |  | M1 | 350 |  | 0
|  | 0006 |  | Izkop in zasip jame za kabelsko spojko - NN plastični kabel, dimenzij 1,0×0,8×1,0 m |  | KOS | 4 |  | 0
|  | 0007 |  | Izdelava betonskega kabelskega jaška dim. 1,5×1,5×1,5m (svetle mere) izkop v zemljišču III. do V. ktg., montaža dvojnega povoznega LŽ pokrova s snemljivo prečko, montaža lestve za dostop, z vsemi potrebnimi uvodi, nakladanje in odvoz odvečnega materiala ter stroški začasne in končne deponije, ometavanje in finalna obdelava jaška, čiščenje okolice - brez dobave LŽ pokrova. |  | KOS | 6 |  | 0
9.3 | Montažna dela
|  | 0001 |  | Odpenjanje in odklop obstoječega vodnika SKS |  | KOS | 3 |  | 0
|  | 0002 |  | Demontaža obstoječega SKS 3x35+71,5+2×16 |  | M1 | 80 |  | 0
|  | 0003 |  | Demontaža obstoječih betonskih drogov N-9, K-9 |  | KOS | 2 |  | 0
|  | 0004 |  | Dobava in polaganje kabla v cevi: - NA2XY-J 4x35+1,5mm2 0,6/1kV |  | M1 | 65 |  | 0
|  | 0005 |  | Dobava in polaganje kabla v cevi: - NA2XY-J 4x70+1,5mm2 0,6/1kV |  | M1 | 105 |  | 0
|  | 0006 |  | Dobava in polaganje kabla v cevi: - NA2XY-J 4x240mm2 0,6/1kV |  | M1 | 145 |  | 0
|  | 0007 |  | Dobava in izdelava kabelske spojke za spoj kablov NA2XY-J 4×240 npr. POLJ-01/4X 150-240-T Raychem |  | KOS | 2 |  | 0
|  | 0008 |  | Dobava in izdelava kabelske spojke za spoj kablov NA2XY-J 4×70+1,5 npr. POLJ-01/4X 25-70 Raychem |  | KOS | 2 |  | 0
|  | 0009 |  | Dobava in izdelava kabelske spojke za spoj kablov NA2XY-J 4×35/4×16mm2 npr. POLJ-01/4X 10-35 Raychem |  | KOS | 1 |  | 0
|  | 0010 |  | Dobava in izdelava kabelskih končnikov in priključitev v omarici oz. na drogu: - za kable 16-50 mm2 - notranja montaža |  | KPL | 3 |  | 0
|  | 0011 |  | Dobava in izdelava kabelskih končnikov in priključitev v omarici oz. na drogu: - za kable 150-240 mm2 - notranja montaža |  | KPL | 2 |  | 0
|  | 0012 |  | Dobava in montaža prostostoječe omare PS-PMO s temeljem dim. 600×1000×200mm: dvodelna, z montažno ploščo in temeljem, okencem v merilnem delu, IP53, tritočkovno zaklepanje, material razreda II, na podložni beton |  | KOS | 1 |  | 0
|  | 0013 |  | Premontaža obstoječe opreme iz obstoječe priključno merilne omare v omaro PS-PMO (števec, varovalčna podnožja s tarifnimi varovalkami, odvodniki prenapetosti, ključavnica in ostala drobna oprema. |  | KPL | 1 |  | 0
|  | 0014 |  | Dobava in montaža prostostoječe omare PS-RO s temeljem dim. 750×1000×200mm: dvodelna, z montažno ploščo in temeljem, IP53, tritočkovno zaklepanje, material razreda II, na podložni beton |  | KOS | 1 |  | 0
|  | 0015 |  | Dobava in montaža opreme v prostostoječo razdelilno omaro PS-RO: - zbiralčni sistem Ecu 30×5mm - nosilec zbiralk 3p - set za priključitev dovodnega kabla 4×240mm2 Al na zbiralke - varovalčna letev NH00 3P 160A - varovalke NH00/125A - varovalčna letev NH3 3P 630A - varovalčna letev NH1 3P 250A - varovalke NH3/160A - varovalke NH1/50A - PEN zbiralka - ključavnica distributerja - ostali spončni ,vezni in drobni material | 1 kpl 2 kos 1 kpl 1 kos 3 kos 1 kos 3 kos 3 kos 6 kos 1 kos 1 kos 1kpl | KPL | 1 |  | 0
9.4 | Zaključna dela
|  | 0002 |  | Nadzor distributerja pri izvedbi |  | KPL | 1 |  | 0
|  | 0003 |  | Kontrolne meritve: - napetostni preizkus kablov |  | KPL | 3 |  | 0
[5 empty] | Skupaj brez DDV |  |  |  | 0
[5 empty] | DDV 22% |  |  |  | 0
[5 empty] | Skupaj z DDV |  |  |  | 0
OPOMBA: Pri vseh postavkah je upoštevano delo in potreben material!

## Telekomunikacijski vodi
10 Telekomunikacijski vodi - št. načrta 3/5
Zap. št. | Nivo | Postavka | Normativ | Opis postavke | Opomba postavke | Enota | Količina | Cena za enoto | Cena
10 | 3/5 Načrt Zaščite in prestavitve TK vodov
10.1 | KABLI
|  | 0001 |  | TK 59 50x4x0,6 GM |  | M1 | 145 |  | 0
10.2 | Gradbena dela
|  | 0001 |  | Trasiranje trase zemeljskega kabla ali kabelske kanalizacije |  | KM | 0.1 |  | 0
|  | 0002 |  | Dobava PVC cevi Φ 110 mm |  | M1 | 70 |  | 0
|  | 0003 |  | Izkop kabelskega jarka globine 0,8m in širine 0,3m. Zasip s presejanim izkopanim materialom, utrjevanje z vibracijsko ploščo (žabico) v slojih 20 do 25cm, odvoz odvečnega materiala in ureditev trase - zemljina IV.ktg. |  | M1 | 40 |  | 0
|  | 0004 |  | Izdelava 1x1 cevne kabelske kanalizacije s PVC cevmi premera 103,6/110 mm, PVC 125 mm ali dvosloj. PEHD cevmi premera 125 mm. Izkop jarka, polaganje cevi na 10 cm sloj peska (granul. 3-7 mm) zasip cevi s peskom do višine 10cm nad temenom cevi, polaganje opozorilnega traku, nadaljni zasip z izkopanim materialom, utrjevanje z vibracijsko ploščo (žabico) v slojih 20 do 25 cm, odvoz odvečnega materiala v deponijo in ureditev trase zemljišče 4. ktg globine 0,8m (brez dobave cevi) |  | M1 | 70 |  | 0
|  | 0005 |  | Dobava in ročno vgrajevanje betona C12/15 v kanal, nakladanje in odvoz izkopanega materiala III-IV ktg.zaradi vgradnje betona in razlika med vgraditvijo betona in zasipom z utrditvijo |  | M3 | 11.2 |  | 0
|  | 0006 |  | Izkop in odstranitev obstoječega kabla |  | M1 | 160 |  | 0
|  | 0007 |  | Izkop in odstranitev TKO-2 |  | KOS | 1 |  | 0
|  | 0008 |  | Dobava in montaža PVC traku z napisom "POZOR TELEKOM KABEL" |  | M1 | 40 |  | 0
|  | 0009 |  | Ročni izkop okrog obstoječega kabla oziroma kabelske kanalizacije |  | M1 | 40 |  | 0
|  | 0010 |  | Izdelava izvršilne dokumentacije novozgrajene kabelske kanalizacije in geodetski posnetek trase M+3K |  | KM | 0.135 |  | 0
|  | 0011 |  | Izdelava kabelskega jaška BC Φ60, z LŽ pokrovom nosilnosti 125kN, izkop v III-IV. ktg., nakladanje in odvoz materiala, čiščenje terena |  | KOS | 3 |  | 0
|  | 0012 |  | Označitev kablov v kabelskem jašku |  | KOS | 3 |  | 0
10.3 | Kabelsko montažna dela
|  | 0001 |  | Dobava in izdelava ravne spojke na kablu TK 59 kapacitete do 50x4 |  | KOS | 1 |  | 0
|  | 0002 |  | Odpiranje in prevezovanje obstoječe razcepne spojke na kablu TK 59 kapacitete do 50x4 - za 1 odcep |  | KOS | 1 |  | 0
|  | 0003 |  | Uvlečenje predvleke in TK 59 kabla kapacitete od 3x4 do 100x4 v plastično kabelsko kanalizacijo |  | M1 | 70 |  | 0
|  | 0004 |  | Električne meritve kabla na bobnu kapacitete kabla do 50x4 |  | PAR | 100 |  | 0
|  | 0005 |  | Električne meritve položenih kabelskih dolžin (po polaganju) kapacit. do 250x4 |  | PAR | 100 |  | 0
|  | 0006 |  | Končne električne meritve merilne službe z izdelavo merilnih rezultatov |  | PAR | 220 |  | 0
10.4 | Tehnična dokumentacija, ostalo
|  | 0007 |  | Tehnični nadzor TELEKOM - predvideno |  | KOS | 1 |  | 0
[5 empty] | Skupaj brez DDV |  |  |  | 0
[5 empty] | DDV 22% |  |  |  | 0
[5 empty] | Skupaj z DDV |  |  |  | 0
OPOMBA: Pri vseh postavkah je upoštevano delo in potreben material!

## Fekalna kanalizacija v naselju
11 Fekalna kanalizacija v naselju Rodik - območje mostu - načrt KRASINVEST
V popisu je zajeta samo cevna kanalizacija za fekalno kanalizacijo do - 30 cm pod asfaltom. Zgornji ustroj je (bo) zajet v projektu ceste.
Zap. št. |  | Opis postavke | enota | količina | cena na enoto | cena
11
11.1 |  | PRIPRAVLJALNA DELA
V enotnih cenah upoštevati nabavo, dobavo in vgradnjo materialov.
V enotnih cenah zajeti izdelavo načrta organizacije gradbišča, izdelanega v skladu z varnostnim načrtom, ureditev gradbišča v skladu z načrtom organizacije gradbišča in v skladu z varnostnim načrtom ter postavitev table za označitev gradbišča, na kateri so navedeni vsi udeleženci pri graditvi objekta, imena, priimki, nazivi in funkcija odgovornih oseb in podatki o objektu, izdelava elaborata za pridobitev dovoljenja za zaporo ceste, stroški soglasja in zapore ceste, ureditev obvozov. Upoštevati tudi navodila za ravnanje z gradbenimi odpadki v skladu s tehničnimi predpisi, normativi in navodili za gospodarjenje z gradbenimi odpadki oziroma veljavno zakonodajo, predpise iz varstva pri delu ter projektno dokumentacijo.
| 1 | Določitev mikrolokacije podzemnih komunalnih naprav na celotni trasi vse komplet | kos | 1 |  | 0
|  | SKUPAJ: |  |  |  | 0
11.2 |  | KANALIZACIJA
V enotnih cenah zajeti strošek izdelave vseh potrebnih meritev, pregledov, atestov, črpanje vode iz gradbene jame, zavarovanje gradbene jame, sprotna izdelava geodetskega posnetka (pogoj za obračun), pregled kanalizacije s TV kontrolnim sistemom, čiščenje in spiranje kanala ter jaškov po končanih delih, pregled tesnosti. Upoštevati veljavne tehnične predpise in normative, predpise iz varstva pri delu ter projektno dokumentacijo. V ceni izkopa zajeti: vse potrebne začasne prehode, izvedba potrebnih by passov in provizorijev, strošek pazljivega izkopa ob obstoječi podzemni komunalni infrastrukturi, ki se ohranja, rušenje podzemne komunalne infrastrukture, kjer je to predvideno, stroške izdelave vseh potrebnih meritev, pregledov, atestov (skladno s Posebnimi tehničnimi pogoji), vse začasne odvoze v gradbiščno deponijo vključno z ureditvijo deponije na gradbišču. Obračun v raščenem stanju, nasipna dela se obračunajo po prostornini zemljine v vgrajenem stanju. Vsa zemeljska dela se izvaja pod nadzorom geomehanika. Izkop III. ktg. se odpelje v predelavo gradbenih odpadkov, z izkopom IV. - V. ktg. pa se po predhodni pripravi materiala, izvede zasip kanala.
| 1 | Zakoličenje osi trase kanalizacije, vse komplet | m1 | 405 |  | 0
| 2 | Zakoličba s stransko zaščito višine in pozicijo jaška, vse komplet | kos | 12 |  | 0
| 3 | Strojni izkop kanala globine 0-2 m v terenu III.-IV. ktg, z direktnim nakladanjem materiala na prevozno sredstvo. Obračun po dejansko izvršenih delih in v raščenem stanju, vse komplet - obračunano do -30 cm | m3 | 330 |  | 0
| 4 | Strojni izkop kanala globine 0-2 m v terenu V. ktg, (pikiranje) z direktnim nakladanjem materiala na prevozno sredstvo. Obračun po dejansko izvršenih delih in v raščenem stanju, vse komplet - obračunano do -30 cm | m3 | 200 |  | 0
| 5 | Zasip kanalov z ustrezno pripravljenim izkopnim materialom (mleta kamnina fi do 45 mm). Zasip in utrjevanje v plasteh do 30 cm s komprimacijo. Stopnja zbitosti do 95 % po SPP. Zasip obračunan do spodnjega ustroja (-30 cm), vse komplet | m3 | 250 |  | 0
| 6 | Dobava in zasip kanalov s tamponom 0 - 32 mm v plasteh v debelini do 30 cm vključno z razgrinjanjem, utrjevanjem in valjanjem v plasteh v projektiranem naklonu, deformacijski modul Ev2=100 MN/m2, komplet s planiranjem tampona +- 1 cm in skomprimiran na minimalni deformacijski modul Ev2 > 100 MN/m2 in razmerjem Ev2/Ev1 =< 2,2, utrditi na 95 % SPP. Zasip obračunan do spodnjega ustroja (-30 cm), vse komplet | m3 | 155 |  | 0
| 7 | Odvoz izkopnega materiala v predelavo gradbenih odpadkov. Obračun po dejansko izvršenih delih in v raščenem stanju, vse komplet
|  | m3 |  | 280 |  | 0
| 8 | Planiranje in utrjevanje dna kanala s točnostjo +/- 2 cm v projektiranem naklonu, vse komplet | m2 | 324 |  | 0
| 9 | Dobava in polaganje PVC cevi notranjega fi 188,20 mm SN 8 na pripravljeno peščeno posteljico deb. 10 cm in obsipom cevi s peskom 30 cm (0-4 mm) nad temenom cevi s komprimacijo do 95 % SPP, vključno s spajanjem elementov ter priključitvijo na jaške, drsnimi spojkami, vse komplet - FK | m1 | 217 |  | 0
| 10 | Dobava in polaganje PVC cevi notranjega fi 150,60 mm SN 8 na pripravljeno peščeno posteljico deb. 10 cm in obsipom cevi s peskom 30 cm (0-4 mm) nad temenom cevi s komprimacijo do 95 % SPP, vključno s spajanjem elementov ter priključitvijo na jaške oziroma obstoječe cevi pri objektih, drsnimi spojkami, vse komplet - FK hišni priključki | m1 | 15 |  | 0
| 11 | Dobava in položitev tlačnega voda PE 100 mm d=63, vključno s pripravljeno peščeno posteljico deb. 10 cm in obsipom cevi s peskom 30 cm (0-4 mm) nad temenom cevi s komprimacijo do 95 % SPP, vključno s spajanjem elementov ter priključitvijo na jaške, vse komplet - tlačni vod | m1 | 173 |  | 0
| 12 | Zavarovanje obstoječih komunalnih vodov pri križanju s kanalizacijo skladno z zahtevami upravljalca v dolžini do 5 m, vse komplet | kos | 2 |  | 0
| 13 | Dobava in izdelava okroglih revizijskih PE jaškov fi 80 cm, globina do 1,0 m, z nastavki za priključke, dnom, muldo, tesnilom in konusnim zaključkom za pokrov. Vključno z obdelavo jaška, ltž pokrovom nosilnosti 400 kN z vijakom (npr. Livar art. 604a ali 605a), AB razbremenilno ploščo za pokrove, potrebnim dodatnim izkopom za jašek, odvozom izkopnega materiala v predelavo gradbenih odpadkov, zasip,, 70 % pokrovov brez odprtin za prezračevanje, 30 % pa z odprtinami za prezračevanje, vse komplet | kos | 3 |  | 0
| 14 | Dobava in izdelava okroglih revizijskih PE jaškov fi 80 cm, globina 1,0 - 2,0 m, z nastavki za priključke, dnom, muldo, tesnilom in konusnim zaključkom za pokrov. Vključno z obdelavo jaška, ltž pokrovom nosilnosti 400 kN z vijakom (npr. Livar art. 604a ali 605a), AB razbremenilno ploščo za pokrove, potrebnim dodatnim izkopom za jašek, odvozom izkopnega materiala v predelavo gradbenih odpadkov, zasip,, 70 % pokrovov brez odprtin za prezračevanje, 30 % pa z odprtinami za prezračevanje, vse komplet | kos | 6 |  | 0
| 15 | Dobava in vgraditev čepov na PVC cevi fi 160 mm, vse komplet | kos | 3 |  | 0 | 18
|  | SKUPAJ: |  |  |  | 0
|  | DDV = 0% |  |  |  | 0
|  | SKUPAJ z DDV |  |  |  | 0
OPOMBA: Pri vseh postavkah je upoštevano delo in potreben material!

## Geomehanski nadzor
12 Geomehanski nadzor
Zap. št. | Nivo | Postavka | Normativ | Opis postavke | Opomba postavke | Enota | Količina | Cena za enoto | Cena
13. | Geomehanski nadzor
|  | 1 |  | Geomehanski nadzor | Dela se obračunajo po dejanski porabi časa | ura | 110 |  | 0
[5 empty] | Skupaj brez DDV |  |  |  | 0
[5 empty] | DDV 22% |  |  |  | 0
[5 empty] | Skupaj z DDV |  |  |  | 0