## Rekapitulacija
SKUPNA REKAPITULACIJA
Nadomestna gradnja mostu čez Poljansko Soro v Gorenji vasi
(KR0175) na R2-407/1144 v km 0,010
1. | MOST |  | 0
2. | CESTA |  | 0
3. | ZAPORA |  | 0
4. | TELEKOM |  | 0
5. | VGU |  | 0
|  | SKUPAJ: | 0
|  | DDV 22%: | 0
|  | SKUPAJ z DDV: | 0

## Splošne opombe
SPLOŠNE OPOMBE K CELOTNEMU POPISU DEL
Opomba 1: OPOMBA GLEDE GRADBENIH IN POSEBNIH ODPADKOV
Izvajalec za vse produkte rušitvenih del in izkope ter odstranitve posebnih odpadkov sam priskrbi potrebno deponijo in plača vse spremljajoče stroške. Z vsemi odpadki je potrebno ravnati v skladu z načrtom ršitvenih del in elaboratom ravnanja z gradbenimi odpadki ter Uredbo o ravnanju z odpadki, ki nastanejo pri gradbenih delih.
Opomba 2:
Sestavni del projektanskega popisa del so tudi tehnično poročilo, elaborati in vse grafične priloge projekta, v katerem so posamezne postavke in dela podrobneje opisana.
Opomba 3:
Če ni s pogodbo ali tehničnimi pogoji določeno drugače, morajo biti v enotnih cenah vključeni vsi stroški za izvedbo posameznega dela (nabava materiala, stroški dela, preiskav, izravnava asfalta… ter vsi preostali stroški, ki niso posebej predvideni v posameznih postavkah ponudbenega oz. pogodbenega predračuna in so potrebni za izvedbo posameznih del) Pri postavkah "Izdelava", sta upoštevana tudi dobava in prevoz materiala
Opomba 4:
Upoštevati je potrebno vso veljavno zakonodajo, tehnične specifikacije (izdane s strani Direkcije RS za ceste), splošne tehnične pogoje (izdane s strani skupnosti za ceste 1989 + dopolnitve od 1989 dalje - pripravili DARS, DDC, ZAG).

## Most
Nadomestna gradnja mostu čez Poljansko Soro v Gorenji vasi
(KR0175) na R2-407/1144 v km 0,010
Most
1. | PRIPRAVLJALNA DELA
1.1 | Geodetska dela
11 121 | Obnova in zavarovanje zakoličba osi trase ostale javne ceste v ravninskem terenu.
| km | 0.11 | 0 | 0
11 131 | Obnova in zavarovanje zakoličba trase komunalnih vodov v ravninskem terenu (vodovod, fekalna kanalizacija, TK, elektrika) . Op.: upoštevati za vse faze gradnje
| km | 0.11 | 0 | 0
11 231 | Postavitev in zavarovanje prečnih profilov komunalnih vodov (elektrika, voda, telekom, ktv itd.) v ravninskem delu
| kos | 8 | 0 | 0
11 241 | Zakoličba in zavarovanje osi začasne ceste, skupaj z zakoličbo opornikov
| km | 0.11 | 0 | 0
11 322 | Določitev in preverjanje položajev, višin in smeri pri gradnji objekta s površino nad 200-500m2
| kos | 88 | 0 | 0
11 651 | Posnetek po končani gradnji in geodetski načrt
| ura | 30 | 0 | 0
1.2.3 | Porušitev in odstranitev voziščnih konstrukcij
12 211 | Demontaža obstoječih prometnih znakov in odvoz na deponijo
| kom | 10 | 0 | 0
12 221 | Rušenje vseh vrst vozišč, rezkanja asfalta d=8-10cm v območju mostu in navezavi ceste(z odvozom na deponijo),pri čemer je potrebno paziti da freza ne bo poškodovala armature
98x6=588m2
| m2 | 588 | 0 | 0
12 222 | Rušenje hodnika za pešce skupaj z robnikom in odvoz na deponijo
58x1,5=87m2
| m2 | 87 | 0 | 0
12 223 | Rezanje asfalta na stiku faz v območju mostu
| m1 | 13.2 | 0 | 0
12 224 | Odstranitev ograje in odvoz na deponijo
| m1 | 84.8 | 0 | 0
12 225 | Odstranitev in prestavitev kandelabrov JR skupaj z upravljalcem
| kom | 2 | 0 | 0
12 303 | Rušenje vseh vrst vozišč skupaj z asfaltom, v debelini 50-60cm in odvoz na deponijo koncensijonarja 58x8x0,5m=232m3
| m3 | 232 | 0 | 0
12 304 | Pazljivo rušenje AB mostu z hidravličnimi škarjami in sprotno vsako dnevni odvoz na deponijo koncensijonarja
| m3 | 242 | 0 | 0
12 402 | Izvedba za začasno usmerjanje vode v času izvedbe rušitve mostu, da material ne bo padal v reko Soro. Predlagam: -zabijejo se 3-4m leseni piloti fi 20cm 2x25kom na vzdolžnem razmaku 1,0m, prečno 80cm -izvede se odkop 1m pod dno in zapolni z vodotesno glino do kote 100cm nad dnom, -za prehod mahanizacije se naj uporabijo skale za oblogo brežin V ceni upoštevati odstranitev po končani gradnji
2x25m
| m1 | 50 | 0 | 0
12 308 | Črpanje vode v fazi del (v času del) pri posameznih podporah 10l/s
| ur | 160 | 0 | 0
1.3.2 | Pripravljalna dela pri objektih
12 313 | Fazna izvedba poti za dostop v strugo na dolvodni strani mostu, z leve obale dolžine 10m, širine 4m, in izvedba delovnega platoja pod obstoječim mostom, da ruševine ne bodo padale v strugo debeline 1,0-1.4m in površine 28x14m izvedeno iz skal 500-1000kg, preko skal pa 20cm nasutje lomljenca 30-64mm in njeno vzdrževanje tekom del, po končanju del se ves nasip odstrani-na koto dna struge pred začetkom gradnje. Uporaba bagerja z biološko razgradljivim oljem, skale se uporabijo kasneje za zavarovanje brežin, talnega praga .
| m3 | 470 | 0 | 0
13 222 | Ureditev začasne preusmeritve vodotoka v fazi rušenja Vgradnja betonskih AB ali rebrastih PVC fi 1000mm dolžine 2x 24m za prevajanje min. pretokov reke Poljanske Sore, lahko se uporabijo tudi kakšne odpadne jeklene cevi ustrezne nosilnosti za prehod mehanizacije, izvajalcu predlagam da cevi razmakne 1m med njih dobro stabilizira večje kamne v območju prehoda pa izvede "kameljo grbino", tako da bo teme cevi nadkrito cca 40cm.Po končani gradnji odstranitev. Uporaba bagerja z biološko razgradljivim oljem
| m1 | 48 | 0 | 0
13 311 | Organizacija gradbišča (gradbiščni provizoriji,gradbiščna ograja, pribor, orodje, priključki elektrike in vode, ureditev skladno z varnostnim načrtom)
| kos | 1 | 0 | 0
13 312 | Organizacija gradbišča-Odstanitev gradbišča po končani gradnji in vspostavitev prizadetih površin v protno stanje
| kom | 1 | 0 | 0
13 312 | Organizacija gradbišča-Odstanitev gradbišča po končani gradnji in vspostavitev prizadetih površin v protno stanje
| kom | 1 | 0 | 0
N 13 001 | Postavitev in stabiliziranje začasnih jeklenih panelov h=2m na začasnem mostu in deloviščem
| m | 46 | 0 | 0
N 13 002 | Izdelava projektne dokumentacije za začasni most tipa Mabey (načrt mostu, temeljev, elaborat montaže in demontaže)
| kom | 1 | 0 | 0
N 13 003 | Nakladanje, prevoz in montaža začasnega montažnega mostu tipa MABEY Compact 200, dolžine 30,48 m iz skladišča. Vključno z vzdrževanjem v skladu z navodili, vključno z ograjami in opremo za varnost prometa in pešcev v skladu s projektno dokumentacijo za začasni most.
| kom | 1 | 0 | 0
N 13 004 | Izvedba AB podstavka za temelj sidranja mostu na obeh obalah po načrtu temelja -blazine, material za oba temelja v ceni upoštevati odstranitev in odvoz na deponijo koncensijonirja: beton C 25/30 22m3 opaž 54m2 armatura 2614kg
| kom | 2 | 0 | 0
N 13 005 | Demontaža, čiščenje (pranje), žaščita veznih sredstev z mastjo začasnega montažnega mostu tipa MABEY Compact 200n, dolžine 30,48 m, in odvoz v skladišče.
| kom | 1 | 0 | 0
| PRIPRAVLJALNA DELA SKUPAJ: |  |  | 0
2. | ZEMELJSKA DELA IN TEMELJENJE
2.1 | Izkopi
21 211 | Površinski odkop humosa d=30cm in odvoz v začasno deponijo deponijo do 150m
izkop za razširitev dostopne ceste na začasni most 60x10-15m=750m2 izkop za dostopno pot in ureditev gradbišča na desni obali 65x7=455m2gradbišče
| m3 (raščenih) | 361.5 | 0 | 0
21 212 | Široki izkop zemljine (III.kat) in odvoz v trajno deponijo do 10km
izkop za razširitev ceste izvedbe konzol
| m3 (raščenih) | 67.5 | 0 | 0
21 111 | Izkop nasipa za razširitev vozišča izza opornika in odvoz na deponijo do 10km,
58x6x0,5=174m3
| m3 | 174 | 0 | 0
21 212 | Široki izkop zemljine (III-V.kat) in odvoz v trajno deponijo do 5km Uporaba bagerja z biološko razgradljivim oljem
izkop za temelje opornikov -levi opornik 640m3 -desni opornik 744m3 -izkop za montažni most 2x(8+10)/2x(3+4)x2)=126m3
| m3 (raščenih) | 1384 | 0 | 0
2.2 | Planum temeljnih tal
22 113 | Planum temeljnih tal v območju rekonstrukcije dograditve ceste,
dostopna cesta na začasni most 702m2 temeljne blazine 2x(6x12)=144m2
| m2 | 846 | 0 | 0
2.4 | Nasipi, zasipi, klini
24 114 | Dobava in Vgrajevanje nasipov iz naravno pridobljene magmatske kamenine 0-120mm v plasteh po 30cm in zbitih na 97% Proctorjeve gostote , za dostopno pot na začasni most in dostopno cesto za gradbišče, po izgradnji odvoz na deponijo do 10km
navezava na začasni most Meybi Johnson izza levega opornika 15x(13+8)/2x(2,5+1,5)/2=315m3 izza desnega opornika 35x(13+8)/2x(1,5+0,3/2=330,75m3 dostopna gradbiščna cesta in plato za pilotiranje 240m3
| m3(uvaljanih) | 885 | 0 | 0
24 113 | Dobava in Vgrajevanje nasipov iz naravno pridobljene magmatske kamenine 0-120mm, za dograditev cestnega nasipa zbitih na 100MPa
38x4,5m3/m1=171m3
| m3 | 126 | 0 | 0
24 214 | Dobava in vgraditev TD drobljenca 0/63 (0/90) za zasip opornikov- vgrajevanje na Proctorjeve zbitosti.98%, v plasteh po 30cm, pod prehodno ploščo Ev2=100MN/m2
cesta na začasni most 162m3 za oporniki 556m3
| m3 | 718 | 0 | 0
2.5 | Brežine in zelenice
25 111 | Humaniziranje brežin brez valjanja
| m2 | 1375 | 0 | 0
25 153 | Posejanje brežin s travnim semenom z dodatkom umetnih gnojil
| m2 | 1375 | 0 | 0
2.7 | Piloti
27 116 | Izvedba 6 kom uvrtanih navpičnih kolov iz armiranega betona sistema Benotto fi 150cm. Pri pilotu upoštevati 11m vrtanja v grušču z lokalnimi samicami in 4,5m zaseka v kamenino. V ceni je potrebno zajeti 1,8m3/m1 betona C 30/37, XA 1 PV II in 186kg armature na m1. V ceno zajeti tudi vse transporte in premike.
| m1 pilota | 72 | 0 | 0
2.8 | Zagatne stene
21 335 | Najem in vgradnja jeklenih zagatnic l=12m v fazi pred izvedbo opornikov, za zavarovanje gradbene jame med opornikom začasnega mostu in gradbeno jamo nadomestnega mostu in ob pobočju na levi obali (rondo) in desni obali,
leva obala 25x12=228m2 desna obala 15x12=120m2
| m2 | 480 | 0 | 0
2.9 | Razprostiranje odvečne zemljine
29 114 | Razprostiranje odvečne težke zemljine na deponiji.
| m3 | 1558 | 0 | 0
| ZEMELJSKA DELA IN TEMELJENJE SKUPAJ: |  |  | 0
3. | VOZIŠČNE KONSTRUKCIJE
3.1.1. | Nevezane nosilne plasti
31 123 | Dobava in izdelava nevezane nosilne plasti prodca v debelini od 15 do 20 cm, upoštevj finalno izravnavo(grederiranje) in uvaljan na 100MPa, Po končani gradnji odstranitev na deponijo koncesionarja
615m2x0,2=92,25m3(na začasni most)
| m3(vgrajenih) | 92.25 | 0 | 0
3.2.2 | Vezane obrabne in zaporne plasti-bitumenski betoni
32 278 | Dobava in Izdelava obrabne plasti iz asfaltne zmesi bitumenskega betona iz karbonatnih zrn AC 16 base B 50/70,A4 d=7cm, rampe na začasni most.Po končani gradnji odstranitev na deponijo koncesionarja
| m2 | 528 | 0 | 0
32 224 | Dobava in Izdelava obrabne plasti in zaporne plasti bitumenskega betona iz silikatnih zrn AC 11surf PmB45/80-50,A2, 0/11S v debelini 4,0 cm(upoštevana navezava preko mostu)
| m2 | 270 | 0 | 0
3.5.2 | Robniki
35 251 | Dobava in Vgraditev pogreznjenih robnikov iz naravnega kamna s prerezom 20/23 cm(v območju prehoda kolesarske steze na cesto)
| m1 | 18 | 0 | 0
35 263 | Dobava in Vgraditev montažnih prefabriciranih elementov, v katere je vgrajen robnik 20/23cm, ostalo je beton do fi 8mm, kateri se speska s 2-3 bare, elementi se po montaži prepleskajo s prozornim zaščitnim premazom(hidrofobni premaz), elementi se vgradijo na mrazoobstojno cementno malto(glej detajl) dolžina elemente 99cm
| kom | 96 | 0 | 0
35 265 | Dobava in Vgraditev montažnih granitnih robnikov prereza 15/23cm,na 10cm sloj betona C16/20
| kom | 46 | 0 | 0
35 266 | Dobava in Vgraditev montažnih aeriranih betonskih robnikov prereza 8/25cm,na 10cm sloj betona C16/20
| kom | 46 | 0 | 0
35 282 | Sidranje robnikov
| kom | 142 | 0 | 0
3.5.3 | Obrobe
35 324 | Dobava in Vgraditev zmrzlinsko in soli odpornih tlakovcev (rdečih 20/30cm, d=6cm), za izvedbo kolesarske steze(tlakovci se vgradijo na 4cm estrih).Finalno pa do popolnosti med rege zapolnijo z kremenčevim peskom
| m2 | 98 | 0 | 0
3.6 | Bankine
36 123 | Izdelava bankine široke do 75cm iz prodca
| m1 | 116 | 0 | 0
| VOZIŠČNE KONSTRUKCIJE SKUPAJ: |  |  | 0
4. | ODVODNJAVANJE
4.1 | Površinsko odvodnjavanje
41115 | Tlakovanje kamnite mulde širine 80cm, globine 30cm, za iztok od lovilca olj (Kamni d=60-70cm, rege zapolnjene z betonom C 25/30)
| m 2 | 12 | 0 | 0
4.3 | Globinsko odvodnjavanje-kanalizacija
43 613 | Izdelava kanalizacije na premostitvenem objektu, iz proti koroziji odpornih litoželeznih cevi premera 150mm, vključno z vsem iz proti koroziji odpornim in nerjavnim materialom (upoštevati obešala in vsa kolena po načrtu in specifikaciji)
| m | 10 | 0 | 0
43 614 | Izdelava kanalizacije na premostitvenem objektu iz Hobas cevi , premera 200mm, in upoštevati 52 obešal, 10kom odcepov 200/150-45° , 2 koleni 90, 2 kom zaključna pokrova po načrtu
| m | 114 | 0 | 0
43 714 | Dobava in vgraditev modeficiranega mostnega izlivnika s stranskim vtokom dolžine 50cm in rešetko za vtok z hodnika, s podaljšanim iztokom 0,6m in dvema koleno fi 150(glej detajl v prečnem prerezu) Izvede se iz jekla J 235 d=8mm in vroče pocinka
| kom | 10 | 0 | 0
43 731 | Dobava in vgraditev proti koroziji odporne cevke za odvodnjavanje pronicajoče vode, cev se naveže na glavno odvodnjo v dolžini do 1m
| kom | 8 | 0 | 0
4.4 | Jaški
44 431 | Izdelava kompletnih revizijskih jaškov zunanjih dimenzij 120/200 cm, globine 120cm z dvojno armiranimi stenami in ploščami (glej detajl) za 1kom opaž 18m2, 2,5m3 betona C25/30 in 160kg armature
| kom | 4 | 0 | 0
44 539 | Izdelava kompletnih revizijskih jaškov 30/30/25cm na hodniku z LŽ pokrovom 30/30cm nosilnosti 5 ton, za JR
| kom | 6 | 0 | 0
44 873 | Dobava in vgraditev lovilnika peska z premerom 800mm, globine 1,5m in pokrovom LŽ 25ton , lovilec pred vtokom v lovilec olj.
| kom | 1 | 0 | 0
48 134 | Dobava in vgraditev lovilca olj s dejanskim pretokom 25l/s in absorbcijskega volumna za olje min. 200l upoštevaj izkop 26m3 podbeton 2m3 C 16/20 zasip z frakcijo 4-8mm 25m3
| kom | 1 | 0 | 0
44 962 | Dobava in vgraditev LŽ pokrova z nosilnostjo 250kN, krožnega prereza 600/600mm
| kom | 4 | 0 | 0
44 963 | Dobava in vgraditev LŽ pokrova z nosilnostjo 250kN, prereza 800/800mm
| kom | 4 | 0 | 0
| ODVODNJAVANJE SKUPAJ: |  |  | 0
5. | GRADBENA IN OBRTNIŠKA DELA
5.1 | Tesarska dela
51 125 | Dobava in Izdelava nosilnega odra zgornje konstrukcije.Nosilnost odra pod nosilcema 30-45kN/m2,(dva pasa po 1,5m), v ostalem delu 10kN/m2 pri čemer je potrebno izvesti vertikalne slope ob krajnih opornikih in obstoječih podporah
| m2 | 560 | 0 | 0
51 221 | Dobava in Izdelava dvostranskega vezanega opaža za ravne temelje- -pilotna blazine in razbremenilna plošča 69,6 -prehodne plošče 8,4m2
| m2 | 78 | 0 | 0
51 323 | Dobava in Izdelava dvostranskega podprtega vezanega opaža (težki opaž Framax)za opornike Na vseh vogalih letve 2/2cm,skupne dolžine 144m (delno poševni opaž)in krila višine do 6m. Opornik 2 x((2x9,8x5,6)+(2x1,5x5,6)+8)=270m2(skupaj z čeli in lež.preh.plošče) Krila 4x58=232m2(skupaj z čeli)
| m2 | 502 | 0 | 0
51 532 | Dobava in Izdelava vezanega opaža za ločne nosilce -delno poševni opaž. Vidni opaž 100%.Na vseh vogalih letve 2/2cm,skupne dolžine 166m(nosilni oder v posebni postavki)
nosilci =296m2
| m2 | 296 | 0 | 0
51 533 | Dobava in Izdelava vezanega opaža za ločne plošče. Vidni opaž 100%.Na vseh vogalih letve 2/2cm,skupne dolžine 176m(nosilni oder v posebni postavki)
| m2 | 436 | 0 | 0
51 711 | Dobava in Izdelava podprtega opaža za hodnike- robne vence Konzolno držan opaž.(v vogalih letvice 2/2cm, skupne dolžine 324m)
| m2 | 112 | 0 | 0
5.2 | Dela z jeklom
52 222 | Priprava in postavitev rebrastih žic iz visokovrednega naravnega trdnega jekla S 500-B s premerom do 12mm za srednje zahtevno ojačitev
| kg | 15175 | 0 | 0
52 232 | Dobava in postavitev rebrastih palic iz visokovrednega naravno trdega jekla S 500-B s premerom 14 mm in večjim za srednje zahtevno ojačitev.
| kg | 72201 | 0 | 0
52 232 | Dobava in postavitev rebrastih palic iz visokovrednega naravno trdega jekla M 500- s premerom do fi 10 mm (MREŽE)
| kg | 2788 | 0 | 0
52 467 | Dobava, postavitev in prednapenjanje iz žic visokovrednega naravno trdega jekla sistema Dywidag Y 1860N/mm2 SUSPA STRAND DW 6-22, s prameni Y 1860 S7 15,7(obojestransko napenjanje po elaboratu zaščita cev 90/95mm), teža na m1 25,78kg
| kg | 9281 | 0 | 0
52 467 | Dobava in postavitev napenjalne glave tip MA 2311; 6-22 sistema Dywidag , skupaj z tulcem itd.
| kom | 16 | 0 | 0
5.3 | Betonska dela
53 121 | Dobava, priprava in vgraditev mešanice navadnega cementnega betona C 16/20(MB 15 v prerez do 0,15m3/m2-m.)
prehodna pl. 5m3 temljna blazina 15m3
| m3 | 20 | 0 | 0
53 165 | Dobava, priprava in vgraditev mešanice navadnega cementnega betona C 25/30 XC 2 ;XF 2;PV II(MB 30 v prerez do 0,5m3/m2-m.)
prehodna pl.-preh.plošča 2x7=14m3
| m3 | 14 | 0 | 0
53 241 | Dobava priprava in vgraditev mešanice ojačanega cementnega betona C 30/37 XF 2;XC 2 PV II( MB 35 v prerez nad 0,50 m3/m2-m-OMO 100 v temelje krajnih podpor
pil.blazina in plošča 2x47=94m3
| m3 | 94 | 0 | 0
53 242 | Dobava in priprava in vgraditev mešanice ojačanega cementnega betona C 35/45 PV II,XD 2; X F2 ( MB 40 v prerez 0,16 do 0,50 m3/m2-m-OMO 100(betoniranje kril ) -krila 4x10,8 =43,2m3
| m3 | 55.4 | 0 | 0
53 242 | Dobava in priprava in vgraditev mešanice ojačanega cementnega betona C 35/45 PV II,XD 2;XF 2 ( MB 40 v prerez nad 0,50 m3/m2-m-OMO 100(betoniranje opornikov) -oporniki :stena v osi 1 97m3, v osi 2 91m3 =188m3
| m3 | 188 | 0 | 0
53 245 | Dobava in priprava in vgraditev mešanice ojačanega cementnega betona C 35/45 , XF4, PV II (MB 35 v prerez 0.25- 0,70 m3/m2-m-0M0 100 zgornja konstrukcija)
| m3 | 253 | 0 | 0
53 246 | Dobava in priprava in vgraditev mešanice ojačanega cementnega betona C 25/30 PV II, XD3;XF4 , (MB 30 OMO 200; OSMO 25) v prerez od 0,16 do 0,30 m3/m2-m(metličen beton hodnika)
| m3 | 63 | 0 | 0
5.4 | Zidarska in kamnoseška dela
54 115 | Dobava in vgraditev 3cm stiroporja, za obložitev kril
| m2 neto | 138.6 | 0 | 0
54 236 | Dobava in Izvedba kamnito betonskega zidu na eno lice iz magmatskih kamenin. Razmerje kamen-beton 60%-40% oporniki za začasni most 2x(9x8m3/m1)=144m3, po končani demontaži začasnega mostu se odstranijo in odvoz na deponijo koncensijonarja
| m3 | 120 | 0 | 0
5.6 | Injektiranje
56 240 | Injektiranje kablov za napenjalni nosilni sistem s cementno expanzijsko mešanico in njeno pripravo.
| ton | 3.2 | 0 | 0
5.7 | Napeljave na objektu
57 111 | Dobava in vgradnja PVC cevi za vodenje komunalnih vodov Φ110 mm v hodnik
| m | 520 | 0 | 0
57 911 | Izvedba ozemljitve ograje z vsemi potrebnimi deli in materialom, valjenec 120m in 16 izvodov s pripadajočimi spojkami na vsak element ograje in 6 izvodov za JR, (valjenec se na vsaki 1m privari na armaturo)
| kom | 1 | 0 | 0
5.8 | Ključavničarska dela
58 101 | Jeklena ograja iz škatlastih profilov, /glej detajl/ Elementi so dolžine 6m vroče cinkani. Teža ograje na m1 61kg/m1. Vključeno z vijačenjem ograje v robni venec.
| m1 | 98 | 0 | 0
58 811 | Dobava in vgraditev merilnega čepa z navezavo na absolutni nivelman
| kom | 6 | 0 | 0
5.9/2 | Hidroizolacije- cestnih objektov
59 411 | Priprava podlage-površine cementnega betona z vodnim curkom ali peskanjem Pranje voziščne plošče pred izvedbo hidroizolacije 45x11,40=513m2
| m2 | 513 | 0 | 0
59 432 | Izdelava sprijemne plasti - osnovnega premaza z reakcijsko smolo v dveh ali več slojih.
| m2 | 513 | 0 | 0
59 443 | Posip sprijemne plasti - osnovnega premaza s posušenim kremenčevim peskom.
| m2 | 513 | 0 | 0
59 453 | Izdelava sprijemne plasti - predhodnega premaza s toplim bitumenskim vezivom.
| m2 | 513 | 0 | 0
59 655 | Izdelava vrhnje tesnilne plasti z enojnim varjenjenim bitumenskim trakom d=5mm ( npr.TIMBITEKT PF/5 ME-200)
| m2 | 513 | 0 | 0
59 651 | Izdelava zaščitne plasti za tesnilno plast iz asfaltne zmesi bitumenskega betona SMA8 B45/80-65,A1, 0/8 mm v debelini 3 cm.
| m2 | 270 | 0 | 0
59 831 | Zatesnitev mejnih površin - stikov med robnikom in asfaltom širokih do 20 mm in globokih do 4 cm s predhodnim premazom bližnjih površin in zapolnitvijo z bitumensko zmesjo za tesnenje stikov.
| m1 | 142 | 0 | 0
59 842 | Zatesnitev mejnih površin - stikov med robnikom in betonom in regah na robnem vencu, na vsakih 6m širokih od 15 do 20 mm in globokih 3cm, s predhodnim premazom bližnjih površin in zapolnitvijo z zmesjo iz umetnih organskih snovi .
| m1 | 188 | 0 | 0
59 946 | Izvedba dilatacije s pomično zmogljivostjo min +- 1,5 cm (npr. Mageba polyflex advanced PU, dilatacije s kovinskimi profili in gumijastim tesnilom….). Dilatacija mora biti izdelana v skladu z ETAG 0032 in mora imeti evropsko tehnično dovoljenje. V ceni zajeta dobava in vgradnja dilatacije v pripravljen utor. Dilatacijo je potrebno vgraditi spomladi ali pozno v jeseni, ko je temperatura konstrukcije 10º-15°C
| m1 | 25.4 | 0 | 0
5.9.9 | Zaščita betona s pleskanjem
59 901 | Zaščitni premaz cementnega betona, ki ščiti konstrukcijo pred atmosferskimi vplivi in vplivi soljenja v zimskem času.(Vključno z odrom)RAL7023 Npr.: -temeljni premaz Sikagard 551S ( 0,25kg/m2 ) -obloga za zapolnitev por in luknjic Sikagard 545Elastofil 0,7kg/m2 - k2x elastični premaz Sikagard 550 Elastic 0,25kg/m2 za 1 premaz
| m2 | 715 | 0 | 0
| GRADBENA IN OBRTNIŠKA DELA SKUPAJ: |  |  | 0
6. | OPREMA MOSTU IN CESTE
6.1 | Pokončna oprema cest
V popisu ceste
6.2 | Označbe na vozišču
62 122 | Izdelava tankoslojne neprekinjene označbe z enokomponentno belo barvo, strojno,debelina plasti suhe snovi 250 mikronov, širina črte 12cm V-1 in smerne razdelbe pasov po načrtu prometne ureditve
| m1 | 45 | 0 | 0
62 546 | Doplačilo za posip z odsevnimi steklenimi kroglicami
| m2 | 6 | 0 | 0
6.4 | Oprema za zavarovanje prometa
64 149 | Dobava in pritrditev začasne odbojne ograje s stebrički l=1900mm, na rastru 2m, , na vsakem koncu pa 4m zaključnica, ograja na dostopni cesti na začasni most, upoštevati strošek zaukrivljenosti, po končanju del demontaža in odvoz na deponijo koncensijonarja leva obala 36m desna obala 2x20m
| m | 76 | 0 | 0
| OPREMA MOSTU SKUPAJ: |  |  | 0
7. | TUJE STORITVE
7.5. | Javna razsvetljava
71 113 | Dobava in vgraditev elektro števca skupj z priključkom za JR
| kom | 1 | 0 | 0
71 114 | Dobava in vgraditev kompletnih kandelabrov h=6m s svetilko LED (upoštevaj ozemljitev in meritve)
| kom | 6 | 0 | 0
7.7. | Preiskave
7.8. | Nadzor
78 111 | Projektantski nadzor
| ur | 120 | 0 | 0
N 79 001 | Geološki nadzor
| kos | 1 | 0 | 0
79 351 | Geotehnični nadzor
| kos | 1 | 0 | 0
7.9. | Izdelava projektov
79 101 | Izdelava elaborata prednapenjanja
| kom | 1 | 0 | 0
79 514 | Izdelava pogodbenega števila izvodov projektne dokumentacije izvedenih del (PID) in navodil za obratovanje in vzdrževanje objekta (NOV) Op.: PID potrebno izdelati tudi v skladu z NAVODILI DRSI za predajo projektne dokumentacije v arhiv (NA0042)
| kom | 1 | 0 | 0
N 79 002 | Izdelava elaborata za preprečevanje in zmanjšanje emisije delcev iz gradbišča v skladu z Uredbo (Uradni list RS št.21/11) op.: upoštevati za vse faze gradnje
| kom | 1 | 0 | 0
N 79 003 | Izdelava načrta za zavarovanje gradbene jame z zagatnicami
| kom | 1 | 0 | 0
| TUJE STORITVE SKUPAJ: |  |  | 0
9. | RAZNO
92 112 | Plošča z oznako izvajalca in letnico izdelave objekta
| kom | 1 | 0 | 0
| RAZNO SKUPAJ: |  |  | 0
| 01. PRIPRAVLJALNA DELA |  |  | 0
| 02. ZEMELJSKA DELA |  |  | 0
| 03. VOZIŠČNE KONSTRUKCIJE |  |  | 0
| 04. ODVODNJAVANJE |  |  | 0
| 05. GRADBENA IN OBRTNIŠKA DELA |  |  | 0
| 06. OPREMA |  |  | 0
| 07. TUJE STORITVE |  |  | 0
| 09. RAZNO |  |  | 0
| SKUPAJ |  |  | 0

## Cesta
Nadomestna gradnja mostu čez Poljansko Soro v Gorenji vasi
(KR0175) na R2-407/1144 v km 0,010
Cesta
| Št. |  | Šifra | OPIS DELA | Enota | Količina | Cena | VREDNOST
|  |  | 1.0 | PREDDELA
| 1 |  | 11 121 | Obnova in zavarovanje zakoličbe osi trase ostale javne ceste v ravninskem terenu | km | 0.14 |  | 0
| 2 |  | 11 221 | Postavitev in zavarovanje prečnega profila ostale javne ceste v ravninskem terenu | kos | 16 |  | 0
| 3 |  | 12 382 | Rezanje asfaltne plasti s talno diamantno žago, debele 6 do 8 cm | m' | 54 |  | 0
| 4 |  | 12 361 | Rezkanje (in odvoz) asfaltne zmesi na klančini v debelini 0 do 4 cm | m2 | 160 |  | 0
| 5 |  | 12 391 | Porušitev in odstranitev robnika iz cementnega betona | m' | 97 |  | 0
| 6 |  | 12 323 | Porušitev in odstranitev asfaltne plasti v debelini nad 10 cm | m2 | 530 |  | 0
| 7 |  | 12 411 | Porušitev in odstranitev prepusta iz cevi s premerom do 120 cm | m' | 5 |  | 0
| 8 |  | 12 357 | Porušitev in odstranitev vezanega tlaka, debeline nad 18 cm | m2 | 11 |  | 0
| 12 |  | 12 211 | Demontaža prometnega znaka na enem podstavku | kos | 12 |  | 0
|  |  | 1.0 | PREDDELA SKUPAJ: |  |  |  | 0
|  |  | 2.0 | ZEMELJSKA DELA
| 1 |  | 21 112 | Površinski izkop plodne zemljine - 1. kategorije - strojno z odrivom do 50 m | m3 | 20 |  | 0
| 2 |  | 21 114 | Površinski izkop plodne zemljine – 1. kategorije – strojno z nakladanjem | m3 | 100 |  | 0
| 3 |  | 21 224 | Široki izkop vezljive zemljine – 3. kategorije – strojno z nakladanjem | m3 | 367 |  | 0
| 4 |  | 21 313 | Izkop vezljive zemljine – 3. kategorije za temelje, kanalske rove, prepuste, jaške in drenaže, širine do 1,0 m in globine do 1,0 m – strojno, planiranje dna ročno | m3 | 25 |  | 0
| 5 |  | 21 324 | Izkop vezljive zemljine – 3. kategorije za temelje, kanalske rove, prepuste, jaške in drenaže, širine do 1,0m in globine do 1,1-2,0m – strojno, planiranje dna ročno | m3 | 12 |  | 0
| 6 |  | 21 362 | Izkop slabo nosilne zemljine – 3. kategorije za temelje, kanalske rove, prepuste, jaške in drenaže, širine do 1,1-2,0m in globine do 1,1-2,0m – strojno, planiranje dna ročno | m3 | 4 |  | 0
| 7 |  | 24 212 | Zasip z vezljivo zemljino – 3. kategorije - strojno | m3 | 37 |  | 0
| 8 |  | 29 113 | Prevoz materiala na razdaljo nad 500 do 1000 m | t | 982 |  | 0
| 9 |  | 29 131 | Razprostiranje odvečne plodne zemlje – 1. kategorije | m3 | 40 |  | 0
| 10 |  | 24 117 | Izdelava nasipa iz zrnate kamnine – 3. kategorije z dobavo iz kamnoloma | m3 | 194 |  | 0
| 11 |  | 22 111 | Ureditev planuma temeljnih tal slabo nosilne zemljine – 3. kategorije | m2 | 990 |  | 0
| 12 |  | 25 112 | Humuziranje brežine brez valjanja, v debelini do 15 cm - strojno | m2 | 460 |  | 0
| 13 |  | 25 151 | Doplačilo za zatravitev s semenom | m2 | 460 |  | 0
| 14 |  | 25 275 | Zaščita brežine tolmuna z lomljencem, vgrajenim na beton, po načrtu - lomljenec debeline 40-60 cm | m3 | 12 |  | 0
|  |  | 2.0 | ZEMELJSKA DELA SKUPAJ : |  |  |  | 0
|  |  | 3.0 | VOZIŠČNE KONSTRUKCIJE
| 1 |  | 31 133 | Izdelava nevezane nosilne plasti enakomerno zrnatega drobljenca iz kamnine v debelini 31 do 40 cm | m3 | 419 |  | 0
| 2 |  | 31 132 | Izdelava nevezane nosilne plasti enakomerno zrnatega drobljenca iz kamnine v debelini 21 do 30 cm | m3 | 224 |  | 0
| 3 |  | 32 492 | Pobrizg z nestabilno kationsko bitumensko emulzijo 0,31 do 0,50 kg/m2 - 2x | m2 | 160 |  | 0
ASFALTIRANJE VOZIŠČA GLAVNE CESTE
| 4 |  | 31 633 | Izdelava nosilne plasti iz AC 32 base B50/70 A2, v debelini 9 cm (od krož do mosta) | m2 | 68 |  | 0
| 5 |  | 32 268 | Izdelava obrabnozaporne plasti AC 11 surf PmB 45/80-50 A2, v debelini 4 cm (od krož do mosta) | m2 | 85 |  | 0
| 4 |  | 31 564 | Izdelava nosilne plasti iz AC 22 base 50/70 A3, v debelini 8 cm (od mosta do priklj) | m2 | 462 |  | 0
| 5 |  | 32 273 | Izdelava obrabnozaporne plasti AC 11 surf B50/70 A3, v debelini 4 cm | m2 | 605 |  | 0
| 6 |  | 36 113 | Izdelava bankine iz gramoza ali naravno zdrobljenega kamnitega materiala, široke nad 0,76 m do 1,00 m | m2 | 46 |  | 0
| 7 |  | 36 112 | Izdelava bankine iz gramoza ali naravno zdrobljenega kamnitega materiala, široke do 0,50 m | m2 | 105 |  | 0
| 8 |  | 35 214 | Dobava in vgraditev predfabriciranega dvignjenega robnika iz cementnega betona s prerezom 15/25 cm | m' | 105 |  | 0
| 9 |  | 35 235 | Dobava in vgraditev predfabriciranega pogreznjenega robnika iz cementnega betona s prerezom 15/25 cm | m' | 3 |  | 0
TLAKOVANJE OTOKA
| 10 | N | 35 235 | Dobava in vgraditev predfabriciranega pogreznjenega robnika iz cementnega betona s prerezom 15/25 cm (ležeči robnik) | m' | 8 |  | 0
| 11 |  | 34 212 | Izdelava obrabne plasti iz velikih tlakovcev iz silikatne kamnine velikosti 12 cm/12 cm/12 cm, stiki zaliti s cementno malto | m' | 8 |  | 0
ASFALTIRANJE PLOČNIKA
| 12 | N | 35 235 | Izdelava AC8 surf 70/100 A5, obrabnozaporne plasti bitumenskega betone v deb. 5 cm | m' | 217 |  | 0
| 13 |  | 35 231 | Dobava in vgraditev predfabriciranega pogreznjenega robnika iz cementnega betona s prerezom 5/25 cm | m' | 106 |  | 0
|  |  | 3.0 | VOZIŠČNE KONSTRUKCIJE SKUPAJ: |  |  |  | 0
|  |  | 4.0 | ODVODNJAVANJE
| 1 |  | 44 132 | Izdelava jaška iz cementnega betona, krožnega prereza s premerom 50 cm, globokega 1,0 do 1,5 m - požiralnik | kom | 2 |  | 0
| 2 |  | 43 811 | Dobava in vgraditev pokrova iz duktilne litine za požiralnik ob in pod robnikom, z nosilnostjo 250 Kn, dimenzije 400/400mm | kom | 2 |  | 0
| 3 |  | 45 121 | Izdelava prepusta krožnega prereza iz cevi cementnega betona s premerom 120cm | m | 3 |  | 0
| 4 |  | 43 232 | Izdelava kanalizacije iz cevi iz polivinilklorida vključno s podložno plastjo iz cementnega betona, premera 20 cm, v globini do 1,0 m | m' | 11 |  | 0
| 5 |  | 43 233 | Izdelava kanalizacije iz cevi iz polivinilklorida vključno s podložno plastjo iz cementnega betona, premera 25 cm, v globini do 1,0 m | m' | 15 |  | 0
| 6 | N | 43 555 | Izdelava priključkov drenaž in cevi na požiralnike in jaške | kos | 2 |  | 0
| 7 | N | 41 456 | Zavarovanje dna kadunjastega jarka s plastjo bitumenskega betona, debelo 4 cm, in plastjo bituminiziranega drobljenca, debelo 7 cm, širokega 50 cm | m | 8 |  | 0
| 8 |  | 45 216 | Izdelava poševne vtočne ali iztočne glave prepusta krožnega prereza iz cementnega betona s premerom 120 cm | kos | 2 |  | 0
| 9 | N | 43 556 | Prilagoditev obstoječih jaškov na kote nove nivelete | kos | 14 |  | 0
|  |  | 4.0 | ODVODNJAVANJE SKUPAJ: |  |  |  | 0
|  |  | 6.0 | OPREMA CESTE
| 1 |  | 62 122 | Izdelava tankoslojne vzdolžne označbe na vozišču z enokomponentno belo barvo, vključno 250 g/m2 posipa z drobci / kroglicami stekla, strojno, debelina plasti suhe snovi 250 m, širina črte 12 cm (dvakratno barvanje) | m' | 130 |  | 0
| 2 |  | 62 121 | Izdelava tankoslojne vzdolžne označbe na vozišču z enokomponentno belo barvo, vključno 250 g/m2 posipa z drobci / kroglicami stekla, strojno, debelina plasti suhe snovi 250 m, širina črte 10 cm | m' | 340 |  | 0
| 3 |  | 62 243 | Doplačilo za ročno izdelavo ostalih označb na vozišču, posamezna površina označbe 1,1 do 1,5 m2 | m2 | 19 |  | 0
| 4 |  | 63 101 | Označitev kolesarske steze z nanosom materiala rdeče barve. Svetlobni faktor >0.09, oglišča kromatskih koordinat so v območju X=0.655 Y=0.345, X=0.370 Y=0.360, X=0.360 Y=0.320, X=0.69 Y=0.31, s koef. hrapavosti > 50 | m2 | 4 |  | 0
| 5 |  | 62 244 | Doplačilo za ročno izdelavo ostalih označb na vozišču, posamezna površina označbe nad 1,5 m2 - Puščice in piktogrami kolesarja | m2 | 16 |  | 0
| 6 |  | 61 124 | Izdelava temelja iz cementnega betona C 12/15, globine 80 cm, premera 50 cm | kos | 22 |  | 0
| 7 |  | 61 217 | Dobava in vgraditev stebrička za prometni znak iz vroče cinkane jeklene cevi s premerom 64 mm, dolge 3500 mm | kos | 19 |  | 0
| 8 | N | 61 217 | Dobava in vgraditev stebrička za prometni znak iz vroče cinkane jeklene cevi s premerom 64 mm, dolge 5800 mm | kos | 3 |  | 0
| 9 |  | 61 912 | Prestavitev prometnega znaka s stranico / premerom 600 mm | kos | 12 |  | 0
| 10 |  | 61 612 | Dobava in pritrditev okroglega prometnega znaka, podloga iz vroče cinkane jeklene pločevine, znak z odsevno folijo 1. vrste, premera 600 mm | kos | 3 |  | 0
| 11 |  | 61 412 | Dobava in pritrditev trikotnega prometnega znaka, podloga iz aluminjaste pločevine, znak z odsevno folijo 1. vrste, dolžina stranice a = 900 mm | kos | 2 |  | 0
|  |  | 6.0 | OPREMA SKUPAJ: |  |  |  | 0
|  |  | 7.0 | TUJE STORITVE
| 1 |  | 79 311 | Projektantski nadzor | ur | 32 |  | 0
| 2 |  | 79 351 | Geotehnični nadzor | ur | 16 |  | 0
| 3 |  | 72 911 | Izdelava sprotnega geodetskega posnetka izvedenih del | kom | 1 |  | 0
| 4 |  | 79 514 | Izdelava pogodbenega števila izvodov projektne dokumentacije izvedenih del (PID) in navodil za obratovanje in vzdrževanje objekta (NOV) Op.: PID potrebno izdelati tudi v skladu z NAVODILI DRSI za predajo projektne dokumentacije v arhiv (NA0042) | kom | 1 |  | 0
|  |  | 7.0 | TUJE STORITVE SKUPAJ: |  |  |  | 0
REKAPITULACIJA ceste
|  |  | 1.0 | PREDDELA |  |  |  | 0
|  |  | 2.0 | ZEMELJSKA DELA |  |  |  | 0
|  |  | 3.0 | VOZIŠČNE KONSTRUKCIJE |  |  |  | 0
|  |  | 4 | ODVODNJAVANJE |  |  |  | 0
|  |  | 6 | OPREMA CESTE |  |  |  | 0
|  |  | 7 | TUJE STORITVE |  |  |  | 0
|  |  |  | SKUPAJ : |  |  |  | 0
|  |  |  | DDV 22% |  |  |  | 0
|  |  |  | VSE SKUPAJ evro: |  |  |  | 0

## Zapora
Nadomestna gradnja mostu čez Poljansko Soro v Gorenji vasi
(KR0175) na R2-407/1144 v km 0,010
Zapora
Postavka | Normativ | Opis postavke | Enota | Količina | Cena za enoto | Cena skupaj
|  | ZAPORA |  |  | ZAPORA SKUPAJ: | 0
1.1 Pripravljalna dela pri objektih
0001 | N 1 1 101 | Izdelava elaborata začasne prometne ureditve za čas izvajanja del vključno s pridobitvijo odločbe o zapori. Elaborat mora upoštevati vse faze pri izvedbi projekta. | KOS | 1 | 0 | 0
0002 | N 1 1 102 | Postavitev, kontrola in vzdrževanje zapore cestišča s pripadajočo prometno signalizacijo, za vse faze del, ki se po končanih delih odstrani. Upoštevati vsa dela potrebna za izvedbo zapore za vse faze del in ves čas trajanja. | KOS | 1 | 0 | 0
0003 | N 1 1 103 | Odstranitev zapore cestišča s pripadajočo prometno signalizacijo | KOS | 1 | 0 | 0
1.2 Oprema za zavarovanje prometa
0001 | N 1 2 101 | Dobava in postavitev panelne ograje | M1 | 52 | 0 | 0
Opomba: Dolžina 52m in višine 2m
0002 | N 1 2 102 | Dobava in postavitev varovalne ograje ograje | M1 | 146 | 0 | 0
Opomba: Perforirana graja iz plastične mase oranžne barve skupne dolžine 146 in višine 2m

## Telekom
Nadomestna gradnja mostu čez Poljansko Soro v Gorenji vasi
(KR0175) na R2-407/1144 v km 0,010
Telekom
Zap. | ID postavka | Postavka | EM | Cena | Količina | Znesek
| A1000000 | MATERIAL VEČJE VREDNOSTI |  |  |  | 0
1 | 11200028 | KABEL TK 59 150X4X0.6 GM | M1 |  | 138 | 0
2 | 11200021 | KABEL TK 59 10X4X0.6 GM | M1 |  | 18 | 0
3 | 11200031 | KABEL TK 59 300X4X0.6 GM | M1 |  | 100 | 0
4 | 21200023 | KABEL TOSM 03 1x(12X12)xII/IIIx0.38/0.25x3.5/18 SMAN | M1 |  | 185 | 0
5 | 11200019 | KABEL TK 59 3X4X0.6 M | M1 |  | 85 | 0
6 | 11500210 | Trak opozorilni nemetaliziran | KG |  | 3 | 0
7 | 21700005 | PKJT1 težki pokrov nodular. lit. 400 KN | KOS |  | 8 | 0
8 | 21620001 | PVC cev 0 110/103.6 mm in distančnikov. | M1 |  | 367 | 0
9 | 21610004 | PE/HD cev 2x 0 50/42 mm | M1 |  | 22 | 0
10 | 21200106 | Spojka optična 144 spojev FDN s košaro | KOS |  | 2 | 0
11 | 11500008 | Spojka SOPM A 160/42-720 | KOS |  | 5 | 0
12 | 11500015 | Spojka GELSNAP A | KOS |  | 3 | 0
| A2000000 | GRADBENA DELA |  |  |  | 0
13 | 31100001 | Trasiranje obstoječe trase zemeljskega kabla, TK linije oz. kabelske kanalizacije z uprabo obstoječih načrtov in iskalca kablov oz po projektu | KM |  | 0.18 | 0
14 | 32100002 | Izdelava 1x2 (2x1) cevne kab. kanalizacije iz cevi fi 110mm ali 125mm na globini 0.8 m oz. 1,2 m na obdelovalnih površinah in 0,6 m v zemljišču V. ktg. (vrh zgornjega roba cevi), izkop v zemljišču III. do V. ktg., dobava peska (granul. 4-8 mm) in zaščita cevi s peskom v sloju 10 cm nad cevmi, zasip kanala z utrditvijo v slojih po 20-25 cm, dobava in položitev opozorilnega traku, nakladanje in odvoz odvečnega materiala ter stroški začasne in končne deponije, čiščenje trase, brez dobave cevi | M1 |  | 160 | 0
15 | 32100009 | Izdelava kabelske kanalizacije iz cevi malega premera (dvojček) 2x50mm, na globini 0.8 m oz. 1,2 m na obdelovalnih površinah in 0,6 m v zemljišču V. ktg. (vrh zgornjega roba cevi) izkop v zemljišču III. do V. ktg., dobava peska (granul. 4-8 mm) in zaščita cevi s peskom v sloju 10 cm nad cevmi, zasip kanala z utrditvijo v slojih po 20-25 cm, dobava in položitev opozorilnega metaliziranega traku, in vgradnja markerjev, nakladanje in odvoz odvečnega materiala ter stroški začasne in končne deponije, čiščenje trase, brez dobave cevi, markerjev in traka | M1 |  | 20 | 0
16 | 32100013 | Dobava in ročno vgrajevanje betona C12/15 za obbetoniranje kabelske kanalizacije | M3 |  | 2 | 0
17 | 32100025 | Dodatek za izdelavo kabelske kanalizacije ob ali nad obstoječimi TK vodi | M1 |  | 50 | 0
18 | 32400030 | Dodatek za zajem obstoječih kablov v kabelskem jašku (neglede na število obstoječih kablov in cevi) | KOS |  | 5 | 0
19 | 32400009 | Dobava cevi in izdelava kabelskega jaška iz B.C.100cm izkop v zemljišču III. do V. ktg., betoniranje dna jaška z betonom, montaža lahkega LŽ pokrova in obbetoniranje , izdelava vseh potrebnih uvodov, nakladanje in odvoz odvečnega materiala ter stroški začasne in končne deponije, ometavanje in finalna obdelava jaška, čiščenje okolice - brez dobave LŽ pokrova. | KOS |  | 6 | 0
20 | 31200012 | Dobava in vgrajevanje bitudrobirja v debelini 10cm na pripravljeno podlago | M2 |  | 25 | 0
21 | 32400013 | Dodatek za montažo težkega LŽ pokrova pri jaških iz betonske cevi | KOS |  | 8 | 0
22 | 32400029 | Zaščita kablov v kabelskem jašku zaradi večjih gradbenih posegov | KOS |  | 8 | 0
23 | 12420002 | Polaganje PVC opozorilnega traku 'POZOR TELEKOM KABEL' | M1 |  | 180 | 0
| A3000000 | MONTAŽNA DELA - začasna prestavitev |  |  |  | 0
24 | 32200008 | Polaganje cevi v že izkopan jarek, brez zaščite cevi in zasipa: PEHD cev premera 2 x 50 mm | M1 |  | 78 | 0
25 | 12420002 | Polaganje PVC opozorilnega traku 'POZOR TELEKOM KABEL' | M1 |  | 78 | 0
26 | 32100002 | Izdelava 1x2 (2x1) cevne kab. kanalizacije iz cevi fi 110mm ali 125mm na globini 0.8 m oz. 1,2 m na obdelovalnih površinah in 0,6 m v zemljišču V. ktg. (vrh zgornjega roba cevi), izkop v zemljišču III. do V. ktg., dobava peska (granul. 4-8 mm) in zaščita cevi s peskom v sloju 10 cm nad cevmi, zasip kanala z utrditvijo v slojih po 20-25 cm, dobava in položitev opozorilnega traku, nakladanje in odvoz odvečnega materiala ter stroški začasne in končne deponije, čiščenje trase, brez dobave cevi | M1 |  | 12 | 0
27 | 32400009 | Dobava cevi in izdelava kabelskega jaška iz B.C.100cm izkop v zemljišču III. do V. ktg., betoniranje dna jaška z betonom, montaža lahkega LŽ pokrova in obbetoniranje , izdelava vseh potrebnih uvodov, nakladanje in odvoz odvečnega materiala ter stroški začasne in končne deponije, ometavanje in finalna obdelava jaška, čiščenje okolice - brez dobave LŽ pokrova. | KOS |  | 2 | 0
28 | 12440001 | Uvlačenje predvleke v plastično kab.kanalizacijo | M1 |  | 168 | 0
29 | 12410003 | Samo polaganje telefon.kabla kapacitete nad 100x4 v pripravljen rov | M1 |  | 80 | 0
30 | 12440012 | Uvlačenje telef.kabla kap.od 101x4-250x4 v plastično kab.kanalizacijo. | M1 |  | 62 | 0
31 | 12100012 | Izdelava ravne spojke na kablu TK 59 kapacitete 200x4 | KOS |  | 2 | 0
32 | 22100010 | Uvlečenje optičnega kabla vključno z uvlačenjem predvleke za kable TOSM 288 vlaken do vključno TOSM 24 vlaken v PEHD cev malega premera (označitev zasedbe cevi) pod 1000m / objekt | M1 |  | 78 | 0
33 | 22100011 | Uvlečenje optičnega kabla vključno z uvlačenjem predvleke za kable TOSM 288 vlaken do vključno TOSM 24 vlaken v PVC cev premera 110 ali 125 mm (označitev zasedbe cevi) pod 1000m / objekt | M1 |  | 34 | 0
34 | 12100010 | Izdelava ravne spojke na kablu TK 59 kapacitete 150x4 | KOS |  | 2 | 0
35 | 12100015 | Izdelava ravne spojke na kablu TK 59 kapacitete 300x4 | KOS |  | 2 | 0
36 | 22100026 | Izdelava optične spojke na optičnem kablu do 144 vlaken (brez dobave spojke, slabljenje spoja po predpisih TS), tudi za prehod na instalacijski optični kabel | KOS |  | 2 | 0
37 | 12100031 | Dodatek za izdelavo razcepne spojke na kablu TK 59 kapacitete od 51x4 do 250x4 - za 1 odcep | KOS |  | 1 | 0
| A3000000 | MONTAŽNA DELA - končna prevezava |  |  |  | 0
38 | 12440102 | Izvlačenje telef.kabla kap.od 101x4-250x4 iz kabel.kanaliz.ter navitje kabla na boben. | M1 |  | 80 | 0
39 | 12440103 | Odstranjevanje telef.kabla kap.od 251x4-500x4 iz začasne konstrukcije ter navitje kabla na boben. | M1 |  | 80 | 0
40 | 12440103 | Izvlačenje op.kabla kap.od 144 vlaken iz kabel.kanaliz.ter navitje kabla na boben. | M1 |  | 120 | 0
41 | 12440001 | Uvlačenje predvleke v plastično kab.kanalizacijo | M1 |  | 476 | 0
42 | 12440010 | Uvlačenje telef.kabla kap.do 10x4 v plastično kab.kanalizacijo. | M1 |  | 103 | 0
43 | 12440012 | Uvlačenje telef.kabla kap.od 101x4-250x4 v plastično kab.kanalizacijo. | M1 |  | 138 | 0
44 | 12440013 | Uvlačenje telef.kabla kap.od 251x4-500x4 v plastično kab.kanalizacijo. | M1 |  | 100 | 0
45 | 22100011 | Uvlečenje optičnega kabla vključno z uvlačenjem predvleke za kable TOSM 288 vlaken do vključno TOSM 24 vlaken v PVC cev premera 110 ali 125 mm (označitev zasedbe cevi) pod 1000m / objekt | M1 |  | 185 | 0
46 | 22100033 | Odpiranje in ponovno zapiranje obstoječe spojke | KOS |  | 3 | 0
47 | 12100001 | Izdelava ravne spojke na kablu TK 59 kapacitete do 5x4 | KOS |  | 1 | 0
48 | 12100002 | Izdelava ravne spojke na kablu TK 59 kapacitete 10x4 | KOS |  | 2 | 0
49 | 12100010 | Izdelava ravne spojke na kablu TK 59 kapacitete 150x4 | KOS |  | 2 | 0
50 | 12100015 | Izdelava ravne spojke na kablu TK 59 kapacitete 300x4 | KOS |  | 1 | 0
51 | 12100031 | Dodatek za izdelavo razcepne spojke na kablu TK 59 kapacitete od 51x4 do 250x4 - za 1 odcep | KOS |  | 1 | 0
52 | 12470001 | Označevanje kabla po kabelskih jaških | KOS |  | 8 | 0
53 | 12200051 | Zaključitev kabla na letvico s pripravo kabla in izdelavo ožičenja | PAR |  | 6 | 0
| A4000000 | MERITVE |  |  |  | 0
54 | 14100003 | Električne meritve kabla na bobnu kapacitete od 101x4 do 250x4 | PAR |  | 300 | 0
55 | 14100001 | Električne meritve kabla na bobnu kapacitete kabla do 50x4 | PAR |  | 16 | 0
56 | 14100004 | Električne meritve kabla na bobnu kapacitete nad 250x4 | PAR |  | 600 | 0
57 | 14100005 | Električne meritve položenih kabelskih dolžin (po polaganju) kapacit. do 50x4 | PAR |  | 16 | 0
58 | 14100011 | Električne meritve položenih kabelskih dolžin (po polaganju) kapacit. od 101x4 do 250x4 | PAR |  | 300 | 0
59 | 14100012 | Električne meritve položenih kabelskih dolžin (po polaganju) kapacit. nad 250x4 | PAR |  | 600 | 0
60 | 23100008 | Meritve na optičnem kablu, na bobnu, pred polaganjem do 144 vlaken (1 vlakno iz cevke na 1550 nm v eno smer) | KOS |  | 1 | 0
61 | 23300011 | Končne meritve z izdelavo KTE na optičnem kablu do 144 vlaken | KOS |  | 1 | 0
62 | 14100020 | Končne električne meritve merilne službe z izdelavo merilnih rezultatov | PAR |  | 916 | 0
| A5000000 | TEHNIČNA DOKUMENTACIJA |  |  |  | 0
63 | 41100002 | Izdelava geodetskega posnetka trase kabla s posnetjem karakterističnih točk za izdelavo ITD - do 250 m | KOS |  | 1 | 0
64 | 41200102 | Izdelava elaborata izvršilne tehnične dokumentacije (ITD) kabelske kanalizacije, kjer je osnova geodetski posnetek - do 250 m | KOS |  | 1 | 0
65 | 41200106 | Izdelava elaborata izvršilne tehnične dokumentacije kabla, ki poteka v kabelski kanalizaciji in je situacijska podlaga že izdelana - do 250 m | KOS |  | 4 | 0
66 | 41100012 | Izmera plašča jaška | KOS |  | 8 | 0
67 | 41100013 | Izmera poteka kabla v kabelskem jašku | KOS |  | 8 | 0
68 | 41200120 | Izdelava pogodbenega števila izvodov projektne dokumentacije izvedenih del (PID) in navodil za obratovanje in vzdrževanje objekta (NOV) Op.: PID potrebno izdelati tudi v skladu z NAVODILI DRSI za predajo projektne dokumentacije v arhiv (NA0042) | KOS |  | 1 | 0
69 | 41200130 | Vnos sprememb v obstoječo izvršilno tehnično dokumentacijo | URA |  | 36 | 0
| 1 | OSTALO |  |  |  | 0
70 | 15100002 | Prevoz materialov večjih vrednosti | KOS |  | 1 | 0
71 | 15300100 | Postavitev prometne signalizacije - predvideno | KOS |  | 1 | 0
72 | 15300120 | Storitve raznih komunalnih in drugih organizacij - predvideno | KOS |  | 1 | 0
73 | 15300150 | Projektantski nadzor | KOS |  | 1 | 0
74 | 15300181 | Priprava in organizacija gradbišča | KOS |  | 1 | 0
REKAPITULACIJA
|  | MATERIAL VEČJE VREDNOSTI |  |  |  | 0
|  | GRADBENA DELA |  |  |  | 0
|  | MONTAŽNA DELA - začasna prestavitev |  |  |  | 0
|  | MONTAŽNA DELA - končna prevezava |  |  |  | 0
|  | MERITVE |  |  |  | 0
|  | TEHNIČNA DOKUMENTACIJA |  |  |  | 0
|  | OSTALO |  |  |  | 0
|  |  |  | Skupaj: |  | 0

## Vgu
Nadomestna gradnja mostu čez Poljansko Soro v Gorenji vasi
(KR0175) na R2-407/1144 v km 0,010
VGU
1. PREDDELA
1.01 |  | Geodetska dela pri gradnji | pav | 1
SKUPAJ:
2. ZAVAROVANJE BREŽIN OB OPORNIKIH
2.01 |  | Strojni izkop v zemljini III in IV ktg. v suhem | m3 | 330
50% po izkazu mas 167.00
2.02 |  | Strojni izkop v zemljini III in IV ktg. v mokrem | m3 | 330
50% po izkazu mas 167.00
2.03 |  | Strojni premet izkopanega materiala z bagerji | m3 | 330
50% po izkazu mas 167.00
2.04 |  | Strojno formiranje nasipa (zasip stare struge) | m3 | 0
po izkazu mas 353
2.05 |  | Strojno nakladanje izkopanega materiala z bagerji na kamione | m3 | 660
po izkazu mas 660
2.06 |  | Strojni prevoz izkopanega materiala s kamioni na 10 km | m3 | 660
po izkazu mas 660
2.07 |  | Strojni formiranje deponije z bagerji | m3 | 330
50% Deto post 2.09 = 330
2.08 |  | Zavarovanje pete in brežin v območju mostnih opornikov - Dobava in zidanje kamnite obloge iz lomljenca debeline 0.70-1.20m. Fuge se zapolnijo z zemljo
= 660m2
|  | - lomljenec | m3 | 660
2.09 |  | Strojno planiranje poševnih površin | m2 | 250
2.1 |  | Strojno planiranje ravnih površin | m2 | 250
2.11 |  | Posejanje in umetna pognojitev planiranih površin | m2 | 500
2.12 |  | Posaditev dreves | kos | 6
2.13 |  | Črpanje vode v času gradnje | ur | 300
SKUPAJ:
REKAPITULACIJA
| 1. | PREDDELA
| 2. | ZAVAROVANJE BREŽIN OB OPORNIKIH
|  | SKUPAJ |  |  | 0
|  | DDV 22% |  |  | 0
|  | SKUPAJ Z DDV |  |  | 0