## REKAPITULACIJA
REKAPITULACIJA STROŠKOV INVESTICIJE
REKONSTRUKCIJA CESTE R1 - 229/1286 Rogoznica – Senarska od km 0,416 do km 0,877 (odsek III)
| Opis dela: | št. projekta | Vrednost
I. | GRADBENA DELA:
1 | Cestna dela | LINEAL 600C-C/09 | 5300
2 | Pločniki | LINEAL 600C-C/09 | 0
3 | Avtobusno postajališče skupaj | LINEAL 600C-C/09 | 0
4 | Meteorna odvodnja | LINEAL 600C-C/09 | 2650
| Gradbena dela skupaj: |  | 7950
II. | PROMETNA OPREMA
5 | Prometna oprema (ceste) | LINEAL 600-PRO/09 | 225
6 | Prometna oprema (pločniki in BUS) | LINEAL 600-PRO/09 | 0
7 | Zavarovanje in vodenje prometa v času gradnje | LINEAL 600-ZAP/09 | 30000
| Prometna oprema skupaj |  | 30225
III. | KOMUNALNI VODI:
8 | Ureditev EEO 0,4kV III. etapa | Dob inženiring 09-BD/4-01 | 0
9 | Cestna razsvetljava III. etapa | Dob inženiring 09-BD/1-103 | 675
10 | Zaščita in prestavitev CATV vodov III. etapa | ELMITEL K0139-C | 0
11 | Zaščita in prestavitev TK omrežja III. etapa | LINEAL 600-TKO/09 | 675
12 | Prestavitev in zamenjava vodovodnih cevovodov III. etapa | LINEAL 600C-VOD/09 | 720
| Komunalni vodi skupaj |  | 2070
IV. | DRUGO
13 | Nepredvidena dela (10%) | 10% | 4024.5
| Drugo skupaj |  | 4024.5
INVESTICIJA SKUPAJ brez DDV |  |  | 44269.5
DDV 22% | Brez DDV |  | 9739.29
INVESTICIJA SKUPAJ z DDV |  |  | 54008.79
SPLOŠNE DOLOČBE
VELJA ZA VSA POGODBENA DELA IN VSE POSTAVKE
1. | Pričakuje se, da je Izvajalec pred pošiljanjem svoje Ponudbe obiskal in natančno pregledal gradbišče in okolico, da se je predhodno seznanil z vsemi geotehničnimi, hidrološkimi, meteorološkimi raziskavami in drugimi podatki, da se je seznanil z obstoječimi cestami in ostalimi prometnimi potmi, da je spoznal vse bistvene elemente, ki lahko vplivajo na organizacijo gradbišča, da je preizkusil in kontroliral vse obstoječe vire za oskrbo z materialom ter vse ostale okoliščine, ki lahko vplivajo na izvedbo del, da se je seznanil z vsemi predpisi in zakoni glede plačila taks, davkov in ostalih dajatev v R Sloveniji, da je v celoti proučil dokumentacijo o oddaji del, da je prišel do vseh potrebnih podatkov, ki vplivajo na izvedbo del ter da je na podlagi vsega tega tudi oddal svojo ponudbo.
2. | V cenah v popisnih postavkah mora ponudnik zajeti vse stroške za izdelavo postavke razen za dela, ki so posebej navedena in izključena iz postavke: - vsa dela in pomožna dela, vsi materiali - vse dobave, nakladanja, odstranitve, prevozi in deponiranja materiala (s plačilom takse)
3. | Ponudbena cena mora vsebovati tudi vse stroške izvedbe in vzdrževanja dostopnih in gradbiščnih poti (vključno s stroški pridobitve vseh potrebnih soglasij in dovoljenj) ter stroške začasne uporabe zemljišč za dostopne poti, vključno s stroški povrnitve zemljišč in obstoječih poti oziroma cest v prvotno stanje po končani gradnji. Prav tako mora ponudbena cena vsebovati vse obveznosti, ki izhajajo iz 8. člena pogodbe za izvedbo del.
4. | Cene na enoto (brez DDV) in vrednosti postavk (količina x cena na enoto) se navede v EUR na dve decimalni mesti natančno.
5. | Dela je potrebno izvajati po projektni dokumentaciji, v skladu z veljavnimi tehničnimi predpisi, normativi in standardi ob upoštevanju zahtev iz varstva pri delu. V enotnih cenah morajo biti zajeti vsi stroški po Splošnih tehničnih pogojih. Cena v posameznih postavkah del zajema nabavo in dostavo materiala potrebnega za izvedbo, vgradnjo materiala z vsemi potrebnimi deli in pripomočki, stroške začasnih in stalnih deponij, pri odstranitvi gradbenih odpadkov pa je vključeno nakladanje, odvoz, predaja in takse zbiralcu gradbenih odpadkov oz.izvajalcu obdelave gradbenih odpadkov ter izdelava elaborata za preprečevanje in zmanjševanje emisije delcev iz gradbišča skladno z Uredbo o preprečevanju in zmanjševanju emisije delcev iz gradbišč (Ur.l. RS št. 21/11).
6. | Vse mere je potrebno preveriti na licu mesta in prilagoditi izvedbo dejanskemu stanju. V primeru ponujene opreme, ki se razlikuje od predlagane v tem popisu, je potrebno ponuditi opremo z enakovrednimi ali boljšimi tehničnimi karakteristikami. V vseh postavkah je potrebno upoštevati transportne stroške, montažo in vgradnjo, stroške pripravljalnih in zaključnih del. Za vse netipske elemente morajo biti izdelane delavniške risbe, ki jih pred izvedbo pregleda in potrdi projektant ! Pred pričetkom del mora izvajalec pripraviti gradbišče in vso potrebno dokumentacijo za izvajanje del po popisu (prijava gradbišča, načrt organizacije gradbišča, soglasja in dovoljenja, obvezno gradbiščno dokumentacijo, odločbo o imenovanju vodje gradnje, podroben terminski plan izvedbe del, skupni dogovor o zagotavljanju varnosti in zdravja pri delu).
7. | Vsa izkopna dela in transporti izkopanih materialov se obračunavajo po prostornini zemlje v raščenem stanju. Vsa nasipna dela se obračunavajo po prostornini zemlje v vgrajenenm stanju. Obračun je izveden na osnovi dejansko izvedenih del s pomočjo prečnih profilov.

## 1_CESTA
R1 - 229/1286 Rogoznica - Senarska
od km 0,416 do km 0,877
CESTA
PREDRAČUN
Postavka | Normativ | Opis postavke | Enota | Količina | Cena za enoto | Cena skupaj
|  | 1 PREDDELA |  |  | PREDDELA SKUPAJ: | 0
1.1 Geodetska dela
0001 | S 1 1 121 | Obnova in zavarovanje zakoličbe osi trase ostale javne ceste v ravninskem terenu | KM | 0.456 |  | 0
0002 | S 1 1 131 | Obnova in zavarovanje zakoličbe trase komunalnih vodov v ravninskem terenu | KM | 0.45 |  | 0
Opomba: vseh komunalnih vodov
0003 | S 1 1 221 | Postavitev in zavarovanje prečnega profila ostale javne ceste v ravninskem terenu | KOS | 24 |  | 0
1.2 Čiščenje terena
0001 | S 1 2 142 | Odstranitev grmovja in dreves z debli premera do 10 cm ter vej na gosto porasli površini - strojno | M2 | 46 |  | 0
0002 | S 1 2 151 | Posek in odstranitev drevesa z deblom premera 11 do 30 cm ter odstranitev vej | KOS | 3 |  | 0
0003 | S 1 2 152 | Posek in odstranitev drevesa z deblom premera 31 do 50 cm ter odstranitev vej | KOS | 2 |  | 0
0004 | S 1 2 153 | Posek in odstranitev drevesa z deblom premera nad 50 cm ter odstranitev vej | KOS | 1 |  | 0
0005 | S 1 2 163 | Odstranitev panja s premerom 11 do 30 cm z odvozom na deponijo na razdaljo nad 1000 m | KOS | 3 |  | 0
0006 | S 1 2 166 | Odstranitev panja s premerom 31 do 50 cm z odvozom na deponijo na razdaljo nad 1000 m | KOS | 2 |  | 0
0007 | S 1 2 169 | Odstranitev panja s premerom nad 50 cm z odvozom na deponijo na razdaljo nad 1000 m | KOS | 1 |  | 0
0008 | S 1 2 291 | Porušitev in odstranitev ograje iz žične mreže | M2 | 15 |  | 0
0009 | S 1 2 294 | Porušitev in odstranitev ograje iz cementnega betona, | M3 | 6 |  | 0
0010 | S 1 2 323 | Porušitev in odstranitev asfaltne plasti v debelini nad 10 cm | M2 | 3510 |  | 0
0011 | S 1 2 361 | Rezkanje (in odvoz) asfaltne zmesi na klančini v debelini 0 do 4 cm | M2 | 124 |  | 0
Opomba: na vklopih
0012 | S 1 2 381 | Rezanje asfaltne plasti s talno diamantno žago, debele do 5 cm | M1 | 82 |  | 0
0013 | S 1 2 382 | Rezanje asfaltne plasti s talno diamantno žago, debele 6 do 10 cm | M1 | 925 |  | 0
0014 | S 1 2 391 | Porušitev in odstranitev robnika iz cementnega betona | M1 | 83 |  | 0
0015 | S 1 2 411 | Porušitev in odstranitev prepusta iz cevi s premerom do 60 cm | M1 | 257 |  | 0
0016 | S 1 2 412 | Porušitev in odstranitev prepusta iz cevi s premerom 61 do 100 cm | M1 | 19 |  | 0
0017 | S 1 2 435 | Porušitev in odstranitev glave prepusta s premerom do 60 cm | KOS | 32 |  | 0
0018 | S 1 2 436 | Porušitev in odstranitev glave prepusta s premerom 61 do 100 cm | KOS | 6 |  | 0
|  | 2 ZEMELJSKA DELA |  |  | ZEMELJSKA DELA SKUPAJ: | 0
2.1 Izkopi
0001 | S 2 1 114 | Površinski izkop plodne zemljine - 1. kategorije - strojno z nakladanjem | M3 | 287 |  | 0
0002 | S 2 1 234 | Široki izkop zrnate kamnine - 3. kategorije - strojno z nakladanjem | M3 | 3718 |  | 0
2.2 Planum temeljnih tal
0001 | S 2 2 113 | Ureditev planuma temeljnih tal zrnate kamnine - 3. kategorije | M2 | 3922 |  | 0
2.4 Nasipi, zasipi, klini, posteljica in glinasti naboj
0001 | S 2 4 112 | Vgraditev nasipa iz zrnate kamnine - 3. kategorije | M3 | 276 |  | 0
Opomba: lahko iz izkopa
0002 | S 2 4 421 | Vgraditev posteljice v debelini plasti do 30 cm iz zrnate kamnine - 3. kategorije | M3 | 896 |  | 0
Opomba: posteljica iz zmrzlinsko odpornega kamnitega materiala
0003 | S 2 4 441 | Vgraditev posteljice v debelini plasti do 40 cm iz zrnate kamnine - 3. kategorije | M3 | 1414 |  | 0
Opomba: Posteljica iz kamnitega materiala - lahko iz obstoječega NNP
2.9 Prevozi, razprostiranje in ureditev deponij materiala
0001 |  | Prevozi materiala so zajeti v posameznih postavkah
0002 | S 2 9 131 | Razprostiranje odvečne plodne zemljine – 1. kategorije (OPOMBA:vključno s prevozi) | M3 | 287 |  | 0
0003 | S 2 9 134 | Razprostiranje odvečne zrnate kamnine - 3. kategorije (OPOMBA:vključno s prevozi) | M3 | 1482 |  | 0
0004 | S 2 9 151 | Odlaganje odpadne zemljine | T | 2816 |  | 0
Opomba: vključno s prevozom, takso in pridobitvijo evidenčnih listov
0005 | S 2 9 153 | Odlaganje odpadnega asfalta na komunalno deponijo | T | 925 |  | 0
Opomba: vključno s prevozom, takso in pridobitvijo evidenčnih listov
0006 | S 2 9 154 | Odlaganje odpadnega cementnega betona na komunalno deponijo | T | 257 |  | 0
Opomba: vključno s prevozom, takso in pridobitvijo evidenčnih listov
|  | 3 VOZIŠČNE KONSTRUKCIJE |  |  | VOZIŠČNE KONSTRUKCIJE SKUPAJ: | 0
3.1 Nosilne plasti
0001 | S 3 1 132 | Izdelava nevezane nosilne plasti enakomerno zrnatega drobljenca iz kamnine v debelini 21 do 30 cm | M3 | 1590 |  | 0
Opomba: drobljenec D32
0002 | S 3 1 645 | Izdelava nosilne plasti bituminizirane zmesi AC 32 base B 50/70 A3 v debelini 11 cm | M2 | 3307 |  | 0
3.2 Obrabne plasti
0001 | S 3 2 273 | Izdelava obrabne in zaporne plasti bituminizirane zmesi AC 11 surf B 50/70 A3 v debelini 4 cm | M2 | 3307 |  | 0
0002 | S 3 2 581 | Pobrizg podlage s polimernim bitumnom PmB v kolicini 0,7 kg/m2 | M2 | 3307 |  | 0
Opomba: vključno s čiščenjem in predhodno obdelavo površine in stikov ter premaz z bitumensko lepilno zmesjo po celotni višini (ob rezanju asfalta)
3.5 Robni elementi vozišč
0001 | S 3 5 214 | Dobava in vgraditev predfabriciranega dvignjenega robnika iz cementnega betona s prerezom 15/25 cm | M1 | 753 |  | 0
0002 | S 3 5 235 | Dobava in vgraditev predfabriciranega pogreznjenega robnika iz cementnega betona s prerezom 15/25 cm | M1 | 140 |  | 0
|  | 4 ODVODNJAVANJE |  |  | ODVODNJAVANJE SKUPAJ: | 0
4.1 Površinsko odvodnjavanje
0001 | S 4 1 237 | Utrditev jarka s kanaletami na stik iz cementnega betona, dolžine 100 cm in notranje širine dna kanalete 50 cm, na podložni plasti iz zmesi zrn drobljenca, debeli 10 cm | M1 | 127 |  | 0
0002 | S 4 1 441 | Zavarovanje dna kadunjastega jarka s plastjo bitumenskega betona, debelo 3 cm, in plastjo bituminiziranega drobljenca, debelo 6 cm, širokega 50 cm | M1 | 161 |  | 0
Opomba: Izvesti v debelinah 4+11cm. Asfalt je zajet v postavkah "voziščna konstrukcija"
|  | 7 TUJE STORITVE |  |  | TUJE STORITVE SKUPAJ: | 5300
7.8 Preskusi, nadzor in tehnična dokumentacija
0001 | S 7 9 311 | Projektantski nadzor. Vrednost postavke je že fiksno določena v PIS-u in jo ponudnik ne more/ne sme spreminjati. Obračun projektantskega nadzora se bo izvedel po dokazljivih dejanskih stroških na podlagi računa izvajalca projektantskega nadzora. (pri vrednosti projektantskega nadzora privzeti fiksno ceno po enoti 45€/uro) | URA | 100 | 45 | 4500
Opomba: vključno za pločnik in AP
0002 | S 7 9 351 | Geotehnični nadzor (pri vrednosti geotehničnega nadzora privzeti fiksno ceno po enoti 40 €/uro) | KOS | 20 | 40 | 800
Opomba: upoštevanih 20 ur. Vključno za pločnik in AP
0003 | N 7 9 312 | Nadzor upravljalca plinovoda | URA | 40 |  | 0
0004 | S 7 9 514 | Izdelava projektne dokumentacije za projekt izvedenih del (PID) | KOS | 1 |  | 0
Opomba: Vključno s pločniki in avtobusnim postajališčem, CR in vso komunalno infrastrukturo ter prometno opremo in vključno z NOV (navodili za obratovanje in vzdrževanje)
0005 | N 7 9 101 | Izdelava BCP | KOS | 1 |  | 0
Opomba: Vključno s pločniki in avtobusnim postajališčem
|  | 1 PREDDELA | 0
|  | 2 ZEMELJSKA DELA | 0
|  | 3 VOZIŠČNE KONSTRUKCIJE | 0
|  | 4 ODVODNJAVANJE | 0
|  | 7 TUJE STORITVE | 5300
|  | CENA SKUPAJ (brez DDV) | 5300
|  | DDV (22%) | 1166
|  | CENA SKUPAJ (z DDV) | 6466

## 2_PLOČNIK
R1 - 229/1286 Rogoznica - Senarska
od km 0,416 do km 0,877
PLOČNIKI
PREDRAČUN
Postavka | Normativ | Opis postavke | Enota | Količina | Cena za enoto | Cena skupaj
|  | 1 PREDDELA |  |  | PREDDELA SKUPAJ: | 0
1.1 Geodetska dela
0001 | S 1 1 122 | Obnova in zavarovanje zakoličbe osi trase ostale javne ceste v gričevnatem terenu | KM | 0.456 |  | 0
0002 | S 1 1 222 | Postavitev in zavarovanje prečnega profila ostale javne ceste v gričevnatem terenu | KOS | 24 |  | 0
0003 | S 1 1 311 | Postavitev in zavarovanje profilov za zakoličbo objekta s površino do 50 m2 | KOS | 7 |  | 0
0004 | S 1 1 321 | Določitev in preverjanje položajev, višin in smeri pri gradnji objekta s površino do 200 m2 | KOS | 21 |  | 0
Opomba: zakoličbebe točke
|  | 2 ZEMELJSKA DELA |  |  | ZEMELJSKA DELA SKUPAJ: | 0
2.1 Izkopi
0001 | S 2 1 114 | Površinski izkop plodne zemljine - 1. kategorije - strojno z nakladanjem | M3 | 635 |  | 0
0002 | S 2 1 224 | Široki izkop vezljive zemljine - 3. kategorije - strojno z nakladanjem | M3 | 17 |  | 0
0003 | S 2 1 234 | Široki izkop zrnate kamnine - 3. kategorije - strojno z nakladanjem | M3 | 7 |  | 0
2.2 Planum temeljnih tal
0001 | S 2 2 113 | Ureditev planuma temeljnih tal zrnate kamnine - 3. kategorije | M2 | 2798 |  | 0
2.4 Nasipi, zasipi, klini, posteljica in glinasti naboj
0001 | S 2 4 112 | Vgraditev nasipa iz zrnate kamnine - 3. kategorije | M3 | 1960 |  | 0
Opomba: lahko iz izkopa ceste
0002 | S 2 4 212 | Zasip z vezljivo zemljino - 3. kategorije - strojno | M3 | 383 |  | 0
0003 | S 2 4 421 | Vgraditev posteljice v debelini plasti do 30 cm iz zrnate kamnine - 3. kategorije | M3 | 541 |  | 0
2.5 Brežine in zelenice
0001 | S 2 5 112 | Humuziranje brežine brez valjanja, v debelini do 15 cm - strojno | M2 | 943 |  | 0
0002 | S 2 5 132 | Humuziranje zelenice brez valjanja, v debelini do 15 cm - strojno | M2 | 1501 |  | 0
0003 | S 2 5 151 | Doplačilo za zatravitev s semenom | M2 | 2444 |  | 0
0004 | S 2 5 272 | Zaščita brežine z zatravljenimi ploščami, vgrajenimi na pesek, po načrtu | M2 | 210 |  | 0
2.9 Prevozi, razprostiranje in ureditev deponij materiala
0001 |  | Prevoz materiala so zajeti v posameznih postavkah |  |  |  | 0
0002 | S 2 9 131 | Razprostiranje odvečne plodne zemljine - 1. kategorije (OPOMBA:vključno s prevozi) | M3 | 350 |  | 0
0003 | S 2 9 133 | Razprostiranje odvečne vezljive zemljine - 3. kategorije (OPOMBA:vključno s prevozi) | M3 | 17 |  | 0
0004 | S 2 9 134 | Razprostiranje odvečne zrnate kamnine - 3. kategorije (OPOMBA:vključno s prevozi) | M3 | 7 |  | 0
0005 | S 2 9 151 | Odlaganje odpadne zemljine | T | 46 |  | 0
Opomba: vključno s prevozi, takso in pridobitvijo evidenčnih listov
|  | 3 VOZIŠČNE KONSTRUKCIJE |  |  | VOZIŠČNE KONSTRUKCIJE SKUPAJ: | 0
3.1 Nosilne plasti
0001 | S 3 1 133 | Izdelava nevezane nosilne plasti enakomerno zrnatega drobljenca iz kamnine v debelini 31 do 40 cm | M3 | 1058 |  | 0
Opomba: pločniki = 843m3 priključki = 215m3
0002 | S 3 1 552 | Izdelava nosilne plasti bituminizirane zmesi AC 22 base B 50/70 A3 v debelini 6 cm | M2 | 781 |  | 0
Opomba: 220 m2 - dodatna nosilna plast na pločniku pri hišnih priključkih 561 m2 - na kategoriziranih priključkih
0003 | S 3 1 813 | Izdelava obrabnonosilne plasti bituminizirane zmesi AC 16 surf, vezivo B 70/100, razred A4 Z2 v debelini 6 cm | M2 | 451 |  | 0
Opomba: nekategorizirani priključki
3.2 Obrabne plasti
0001 | S 3 2 256 | Izdelava obrabne in zaporne plasti bituminizirane zmesi AC 8 surf, vezivo B 70/100, razred A5, v debelini 5 cm | M2 | 3108 |  | 0
Opomba: AC 8 surf, B 70/100, razred A5 , debeline 5 cm se uporabi samo pri izvedbi pločnikov.
0002 | S 3 2 278 | Izdelava obrabne in zaporne plasti bituminizirane zmesi AC 11 surf B 70/100 A3 v debelini 4 cm | M2 | 561 |  | 0
Opomba: na kategoriziranih priključkih
0003 | S 3 2 581 | Pobrizg podlage s polimernim bitumnom PmB v kolicini 0,7 kg/m2 | M2 | 781 |  | 0
3.5 Robni elementi vozišč
0001 | S 3 5 231 | Dobava in vgraditev predfabriciranega pogreznjenega robnika iz cementnega betona s prerezom 5/25 cm | M1 | 825 |  | 0
Opomba: ali robnika dimenzij 8/12
|  | 4 ODVODNJAVANJE |  |  | ODVODNJAVANJE SKUPAJ: | 0
4.1 Površinsko odvodnjavanje
0001 | S 4 1 231 | Utrditev jarka s kanaletami na stik iz cementnega betona, dolžine 100 cm in notranje širine dna kanalete 30 cm, na podložni plasti iz zmesi zrn drobljenca, debeli 10 cm | M1 | 173 |  | 0
0002 | S 4 1 421 | Zavarovanje dna kadunjastega jarka s plastjo bitumenskega betona, debelo 5 cm, široko 50 cm | M1 | 201 |  | 0
Opomba: Izvesti v debelini 5cm. Asfalt je zajet v postavkah "voziščna konstrukcija"
|  | 5 GRADBENA IN OBRTNIŠKA DELA |  |  | GRADBENA IN OBRTNIŠKA DELA SKUPAJ: | 0
5.1 Tesarska dela
0001 | S 5 1 211 | Izdelava podprtega opaža za ravne temelje | M2 | 81 |  | 0
0002 | S 5 1 311 | Izdelava podprtega opaža za raven zid, visok do 2 m | M2 | 166 |  | 0
Opomba: zajema izdelavo morebitnih prebojev za komunalne vode. Vključno s trikotno letvico (posneti robovi 2x2cm)
0003 | S 5 1 421 | Izdelava vezanega opaža za pravokoten steber, visok do 4 m | M2 | 57 |  | 0
Opomba: opaž točkovnega temelja, h=90cm
5.2 Dela z jeklom za ojačitev
0001 | S 5 2 222 | Dobava in postavitev rebrastih žic iz visokovrednega naravno trdega jekla B St 500 S s premerom do 12 mm, za srednje zahtevno ojačitev | KG | 968 |  | 0
Opomba: Palice kvalitete B 500 B, ocenjena vrednost 20 kg/m3
0002 | S 5 2 314 | Dobava in postavitev mreže iz vlečene jeklene žice B500A, s premerom > od 4 in < od 12 mm, masa 4,1 do 6 kg/m2 | KG | 3872 |  | 0
Opomba: Mreže kvalitete B 500 B, ocenjena vrednost 80 kg/m3
5.3 Dela s cementnim betonom
0001 | S 5 3 111 | Dobava in vgraditev cementnega betona C8/10 v prerez do 0,15 m3/m2-m1 | M3 | 8 |  | 0
Opomba: PODBETON
0002 | S 5 3 311 | Dobava in vgraditev ojačenega cementnega betona C25/30 v točkovne temelje ali temeljne blazine | M3 | 6 |  | 0
0003 | S 5 3 612 | Doplačilo za zagotovitev kvalitete cementnega betona C 25/30 za stopnjo izpostavljenosti XC2 | M3 | 6 |  | 0
0004 | S 5 3 343 | Dobava in vgraditev ojačenega cementnega betona C30/37 v temeljne plošče | M3 | 23 |  | 0
Opomba: TEMELJ
0005 | S 5 3 616 | Doplačilo za zagotovitev kvalitete cementnega betona C .../... za stopnjo izpostavljenosti ... | M3 | 23 |  | 0
Opomba: C30/37 za stopnjo izpostavljenosti XC2 PV-II
0006 | S 5 3 347 | Dobava in vgraditev ojačenega cementnega betona C30/37 v stene opornikov, krilnih zidov, kril in vmesnih podpor | M3 | 21 |  | 0
Opomba: ZID
0007 | S 5 3 616 | Doplačilo za zagotovitev kvalitete cementnega betona C .../... za stopnjo izpostavljenosti ... | M3 | 21 |  | 0
5.8 Ključavničarska dela in dela v jeklu
0001 | N 5 8 101 | Dobava in montaža panelne ograje višine H=1,2m vključno z vsemi elementi za pritrditev | M1 | 308 |  | 0
Opomba: Ta postavka predvideva izvedbo ograje enake oz. podobne obstoječi oz. se vrsta ograje določi skladno z dogovorom med investitorjem in lastnikom. Vključena je tudi navezava na obstoječo ograjo.
0002 | N 5 8 102 | Dobava in montaža ograjnih vrat (drsna, dolžine 5 m) vključno z vsemi elementi za pritrditev | KOS | 3 |  | 0
Opomba: Ta postavka predvideva izvedbo oz. zamenjavo obstoječih ograjnih vrat- Izvedba ograje se določi skladno z dogovorom med investitorjem in lastnikom.
|  | 7 TUJE STORITVE |  |  | TUJE STORITVE SKUPAJ: | 0
7.8 Preskusi, nadzor in tehnična dokumentacija
(Zajeto v cesti)
|  | 1 PREDDELA | 0
|  | 2 ZEMELJSKA DELA | 0
|  | 3 VOZIŠČNE KONSTRUKCIJE | 0
|  | 4 ODVODNJAVANJE | 0
|  | 5 GRADBENA IN OBRTNIŠKA DELA | 0
|  | 7 TUJE STORITVE | 0
|  | CENA SKUPAJ (brez DDV) | 0
|  | DDV (22%) | 0
|  | CENA SKUPAJ (z DDV) | 0

## 3_AP
R1 - 229/1286 Rogoznica - Senarska
od km 0,416 do km 0,877
AVTOBUSNO POSTAJALIŠČE
PREDRAČUN
Postavka | Normativ | Opis postavke | Enota | Količina | Cena za enoto | Cena skupaj
|  | 1 PREDDELA |  |  | PREDDELA SKUPAJ: | 0
1.1 Geodetska dela
0001 | S 1 1 121 | Obnova in zavarovanje zakoličbe osi trase ostale javne ceste v ravninskem terenu | KM | 0.06 |  | 0
0002 | S 1 1 221 | Postavitev in zavarovanje prečnega profila ostale javne ceste v ravninskem terenu | KOS | 3 |  | 0
|  | 2 ZEMELJSKA DELA |  |  | ZEMELJSKA DELA SKUPAJ: | 0
2.1 Izkopi
0001 | S 2 1 114 | Površinski izkop plodne zemljine - 1. kategorije - strojno z nakladanjem | M3 | 49 |  | 0
0002 | S 2 1 224 | Široki izkop vezljive zemljine - 3. kategorije - strojno z nakladanjem | M3 | 18 |  | 0
2.2 Planum temeljnih tal
0001 | S 2 2 112 | Ureditev planuma temeljnih tal vezljive zemljine - 3. kategorije | M2 | 148 |  | 0
2.4 Nasipi, zasipi, klini, posteljica in glinasti naboj
0001 | S 2 4 112 | Vgraditev nasipa iz zrnate kamnine - 3. kategorije | M3 | 132 |  | 0
0002 | S 2 4 212 | Zasip z vezljivo zemljino - 3. kategorije - strojno | M3 | 15 |  | 0
Opomba: z izkopnim materialom
0003 | S 2 4 421 | Vgraditev posteljice v debelini plasti do 30 cm iz zrnate kamnine - 3. kategorije | M3 | 57 |  | 0
Opomba: posteljica iz zmrzlinsko odpornega kamnitega materiala
0004 | S 2 4 441 | Vgraditev posteljice v debelini plasti do 40 cm iz zrnate kamnine - 3. kategorije | M3 | 35 |  | 0
Opomba: Posteljica iz kamnitega materiala - lahko iz obstoječega NNP
2.9 Prevozi, razprostiranje in ureditev deponij materiala
0001 |  | Prevoz materiala so zajeti v posameznih postavkah |  |  |  | 0
0002 | S 2 9 133 | Razprostiranje odvečne vezljive zemljine - 3. kategorije (OPOMBA:vključno s prevozi) | M3 | 18 |  | 0
0003 | S 2 9 151 | Odlaganje odpadne zemljine | T | 34 |  | 0
Opomba: vključno s prevozi, takso in pridobitvijo evidenčnih listov
|  | 3 VOZIŠČNE KONSTRUKCIJE |  |  | VOZIŠČNE KONSTRUKCIJE SKUPAJ: | 0
3.1 Nosilne plasti
0001 | S 3 1 132 | Izdelava nevezane nosilne plasti enakomerno zrnatega drobljenca iz kamnine v debelini 21 do 30 cm | M3 | 31 |  | 0
Opomba: drobljenec D32
0002 | S 3 1 645 | Izdelava nosilne plasti bituminizirane zmesi AC 32 base B 50/70 A3 v debelini 11 cm | M2 | 93 |  | 0
3.2 Obrabne plasti
0001 | S 3 2 254 | Izdelava obrabne in zaporne plasti bituminizirane zmesi AC 8 surf, vezivo B 70/100, razred A5, v debelini 5 cm | M2 | 31 |  | 0
Opomba: AC 8 surf, B 70/100, razred A5 , debeline 5 cm se uporabi samo pri izvedbi pločnikov.
0002 | S 3 2 273 | Izdelava obrabne in zaporne plasti bituminizirane zmesi AC 11 surf B 50/70 A3 v debelini 4 cm | M2 | 93 |  | 0
0003 | S 3 2 581 | Pobrizg podlage s polimernim bitumnom PmB v kolicini 0,7 kg/m2 | M2 | 93 |  | 0
Opomba: vključno s čiščenjem in predhodno obdelavo površine in stikov ter premaz z bitumensko lepilno zmesjo po celotni višini (ob rezanju asfalta)
3.4 Tlakovane obrabne plasti
0001 | S 3 4 162 | Izdelava obrabne plasti iz malih tlakovcev iz karbonatne kamnine velikosti 10 cm/10 cm /10 cm, stiki zaliti s cementno malto | M2 | 14 |  | 0
3.5 Robni elementi vozišč
0001 | S 3 5 214 | Dobava in vgraditev predfabriciranega dvignjenega robnika iz cementnega betona s prerezom 15/25 cm | M1 | 48 |  | 0
0002 | S 3 5 231 | Dobava in vgraditev predfabriciranega pogreznjenega robnika iz cementnega betona s prerezom 5/25 cm | M1 | 36 |  | 0
Opomba: ali robnika dimenzij 8/12
|  | 4 ODVODNJAVANJE |  |  | ODVODNJAVANJE SKUPAJ: | 0
4.1 Površinsko odvodnjavanje
0001 | S 4 1 411 | Zavarovanje dna kadunjastega jarka s plastjo bitumenskega betona, debelo 4 cm, široko 50 cm | M1 | 48 |  | 0
Opomba: Izvesti v debelinah 4+11cm. Asfalt je zajet v postavkah "voziščna konstrukcija"
|  | 6 TUJE STORITVE |  |  | TUJE STORITVE SKUPAJ: | 0
6.7 Preskusi, nadzor in tehnična dokumentacija
(zajeto v cesti)
|  | 1 PREDDELA | 0
|  | 2 ZEMELJSKA DELA | 0
|  | 3 VOZIŠČNE KONSTRUKCIJE | 0
|  | 4 ODVODNJAVANJE | 0
|  | 6 TUJE STORITVE | 0
|  | CENA SKUPAJ (brez DDV) | 0
|  | DDV (22%) | 0
|  | CENA SKUPAJ (z DDV) | 0

## 4_METEORNA
Projekt: | 600
Objekt:
Načrt: | 3/3 Načrt meteorne odvodnje
Faza: | PZI
PROJEKTANTSKI POPIS DEL S PREDIZMERAMI Meteorna kanalizacija
Postavka | Normativ | Opis postavke | Enota | Količina | Cena za enoto | Cena skupaj | Opomba postavke
| 1.0 | PREDDELA |  | PREDDELA SKUPAJ: |  | 0
1.1 Geodetska dela
1 |  | Zakoličba lokacij kontrolnih jaškov s situativnim in višinskim zavarovanjem. | kos | 76 |  | 0 | zakoličba požiralnikov, revizijskih jaškov, vtočnih glav Požiralniki: 30 kom Rev. jaški: 44 kom vtočna glava: 1 kom 1 lovilec olj
2 |  | Zakoličba in zavarovanje trase kanalizacije. | m1 | 1721 |  | 0 | Zakoličba glavnih kanalov v dolžini L=1.441 m in zveznih cevi v dolžini L=150 m ter hišni priključki fekalne kanalizacije L=130 m
1.2 Ostala dela
3 |  | Zavarovanje gradbišča med gradnjo vključno s pridobivanjem dovoljenja za delno zaporo ceste, prometno signalizacijo kot so: letve, opozorilne vrvice, semaforizacija, vključno z odstranitvijo prometne signalizacije znaki, svetlobna telesa. | kos | 1 |  | 0
4 |  | Začasna prometna ureditev lokalne ceste (postavitev začasne prometne signalizacije) - komplet. Opomba: Zajeto v stroških zapore ceste
5 |  | Ureditev provizorijev za prehod preko jarkov v času gradnje, v skladu s predpisi iz varstva pri gradbenem delu. 2x ploh (L=300cm, š=30cm, d=4,8cm) 2x deska (L=300cm, š=10cm, d=1,8cm) 8x tramič (L=120cm, š=4,8 x 4,8cm) | kos | 3 |  | 0
6 |  | Rezanje obstoječega asfalta v debelini do 15 cm. | m1 | 140 |  | 0
7 |  | Rušenje vozišč iz asfalta debeline 5 - 15 cm z odvozom na trajno deponijo. | m2 | 380 |  | 0
8 |  | Rušenje robnikov ter povrnitev v prvotno stanje po izgradnji kanalizacije Opomba: dovozne poti do objektov, dvorišč. | m1 | 10 |  | 0
9 |  | Rušenje asfaltnega dvorišča ter povrnitev v prvotno stanje po izgradnji kanalizacije | m2 | 80 |  | 0
9 |  | Odstranitev žive meje ter povrnitev v prvotno stanje po izgradanji kanalizacije | m1 | 110 |  | 0
11 |  | Rušenje obstoječe ograje ter povrnitev v prvotno stanje po izgradnji kanalizacije. | m1 | 110 |  | 0
12 |  | Odstanitev grmovja in dreves debeline premera do 10 cm ter vej na gosto porasli površini - strojno | m2 | 280 |  | 0
13 |  | Posek in odstranitev drevesa z deblom premera 31 do 50 cm ter odstranitev vej | kos | 2 |  | 0
12 |  | Rušitev in odvoz obstoječe kanalizacije oz. prepustov na trajno deponijo vključno z izkopom in nakladanjem iz cevi s premerom do 40 cm | m1 | 59 |  | 0
13 |  | Rušitev in odvoz obstoječe kanalizacije oz. prepustov na trajno deponijo vključno z izkopom in nakladanjem iz cevi s premerom 41 do 80 cm | m1 | 420 |  | 0
16 |  | Rušitev in odvoz obstoječih jaškov kanalizacije na trajno deponijo vključno z izkopom in nakladanjem premera do 60 cm | kos | 12 |  | 0
17 |  | Rušitev in odvoz obstoječih jaškov kanalizacije na trajno deponijo vključno z izkopom in nakladanjem premera od 60 do 80 cm | kos | 1 |  | 0
| 2.0 | ZEMELJSKA DELA |  | ZEMELJSKA DELA SKUPAJ: |  | 0
18 |  | Izkop vezljive zemljine/zrnate kamnine - 3. kategorije za temelje, kanalske rove, prepuste, jaške in drenaže, širine do 1,1 do 2,0 m in globine do 1,0 m - strojno, planiranje dna ročno vključno s potrebnim ćrpanjem vode v času gradnj | m3 | 2439 |  | 0
19 |  | Izkop vezljive zemljine/zrnate kamnine - 3. kategorije za temelje, kanalske rove, prepuste, jaške in drenaže, širine 1,1 do 2,0 m in globine 1,1 do 2,0 m - strojno, planiranje dna ročno vključno s potrebnim ćrpanjem vode v času gradnje | m3 | 2177 |  | 0
20 |  | Izkop vezljive zemljine/zrnate kamnine - 3. kategorije za temelje, kanalske rove, prepuste, jaške in drenaže, širine 1,1 do 2,0 m in globine 2,1 do 4,0 m - strojno, planiranje dna ročno vključno s potrebnim ćrpanjem vode v času gradnje | m3 | 1170 |  | 0
21 |  | Izkop vezljive zemljine/zrnate kamnine - 3. kategorije za temelje, kanalske rove, prepuste, jaške in drenaže, širine 1,1 do 2,0 m in globine nad 4,0 m - strojno, planiranje dna ročno vključno s potrebnim ćrpanjem vode v času gradnje | m3 | 5 |  | 0
22 |  | Ročni izkopi za kanalske rove in jaške širine do 1,3 m in globine do 2,0 m v težki zemljini, vključno z vertikalnim razpiranjem pri globini nad 1 m. | m3 | 123 |  | 0
23 |  | Planum naravnih temeljnih tal v težki zemljini, ročno planiranje in strojno utrjevanje dna gradbene jame v točnosti +- 3cm. | m2 | 2450 |  | 0
24 |  | Dobava in vgraditev peščenega materiala granulacije 0 do 16 mm za peščeno ležišče cevi (POSTELJICA) s sprotno višinsko kontrolo do predpisane kote dna cevi (10cm + D/10) z komprimacijo do stopnje 97% SPP, vključno z nabavo in transportom materiala. | m3 | 584 |  | 0
25 |  | Dobava in vgraditev peščenega materiala granulacije 0 do 32 mm s komprimacijo, v coni cevovoda v debelini 30 cm nad temenom, s komprimacijo v plasteh po 20 cm, zbitost 95% po proctorju, vključno z nabavo in transportom materiala. | m3 | 1248 |  | 0
26 |  | Zasipanje kanala izven cone cevovoda iz naravno pridobljenega prodno peščenega nasipnega materiala v plasteh d=20 cm in komprimacijo do stopnje 95% po proctorju, vključno z nabavo in transportom materiala. V kolikor geomehanik ugotovi na licu mesta ustreznost izkopanega materila se lahko uporabi kvaliteten nasipni material iz izkopa. | m3 | 2686 |  | 0
27 |  | Dobava in vgraditev materiala lomljenec granulacije 16 do 32 mm s komprimacijo za obsip revizijskih jaškov v debelini 0,5 m , vključno z transportom materiala. | m3 | 228 |  | 0
28 |  | Humusiranje zelenice brez valjanja v debelini do 15 cm- strojno | m2 | 1600 |  | 0
29 |  | Doplačilo za zatravitev s semenom | m2 | 1600 |  | 0
2.1 Prevozi, razprostiranje in ureditev deponij materiala
30 |  | Prevoz materiala so zajeti v posameznih postavkah
31 |  | Razprostiranje odvečne vezljive zemljine - 3. kategorije | m3 | 5787 |  | 0
Opomba: vključno s prevozom, takso in pridobitvijo evidenčnih listov
| 3.0 | ODVODNJAVANJE IN MONT. DELA SKUPAJ: |  |  |  | 0
3.1 Površinska odvodnja
32 |  | Tlakovanje jarka z lomljencem, debelina 20 cm, stiki zapolnjeni s cementno malto, na podložni plasti cementnega betona, debeli 15 cm | m2 | 10 |  | 0
OPOMBA: tlakovanje vtokov iz jarka v jašek in podobno
33 |  | Izdelava poševne vtočne ali iztočne glave prepusta krožnega prereza iz cementnega betona s premerom 60 cm | KOS | 1 |  | 0
3.2 Globinska odvodnja - kanalizacija
34 |  | Izdelava, transport in polaganje PVC kanalizacijskih cevi cevi na podolžno plast iz peska, fi 160 mm klase SN 8, izdelane v skladu s standardom SIST EN 1401-1, vključno s spojkami in tesnili. Opomba: cev za hišni priključek feklane kanalizacije. | m1 | 130 |  | 0
35 |  | Izdelava, transport in polaganje kanalizacije iz cevi iz polietilena, vgrajenih na planumu izkopa, premera 25 cm, v globini do 1,0 m SIST EN 12666-1. Obodna togost SN8 | m1 | 110 |  | 0
36 |  | Izdelava, transport in polaganje kanalizacije iz cevi iz polipropilena, vključno s podložno plastjo iz zmesi kamnitih zrn, premera 30 cm, v globini do 1,0 m | m1 | 7 |  | 0
37 |  | Izdelava kanalizacije iz cevi iz armiranocementnega betona, vključno s podložno plastjo iz zmesi kamnitih zrn, premera 30 cm, v globini do 1,0 m | m1 | 161 |  | 0
38 |  | Izdelava kanalizacije iz cevi iz armiranegacementnega betona, vključno s podložno plastjo iz zmesi kamnitih zrn, premera 40 cm, v globini do 1,0 m | m1 | 300 |  | 0
39 |  | Izdelava kanalizacije iz cevi iz armiranegacementnega betona, vključno s podložno plastjo iz zmesi kamnitih zrn, premera 50 cm, v globini do 1,0 m | m1 | 90 |  | 0
40 |  | Izdelava kanalizacije iz cevi iz armiranocementnega betona, vključno s podložno plastjo iz zmesi kamnitih zrn, premera 60 cm, v globini do 1,0 m | m1 | 6 |  | 0
41 |  | Izdelava kanalizacije iz cevi iz armiranocementnega betona, vključno s podložno plastjo iz zmesi kamnitih zrn, premera 70 cm, v globini do 1,0 m | m1 | 60 |  | 0
42 |  | Izdelava kanalizacije iz cevi iz armiranocementnega betona, vključno s podložno plastjo iz zmesi kamnitih zrn, premera 80 cm, v globini do 1,0 m | m1 | 110 |  | 0
43 |  | Izdelava kanalizacije iz cevi iz armiranocementnega betona, vključno s podložno plastjo iz zmesi kamnitih zrn, premera 90 cm, v globini do 1,0 m | m1 | 80 |  | 0
44 |  | Izdelava kanalizacije iz cevi iz armiranocementnega betona, vključno s podložno plastjo iz zmesi kamnitih zrn, premera 100 cm, v globini do 1,0 m | m1 | 680 |  | 0
45 |  | Doplačilo za izdelavo kanalizacije v globini 1,1 do 2 m s cevmi premera do 30 cm | m1 | 260 |  | 0
46 |  | Doplačilo za izdelavo kanalizacije v globini 1,1 do 2 m s cevmi premera 31 do 60 cm | m1 | 370 |  | 0
47 |  | Doplačilo za izdelavo kanalizacije v globini 2,1 do 4 m s cevmi premera do 30 cm | m1 | 85 |  | 0
48 |  | Doplačilo za izdelavo kanalizacije v globini 2,1 do 4 m s cevmi premera 61 do 100 cm | m1 | 930 |  | 0
48 |  | Obbetoniranje cevi za kanalizacijo s cementnim betonom C 16/20, po detajlu iz načrta, premera 16 cm | m1 | 120 |  | 0
49 |  | Obbetoniranje cevi za kanalizacijo s cementnim betonom C 16/20, po detajlu iz načrta, premera 25 cm | m1 | 38 |  | 0
51 |  | Obbetoniranje cevi za kanalizacijo s cementnim betonom C 16/20, po detajlu iz načrta, premera 30 cm | m1 | 17 |  | 0
51 |  | Preskus tesnosti cevi premera do 20 cm | m1 | 130 |  | 0
52 |  | Preskus tesnosti cevi premera 21 do 50 cm | m1 | 656 |  | 0
54 |  | Preskus tesnosti cevi premera nad 50 cm | m1 | 935 |  | 0
55 |  | Pregled vgrajenih cevi s TV kamero | m1 | 1721 |  | 0
56 |  | Priključevanje predvidenih PE HD cevi na projektiran kanal iz betonskih in armiranobetonskih cevi vključno z vsem spojnim in pritrdilnim materialom DN 250/700 1kom DN 250/900 1kom DN 250/1000 4kom DN 250/300 1kom DN250/400 6kom DN250/500 2kom | m1 | 15 |  | 0
57 |  | Izdelava vzdolžne in prečne plitve drenaže globine do 1,0 m , na podložni plasti iz cementnega betona, z gibljivimi plastičnimi cevmi premera 15 cm | m1 | 541 |  | 0
58 |  | Izdelava priključkov drenaž na jaške vključno s kronsko navrtavo, gumi tesnilo in vsemi deli | kos | 16 |  | 0
59 |  | Priključevanje hišnega priključka (PVC DN 160 mm) na predviden jašek, z vsemi potrebnimi deli. Opomba: fekalna kanalizacija | kos | 7 |  | 0
3.3 Jaški
60 |  | Izdelava jaška iz armirano cementnega betona, krožnega prereza s premerom 100 cm, globokega do 1 m | kos | 1 |  | 0 | jašek ima vgrajen peskolov
61 |  | Izdelava jaška iz arminrano cementnega betona, krožnega prereza s premerom 100 cm, globokega 1,0 do 1,5 m | kos | 1 |  | 0
62 |  | Izdelava jaška iz armirano cementnega betona, krožnega prereza s premerom 100 cm, globokega 1,5 do 2,0 m | kos | 8 |  | 0
63 |  | Izdelava jaška iz arminrano cementnega betona, krožnega prereza s premerom 100 cm, globokega 2,0 do 2,5 m | kos | 2 |  | 0
64 |  | Izdelava jaška z armirano cementnega betona, krožnega prereza z bočnim vtokom premera 100 cm, globokega 1,0 do 1,5 m | kos | 1 |  | 0
65 |  | Izdelava jaška z armirano cementnega betona, krožnega prereza z bočnim vtokom premera 100 cm, globokega 2,0 do 2,5 m | kos | 1 |  | 0
66 |  | Izdelava umirjevalnega revizijskega jaška iz armirano cementnega betona s premerom 100 cm, vgrajenega na podložno plast iz cementnega betona; h = 1,5 - 2,0 m. | kos | 1 |  | 0
67 |  | Izdelava umirjevalnega revizijskega jaška iz armirano cementnega betona s premerom 100 cm, vgrajenega na podložno plast iz cementnega betona; h = 2,0 - 2,5 m. | kos | 1 |  | 0
68 |  | Izdelava umirjevalnega revizijskega jaška iz armirano cementnega betona s premerom 100 cm, vgrajenega na podložno plast iz cementnega betona; h = 3,0 - 3,5 m. | kos | 1 |  | 0
69 |  | Izdelava jaška iz armirano cementnega betona, krožnega prereza s premerom 150 cm, globokega 2,0 do 2,5 m | kos | 12 |  | 0
70 |  | Izdelava jaška iz armirano cementnega betona, krožnega prereza s premerom 150 cm, globokega 3,0 do 3,5 m | kos | 3 |  | 0
71 |  | Izdelava umirjevalnega revizijskega jaška iz armirano cementenga betona s premerom 150 cm, vgrajenega na podložno plast iz cementnega betona; h = 2,5 - 3,0 m. | kos | 3 |  | 0
72 |  | Izdelava umirjevalnega revizijskega jaška iz armirano cementenga betona s premerom 150 cm, vgrajenega na podložno plast iz cementnega betona; h = 3,0 - 3,5 m. | kos | 3 |  | 0
73 |  | Izdelava umirjevalnega revizijskega jaška iz cementenga betona s premerom 150 cm, vgrajenega na podložno plast iz cementnega betona; h = 3,5 - 4,0 m. | kos | 2 |  | 0
74 |  | Izdelava sedlastega revizijskega jaška z lomom 25° iz cementenga betona s premerom 100 cm, vgrajenega na podložno plast iz cementnega betona; h = 2,5 - 3,0 m. | kos | 2 |  | 0
75 |  | Izdelava jaška iz polipropilena, krožnega prereza s premerom 50 cm, globokega do 1,0 | kos | 6 |  | 0
76 |  | Izdelava jaška iz polipropilena, krožnega prereza s premerom 50 cm, globokega 1,5 do 2,0 m | kos | 24 |  | 0
77 |  | Preskus tesnosti jaška premera do 50 cm. | kos | 30 |  | 0
78 |  | Preskus tesnosti jaška premera nad 80 cm. | kos | 43 |  | 0
79 |  | Priključevanje predvidenih PE cevi na projektiran jašek vključno s kronsko navrtavo, gumi tesnilo in vsemi deli | kos | 18 |  | 0
80 |  | Dobava in vgradnja tipskega koalescentnega separatorja ogljikovodikov z by-passom, nazivne velikosti NV30, po detajlu iz načrta | kos | 1 |  | 0
81 |  | Prilagoditev obstoječih jaškov na kote nivelete ceste | kos | 16 |  | 0
3.4 Pokrovi
82 |  | Dobava in vgraditev pokrova iz duktilne litine z nosilnostjo 250 kN, krožnega prereza s premerom 600 mm, zaklepom in protihrupnim vložkom. Vključno s tipsko AB razbremenilno ploščo in AB vencem. Pokrov izdelan v skladu s standardom EN124. | kos | 48 |  | 0
83 |  | Dobava in vgraditev pokrova iz duktilne litine z nosilnostjo 400 kN, krožnega prereza s premerom 600 mm, zaklepom in protihrupnim vložkom. Vključno s tipsko AB razbremenilno ploščo in AB vencem. Pokrov izdelan v skladu s standardom EN124. | kos | 14 |  | 0
84 |  | Dobava in vgradnja dilatacijske plošče za okorgli jašek fi-100cm in okrogli pokrov dim. pokorva fi-60cm | kos | 14 |  | 0
83 |  | Dobava in vgraditev rešetke iz duktilne litine z nosilnostjo 250 kN, s prerezom 400/400 mm | kos | 10 |  | 0
86 |  | Dobava in vgradnja betonskega pokrova, krožnega prereza s premerom 1000 mm | kos | 2 |  | 0
3.5 Križanja
87 |  | Izvedba vseh potrebnih del pri izvedbi križanja komunalnega kanala z drugimi komunalnimi vodi (TK obstoječ) vključno s potrebnim zavarovanjem. | kos | 31 |  | 0
88 |  | Izvedba vseh potrebnih del pri izvedbi križanja komunalnega kanala z drugimi komunalnimi vodi (TK projektirana) vključno s potrebnim zavarovanjem. | kos | 10 |  | 0
88 |  | Izvedba vseh potrebnih del pri izvedbi križanja komunalnega kanala z drugimi komunalnimi vodi (vodovod obstoječ) vključno s potrebnim zavarovanjem. | kos | 2 |  | 0
90 |  | Izvedba vseh potrebnih del pri izvedbi križanja komunalnega kanala z drugimi komunalnimi vodi (vodovod obstoječ) vključno s potrebnim zavarovanjem. | kos | 2 |  | 0
90 |  | Izvedba vseh potrebnih del pri izvedbi križanja komunalnega kanala z drugimi komunalnimi vodi (NN) vključno s potrebnim zavarovanjem. | kos | 40 |  | 0
92 |  | Izvedba vseh potrebnih del pri izvedbi križanja komunalnega kanala z drugimi komunalnimi vodi (KRS_TM) vključno s potrebnim zavarovanjem. | kos | 13 |  | 0
93 |  | Izvedba vseh potrebnih del pri izvedbi križanja komunalnega kanala z drugimi komunalnimi vodi (JR) vključno s potrebnim zavarovanjem. | kos | 10 |  | 0
94 |  | Izvedba vseh potrebnih del pri izvedbi križanja komunalnega kanala z drugimi komunalnimi vodi (Fekalna obstoječa) vključno s potrebnim zavarovanjem. | kos | 5 |  | 0
95 |  | Izvedba vseh potrebnih del pri izvedbi križanja komunalnega kanala z drugimi komunalnimi vodi (Fekalna projektirana) vključno s potrebnim zavarovanjem. | kos | 13 |  | 0
96 |  | Izvedba vseh potrebnih del pri izvedbi križanja komunalnega kanala z drugimi komunalnimi vodi (plinovod) vključno s potrebnim zavarovanjem. | kos | 9 |  | 0
3.6 Ostala dela
97 |  | Čiščenje kanalske cevi z visokotlačnimi šobami po končani gradnji kanalizacije | m1 | 1721 |  | 0
98 |  | Čiščenje trase po končanih delih (ocena, obračun po dejanskih stroških) | m2 | 2240 |  | 0
| 4.0 | VOZIŠČENE KONSTRUKCIJE | VOZIŠČNE KONSTRUKCIJE SKUPAJ: |  |  | 0
99 |  | Izkop obstoječih materialov do globine 60 cm | m3 | 175 |  | 0
OPOMBA: izkop obstoječe voziščne konstrukcije, nevezani zemeljski materiali 3.kategorije
100 |  | Ureditev planuma temeljnih tal | m2 | 285 |  | 0
101 |  | Izdelava nevezane nosilne plasti enakomerno zrnatega drobljenca iz kamnine v debelini 31 do 40 cm | m3 | 114 |  | 0
102 |  | Izdelava obrabnonosilne plasti bituminizirane zmesi AC 16 surf B 70/100 A4 Z2 v debelini 6 cm | m2 | 285 |  | 0
103 |  | Izdelava bankine iz drobljenca | m2 | 5 |  | 0
| 5.0 | TUJE STORITVE |  | TUJE STORITVE SKUPAJ: |  | 2650
104 |  | Projektantski nadzor.(pri vrednosti projektantskega nadzora privzeti fiksno ceno po enoti 45€/uro) | ura | 50 | 45 | 2250
105 |  | Nadzor upravljavca kanalizacije | ura | 10 |  | 0
106 |  | Nadzor upravljavcev posameznih komunalnih vodov na območju gradnje kanalskega sistema | ura | 10 |  | 0
107 |  | Geomehanski nadzor vključno z meritvami utrjenosti podlage in zasipov (pri vrednosti geotehničnega nadzora privzeti fiksno ceno po enoti 40 €/uro) | ura | 10 | 40 | 400
108 |  | Kataster položenih vodov | m1 | 1721 |  | 0
109 |  | Izdelava načrta PID-a. | kom | 1 |  | 0
110 |  | Izdelava geodetskega posnetka komunalne kanalizacije in vodovoda po končani gradnji, vključno z geodetskim načrtom, skico meritev in zapisnikom, datoteko koordinat za hišne priključke, ASCII datoteka, v tiskani in elektronski obliki, z izvedbo postopka vnosa v javni kataster. | kom | 1 |  | 0
| 6.0 | NEPREDVIDENA DELA | Zajeto v skupni rekapitulaciji
|  | PREDDELA | 0
|  | ZEMELJSKA DELA | 0
|  | ODVODNJAVANJE IN MONT. DELA SKUPAJ: | 0
|  | VOZIŠČENE KONSTRUKCIJE | 0
|  | TUJE STORITVE | 2650
|  | NEPREDVIDENA DELA | 0
|  | CENA SKUPAJ (brez DDV) | 2650
|  | DDV (22%) | 583
|  | CENA SKUPAJ (z DDV) | 3233

## 5_PROMET (cesta)
Projekt: | 600 Rekonstrukcija ceste R1-229 Ptuj - Rogoznica - Senarska
Odsek: | Odsek 1286 Rogoznica - Senarska od km 0,416 do km 0,877
Načrt: | 10/7 Elaborat prometne opreme in signalizacije (600-PRO/09)
Faza: | PZI | PREDRAČUN - CESTA
Postavka | Normativ | Opis postavke | Enota | Količina | Cena za enoto | Cena skupaj
|  | 1 PREDDELA |  |  | PREDDELA SKUPAJ: | 0
1.2 Čiščenje terena
0001 | S 1 2 211 | Demontaža prometnega znaka na enem podstavku | KOS | 7 |  | 0
0002 | S 1 2 212 | Demontaža prometnega znaka na dveh podstavkih | KOS | 1 |  | 0
0003 | S 1 2 261 | Demontaža plastičnega smernika | KOS | 27 |  | 0
|  | 6 OPREMA CEST |  |  | OPREMA CEST SKUPAJ: | 0
6.1 Pokončna oprema cest
0001 | S 6 1 132 | Izdelava temelja iz cementnega betona C 12/15, globine 100 cm, premera 30 cm | KOS | 10 |  | 0
0002 | N 6 1 728 | Dobava in vgraditev korenskega količka za postavitev prometnega znaka | KOS | 1 |  | 0
Opomba: Velja za prometni znak 2432-1!
0003 | N 6 1 749 | Dobava in vgraditev konzolnega stebrička za prometni znak iz vroče cinkane jeklene cevi s premerom 80x80x4mm, max. dolžina ročice 1720mm, vključno s temljem | KOS | 1 |  | 0
Opomba: Višina konzolnega stebra je 250cm
0004 | S 6 1 215 | Dobava in vgraditev stebrička za prometni znak iz vroče cinkane jeklene cevi s premerom 64 mm, dolge 2500 mm | KOS | 1 |  | 0
0005 | S 6 1 218 | Dobava in vgraditev stebrička za prometni znak iz vroče cinkane jeklene cevi s premerom 64 mm, dolge 4000 mm | KOS | 10 |  | 0
0006 | N 6 1 102 | Dobava in pritrditev okroglega prometnega znaka, podlaga iz aluminijaste pločevine, razred svetlobne odbojnosti površine glede na značilnosti okolice RA3, premera 600 mm | KOS | 9 |  | 0
Opomba: Velja za prometni znak 2102!
0007 | N 6 1 110 | Dobava in pritrditev prometnega znaka, podlaga iz aluminijaste pločevine, razred svetlobne odbojnosti površine glede na značilnosti okolice RA2, velikosti od 0,21 do 0,4 m2 | KOS | 2 |  | 0
Opomba: Velja za prometni znak 2432, 2432-1!
0008 | N 6 1 127 | Dobava in pritrditev kilometerske tablice dimenzij 350x300mm! | KOS | 2 |  | 0
6.2 Označbe na voziščih
0001 | N 4 2 104 | Dobava in izvedba nanosa dvokomponentne hladne plastike, zelo obstojne z dolgo dobo ekploatacije, certificirano v soglasju z EN standardi (kot npr. Helios - Signodur Structure), za nanos 3 x 3 cm vodilnih linij | M1 | 84.2 |  | 0
Opomba: velja za taktilne označbe
0002 | S 6 2 123 | Izdelava tankoslojne vzdolžne označbe na vozišču z enokomponentno belo barvo, vključno 250 g/m2 posipa z drobci / kroglicami stekla, strojno, debelina plasti suhe snovi 250 mikrometra, širina črte 15 cm | M1 | 1055 |  | 0
Opomba: Karakt. talnih označb morajo biti skladne s Pravilnikom o prometni signalizaciji in opremi na cestah Ur.l. 99/2015!
0003 | S 6 2 253 | Doplačilo za izdelavo prekinjenih vzdolžnih označb na vozišču, širina črte 15 cm | M1 | 84 |  | 0
0004 | S 6 2 121 | Izdelava tankoslojne vzdolžne označbe na vozišču z enokomponentno belo barvo, vključno 250 g/m2 posipa z drobci / kroglicami stekla, strojno, debelina plasti suhe snovi 250 mikrometra, širina črte 10 cm | M1 | 4 |  | 0
Opomba: Karakt. talnih označb morajo biti skladne s Pravilnikom o prometni signalizaciji in opremi na cestah Ur.l. 99/2015!
0005 | S 6 2 251 | Doplačilo za izdelavo prekinjenih vzdolžnih označb na vozišču, širina črte 10 cm | M1 | 4 |  | 0
0006 | S 6 2 168 | Izdelava tankoslojne prečne in ostalih označb na vozišču z enokomponentno belo barvo, vključno 250 g/m2 posipa z drobci / kroglicami stekla, strojno, debelina plasti suhe snovi 250 mikrometra, površina označbe nad 1,5 m2 | M2 | 129 |  | 0
Opomba: Karakt. talnih označb morajo biti skladne s Pravilnikom o prometni signalizaciji in opremi na cestah Ur.l. 99/2015!
0007 | S 6 2 244 | Doplačilo za ročno izdelavo ostalih označb na vozišču, posamezna površina označbe nad 1,5 m2 | M2 | 129 |  | 0
0008 | N 6 2 158 | Nanos materiala rdeče barve s koeficientom hrapavosti STR>50, prevleka debeline 3-5mm v območju križišča na vozišču!deb.3 -5 mm v območju kolesarskih prehodov čez vozišče / ročno | M2 | 39.1 |  | 0
Opomba: Karakt. morajo biti skladne z Navodilom za projektiranje kolesarskih površin (novelacija junij 2012)!
|  | 7 TUJE STORITVE |  |  | TUJE STORITVE SKUPAJ: | 225
7.8 Preskusi, nadzor in tehnična dokumentacija
0001 | S 7 9 311 | Projektantski nadzor. Vrednost postavke je že fiksno določena v PIS-u in jo ponudnik ne more/ne sme spreminjati. Obračun projektantskega nadzora se bo izvedel po dokazljivih dejanskih stroških na podlagi računa izvajalca projektantskega nadzora. | URA | 5 | 45 | 225
|  | 1 PREDDELA | 0
|  | 6 OPREMA CEST | 0
|  | 7 TUJE STORITVE | 225
|  | CENA SKUPAJ (brez DDV) | 225
|  | DDV (22%) | 49.5
|  | CENA SKUPAJ (z DDV) | 274.5

## 6_PROMET (pločnik in BUS)
Projekt: | 600 Rekonstrukcija ceste R1-229 Ptuj - Rogoznica - Senarska
Odsek: | Odsek 1286 Rogoznica - Senarska od km 0,416 do km 0,877
Načrt: | 10/7 Elaborat prometne opreme in signalizacije (600-PRO/09)
Faza: | PZI | PREDRAČUN - PLOČNIK IN AP
Postavka | Normativ | Opis postavke | Enota | Količina | Cena za enoto | Cena skupaj
|  | 2 ZEMELJSKA DELA |  |  | ZEMELJSKA DELA SKUPAJ: | 0
2.2 Planum temeljnih tal
0001 | N 2 1 101 | Planum temeljnih tal | M2 | 70.5 |  | 0
Opomba: Velja za taktilne označbe!
|  | 3 VOZIŠČNE KONSTRUKCIJE |  |  | VOZIŠČNE KONSTRUKCIJE SKUPAJ: | 0
3.4 Tlakovane obrabne plasti
0001 | N 3 4 103 | Vgradnja bitumenskega traku na stiku med tlakovci in okoliškim asfaltom | M1 | 246.1 |  | 0
0002 | N 3 4 104 | Dobava in vgradnja betonske opozorilne (čepaste) taktilne plošče dim 30/30/8, bele, z nanosom protiprašne emulzije; stiki zaliti s trajnoelastično zmesjo. (OPOMBA: plošče morajo biti skladne s standardom SIST 1186:2016;) | M2 | 67.6 |  | 0
0003 | S 3 4 911 | Izdelava podložne plasti za tlakovano obrabno plast iz nevezane zmesi zrn (peska) | M2 | 70.5 |  | 0
0004 | N 3 4 105 | Dobava in vgradnja betonske vodilne (rebraste) taktilne plošče dim 30/30/8, bele, z nanosom protiprašne emulzije; stiki zaliti s trajnoelastično zmesjo. (OPOMBA: plošče morajo biti skladne s standardom SIST 1186:2016;) | M2 | 2.9 |  | 0
|  | 6 OPREMA CEST |  |  | OPREMA CEST SKUPAJ: | 0
6.1 Pokončna oprema cest
0001 | N 6 1 749 | Dobava in vgraditev konzolnega stebrička za prometni znak iz vroče cinkane jeklene cevi s premerom 80x80x4mm, max. dolžina ročice 1720mm, vključno s temljem | KOS | 8 |  | 0
0002 | N 4 1 727 | Dobava in pritrditev okroglega prometnega znaka, podlaga iz aluminijaste pločevine, razred svetlobne odbojnosti površine glede na značilnosti okolice RA1, premera 600 mm | KOS | 7 |  | 0
Opomba: Velja za prometne znake 2313
0003 | N 6 1 102 | Dobava in pritrditev okroglega prometnega znaka, podlaga iz aluminijaste pločevine, razred svetlobne odbojnosti površine glede na značilnosti okolice RA3, premera 600 mm | KOS | 1 |  | 0
Opomba: Velja za prometni znak 2313
0004 | N 6 1 115 | Dobava in pritrditev prometnega znaka, podlaga iz aluminijaste pločevine, razred svetlobne odbojnosti površine glede na značilnosti okolice RA3, velikosti od 0,21 do 0,4 m2 | KOS | 1 |  | 0
Opomba: Velja za prometni znak 2433
6.2 Označbe na voziščih
0001 | N 4 2 103 | Nanos materiala rdeče barve s koeficientom hrapavosti STR>50, prevleka debeline 3-5mm na kolesarskih stezah! | M2 | 47.5 |  | 0
Opomba: Karakt. morajo biti skladne z Navodilom za projektiranje kolesarskih površin (novelacija junij 2012)! / ročni nanos
0002 | S 6 2 221 | Izdelava tankoslojne prečne in ostalih označb na vozišču z enokomponentno rumeno barvo, vključno 250 g/m2 posipa z drobci / kroglicami stekla, strojno, debelina plasti suhe snovi 200 mikrometra, površina označbe do 0,5 m2 | M2 | 32.1 |  | 0
0003 | S 6 2 241 | Doplačilo za ročno izdelavo ostalih označb na vozišču, posamezna površina označbe do 0,5 m2 | M2 | 32.1 |  | 0
0004 | S 6 2 121 | Izdelava tankoslojne vzdolžne označbe na vozišču z enokomponentno belo barvo, vključno 250 g/m2 posipa z drobci / kroglicami stekla, strojno, debelina plasti suhe snovi 250 mikrometra, širina črte 10 cm | M1 | 726 |  | 0
0005 | S 6 2 251 | Doplačilo za izdelavo prekinjenih vzdolžnih označb na vozišču, širina črte 10 cm | M1 | 62 |  | 0
0006 | S 6 2 411 | Izdelava debeloslojne vzdolžne označbe na vozišču z večkomponentno hladno plastiko z vmešanimi drobci / kroglicami stekla, vključno 200 g/m2 dodatnega posipa z drobci stekla, strojno, debelina plasti 3 mm, širina črte 10 cm | M1 | 782 |  | 0
Opomba: črta mora biti izvedena skladno z 7. členom 4 alineja Pravilnika o kolesarskih površinah (Ur.l.RS št. 36/2018).
|  | 2 ZEMELJSKA DELA | 0
|  | 3 VOZIŠČNE KONSTRUKCIJE | 0
|  | 6 OPREMA CEST | 0
|  | CENA SKUPAJ (brez DDV) | 0
|  | DDV (22%) | 0
|  | CENA SKUPAJ (z DDV) | 0

## 7_ZAPORA
Projekt:0600ZAP Zavarovanje in vodenje prometa v času gradnje Rogoznica - Senarska
Projekt: | Rogoznica
Odsek:
Načrt: | Načrt vodenja in zavarovanja prometa v času gradnje
Faza: | PZI | PREDRAČUN
Postavka | Normativ | Opis postavke | Enota | Količina | Cena za enoto | Cena skupaj
|  | 6 OPREMA CEST |  |  | OPREMA CEST SKUPAJ: | 30000
0001 |  | Zavarovanje gradbišča v času gradnje v skladu z elaboratom zapore prometa (komplet z vso potrebno prometno signalizacijo)-obračun in plačilo po dejanskih stroških koncesionarja. Za vrednost v ponudbi privzeti oceno 30.000,00 €! | pavšal | 1 | 30000 | 30000
|  | 7 TUJE STORITVE |  |  | TUJE STORITVE SKUPAJ: | 0
7.8 Preskusi, nadzor in tehnična dokumentacija
0001 | N 1 7 101 | Izdelava elaborata zapore prometa za vse faze izvedbe projekta. Pridobitev odločbe o zapori in vsi stroški v zvezi s potrebno signalizacijo za ves čas trajanja zapore in ostalimi koordinacijami. | KPL | 1 |  | 0
|  | 6 OPREMA CEST | 30000
|  | 7 TUJE STORITVE | 0
|  | CENA SKUPAJ (brez DDV) | 30000
|  | DDV (22%) | 6600
|  | CENA SKUPAJ (z DDV) | 36600

## 8_ELEKTRO
PREDRAČUN 1/2: od profila 33 do profila 47
ŠT. | NAZIV | ENOTA | KOL. | CENA/ENOTO | CENA (€)
1. | Pripravljalna dela
1.1. | Zakoličba trase KB:
| - uradna zakoličba | m | 550 |  | 0
| - sodelovanje naročnika | kbv | 1 |  | 0
1.2. | Zakoličba trase
komunal. naprav pri
križanjih z ostalimi
komunal. vodi:
| - uradna zakoličba | kos | 4 |  | 0
| - sodelovanje naročnika | kos | 4 |  | 0
1.3. | Priprava del in
| materiala nad 100 m | m | 550 |  | 0
1.4. | Zavarovanje kabelskega
| jarka po celotni dolžini trase | m | 550 |  | 0
1.5. | Skupaj: |  |  |  | 0
2. | Gradbena dela
2.1. | Ročni izkop kabelskega
jarka dimenzij
| - 0.40 x 0.80 m | m | 40
|  | m3 | 12.8 |  | 0
| - 0.40 x 1.00 m | m | 6
|  | m3 | 2.4 |  | 0
2.2. | Strojni izkop kabelskega
jarka dimenzij:
| - 0.40 x 0.80 m | m | 454
|  | m3 | 145.28 |  | 0
| - 0.40 x 1.00 m | m | 50
|  | m3 | 16 |  | 0
2.3. | Izdelava kabelske blazine globine 0.2 m in širine 0.4 m dolžine 457m | m3 | 36.56 |  | 0
2.4. | Dobava in polaganje
plastične cevi za kabel, tip:
| - PC-E/fi110 mm | m | 60 |  | 0
| - PC-E/fi160 mm | m | 26 |  | 0
2.5. | Dobava in vgradnja pustega
betona MB 10 za zaščito
položenih cevi pri križanju
| povoznih površin | m3 | 4.5 |  | 0
2.6. | Polaganje opozorilnega
| traku nad 500 m | m | 550 |  | 0
2.7. | Ročni zasip kabelskega
jarka in utrjevanje po
plasteh 20 cm s
| končnim planiranjem | m3 | 176.48 |  | 0
2.8. | Izkop in zasip kabelskega
| jarka za kabelske rezerve | kos | 7 |  | 0
2.9. | Trganje asfalt. površin in
ponovno asfaltiranje (rezanje,
odvoz na deponijo, priprava
| in utrditev tampona...) | m2 | 5.6 |  | 0
2.10. | Skupaj: |  |  |  | 0
3. | Montažna dela
3.1. | Dobava in polaganje kabla
v zemljo/cev:
| - dobava NAYY-J 4x35+2,5 | m | 100 |  | 0
| - dobava NAYY-J 4x70+2,5 | m | 230 |  | 0
| - dobava NAYY-J 4x150+2,5 | m | 480 |  | 0
| - polaganje NAYY-J 4x35+2,5 | m | 100 |  | 0
| - polaganje NAYY-J 4x70+2,5 | m | 230 |  | 0
| - polaganje NAYY-J 4x150+2,5 | m | 480 |  | 0
3.2. | Dobava, postavitev in montaža
prostostoječe omarice s
podstavkom:
- razdelilna PS-RO
- iz izolacijskega mat.
(razred II), IP 54
- z zbiralnicami Ecu 4×(40×10)mm
- dim. ca. 500×850×320 mm
| - 4×NV stik. Letev 00/160 A | kpl | 7 |  | 0
3.3. | Dobava, vgradnja in montaža
vgradne omarice:
- dvodelna z dvema okencema
- iz izolacijskega mat.
(razred II), IP 43
- z montažno ploščo
| - dim. ca. 420×870×210 mm | kos | 4 |  | 0
3.4. | Dobava NV talilnih varovalk | kos | 60
3.5. | Dobava in montaža odvod. Prenap.
| v omarico - tip PO/B 15kA/275kV | kpl | 7 |  | 0
3.6. | Dobava in polaganje ozemljila
| Fe-Zn 25×4 mm v zemljo | m | 60 |  | 0
3.7. | Dobava in montaža kab. končnikov
s kab. čevljem in priklopom kabla:
| - za kabel do 4x35 | kos | 7 |  | 0
| - za kabel do 4x70 | kos | 5 |  | 0
| - za kabel do 4x150 | kos | 12 |  | 0
3.8. | Spojka - ravna 35-70 mm2 | kos | 2 |  | 0
3.8. | Skupaj: |  |  |  | 0
4. | Demontažna dela
4.1. | Demontažna dela na NNO:
| - demont. vodnikov | km | 0.5 |  | 0
| - demont. nosilnih drogov | kos | 7 |  | 0
| - demont. A-drogov | kos | 5 |  | 0
4.2. | Skupaj: |  |  |  | 0
5. | Zaključna dela
5.1. | Označevanje trase kablo-
| voda s smernimi kamni | kos | 6 |  | 0
5.2. | Snemanje trase kablovoda
| in vris objekta v kataster | m | 550 |  | 0
5.3. | Kontrolne meritve izolacijske
| upornosti kabla in ozemljitev | kpl | 1 |  | 0
5.4. | Skupaj: |  |  |  | 0
| SKUPAJ 1 DO 4: |  |  |  | 0
| 22% DDV: |  |  |  | 0
| SKUPAJ Z DDV: |  |  |  | 0

## 9_CR - trasa
POPIS DEL S PEDRAČUNOM JR FAZA 3
od km 0.4+21 do km 0.8+77
A) | Pripravljalna dela
|  |  |  | cena/enoto | skupaj
01. | Trasiranje | m | 470 |  | 0
02. | Priprava materiala | m | 470 |  | 0
03. | Zavarovanje gradbišča (delno) | m | 470 |  | 0
04. | Zakoličba KTV, PTT, plin… | pav | 1 |  | 0
05. | Stroški začasnih zapor | pav | 1 |  | 0
B) | Gradbena dela
01. | Betonski montažni temelj za
kandelaber 10m, dim.0.8*0.8*1.5 m
| (N.5.1) dobava, izkop in postavitev | kom | 13 |  | 0
02. | Betonski montažni temelj za
kandelaber 10m, dim.0.8*0.8*1.5 m
z zamaknjenim sidrom (N.5.2) dobava,
| izkop in postavitev | kom | 1 |  | 0
03. | Betonski temelj za vsadni (absorbcijski)
kandelaber 9m, dim.fi0.8*1.5 m
| (N.5.5) dobava, izkop in izvedba | kom | 1 |  | 0
04. | Betonski montažni temelj za BIČ
dim.1.3*1.3*1.4 m (N.5.4)
dobava, izkop in postavitev
05. | Kombinirani ročno/strojni (30/70%)
izkop in zasip kabelskega jarka v
(zasip-nabijanje v plasteh po 20 cm)
| zemljišču III.kat.dim: 0.40 x 0.8 m | m | 350 |  | 0
06. | Izdelava kabelske blazine
iz mivke ali presejane zemlje
| za jarek dim: 0.4 x 0.8 m | m | 350 |  | 0
07. | Dobava, razvoz po trasi in polaganje
plastičnih cevi cevne kanalizacije tip
| - 1x PC fi 110mm | m | 350 |  | 0
08. | Kombinirani ročno/strojni (30/70%)
izkop kabelskega jarka v zemljišču
III.kat.dim: 0.40 x 1.0 m,
obbetoniranje cevi 2xPC-E/110
(beton MB10, 16m3, 240m cevi)
ter ponovni zasip (nabijanje…)
| kanalizacije (2xfi110mm BETON) | m | 120 |  | 0
09. | Dobava, izkop, postavitev in
zasip kabelskega jaška MKJ
dimenzij 0.6x0.6x0.8 m
(pohodni pokrov 3.5t) ali podobni
| glej prilogo P4 | kom | 22 |  | 0
10. | Dobava in polaganje opozorilnega
| traku | m | 940 |  | 0
11. | Dobava, izkop in postavitev bet.
montažnega temelja za prosto-
| stoječo omarico KO-JR (OBČINA, DRSI) | kom | 2 |  | 0
12. | Nepredvidena dela (zajeto v skupni rekapitulaciji) | pav
C) | Montažna dela
01. | Tipskih ravnih (vroče cinkani)
kandelabrov h=10 m
III VETROVNA CONA
| (načrt N.4.1) | kom | 14 |  | 0
Dobava in montaža
02. | Absorbcijski kandelaber npr. ZIPP-POLE
višine h=10m nad terenom
III VETROVNA CONA (kandelabri morajo
biti skladni s tipizacijo opreme
na predvidenem območju),
| (specifikacija v prilogi načrta) | kom | 1 |  | 0
03. | Dobava in montaža BIČ-a
tipski (vroče cinkani) kandelaber
s konzolo dolžine 6,0m, 2*dvojne
utripalke F30 (LED), osvetljen znak
(z notranjo osvetlitvijo)
OPZ III-6-2 RF(DVOSTRANSKI 900*900mm)
s spodnjo svetilko za osvetlitev preh.
komplet instalacijo (VETROVNA C.3)
(risba N.4.4)
04. | Dobava in polaganje kabla :
| - NAYY-J 5*25 | m | 615 |  | 0
| - NYY-J 4*6 | m | 40 |  | 0
05. | Dobava in izdelava kabelskih
| končnikov (povitje) | kom | 34 |  | 0
06. | Dobava in montaža svetilk »LED«:
kot montaže 0° (ravno steklo)
s power LED max 75W, svetlobni
tok min 8787 lm, barva 3000K ali manj
IP66, RAL9006 (PP-Y 4*1.5 400V,
priklj. Set z varovalko 2A
kot. Npr.Sloluks tip:
SH3 075 0878 M11, 75W
| (večstopenjska lastna redukcija) | kom | 13 |  | 0
07. | Dobava in montaža svetilk »LED«:
kot montaže 0° (ravno steklo)
s power LED max 75W, svetlobni
tok min 8787 lm, barva 4000K ali manj
IP66, RAL9006 (PP-Y 4*1.5 400V,
priklj. Set z varovalko 2A
kot. Npr.Sloluks tip:
SH3 075 0878 M11, 75W
| (večstopenjska lastna redukcija) | kom | 2 |  | 0
08. | Dobava in polaganje pocinkanega
| valjanca 25 * 4 mm | m | 470 |  | 0
09. | Dobava in polaganje izolirane bakrene
pletenice 35mm2
| (križanje s cesto oz. Geoplinom) | m | 30 |  | 0
10. | Dobava oz. izvedba priključka
ozemljitve na kand.oz. omaro
| s P/Y 35 400 V | kom | 15 |  | 0
11. | Dobava in montaža varovalk NV100/XA:
| - 16A(IZVODNE V KO-JR OBČINA) | kom | 3 |  | 0
| - 16A(IZVODNE V KO-JR DRSC) | kom | 3 |  | 0
12. | Montaža omarice CR z opremo po načrtu
N.6.1 na montažni temelj
| (Sestava opreme je navedena OPOMBI 1) | kom | 2 |  | 0
13. | Nepredvidena dela (vpis v dnevnik)(zajeto v skupni rekapitulaciji)
D) | Demontažna dela
01. | Demontaža svetilke,
| (temelj in kandelaber ostaneta) | kom | 4 |  | 0
02. | Demontaža lesenih drogov
| in odvoz na deponijo | kom | 5 |  | 0
E) | Zaključna dela
01. | Snemanje in izris kabelske
| trase za kataster | m | 470 |  | 0
02. | Projektantski oz. upravljalski nadzor (pri vrednosti projektantskega nadzora privzeti fiksno ceno po enoti 45€/uro) | ura | 10 | 45 | 450
03. | Oštevilčenje stebrov in omarice JR | kom | 17 |  | 0
04. | Stroški projektiranja (PID in NOV) | kom | 1 |  | 0
05. | Kontrolne meritve:
| - osvetljenosti PREHODA za pešce | kom | 1 |  | 0
| - osvetljenosti ceste | kom | 1 |  | 0
- galvanskih stikov ozem.
| in izol. upor. | kpl | 1 |  | 0
OPOMBA 1: KO-CR: Upravljalec CESTNE RAZSVETLJAVE
Predvidena omarica (glej postavko 12)
| glavno stikalo 230V/63A | 1 | kom
| krmilno stikalo (0-1-2) 10A | 1 | kom
| krmilno stikalo (0-1) 10A | 1 | kom
| svetlomat+svet.rele+stik.ura | 1 | gar
| Varovalka DO1 16/6A | 1 | kom
| kontaktor K1 - 16A | 1 | kom
| kontaktor K2 - 63A | 1 | kom
| odvodnik prenapetosti 2,5kA/0,5kV | 3 | kom
| var. podnožje PK100/3 | 6 | kom
| utripalni rele | 1 | kom
SKUPNA REKAPITULACIJA FAZA 3
REKAPITULACIJA JR
A) | Pripravljalna dela |  |  |  | 0
B) | Gradbena dela |  |  |  | 0
C) | Montažna dela |  |  |  | 0
D) | Demontažna dela |  |  |  | 0
E) | Zaključna dela |  |  |  | 450
| SKUPAJ BREZ DDV |  |  | EUR | 450
F) | DDV 22% |  |  |  | 99
| SKUPAJ (EUR): |  |  | EUR | 549

## 9_CR - dovod
POPIS DEL S PREDRAČUNOM DOVOD CR
A) | Pripravljalna dela (dovod)
01. | Trasiranje | m | 70 |  | 0
02. | Priprava materiala | m | 70 |  | 0
03. | Zavarovanje gradbišča (delno) | m | 70 |  | 0
04. | Zakoličba KTV, PTT, plin…(zajeto v JR) | pav | 1 |  | 0
05. | Stroški začasnih zapor (zajeto v JR) | pav | 1 |  | 0
B) | Gradbena dela (dovod)
01. | Kombinirani ročno/strojni (30/70%)
izkop in zasip kabelskega jarka v
(zasip-nabijanje v plasteh po 20 cm)
| zemljišču III.kat.dim: 0.40 x 0.8 m | m | 57 |  | 0
02. | Izdelava kabelske blazine
iz mivke ali presejane zemlje
| za jarek dim: 0.4 x 0.8 m | m | 57 |  | 0
03. | Kombinirani ročno/strojni (30/70%)
izkop kabelskega jarka v zemljišču
III.kat.dim: 0.40 x 1.0 m,
obbetoniranje cevi 2xPC-E/110
(beton MB10, 2m3, 26m cevi)
ter ponovni zasip (nabijanje…)
| kanalizacije (2xfi110mm BETON) | m | 13 |  | 0
04. | Dobava in polaganje opozorilnega
| traku | m | 140 |  | 0
05. | Dobava, izkop in postavitev
montažnega temelja za prosto-
| stoječo omarico KRMO | kom | 2 |  | 0
06. | Izvedba platoja (80x80 cm) s
pralnimi betonskimi ploščami pred
| KO-CR in KRMO | kom | 1 |  | 0
07. | Nepredvidena dela (vpis v dnevnik) |  |  |  | 0
C) | Montažna dela (dovod)
01. | Dobava in polaganje kabla :
| - NAYY-J 4x70+2,5 0,6/1kV | m | 80 |  | 0
02. | Dobava in izdelava kabelskih
| končnikov (povitje) | kom | 2 |  | 0
03. | Izvedba uvoda in priklopa kabla v omarico
KRO, stikalne manipulacije EM, dobava
| in vstavljanje izvodnih varovalk | kpl | 1 |  | 0
04. | Montaža KRMO z opremo po načrtu
N.6.2 na bet.temelj
| (Sestava opreme navedena v OPOMBI 2) | kom | 1 |  | 0
05. | Nepredvidena dela (vpis v dnevnik)(zajeto v skupni rekapitulaciji
D) | Demontažna dela (dovod)
01. | Ni demontažnih del - ali zajeto v CR
E) | Zaključna dela (dovod)
01. | Snemanje in izris kabelske
| trase za kataster | m | 70 |  | 0
02. | Projektantski oz. upravljalski nadzor | ura | 5 | 45 | 225
03. | Stroški projektiranja (PID)
(zajeto v CR)
04. | Pridobitev elektroenergetskega | pav
| - soglasja 3*25A (OBČINA) | pav | 1 |  | 0
| - soglasja 3*25A (DRSC) | pav | 1 |  | 0
z vso potrebno dokumentacijo za priklop
| SKUPAJ BREZ DDV |  |  | EUR | 225
OPOMBA 2: KRMO:Upravljalec ELEKTRO
Predvidena omarica (postavka 4)
| sponka priključna 70mm2 | 6 | kom
| var. podnožje PK100/3 | 2 | kom
| 3f števec 400V/5-85A | 2 | kom
drobni material
SKUPNA REKAPITULACIJA DOVOD
REKAPITULACIJA DOVOD
A) | Pripravljalna dela |  |  |  | 0
B) | Gradbena dela |  |  |  | 0
C) | Montažna dela |  |  |  | 0
D) | Demontažna dela |  |  |  | 0
E) | Zaključna dela |  |  |  | 225
| SKUPAJ BREZ DDV |  |  | EUR | 225
F) | DDV 22% |  |  |  | 49.5
| SKUPAJ (EUR): |  |  | EUR | 274.5

## 10_KKS - INVESTITOR
POPIS MATERIALA IN DEL KKS PTUJ – ROGOZNICA K0139-C - ZAŠČITA OBSTOJEČE KABELSKE KANALIZACIJE IN PRESTAVITEV- MESTNA OBČINA PTUJ
Zap. štev. | Predvideno delo in dobava materiala | Enota | Količina | Cena skupaj | Vrednost
1 | Količenje osi trase in priprava trase | m | 290 |  | 0
2 | Strojni izkop jarka v terenu III. Kategorije z dodatkom ročnega izkopa (80% : 20%), globina izkopa do 80 cm, stranice so izvedene vertikalno. | m3 | 92.8 |  | 0
3 | Fino planiranje dna jarka po globinski zakoličbi s točnostjo +/- 3 cm. | m2 | 116 |  | 0
4 | Zasip jarka z izkopanim materialom v plasteh deb. 30 cm, s komprimiranjem do projekne zbitosti. Zasip se izvaja v kombinaciji strojno ročno (80% : 20%). V območju utrjenih površin se planira s točnostjo +/- 5 cm. | m3 | 92.8 |  | 0
5 | Odvoz odvečnega materiala na trajno deponijo vključno s stroški deponiranja, takse in pridobitvijo evidenčnih listov | m3 | 17.55 |  | 0
6 | Dobava in polaganje PVC zaščitne cevi dvojček 2 x Ø 50 mm | m | 290 |  | 0
7 | Dobava in polaganje opozorilnega traku KRS | kg | 3.48 |  | 0
8 | Izvedba vrtanje prebojev skozi stene jaškov vključno z zatesnitvijo lukenj | kos | 24 |  | 0
9 | Dobava in montaža AB jaška iz bet. Cevi Ø 80 cm x 100 cm, z betonsko ploščo Ø 80 cm vključno z LTŽ pokrovom za težki promet 25 t | kos | 6 |  | 0
10 | Dobava koaksialnega kabla QR860 | m | 400 |  | 0
11 | obbetoniranje cevi z betonom C10/8 na mestih prečkanja cestišča in uvozov | m | 60 |  | 0
12 | dobava in montaža koaksialnih konektorjev | kos | 2 |  | 0
13 | zakoličba križanj z obstoječimi komunalnimi vodi | kos | 12 |  | 0
14 | nadzor s strani upravljavca sistema | kpl | 1 |  | 0
15 | meritve | kos | 1 |  | 0
16 | izdelava geodetskega posnetka | m | 290 |  | 0
17 | vris trase v zbirni kataster GJI | m | 290 |  | 0
18 | izdelava PID dokumentacije | kpl | 1 |  | 0
| SKUPAJ KABELSKA KANALIZACIJA KKS BREZ DDV |  |  |  | 0
| DDV (22%) |  |  |  | 0
| SKUPAJ Z DDV |  |  |  | 0

## 10_KKS - UPRAVLJALEC
POPIS MATERIALA IN DEL KKS PTUJ – ROGOZNICA K0139-C – NOVA KABELSKA KANALIZACIJA KKS PTUJ
Zap. štev. | Predvideno delo in dobava materiala | Enota | Količina | Cena skupaj | Vrednost
1 | Količenje osi trase in priprava trase | m | 240 |  | 0
2 | Strojni izkop jarka v terenu III. Kategorije z dodatkom ročnega izkopa (80% : 20%), globina izkopa do 80 cm, stranice so izvedene vertikalno. | m3 | 76.8 |  | 0
3 | Fino planiranje dna jarka po globinski zakoličbi s točnostjo +/- 3 cm. (polovica cene zaradi sopolaganja) | m2 | 96 |  | 0
4 | Zasip jarka z izkopanim materialom v plasteh deb. 30 cm, s komprimiranjem do projekne zbitosti. Zasip se izvaja v kombinaciji strojno ročno (80% : 20%). V območju utrjenih površin se planira s točnostjo +/- 5 cm. | m3 | 76.8 |  | 0
5 | Odvoz odvečnega materiala na trajno deponijo vključno s stroški deponiranja, takse in pridobitvijo evidenčnih listov | m3 | 14.52 |  | 0
6 | Dobava in polaganje PVC zaščitne cevi dvojček 2 x Ø 50 mm | m | 240 |  | 0
7 | Dobava in polaganje opozorilnega traku KRS | kg | 2.88 |  | 0
8 | Izvedba vrtanje prebojev skozi stene jaškov vključno z zatesnitvijo lukenj | kos | 38 |  | 0
9 | Dobava in montaža AB jaška iz bet. Cevi Ø 80 cm x 100 cm, z betonsko ploščo Ø 80 cm vključno z LTŽ pokrovom za težki promet 25 t | kos | 5 |  | 0
10 | obbetoniranje cevi z betonom C10/8 na mestih prečkanja cestišča in uvozov | m | 70 |  | 0
11 | zakoličba križanj z obstoječimi komunalnimi vodi | kos | 11 |  | 0
12 | nadzor s strani upravljavca sistema | kpl | 1 |  | 0
13 | meritve | kos | 1 |  | 0
14 | izdelava geodetskega posnetka | m | 140 |  | 0
15 | vris trase v zbirni kataster GJI | m | 140 |  | 0
16 | izdelava PID dokumentacije | kpl | 1 |  | 0
| SKUPAJ KABELSKA KANALIZACIJA KKS BREZ DDV |  |  |  | 0
| DDV (22%) |  |  |  | 0
| SKUPAJ Z DDV |  |  |  | 0

## 11_TK
Zaščita in prestavitev TK omrežja III. etapa
ODSEK C
Št. | Postavka | EM | Cena | Količina | Znesek
KABLI
1 | KABEL TK 59 1X4X0.6 M | M1 |  | 140 | 0
2 | KABEL TK 59 3X4X0.6 M | M1 |  | 90 | 0
3 | KABEL TK 59 10X4X0.6 GM | M1 |  | 40 | 0
4 | KABEL TK 59 200X4X0.6 GM | M1 |  | 140 | 0
GRADBENA DELA
1 | Trasiranje nove trase zemeljskega kabla ali kabelske kanalizacije | KM |  | 0.345 | 0
2 | Trasiranje trase po obstoječem kablu ali kabelski kanalizaciji z uporabo obstoječih načrtov in iskalca kablov | KM |  | 0.55 | 0
3 | Dobava PE/HD cevi 0 50/42 mm | M1 |  | 65 | 0
4 | Dobava PE/HD cevi 2x 0 50/42 mm | M1 |  | 140 | 0
5 | Dobava PVC cevi 0 110/103.6 mm in distančnikov. | M1 |  | 545 | 0
6 | Dobava in montaža kabelskega jaška AB, notr. Dim. 1.2x1.2x1.2m, izkop v zemljišču III. do V. ktg., betoniranje dna jaška z betonom, montaža LŽ pokrova in obbetoniranje , izdelava vseh potrebnih uvodov, nakladanje in odvoz odvečnega materiala ter stroški začasne in končne deponije, ometavanje in finalna obdelava jaška, komplet z statičnim izračunom AB jaška in delavniško dokumentacijo, čiščenje okolice, komplet z dobavo LŽ pokrova, 0,6x0,6m, 400kN, komplet z oznako upravljalca na pokrovu. | KOM |  | 5 | 0
7 | Dobava in montaža pocinkane sohe L=1050mm tip TG v kabelski jašek. | KOS |  | 6 | 0
8 | Dobava in montaža premične pocinkane konzole (komplet) dim.355 mm tip TG na obstoječo soho | KOS |  | 6 | 0
9 | Ročni izkop kabelskega jarka globine 1,2m in širine 0,4m. Zasip s presejanim izkopanim materialom, utrjevanje z vibracijsko ploščo (žabico) v slojih 20 do 25cm, odvoz odvečnega materiala in ureditev trase - zemljišče IV.ktg.- do obst. kabla | M1 |  | 40 | 0
10 | Izkop kabelskega jarka globine 1,0m in širine 0,4m. Zasip s presejanim izkopanim materialom, utrjevanje z vibracijsko ploščo (žabico) v slojih 20 do 25cm, odvoz odvečnega materiala na trajno deponijo vključno s stroški deponiranja, takse in pridobitvijo evidenčnih listov in ureditev trase - zemljišče IV.ktg. | M1 |  | 15 | 0
11 | Dobava in vzdolžno rezanje cevi PVC 0 110/103.6mm, zajetje obstoječega kabla v razrezano cev in povezovanje cevi z objemkami | M1 |  | 55 | 0
12 | Vgrajevanje gotovega betona C16/20 pod rob asfalta ali za obbetoniranje kabelske kanalizacije | M3 |  | 5 | 0
13 | Izkop in zasip jame za novo ali nad obstoječo kabelsko spojko (do 1,5 m3), utrjevanje z vibracijsko ploščo (žabico) v slojih po 20-25 cm, z zaščito (pesek granulacije 3-7 mm, 3 x PVC ščitnik, opozorilni trak) - v zemjišču IV. ktg. | KOS |  | 2 | 0
14 | Izdelava 1x1 cevne kabelske kanalizacije s PVC cevmi premera 103,6/110 mm, . Izkop jarka, polaganje cevi na 10 cm sloj peska (granul. 3-7 mm) zasip cevi s peskom do višine 10cm nad temenom cevi, polaganje opozorilnega traku nadaljnji zasip z izkopanim materialom, utrjevanje z vibracijsko ploščo (žabico) v slojih po 20-25 cm odvoz odvečnega materiala v deponijo in ureditev trase - zemljišče 4.ktg. gl. 0.8m (brez dobave cevi) | M1 |  | 20 | 0
15 | Izdelava 1x1 cevne kabelske kanalizacije s PVC cevmi premera 103,6/110 mm+2xpe fi 50 mm. Izkop jarka, polaganje cevi na 10 cm sloj peska (granul. 3-7 mm) zasip cevi s peskom do višine 10cm nad temenom cevi, polaganje opozorilnega traku nadaljnji zasip z izkopanim materialom, utrjevanje z vibracijsko ploščo (žabico) v slojih po 20-25 cm odvoz odvečnega materiala v deponijo in ureditev trase - zemljišče 4.ktg. gl. 0.8m (brez dobave cevi) | M1 |  | 65 | 0
16 | Izdelava 1x2 cevne kabelske kanalizacije s PVC cevmi premera 103,6/110 mm+ 2xpe fi 50 mm. Izkop jarka, polaganje cevi na 10 cm sloj peska (granul. 3-7 mm) zasip cevi s peskom do višine 10cm nad temenom cevi, polaganje opozorilnega traku nadaljnji zasip z izkopanim materialom, utrjevanje z vibracijsko ploščo (žabico) v slojih po 20-25 cm odvoz odvečnega materiala v deponijo in ureditev trase - zemljišče 4.ktg. gl. 0.8m (brez dobave cevi) | M1 |  | 110 | 0
17 | Izdelava 1x2 cevne kabelske kanalizacije s PVC cevmi premera 103,6/110 mm. Izkop jarka, polaganje cevi na 10 cm sloj peska (granul. 3-7 mm) zasip cevi s peskom do višine 10cm nad temenom cevi, polaganje opozorilnega traku nadaljnji zasip z izkopanim materialom, utrjevanje z vibracijsko ploščo (žabico) v slojih po 20-25 cm odvoz odvečnega materiala v deponijo in ureditev trase - zemljišče 4.ktg. gl. 0.8m (brez dobave cevi) | M1 |  | 15 | 0
18 | Izdelava 1x2 cevne kabelske kanalizacije s PVC cevmi premera 103,6/110 mm, . Izkop jarka, polaganje cevi na 10 cm sloj peska (granul. 3-7 mm) zaščita cevi z betonom C8/10 do višine 10cm nad temenom cevi, nadaljnji zasip z izkopanim materialom, utrjevanje z vibracijsko ploščo (žabico) v slojih po 20-25 cm odvoz odvečnega materiala v deponijo in ureditev trase - zemljišče 4.ktg. gl. 1,2m (brez dobave cevi) | M1 |  | 70 | 0
19 | Izdelava 1x2 cevne kabelske kanalizacije s PVC cevmi premera 103,6/110 mm+ 2xpe fi 50 mm. Izkop jarka, polaganje cevi na 10 cm sloj peska (granul. 3-7 mm) zaščita cevi z betonom C8/10 do višine 10cm nad temenom cevi, nadaljnji zasip z izkopanim materialom, utrjevanje z vibracijsko ploščo (žabico) v slojih po 20-25 cm odvoz odvečnega materiala v deponijo in ureditev trase - zemljišče 4.ktg. gl. 1,2m (brez dobave cevi) | M1 |  | 20 | 0
20 | Izdelava 1x1 cevne kabelske kanalizacije s PVC cevmi premera 103,6/110 mm. Izkop jarka, polaganje cevi na 10 cm sloj peska (granul. 3-7 mm) zaščita cevi z betonom C8/10 do višine 10cm nad temenom cevi, nadaljnji zasip z izkopanim materialom, utrjevanje z vibracijsko ploščo (žabico) v slojih po 20-25 cm odvoz odvečnega materiala v deponijo in ureditev trase - zemljišče 4.ktg. gl. 1,2m (brez dobave cevi) | M1 |  | 10 | 0
MONTAŽNA DELA - SIMETRIČNO KABELSKO OMREŽJE
1 | Dobava in izdelava ravne spojke na kablu TK 59 kapacitete do 5x4 | KOS |  | 19 | 0
2 | Dobava in izdelava ravne spojke na kablu TK 59 kapacitete 200x4 | KOS |  | 3 | 0
3 | Dobava in montaža ločilne letvice 10x2, s priključitvijo kabla | KOS |  | 4 | 0
4 | Dobava in montaža priključne letvice 10x2, s priključitvijo kabla | KOS |  | 4 | 0
5 | Dobava in montaža napisne letvice B-15 | KOS |  | 4 | 0
6 | Dobava in montaža nosilca 3-polnih odvodnikov, komplet z odvodniki | KOS |  | 4 | 0
7 | Dobava in montaža nosilca letvic 5/10 | KOS |  | 2 | 0
8 | Ranžiranje med elementi | PAR |  | 40 | 0
9 | Dobava in montaža prostostoječe TK omare PTO-A1 na betonski stebriček STO-A | KOS |  | 2 | 0
10 | Dobava in montaža betonskega stebrička STO-A za TK omari PTO-A1 in PTO-A2 | KOS |  | 2 | 0
11 | Dobava in montaža ključavnice v nove kabelske omarice | KOS |  | 2 | 0
12 | Samo polaganje telef.kabla kap. do 5x4, zaščita kabla s presej. izkopanim materialom v sloju 15 cm, PVC ščitnikom, PVC opozorilnim trakom ter delni zasip kanala v skupni višini 40 cm. | M1 |  | 15 | 0
13 | Uvlačenje predvleke v plastično kab.kanalizacijo | M1 |  | 410 | 0
14 | Uvlačenje telef.kabla kap.do 5x4 v plastično kab.kanalizacijo. | M1 |  | 230 | 0
15 | Uvlačenje telef.kabla kap.od 101x4-250x4 v plastično kab.kanalizacijo. | M1 |  | 180 | 0
16 | Označevanje kabla po kabelskih jaških | KOS |  | 20 | 0
17 | Izvedba ozemljitve TK omarice: polaganje ozemlj.poc.traku, dim.25x4 mm, L=25m v izkopan rov, montaža ozemlj. pletenice Cu -P/F 16mm2, l=2m opremljene z dvema čeveljčkoma KRD-16-8 in 1x križno sponko 60x60mm | KOS |  | 2 | 0
0
| MERITVE |  |  |  | 0
1 | Električne meritve kabla na bobnu kapacitete kabla do 100x4 | PAR |  | 27 | 0
2 | Električne meritve kabla na bobnu kapacitete od 101x4 do 250x4 | PAR |  | 400 | 0
3 | Električne meritve položenih kabelskih dolžin (po polaganju) kapacit. do 100x4 | PAR |  | 27 | 0
4 | Električne meritve položenih kabelskih dolžin (po polaganju) kapacit. od 101x4 do 250x4 | PAR |  | 400 | 0
5 | Končne električne meritve merilne službe z izdelavo merilnih rezultatov | PAR |  | 427 | 0
0
| TEHNIČNA DOKUMENTACIJA, OSTALO |  |  |  | 0
1 | Izdelava geodetskega posnetka | KOS |  | 1 | 0
2 | Izmera plašča jaška | KOS |  | 5 | 0
3 | Izmera poteka kabla v kabelskem jašku | KOS |  | 19 | 0
4 | Izdelava elaborata izvršilne tehnične dokumentacije kabelske kanalizacije, kjer je osnova geodetski posnetek | KM |  | 0.345 | 0
5 | Izdelava načrta kabelskega jaška, ki obsega situacijo in plašč jaška | KOS |  | 5 | 0
6 | Vris kabla v obstoječi plašč jaška | KOS |  | 19 | 0
7 | Izdelava PID-a z uporabo obstoječih elaboratov izvršilno tehnične dokumentacije | KOS |  | 1 | 0
8 | Vnos sprememb v obstoječo izvršilno tehnično dokumentacijo | KOS |  | 1 | 0
9 | Projektantski nadzor. Vrednost postavke je že fiksno določena v PIS-u in jo ponudnik ne more/ne sme spreminjati. Obračun projektantskega nadzora se bo izvedel po dokazljivih dejanskih stroških na podlagi računa izvajalca projektantskega nadzora. (pri vrednosti projektantskega nadzora privzeti fiksno ceno po enoti 45€/uro) | KOS | 45 | 15 | 675
10
11 | Tehnični nadzor TELEKOM - predvideno | KOS |  | 1 | 0
12 | Organizacija in zavarovanje gradbišča | KOS |  | 1 | 0
REKAPITULACIJA
| KABLI |  |  |  | 0
| GRADBENA DELA |  |  |  | 0
| MONTAŽNA DELA |  |  |  | 0
| MERITVE |  |  |  | 0
| TEHNIČNA DOKUMENTACIJA, OSTALO |  |  |  | 675
| Skupaj brez DDV |  |  |  | 675
| 22% DDV |  |  |  | 148.5
| SKUPAJ Z DDV |  |  |  | 823.5

## 12_VODOVOD
Projekt: | 600; 600-VOD
Lokacija: | Rogoznica
Načrt: | Načrt vodovoda
Faza: | PZI
Predračun z rekapitulacijo stroškov VODOVOD
Postavka | Normativ | Opis postavke | Enota | Količina | Cena za enoto | Cena skupaj | Opomba postavke
|  | 1 PREDDELA |  | PREDDELA SKUPAJ: |  | 0
1.1 Geodetska dela
1.1.1 |  | Zakoličba trase vodovoda, s strani pooblaščenega geodeta, z lesenimi količki 4 x 4 cm ter vpisano številko profila in stacionažo na leseni tablici, vključno z zavarovanjem s trikotnikom iz letev 2,5 x 2,5 cm na količkih. Izdelava zapisnika o zakoličbi vodovoda. | m1 | 570 |  | 0
1.1.2 |  | Postavitev ter zavarovanje prečnih profilov iz desk 2,5 x 5,0 cm x 20 cm, na dveh lesenih količkih 10 x 10 cm, na potrebni višini s potrebnimi označbami. | kos | 45 |  | 0
1.1.3 |  | Ureditev provizorijev za prehod preko jarkov v času gradnje, v skladu s predpisi iz varstva pri gradbenem delu. 2x ploh (L=300cm, š=30cm, d=4,8cm) 2x deska (L=300cm, š=10cm, d=1,8cm) 8x tramič (L=120cm, š=4,8 x 4,8cm) Opomba: Količina je ocenjena. Obračun po dejanskih stroških. | kos | 2 |  | 0
1.2 Ostala dela
1.2.1 |  | Rušitev in odvoz obstoječega vodovodnega voda na trajno deponijo vključno z izkopom, strojnim nakladanjem, takso ter pridobitev evidenčnih listov odvečnega materiala.
|  | AC DN 100 mm | m1 | 161 |  | 0 | Delo z nevarnimi odpadki (azbest)
|  | PE d90 mm | m1 | 357 |  | 0
|  | PE d110 mm | m1 | 5 |  | 0
|  | 2 ZEMELJSKA DELA IN TEMELJENJE | ZEMELJSKA DELA IN TEMELJENJE SKUPAJ: |  |  | 0
2.1 |  | Strojni izkop humusa v primeru poteka trase vodovoda v travniku oz njivi. Globina izkopa 0,2 m, širina 2,0m in deponiranje v razdlaji 1 m od gradbene jame oz. Nakladanje in odvoz na začasno deponijo v razdalji do 5 km in razkladanje. | m3 | 50 |  | 0
2.2 |  | Strojni izkopi za kanalske rove širine do 1,3 m in globine do 2,2 m oz po podatkih iz vzdolžnega profila, v zemljini 3. kategorije, vključno z začasnim odlaganjem izkopane zemljine ob robu jarka. | m3 | 658 |  | 0
2.3 |  | Strojni izkopi za kanalske rove širine do 1,3 m in globine do 1,8 m oz po podatkih iz vzdolžnega profila, v zemljini 4. kategorije, vključno z začasnim odlaganjem izkopane zemljine ob robu jarka. | m3 | 66 |  | 0
2.5 |  | Ročni izkopi za kanalske rove širine do 1,3 m in globine do 1,8 m oz po podatkih iz vzdolžnega profila, v zemljini 3. kategorije, vključno z začasnim odlaganjem izkopane zemljine ob robu jarka. | m3 | 10 |  | 0
2.6 |  | Planum naravnih temeljnih tal v težki zemljini, ročno planiranje in strojno utrjevanje dna gradbene jame v točnosti +- 3cm. | m2 | 447 |  | 0
2.7 |  | Dobava in postavitev opaža za vertikalno razpiranje gradbene jame oz. rova pri globini nad 1 m, kampadno v dolžini 6,0 m. | m2 | 12 |  | 0
2.8 |  | Dobava in vgraditev peščenega materiala granulacije 0 do 4 mm za peščeno ležišče cevi (POSTELJICA) s sprotno višinsko kontrolo do predpisane kote dna cevi (10cm + D/10) z komprimacijo do stopnje 92% SPP, vključno z nabavo in transportom materiala. | m3 | 57 |  | 0
2.9 |  | Dobava in vgraditev peščenega materiala granulacije 0 do 8 mm s komprimacijo, v coni cevovoda v debelini 30 cm nad temenom, s komprimacijo v plasteh po 20 cm, zbitost 95% po proctorju, vključno z nabavo in transportom materiala. | m3 | 169 |  | 0
2.10 |  | Zasipanje kanala izven cone cevovoda iz naravno pridobljenega prodno peščenega nasipnega materiala v plasteh d=20 cm in komprimacijo do stopnje 95% po proctorju, vključno z nabavo in transportom materiala. Zasip do globine 30 cm pred predvidenim asfaltom (v pločniku). | m3 | 267 |  | 0 | V kolikor se ugotovi na licu mesta ustreznost izkopanega materiala se lahko le ta uporabi. Vsa asfaltna dela so zajeta v popisu ceste.
2.11 |  | Dobava in vgrajevanja nevezane nosilne plasti enakomerno zrnatega drobljenca (D 22) iz kamnine v deb. min. 30 cm . | m3 | 114 |  | 0 | Material in količino uskladiti s projektom ceste
2.13 |  | Nalaganje, dovoz in razsip izkopanega humusa, utrjevanje in zatravitev. | m3 | 50 |  | 0
2.14 |  | Črpanje vode v času gradnje. Ocenjeno število ur. Obračun po dejanskih količinah. | ur | 8 |  | 0
2.15 |  | Odvoz težke zemljine iz izkopa na trajno deponijo z razprostiranjem. Pridobivanje evidenčnih listov odvečnega materiala. | m3 | 340 |  | 0 | V kolikor se ugotovi na licu mesta ustreznost izkopanega materiala se količina odvoza ustrezno zmanjša.
2.16 |  | Dobava in polaganje PVC opozorilnega traku z napisom POZOR VODOVOD. | m1 | 570 |  | 0
2.17 |  | Izdelava sidrnih blokov in podstavkov iz cementnega betona C8/10 v povprečni količini 0,20 m3/kom vključno z opaži in dodatnim izkopom | kpl | 16 |  | 0
2.19 |  | Postavitev drogov vključno z oznakami (tablicami) za hidrante in zasune. Drog je iz jeklenih cevi fi 2" višine 2 m (temeljen v bet. bloku 40/40/80 cm iz C12/15). Drog mora biti antikorozijsko zaščiten. | kpl | 5 |  | 0
2.20 |  | Podbetoniranje LTŽ kap zasunov | kpl | 7 |  | 0
|  | 3 STROJNI DEL |  | STROJNI DEL SKUPAJ: |  | 0
3.1 |  | Transport, raznos in montaža cevi iz nodularne litine GGG, klasa-C40, izdelano po EN 545, zunanja zaščita z zlitino cinka in aluminija, notranja zaščita s cementno oblogo, v kompletu z tesnilnim in pritrdilnim materialom.
|  | DN 150 | m1 | 475 |  | 0 | sidrni spoj
|  | DN 100 | m1 | 50 |  | 0 | sidrni spoj
3.2 |  | Transport raznos in montaža PE cevi granulacije PE 100, izdelanih v skladu z EN 12201, vključno z vsem spojnim, tesnilnim in pritrdilnim materialom
|  | PE100 d32, SDR 11, NP 16 bar | m1 | 35 |  | 0 | prevezave hišnih priključkov
|  | PE100 d50, SDR 11, NP 16 bar | m1 | 5 |  | 0 | prevezave hišnih priključkov
|  | PE100 d63, SDR 11, NP 16 bar | m1 | 5 |  | 0 | prevezave hišnih priključkov
3.3 |  | Dobava, transport, raznos in montaža LŽ (nodularna litina) fazonskih kosov, vključno s tesnilnim materialom, nerjavnimi vijaki. Zunanja in notranja zaščita z epoksi barvo min 70μm), NP 16 bar.
|  | FF DN80/1000 | kos | 8 |  | 0
|  | FF DN80/500 | kos | 4 |  | 0
|  | FFR DN150/100 | kos | 1 |  | 0
|  | FFR DN100/80 | kos | 2 |  | 0
|  | F DN150 | kos | 2 |  | 0
|  | F DN100 | kos | 6 |  | 0
|  | F DN80 | kos | 1 |  | 0
|  | EU DN150 | kos | 1 |  | 0 | Sidrni spoj
|  | EU DN100 | kos | 3 |  | 0 | Sidrni spoj
|  | EU DN80 | kos | 1 |  | 0 | Sidrni spoj
|  | N DN80 | kos | 4 |  | 0
|  | MMA DN150/80 | kos | 4 |  | 0 | Sidrni spoj
|  | MMA DN150/100 | kos | 3 |  | 0 | Sidrni spoj
|  | MMK DN100/11° | kos | 1 |  | 0 | Sidrni spoj
|  | MMK DN100/22° | kos | 2 |  | 0 | Sidrni spoj
|  | MMK DN100/30° | kos | 1 |  | 0 | Sidrni spoj
|  | MMK DN100/45° | kos | 2 |  | 0 | Sidrni spoj
|  | MMK DN150/11° | kos | 1 |  | 0 | Sidrni spoj
|  | MMK DN150/22° | kos | 2 |  | 0 | Sidrni spoj
|  | MMK DN150/30° | kos | 1 |  | 0 | Sidrni spoj
|  | MMK DN150/45° | kos | 2 |  | 0 | Sidrni spoj
3.4 |  | Dobava, transport, raznos in montaža LŽ armatur, vključno s tesnilnim materialom (prirobnična tesnila s profilom in jeklenim obročem), vgradnimi garniturami, nerjavnimi vijaki in cestnimi kapami. Zunanja in notranja zaščita z epoksi barvo min 70μm), NP 16 bar.
|  | EV DN 150 (F4) | kos | 1 |  | 0 | Prilagojeno terenu in v kompletu z LTŽ cestno kapo
|  | EV DN 80 (F4) | kos | 4 |  | 0 | Prilagojeno terenu in v kompletu z LTŽ cestno kapo
|  | EV DN 100 (F4) | kos | 3 |  | 0 | Prilagojeno terenu in v kompletu z LTŽ cestno kapo
|  | NH DN 80 - lomna izvedba | kos | 4 |  | 0
3.5 |  | Vgradnja spojk vključno z vsem potrebnim spojnim, tesnilnim in pritrdilnim materialom za PE cevovode (kot npr. hitra spojka, magnim spojka, i-join spojka)
|  | Spojka d32 zunanji navoj 1'' | kos | 1 |  | 0
|  | Spojka d32 dvojna | kos | 1 |  | 0
3.6 |  | Transport raznos in vgradnja JE zaščitnih cevi, zunanja korozijska zaščita - 2x premaz bitumen. Material ST 35.4. Vključno z vsemi potrebnimi PVC obroči - drsniki s kolesci in čelnimi manšetami.
|  | Jeklena zaščitna cev DN300 (323,9x6mm) | m1 | 13 |  | 0
|  | Jeklena zaščitna cev DN300 (323,9x6mm) | m1 | 16 |  | 0
|  | Jeklena zaščitna cev DN300 (323,9x6mm) | m1 | 15 |  | 0
|  | Jeklena zaščitna cev DN300 (323,9x6mm) | m1 | 15 |  | 0
|  | Jeklena zaščitna cev DN200 (219,1x5mm) | m1 | 14 |  | 0
|  | Jeklena zaščitna cev DN200 (219,1x5mm) | m1 | 10 |  | 0
3.7 |  | Vgradnja delovne vodovodne cevi v zaščitno cev. Upoštevanje zaklepnih spojev vodovodnih cevi | kpl | 6 |  | 0
3.8 |  | Dobava in montaža navrtnega zasuna s krogelno pipo za LŽ DN150 cevi, vgradilno garnituro in cestno kapo. Lokacije se določijo na licu mesta.
|  | navezava PE cevi d32 | kpl | 5 |  | 0 | Prevezava hišnih priključkov
|  | navezava PE cevi d50 | kpl | 1 |  | 0 | Prevezava hišnih priključkov
|  | navezava PE cevi d63 | kpl | 1 |  | 0 | Prevezava hišnih priključkov
3.9 |  | Univerzalna spojka za cev NL / AC, enojna DN100 | kos | 1 |  | 0
3.10 |  | Univerzalna spojka za cev NL, enojna DN150 | kos | 1 |  | 0
3.11 |  | Univerzalna spojka za cev NL/PE, enojna DN100 | kos | 1 |  | 0
3.12 |  | Univerzalna spojka za cev NL/PE, enojna DN80 | kos | 2 |  | 0
3.13 |  | Dvakratni prerez obstoječega cevovoda z izvedbo navezave. Vključno z zapiranjem in praznjenjem obstoječega omrežja, priklop in ponovno polnjenje omrežja po prevezavi z upoštevanjem navodil upravljavca sistema. Upoštevati objave o ispadu oskrbe.
|  | AC DN100 | kpl | 1 |  | 0
|  | NL DN150 | kpl | 1 |  | 0
3.14 |  | Izvedba vseh potrebnih del pri izvedbi križanja komunalnega kanala z obstoječim in predvidenim komunalnim vodom vključno z potrebnim zavarovanjem.
|  | Komunalni vodi | kpl | 46 |  | 0
|  | 4 TUJE STORITVE |  | TUJE STORITVE SKUPAJ: |  | 720
4.1 |  | Projektantski nadzor. Vrednost postavke je že fiksno določena v PIS-u in jo ponudnik ne more/ne sme spreminjati. Obračun projektantskega nadzora se bo izvedel po dokazljivih dejanskih stroških na podlagi računa izvajalca projektantskega nadzora. (pri vrednosti projektantskega nadzora privzeti fiksno ceno po enoti 45€/uro) | ura | 16 | 45 | 720
4.2 |  | Nadzor upravljavca vodovoda | ura | 16 |  | 0
4.3 |  | Izdelava načrta PID-a v 3 izvodih | kom | 1 |  | 0
4.4 |  | Ispiranje cevovoda | m1 | 570 |  | 0
4.5 |  | Tlačni preizkus cevovoda v skladu z navodili standarda EN 805, s kontrolo nadzornega organa | m1 | 570 |  | 0
4.6 |  | Analiza vzorca pitne vode s strani pooblaščene organizacije. | kpl | 2 |  | 0 | Dezinfekcija cevovoda po potrebi, ter ponovno izpiranje
4.7 |  | Zakoličba obstoječega vodovoda s strani upravljavca | m1 | 570 |  | 0
4.8 |  | Izdelava geodetskega posnetka vodovoda s certifikatom ter predaja v tiskani in digitalni obliki z izvedbo postopka vnosa v javni kataster | kom | 1 |  | 0
4.9 |  | Preizkus hidrantov in izdelava poročila o preizkusu | kpl | 4 |  | 0
|  | 5 ZAKLJUČNA DELA |  | ZAKLJUČNA DELA SKUPAJ: |  | 0
5.1 |  | Čiščenje trase po končanih delih (ocena, obračun po dejanskih stroških) | m2 | 855 |  | 0
5.2 |  | Kataster položenih vodov | m1 | 570 |  | 0 | križanja, neevidentirani vodi
|  | 6 NEPREDVIDENA DELA | NEPREDVIDENA DELA SKUPAJ: |  |  | 0
Obračunana v rekapitulaciji
|  | 1 PREDDELA | 0
|  | 2 ZEMELJSKA DELA IN TEMELJENJE | 0
|  | 3 STROJNI DEL | 0
|  | 4 TUJE STORITVE | 720
|  | 5 ZAKLJUČNA DELA | 0
|  | 6 NEPREDVIDENA DELA | 0
|  | CENA SKUPAJ (brez DDV) | 720
|  | DDV (22%) | 158.4
|  | CENA SKUPAJ (z DDV) | 878.4