## Splošno
SPLOŠNO:
(-) Dela je potrebno izvajati po projektni dokumentaciji, v skladu z veljavnimi tehničnimi predpisi, normativi in standardi ob upoštevanju zahtev iz varstva pri delu. Uporabljati je potrebno samo materiale, ki ustrezajo predpisom in standardom.
(-) Za vse vgrajene materiale mora izvajalec del predložiti dokumentacijo (atesti, certifikati, meritve....).
(-) Izvajalec del mora pri izvedbi del upoštevati navodila tehničnega poročila.
(-) V enotnih cenah morajo biti zajeti tudi naslednji stroški:
... ureditev gradbišča, postavitev gradbiščne table, zaščitna ograja in obvestila ter ostala pripravljalna dela, z vsemi deli in materialom ter dnevno čiščenje gradbišča,
... ves potreben material z dobavo, transporti in vgrajevanjem,
... izvedba dela po popisu iz postavke in načrta,
... zavarovanja gradbišča,
... začasne in stalne deponije in pripadajoči transporti,
... koordinacija med investitorjem, upravljalci, izvajalci, podizvajalci in soglasodajalci,
... sortiranje odpadkov na gradbišču (gradbiščni odpadki), stroški nakladanja, odvoza na registrirano stalno deponijo ter plačilo stroškov deponije in taks (če v postavki ni drugače določeno)
(-) Obračun se mora izvajati na osnovi dejansko opravljenih količin, katere z vpisom v gradbeni dnevnik potrdi odgovorni nadzornik.
V enotnih cenah morajo biti zajeti vsi stroški po Splošnih tehničnih pogojih.
V enotnih cenah mora biti vključen ves Drobni material pri elektroinstalacijskih delih
Nevarne odpadke je potrebno zbirati ločeno in jih predajati pooblaščeni organizaciji za zbiranje ali obdelavo nevarnih odpadkov, kar mora biti ustrezno evidentirano. Začasno skladiščenje nevarnih odpadkov biti urejeno tako, da je preprečen direktni vnos, izpiranje ali izluževanje nevarnih kemikalij v tla in vode-skladiščne posode morajo biti zaprte in odporne na skladiščene nevarne odpadke ter ustrezno označene (naziv odpadka, klasifikacijska številka odpadka).
Izvajalec mora priskrbeti prostor za sestanke za minimalno 8 ljudi.
Na vplivnem območju površinskih vodotokov se ne sme uporabljati gradbenih materialov, ki lahko vsebujejo nevarne spojine, kot so organske spojine, toksične kovine in druge sestavina (npr. snovi, ki spremenijo osnovne lastnosti in povečajo obremenitve vode glede na merila kemijskega stanja). Prav tako ne sme priti do razlitja cementnih in apnenih mešanic v vodo.
V enotne cene mora biti vključena izdelava Dokazila o zanesljivosti objekta
Vsi odstranjeni materiali vključujejo odvoz na ustrezno deponijo s plačilom prispevka.
Vsi hladni stiki na obrabni plasti morajo biti obdelani z bitumensko lepilno zmesjo
V enotnih cenah je potrebno upoštevati notranjo kontrolo (tekoče preiskave)
V enotnih cenah morajo biti zajeti vsi stroški zagotavljanja varstva pri delu skladno z varnostnim načrtom
Vsi vgrajeni materiali vključujejo tudi dobavo.
Vsa rušenja vključujejo odvoz na ustrezno deponijo s plačilom takse
Vse postavke za izkope zajemajo izkop, nakladanje na kamion in odvoz na deponijo do 20km
V enotni ceni finega asfalta je potrebno zajeti tudi pobrizg z bitumensko emulzijo (0,5kg/m2) in čiščenje vozišča
Za začasne prometne in gradbene površine ter začasne deponije gradbenega materiala naj se rednostno uporabijo obstoječe infrastrukturne in druge manipulativne površine
Ni dovoljeno izvajati del, ki lahko povzročijo kalnost vodotoka.
Kakovost zraka
Upoštevati je potrebno določila Uredbe o preprečevanju in zmanjšanju emisije delcev z gradbišča (Ur. list RS, št. 21/11).
Ukrepi za zmanjševanje emisij prašnih delcev morajo vključevati predvsem naslednje ukrepe:
- preprečevanje prašenja z odkritih delov območja gradbišča; ukrep zahteva redno vlaženje in čiščenje gradbiščnih in manipulativnih površin.
- redno čiščenje prometnih površin na območju urejanja in javnih prometnih površin. Ukrep vključuje čiščenje in vlaženje gradbiščnih poti, čiščenje mehanizacije in tovornih vozil na območju prehodov iz gradbiščnih platojev na transportne ceste.
- upoštevanje emisijskih norm v skladu s predpisi, ki urejajo področje emisij pri začasnih gradbenih objektih, gradbeni mehanizaciji in transportnih sredstvih.

## REKAPITULACIJA SKUPAJ
Gradnja Kolesarske povezave D7 odsek Tolmin -Modrej
Rekapitulacija skupaj
Št. postavke | Opis | Znesek v EUR brez DDV
1. | Ureditev križišča kolesarske poti pri Modreju (profil S30) | 8000
2. | DKP km 6,190 do km 6,840 (Projekt NG) | 5400
3. | DKP km 5,797 do km 6,048 (GINEX) | 11000
4. | DKP Most na Soči - Tolmin od križišča JP 922311 z LK 422021 do priključka DC G2-102/1040 v km 5.050 | 17000
5. | Ureditev priključka na državni cesti G2 105/1040 km 4-533 | 1000
6. | Ostala dela | 80000
| Skupaj brez DDV | 122400
| Nepredvidena dela 10% | 12240
| Skupaj z nepredvidenimi deli (brez DDV) | 134640
| DDV 22% | 29620.8
| SKUPAJ Z DDV : | 164260.8

## 1. Rekapitulacija Križišče S30
DKP Most na Soči - Tolmin od križišča DC G2-102 in R3-603 do križišča DC G2-102/1040 v km 6.725 Ureditev križišča kolesarske poti pri Modreju (profil S30)
Rekapitulacija
Št. postavke | Opis |  | Znesek v EUR brez DDV
1. | Preddela |  | 0
1.1 | Geodetska dela | 0
1.2 | Čiščenje terena | 0
1.3 | Ostala preddela | 0
2. | Zemeljska dela |  | 0
2.1 | Izkopi | 0
2.2 | Planum temeljnih tal | 0
2.3 | Nasipi | 0
2.4 | Brežine in zelenice | 0
3 | Voziščne konstrukcije |  | 0
3. | Nosilne plasti | 0
3.1 | Obrabne plasti | 0
3.2 | Robni elementi vozišč | 0
3.3 | Bankine | 0
4 | Odvodnjavanje |  | 0
4.1 | Kanalizacija - cevi | 0
4.2 | Kanalizacija - jaški | 0
4.3 | Površinsko odvodnjavanje | 0
5 | Gradbeno-obrtniška dela |  | 0
5.1 | Tesarska dela | 0
5.2 | Dela z jeklom za ojačitev | 0
5.3 | Dela s cementnim betonom | 0
6 | Oprema cest |  | 0
5.1 | Pokončna oprema cest | 0
5.2 | Označbe na vozišču | 0
5.3 | Oprema za zavarovanje prometa | 0
5.4 | Oprema za vodenje prometa | 0
7 | TUJE STORITVE |  | 8000
SKUPAJ |  |  | 8000
SKUPAJ (BREZ DDV) |  |  | 8000
DDV (22%) |  |  | 1760
SKUPAJ (Z DDV) |  |  | 9760
V priloženem popisu je v nekaterih postavkah zaradi ustreznejšega opisa materialov ali opreme v informativne namene naveden tudi proizvajalec in tip materiala ali opreme. Navedba je zgolj informativne narave in se lahko ponudi material oz. oprema, ki je enakovredna (68 člen ZJN-3).
Predračun in projektantske cene veljajo na dan 7.1.2021

## 1. Popis Krizisce S30
|  |  | Normativ | Opis postavke | Opomba postavke | Enota mere | Količina | Cena na enoto | Znesek
1 | Preddela | [7 empty] | 0
1.1 | Geodetska dela | [7 empty] | 0
|  | 1 | S 1 1 122 | Obnova in zavarovanje zakoličbe osi trase ostale javne ceste v gričevnatem terenu |  | KM | 0.05 |  | 0
|  | 2 | S 1 1 222 | Postavitev in zavarovanje prečnega profila ostale javne ceste v gričevnatem terenu |  | KOS | 3 |  | 0
|  | 3 | S 1 1 631 | Posnetek višine in položaja točke na terenu/objektu | Posnetek detajlnih točk na terenu. | KOS | 25 |  | 0
1.2 | Čiščenje terena | [7 empty] | 0
|  | 1 | N 1 1 102 | Demontaža in odstranitev obstoječega droga cestne razsvetljave. | Vključno z odvozom na začasno deponijo in ponovno montažo. | KOS | 1 |  | 0
|  | 2 | S 1 2 153 | Posek in odstranitev drevesa z deblom premera nad 50 cm ter odstranitev vej | Vključno z odvozom na deponijo in plačilom deponijske takse. | KOS | 1 |  | 0
|  | 3 | S 1 2 169 | Odstranitev panja s premerom nad 50 cm z odvozom na deponijo na razdaljo nad 1000 m | Vključno z odvozom na deponijo in plačilom deponijske takse. | KOS | 1 |  | 0
|  | 4 | S 1 2 211 | Demontaža prometnega znaka na enem podstavku |  | KOS | 4 |  | 0
|  | 5 | S 1 2 323 | Porušitev in odstranitev asfaltne plasti v debelini nad 10 cm | Vključno z odvozom na deponijo in plačilom deponijske takse. | M2 | 600 |  | 0
|  | 6 | S 1 2 383 | Rezanje asfaltne plasti s talno diamantno žago. debele 11 do 15 cm |  | M1 | 90 |  | 0
|  | 7 | S 1 2 391 | Porušitev in odstranitev robnika iz cementnega betona |  | M1 | 46 |  | 0
|  | 8 | S 1 2 431 | Porušitev in odstranitev jaška z notranjo stranico/premerom do 60 cm |  | M1 | 2 |  | 0
1.3 | Ostala preddela | [7 empty] | 0
|  | 1 | S 1 3 311 | Organizacija gradbišča - postavitev začasnih objektov |  | KOS | 1 |  | 0
|  | 2 | S 1 3 312 | Organizacija gradbišča - odstranitev začasnih objektov |  | KOS | 1 |  | 0
2 | Zemeljska dela | [7 empty] | 0
2.1 | Izkopi | [7 empty] | 0
|  | 1 | S 2 1 114 | Površinski izkop plodne zemljine - 1. kategorije - strojno z nakladanjem | Vključno z odvozom na začasno deponijo. | M3 | 15 |  | 0
|  | 2 | S 2 1 224 | Široki izkop vezljive zemljine - 3. kategorije - strojno z nakladanjem | Vključno z odvozom na deponijo in plačilom deponijske takse. | M3 | 331 |  | 0
|  | 3 | S 2 1 364 | Izkop vezljive zemljine/zrnate kamnine - 3. kategorije za temelje. kanalske rove. prepuste. jaške in drenaže. širine 1.1 do 2.0 m in globine 1.1 do 2.0 m - strojno. planiranje dna ročno | Izkop za vezno kanalizacijo. Vključno z odvozom na deponijo in plačilom deponijske takse. | M3 | 10 |  | 0
|  | 4 | S 2 1 994 | Ročni izkop zrnate kamnine - 3. kategorije | Ocena 2% širokega izkopa. | M3 | 4 |  | 0
2.2 | Planum temeljnih tal | [7 empty] | 0
|  | 1 | S 2 2 113 | Ureditev planuma temeljnih tal zrnate kamnine - 3. kategorije |  | M2 | 725 |  | 0
2.3 | Nasipi | [7 empty] | 0
|  | 1 | S 2 4 112 | Vgraditev nasipa iz zrnate kamnine - 3. kategorije | Nabava. dobava in vgradnja nasipa iz kamnoloma. zrnavosti 0-125. Vgrajevanje v plasteh po max 40 cm. | M3 | 131 |  | 0
|  | 2 | S 2 4 421 | Vgraditev posteljice v debelini plasti do 30 cm iz zrnate kamnine - 3. kategorije | Nabav in dobava kamnite posteljice zrnavosti 0-125. | M3 | 123 |  | 0
|  | 3 | S 2 4 214 | Zasip z zrnato kamnino - 3. kategorije - strojno | Zasip drenaže. prepustov in meteorne kanalizacije. Vključno z nabavo in dobavo materiala. | M3 | 190 |  | 0
2.4 | Brežine in zelenice | [7 empty] | 0
|  | 1 | S 2 5 151 | Doplačilo za zatravitev s semenom |  | M2 | 130 |  | 0
|  | 2 | S 2 5 122 | Humuziranje brežine z valjanjem. v debelini do 15 cm - strojno | Uporaba deponiranega humusa na gradbišču. Vključno z dobavo dodatnega humusa. | M2 | 130 |  | 0
3 | Voziščne konstrukcije | [7 empty] | 0
3.1 | Nosilne plasti | [7 empty] | 0
|  | 1 | S 3 1 462 | Izdelava nosilne plasti bituminizirane zmesi AC 16 base B 70/100 A4 v debelini 5 cm |  | M2 | 215 |  | 0
|  | 2 | S 3 1 645 | Izdelava nosilne plasti bituminizirane zmesi AC 32 base B 50/70 A3 v debelini 11 cm | Sanacija vozišča državne ceste. | M2 | 420 |  | 0
|  | 3 | S 3 1 131 | Izdelava nevezane nosilne plasti enakomerno zrnatega drobljenca iz kamnine v debelini do 20 cm | Tamponski drobljenec 0/32. | M3 | 175 |  | 0
3.2 | Obrabne plasti | [7 empty] | 0
|  | 1 | S 3 2 222 | Izdelava obrabne in zaporne plasti bituminizirane zmesi AC 4 surf B 70/100 A5 Z3 v debelini 2.5 cm |  | M2 | 215 |  | 0
|  | 2 | S 3 4 152 | Izdelava obrabne plasti iz malih tlakovcev iz silikatne kamnine velikosti 10 cm/10 cm/10 cm. stiki zaliti s cementno malto | Tlakovanje ločilnega otoka | M2 | 27 |  | 0
|  | 3 | S 3 2 571 | Pobrizg podlage s cestogradbenim bitumnom B v kolicini 0.7 kg/m2 |  | M2 | 635 |  | 0
|  | 4 | S 3 2 278 | Izdelava obrabne in zaporne plasti bituminizirane zmesi AC 11 surf B 70/100 A3 v debelini 4 cm | Sanacija vozišča državne ceste. | M2 | 420 |  | 0
3.3 | Robni elementi vozič | [7 empty] | 0
|  | 1 | S 3 5 214 | Dobava in vgraditev predfabriciranega dvignjenega robnika iz cementnega betona s prerezom 15/25 cm |  | M1 | 198 |  | 0
|  | 2 | S 3 5 313 | Izdelava obrobe iz malih tlakovcev iz naravnega kamna velikosti 10 cm/10 cm /10 cm | Obroba z granitno kocko. | M2 | 10 |  | 0
|  | 3 | S 3 5 275 | Dobava in vgraditev dvignjenega vtočnega robnika s prerezom 15/25 cm iz cementnega betona |  | M1 | 1 |  | 0
|  | 4 | S 3 5 244 | Izdelava pogreznjenega robnika iz cementnega betona s prerezom 15/25 cm |  | M1 | 23 |  | 0
3.4 | Bankine | [7 empty] | 0
|  | 1 | S 3 6 131 | Izdelava bankine iz drobljenca. široke do 0.50 m | Vključno z nabavo in dobavo drobljenca 0/32. | M3 | 4 |  | 0
4 | Odvodnjavanje | [7 empty] | 0
4.1 | Kanalizacija - cevi | [7 empty] | 0
|  | 1 | N 2 1 101 | Izdelava kanalizacije iz cevi iz polivinilklorida. vključno s podložno plastjo iz zmesi kamnitih zrn. premera 16 cm. v globini do 1.00 m. | DN 160 mm. SN 8. Vezna kanalizacija. V ceni zajeta vsa pomožna dela (izkop. zasip). sedlast priključek na meteorni kanal. obbetoniranje priklopa. vsi materiali in prenosi. | M1 | 6 |  | 0
|  | 2 | N 2 1 105 | Dobava in vgraditev pešcenega materiala granulacije 8 do 16 mm s komprimacijo. v coni cevovoda v debelini 30 cm nad temenom. |  | M3 | 1.5 |  | 0
|  | 3 | S 4 3 831 | Preskus tesnosti cevi premera do 20 cm |  | M1 | 6 |  | 0
|  | 4 | S 4 3 841 | Pregled vgrajenih cevi s TV kamero |  | M1 | 6 |  | 0
4.2 | Kanalizacija - jaški | [7 empty] | 0
|  | 1 | S 4 4 132 | Izdelava jaška iz cementnega betona. krožnega prereza s premerom 50 cm. globokega 1.0 do 1.5 m | Talni požiralnik | KOS | 2 |  | 0
|  | 2 | S 4 4 854 | Dobava in vgraditev rešetke iz duktilne litine z nosilnostjo 400 kN. s prerezom 400/400 mm |  | KOS | 1 |  | 0
|  | 3 | S 4 4 961 | Dobava in vgraditev pokrova iz duktilne litine z nosilnostjo 250 kN. krožnega prereza s premerom 500 mm | Talni požiralnik | KOS | 1 |  | 0
4.3 | Površinsko odvodnjavanje | [7 empty] | 0
|  | 1 | S 4 1 331 | Izdelava koritnice iz bitumenskega betona. debeline 5 cm. na podložni plasti iz zmesi zrn drobljenca. debeli 20 cm. ob že zgrajenem robniku iz cementnega betona. široke 50 cm |  | M1 | 10 |  | 0
|  | 2 | N 2 3 103 | Nabava. dobava in vgradnja linijske rešetke širine 20 cm in nosilnosti 400 kN. Vključno s priklopom na meteorno kanalizacijo ter vsemi deli ine prenosi. |  | M1 | 5 |  | 0
5 | Gradbeno - obrtniška dela | [7 empty] | 0
5.1 | Tesarska dela | [7 empty] | 0
|  | 1 | S 5 1 311 | Izdelava podprtega opaža za raven zid. visok do 2 m |  | M2 | 350 |  | 0
5.2 | Dela z jeklom za ojačitev | [7 empty] | 0
|  | 1 | S 5 2 221 | Dobava in postavitev rebrastih žic iz visokovrednega naravno trdega jekla B St 500 S s premerom do 12 mm. za enostavno ojačitev |  | KG | 3000 |  | 0
|  | 2 | S 5 2 315 | Dobava in postavitev mreže iz vlečene jeklene žice B500A. s premerom > od 4 in < od 12 mm. masa nad 6 kg/m2 |  | KG | 2000 |  | 0
5.3 | Dela s cementnim betonom | [7 empty] | 0
|  | 1 | S 5 3 134 | Dobava in vgraditev cementnega betona C25/30 v prerez nad 0.50 m3/m2-m1 |  | M3 | 50 |  | 0
|  | 2 | S 5 3 612 | Doplačilo za zagotovitev kvalitete cementnega betona C 25/30 za stopnjo izpostavljenosti XC2 |  | M3 | 50 |  | 0
|  | 3 | S 5 3 117 | Dobava in vgraditev cementnega betona C12/15 v prerez od 0.16 do 0.30 m3/m2-m1 |  | M3 | 5.8 |  | 0
6 | Oprema cest | [7 empty] | 0
6.1 | Pokončna oprema cest | [7 empty] | 0
|  | 1 | N 4 1 101 | Dobava in montaža okroglega prometnega znaka premera 300 mm s svetlobno-odbojno folijo RA-1- |  | KOS | 2 |  | 0
|  | 2 | N 4 1 102 | Dobava in montaža trikotnega prometnega znaka s stranico velikostjo 450 mm in svetlobno-odbojno folijo RA1. |  | KOS | 1 |  | 0
|  | 3 | N 4 1 103 | Dobava in montaža dopolnilne table s stranico dolžine 300 mm in višine 150 mm. Svetlobno-odbojna folija tipa RA1. |  | KOS | 1 |  | 0
|  | 4 | S 6 1 112 | Izdelava temelja iz cementnega betona C 12/15. globine 50 cm. premera 30 cm |  | KOS | 8 |  | 0
|  | 5 | S 6 1 227 | Dobava in vgraditev stebrička za prometni znak iz vroče cinkane jeklene cevi s premerom 89 mm. dolge 3500 mm |  | KOS | 5 |  | 0
|  | 6 | S 6 1 228 | Dobava in vgraditev stebrička za prometni znak iz vroče cinkane jeklene cevi s premerom 89 mm. dolge 4000 mm |  | KOS | 3 |  | 0
|  | 7 | S 6 1 622 | Dobava in pritrditev okroglega prometnega znaka. podloga iz vroče cinkane jeklene pločevine. znak z odsevno folijo 2. vrste. premera 600 mm | Tip folije RA2. | KOS | 5 |  | 0
|  | 8 | S 6 1 713 | Dobava in pritrditev prometnega znaka. podloga iz vroče cinkane jeklene pločevine. znak z ............ barvo-folijo ....... vrste. velikost od 0.21 do 0.40 m2 | Tip folije RA2. | KOS | 2 |  | 0
6.2 | Označbe na vozišču | [7 empty] | 0
|  | 1 | S 6 2 311 | Izdelava srednjeslojne vzdolžne označbe na vozišču z brizgano večkomponentno plastiko z vmešanimi drobci/kroglicami stekla. vključno 200 g/m2 posipa z drobci / kroglicami stekla. strojno. debelina plasti ..... mikrometra. širina črte 10 cm |  | M1 | 36 |  | 0
|  | 2 | S 6 2 312 | Izdelava srednjeslojne vzdolžne označbe na vozišču z brizgano večkomponentno plastiko z vmešanimi drobci/kroglicami stekla. vključno 200 g/m2 posipa z drobci / kroglicami stekla. strojno. debelina plasti ..... mikrometra. širina črte 12 cm |  | M1 | 10 |  | 0
|  | 3 | S 6 2 313 | Izdelava srednjeslojne vzdolžne označbe na vozišču z brizgano večkomponentno plastiko z vmešanimi drobci/kroglicami stekla. vključno 200 g/m2 posipa z drobci / kroglicami stekla. strojno. debelina plasti ..... mikrometra. širina črte 15 cm |  | M1 | 215 |  | 0
|  | 4 | S 6 2 414 | Izdelava debeloslojne vzdolžne označbe na vozišču z večkomponentno hladno plastiko z vmešanimi drobci / kroglicami stekla. vključno 200 g/m2 dodatnega posipa z drobci stekla. strojno. debelina plasti 3 mm. širina črte 20 cm | Označba rdeče barve. | M1 | 15 |  | 0
|  | 5 | S 6 2 425 | Izdelava debeloslojne prečne in ostalih označb na vozišču z večkomponentno hladno plastiko z vmešanimi drobci / kroglicami stekla. vključno 200 g/m2 dodatnega posipa z drobci stekla. strojno. debelina plasti 3 mm. posamezna površina označbe do 0.5 m2 |  | M2 | 8 |  | 0
|  | 6 | S 6 2 426 | Izdelava debeloslojne prečne in ostalih označb na vozišču z večkomponentno hladno plastiko z vmešanimi drobci / kroglicami stekla. vključno 200 g/m2 dodatnega posipa z drobci stekla. strojno. debelina plasti 3 mm. posamezna površina označbe 0.6 do 1.0 m2 |  | M2 | 15 |  | 0
|  | 7 | S 6 2 428 | Izdelava debeloslojne prečne in ostalih označb na vozišču z večkomponentno hladno plastiko z vmešanimi drobci / kroglicami stekla. vključno 200 g/m2 dodatnega posipa z drobci stekla. strojno. debelina plasti 3 mm. posamezna površina označbe nad 1.5 m2 |  | M2 | 59 |  | 0
6.3 | Oprema za zavarovanje prometa | [7 empty] | 0
|  | 1 | N 4 2 101 | Dobava in vgradnja lesene varnostne ograje za kolesarje in pešce po detajlu iz načrta z vsemi potrebnimi materiali in prenosi. |  | M1 | 20 |  | 0
6.4 | Oprema za vodenje prometa | [7 empty] | 0
|  | 1 | N 4 2 104 | Nabava. dobava in vgradnja betonske čepaste taktilne oznake iz plošč dimenzije 30 x 30 cm. Vključno z vsemi potrebnimi materiali deli in prenosi. |  | M2 | 14 |  | 0
7 | TUJE STORITVE | [7 empty] | 8000
|  | 1 | N 5 1 101 | Projektantski nadzor. Vrednost postavke je že fiksno določena v višini 5.000,00 € in jo ponudnik ne more/ne sme spreminjati. Obračun projektantskega nadzora se bo izvedel po dokazljivih dejanskih stroških na podlagi računa izvajalca projektantskega nadzora. |  | KOS | 1 | 5000 | 5000
|  | 4 | N 5 1 104 | Zakoličba obstoječih komunalnih vodov skladno z navodili upravljalcev gospodarske javne infrastrukture. Vrednost postavke je že fiksno določena v višini 2.000,00 € in jo ponudnik ne more/ne sme spreminjati.Obračun zakoličbe se bo izvedel po dokazljivih dejanskih stroških na podlagi računa izvajalca zakoličbe.. |  | KOS | 1 | 2000 | 2000
|  | 5 | S 7 9 351 | Geološki in geomehanski nadzor. Vrednost postavke je že fiksno določena v višini 1.000 € in jo ponudnik ne more/ne sme spreminjati. Obračun nadzora se bo izvedel po dokazljivih dejanskih stroških na podlagi računa izvajalca nadzora. |  | KOS | 1 | 1000 | 1000
|  | 7 | S 7 9 514 | Izdelava projektne dokumentacije za projekt izvedenih del | PID oddan v 4 izvodih vključno z elektornsko obliko. | KOS | 1 |  | 0
|  | 8 | S 7 9 515 | Izdelava projektne dokumentacije za vzdrževanje in obratovanje |  | KOS | 1 |  | 0

## 2. REKAPITULACIJA PROJEKT NG
POPIS DEL S PREDRAČUNOM
KOLESARSKA POVEZAVA NA ODSEKU TOLMIN – MOST NA SOČI, OB G2-102/1040 PERŠETI- MOST NA SOČI, od km 6,190 do km 6,840
REKAPITULACIJA
Vrednosti so v EUR!
Vrednost
2.1. | Kolesarska steza |  |  | 3000
2.2 | Načrt cestne razsvetljave |  |  | 2400
|  |  | SKUPAJ: | 5400
|  | 22% | DDV: | 1188
|  |  | SKUPAJ Z DDV: | 6588
1
0
30

## 2.1 REK. Kol. steza
POPIS DEL S PREDRAČUNOM
KOLESARSKA POVEZAVA NA ODSEKU TOLMIN – MOST NA SOČI, OB G2-102/1040 PERŠETI - MOST NA SOČI, od km 6,190 do km 6,840
REKAPITULACIJA
Vrednosti so v EUR!
Vrednost
1. | Kolesarska steza |  |  | 3000
|  |  | SKUPAJ: | 3000
|  | 22% | DDV: | 660
|  |  | SKUPAJ Z DDV: | 3660
1
0
30

## 2.1 Kolesarska steza
POPIS DEL S PREDRAČUNOM
4.
Kolesarska steza
Opombe: | Opombe:
Cena zavarovanja izkopa je zajeta v ceni postavke za izkop
Cene na enoto in vrednosti so v EUR brez DDV!
Poz. |  |  | Opis postavke | Enota | Količina | Cena | Vrednost
| I. |  | PREDDELA
|  | 11 | Geodetska dela
I. | 1 |  | Zakoličba mejnih točk | kos | 14 |  | 0
I. | 2 | 11 121 | Obnova in zavarovanje zakoličbe osi trase ostale javne ceste v ravninskem terenu | km | 0.7 |  | 0
I. | 3 | 11 221 | Postavitev in zavarovanje prečnega profila ostale javne ceste v ravninskem terenu | kos | 37 |  | 0
I. | 4 | 11 131 | Obnova in zavarovanje zakoličbe trase komunalnih vodov v ravninskem terenu | m1 | 676 |  | 0
I. | 4 | 11 231 | Postavitev in zavarovanje prečnega profila za komunalne vode v ravninskem terenu | kos | 37 |  | 0
I. | 5 |  | Zakolicba obstojecih komunalnih naprav | kos | 1 |  | 0
|  | 12 | Čiščenje terena
I. | 6 | 12 112 | Odstranitev grmovja na redko porasli površini - strojno | m2 | 12 |  | 0
I. | 7 | 12 151 | Posek in odstranitev drevesa z deblom premera do 30 cm z odstranitvijo vej | kos | 4 |  | 0
I. | 8 | 12 163 | Odstranitev panja s premerom do 30 cm z odvozom na deponijo | kos | 4 |  | 0
I. | 9 | 12 211* | Demontaža prometnega znaka in stebriča | kos | 6 |  | 0
I. | 10 | 12 231* | Demontaža jeklene varnostne ograje z odvozom na deponijo | m1 | 21 |  | 0
I. | 11 | 12 261* | Demontaža plastičnega smernika z odvozom na deponijo | kos | 31 |  | 0
I. | 12 | 12 316 | Odkop delno zatravljene bankine širine 0.5 do 1.0 m | m2 | 525 |  | 0
I. | 13 | 12 231 | Odstranitev kamenja večjega preseka (do 50 cm) z odvozom na deponijo | m3 | 1 |  | 0
I. | 14 | 12 322 | Porušitev in odstarnitev asfaltne plasti v debelini 6 - 10 cm | m2 | 120 |  | 0
I. | 15 | 12 382 | Rezanje asfaltne plasti v debelini 6-10 cm | m1 | 68 |  | 0
|  |  | I. PREDDELA - SKUPAJ: |  |  |  | 0
| II. |  | ZEMELJSKA DELA
|  | 21 | Izkopi
II. | 1 | 21 112 | Površinski izkop plodne zemljine - 1.kategorije strojno z odrivom | m3 | 165 |  | 0
II. | 2 | 21 114 | Površinski izkop plodne zemljine - 1.kategorije strojno z nakladanjem | m3 | 633 |  | 0
II. | 3 | 21 214 | Široki izkop slabo nosilne zemljine - 2.kategorije z nakladanjem | m3 | 221 |  | 0
II. | 4 | 21 232 | Široki izkop zrnate kamnine - 3.kategorije z odrivom | m3 | 219 |  | 0
II. | 5 | 21 234 | Široki izkop zrnate kamnine - 3.kategorije z nakladanjem | m3 | 667 |  | 0
II. | 6 | 21 241 | Široki izkop mehke kamnine - 4.kategorije z odrivom | m3 | 111 |  | 0
II. | 7 | 21 993 | Doplačilo za ročni izkop zrnate kamnine 3.kategorije | m3 | 5 |  | 0
II. | 8 | 21 314 | Izkop zrnate kamnine - 3.kategorije za temelje, kanalske rove, propuste, jaške, drenaže, širine do 1 m in globine do 1 m, strojno | m3 | 342 |  | 0
|  | 22 | Planum temeljnih tal
II. | 9 | 22 113 | Ureditev planuma temeljnih tal zrnate kamnine - 3.kategorije | m2 | 3204 |  | 0
|  | 24 | Nasipi, zasipi, klini, posteljica in glinasti naboj
II. | 10 | 24 112 | Vgraditev nasipa iz zrnate kamnine - 3.kategorije | m3 | 219 |  | 0
II. | 11 | 24 113 | Vgraditev nasipa iz mehke kamnine - 4.kategorije | m3 | 111 |  | 0
II. | 12 | 24 474* | Izdelava posteljice iz drobljenih kamnitih zrn v debelini 30 - 40 cm | m3 | 1527 |  | 0
|  | 25 | Brežine in zelenice
II. | 13 | 25 112 | Humusiranje brežin in zelenic v debelini do 15 cm | m2 | 538 |  | 0
II. | 14 |  | Izdelava travne mulde - humusiranje v debelini do 15 cm | m2 | 558 |  | 0
II. | 15 | 25 151 | Doplačilo za zatravitev s travnim semenom | m2 | 1096 |  | 0
|  | 29 | Prevozi, razprostiranje in ureditev deponij materiala
II. | 16 | 29 118* | Prevoz materiala na razdaljo do 10 km (2363 - 219 -111 - 165= 1868 m3) z razprostiranjem na deponiji | m3 | 1868 |  | 0
|  |  | II. ZEMELJSKA DELA - SKUPAJ: |  |  |  | 0
| III. |  | VOZIŠČNE KONSTRUKCIJE
|  | 31 | Nosilne plasti
III. | 1 | 31 132 | Izdelava nevezane nosilne plasti enakomerno zrnatega drobljenca iz kamnine v debelini 21 do 30 cm | m3 | 499 |  | 0
III. | 2 | 31 654 | Izdelava nosilne plasti bituminizirane zmesi AC 32 base B70/100 A3 v debelini 10 cm | m2 | 155 |  | 0
III. | 3 | 31 451 | Izdelava nosilne plasti bituminizirane zmesi AC 16 base B50/70 A4 v debelini 4 cm | m2 | 37 |  | 0
|  | 32 | Obrabne plasti
III. | 4 | 32 285 | Izdelava obrabne in zaporne plasti bitumenskega betona AC11 surf B50/70 A4 v debelini 5 cm | m2 | 1799 |  | 0
III. | 5 | 32 285 | Izdelava obrabne in zaporne plasti bitumenskega betona AC11 surf B70/100 A3 v debelini 5 cm | m2 | 187 |  | 0
|  | 35 | Robni elementi vozišč
III. | 6 | 35 214 | Dobava in vgraditev predfabriciranega dvignjenega robnika iz cementnega betona s prerezom 15/25 cm | m1 | 65 |  | 0
III. | 7 | 35 232 | Dobava in vgraditev predfabriciranega pogreznjenega robnika iz cementnega betona s prerezom 10/20 cm | m1 | 1437 |  | 0
|  | 35 | Bankine
III. | 8 | 36 133 | Izdelava bankine iz drobljenca, širina do 1 m | m3 | 76 |  | 0
III. | 9 |  | Izvedba voziščne konstrukcije na območju navezav (priključek poljske poti, sprehajalne poti - ustroj kot na kolesarski stezi) | m2 | 30 |  | 0
|  |  | III. VOZIŠČNE KONSTRUKCIJE - SKUPAJ: |  |  |  | 0
| IV. |  | ODVODNJAVANJE
|  | 42 | Globinsko odvodnjavanje - drenaže
IV. | 1 |  | Izdelava vzdolžne ponikovalne cevi preseka 200 mm iz plastičnih mas, na podložni plasti iz filterskega materiala 16-32 mm debeline 30 cm in zasipom cevi s filterskim materialom 20 cm nad temenom cevi (0.56 m3/m1). | m1 | 676 |  | 0
|  | 44 | Jaški
IV. | 2 | 44 332* | Izdelava jaška iz armiranega poliestra krožnega prereza s premerom 50 cm, globine do 1,5 m | kos | 13 |  | 0
IV. | 3 | 44 835 | Dobava in vgraditev rešetke iz duktilne litine z nosilnostjo 125 kN, s prerezom 400/400 mm | kos | 13 |  | 0
|  |  | IV. ODVODNJAVANJE - SKUPAJ: |  |  |  | 0
| V. |  | PROMETNA OPREMA
|  | 61 | Pokončna oprema cest
V. | 1 | 61 122 | Izdelava temelja iz cementnega betona C12/15, globine 80 cm, premera 30 cm | kos | 15 |  | 0
V. | 2 | 61 217 | Dobava in vgraditev stebrica za prometni znak iz vročecinkane jeklene cevi preseka 64 mm, dolžina cevi 3500 mm | kos | 7 |  | 0
V. | 3 | 61 218 | Dobava in vgraditev stebrica za prometni znak iz vročecinkane jeklene cevi preseka 64 mm, dolžina cevi 4000 mm | kos | 5 |  | 0
V. | 4 | 61 219 | Dobava in vgraditev stebrica za prometni znak iz vročecinkane jeklene cevi preseka 64 mm, dolžina cevi 4500 mm | kos | 2 |  | 0
V. | 5 |  | Dobava in vgraditev stebrica za prometni znak iz vročecinkane jeklene cevi preseka 64 mm, dolžina cevi 5000 mm | kos | 1 |  | 0
V. | 6 | 61 641* | Dobava in pritrditev okroglega prometnega znaka iz aluminijaste plocevine premera 300 mm, odsevno folijo RA1 - 2301 | kos | 5 |  | 0
V. | 7 | 61 651 | Dobava in pritrditev prometnega znaka iz aluminijaste plocevine premera 400 mm, z odsevno folijo RA2 - 2102 (STOP) | kos | 2 |  | 0
V. | 8 | 61 642 | Dobava in pritrditev okroglega prometnega znaka iz aluminijaste plocevine premera 600 mm, z odsevno folijo RA1 - 2202 1x | kos | 1 |  | 0
V. | 9 | 61 652 | Dobava in pritrditev okroglega prometnega znaka iz aluminijaste plocevine premera 600 mm, z odsevno folijo RA2 - 2206 1x, 2301-2 1x | kos | 2 |  | 0
V. | 10 | 61 453 | Dobava in pritrditev trikotnega prometnega znaka iz aluminijaste plocevine dolžina stranice 900 mm, z odsevno folijo RA2 - 1117 1x | kos | 1 |  | 0
V. | 11 | 61 721 | Dobava in pritrditev prometnega znaka iz aluminijaste plocevine velikosti do 0.1 m2 , z odsevno folijo RA1 - 4224-1 | kos | 5 |  | 0
V. | 12 | 61 723 | Dobava in pritrditev prometnega znaka iz aluminijaste plocevine velikosti od 0.21 do 0.4 m2 , z odsevno folijo RA1 - 4603 1x | kos | 1 |  | 0
V. | 13 | 61 723 | Dobava in pritrditev prometnega znaka iz aluminijaste plocevine velikosti od 0.21 do 0.4 m2 , z odsevno folijo RA2 - 4501-1 1x | kos | 1 |  | 0
V. | 14 | 61 725 | Dobava in pritrditev prometnega znaka iz aluminijaste plocevine velikosti 0.7 do 1.0 m2 , z odsevno folijo RA1 - 2433 (a=600 mm) | kos | 3 |  | 0
V. | 15 |  | Izvedba pritrditve predhodno odstranjenih prometnih znakov na novi drog | kos | 6 |  | 0
|  | 62 | Označbe na voziščih
V. | 16 | 62 121 | Izdelava tankoslojne označbe z enokomponentno belo barvo, vključno 250 g/m2 posipa z kroglicami stekla, deb. plasti suhe snovi 250 mikrometrov, širine 10 cm | m1 | 679 |  | 0
V. | 17 | 62 122 | Izdelava tankoslojne označbe z enokomponentno belo barvo, vključno 250 g/m2 posipa z kroglicami stekla, deb. plasti suhe snovi 250 mikrometrov, širine 12 cm | m1 | 65 |  | 0
V. | 18 | 62 162 | Izdelava tankoslojne prečne in ostalih označb na vozišču z enokomponentno belo barvo, vključno 250 g/m2 posipa z kroglicami stekla, deb. plasti suhe snovi 250 mikrometrov , širina črte 20 do 30 cm | m2 | 0.5 |  | 0
V. | 19 | 62 163 | Izdelava tankoslojne prečne in ostalih označb na vozišču z enokomponentno belo barvo, vključno 250 g/m2posipa z kroglicami stekla, deb. plasti suhe snovi 250 mikrometrov , širina črte 50 cm (prehod za pešce in kolesarje, STOP črta) | m2 | 33 |  | 0
V. | 20 | 62 251 | Doplačilo za izdelavo prekinjenih označb na vozišču, širina črte 10 cm | m1 | 675 |  | 0
V. | 21 | 62 252 | Doplačilo za izdelavo prekinjenih označb na vozišču, širina črte 12 cm | m1 | 9 |  | 0
V. | 22 | 62 165 | Izdelava tankoslojne prečne in ostalih označb z enokomponentno belo barvo, strojno deb. plasti suhe snovi 250 mikrometrov, perle 250 g/m2, površina označb do 0.5 m2 (piktogram, puščice,sharrow) | m2 | 12 |  | 0
V. | 23 | 62 221 | Izdelava tankoslojne prečne in ostalih označb z enokomponentno rumeno barvo, strojno deb. plasti suhe snovi 250 mikrometrov, perle 250 g/m2, površina označb do 0.5 m2 (5124-3, š=30 cm) | m2 | 8 |  | 0
0
V. | 24 | 62 223 | Izdelava tankoslojne prečne in ostalih označb z enokomponentno rumeno barvo, strojno deb. plasti suhe snovi 250 mikrometrov, perle 250 g/m2, površina označb do 1.5 m2 (BUS) | m2 | 4 |  | 0
|  | 64 | Oprema za zavarovanje prometa
V. | 25 | 64 524 | Dobava in vgraditev lesene varnostne ograje z nastavkom za kolesa, vključno vse elemente, za nivo zadrževanja N2 in ze delovno širino W4 | m1 | 652 |  | 0
V. | 26 | 64 281 | Dobava in vgraditev vkopane zaključnice, dolžina 4 m | kos | 3 |  | 0
V. | 27 |  | Dobava in vgraditev lesene varnostne ograje za pešce, vključno z vsemi potrebnimi elementi, višina 1,3 m | m1 | 28 |  | 0
|  |  | V. PROMETNA OPREMA - SKUPAJ: |  |  |  | 0
| VI. |  | TUJE STORITVE
VI. | 1 |  | Izdelava projektov izvedenih del in navodil za vzdrževanje in obratovanje | kos | 1 |  | 0
VI. | 2 |  | Projektantski nadzor. Vrednost postavke je že fiksno določena v višini 2.000 € in jo ponudnik ne more/ne sme spreminjati. Obračun projektantskega nadzora se bo izvedel po dokazljivih dejanskih stroških na podlagi računa izvajalca projektantskega nadzora. | kos | 1 | 2000 | 2000
VI. | 3 |  | Geološki in geomehanski nadzor. Vrednost postavke je že fiksno določena v višini 1.000 € in jo ponudnik ne more/ne sme spreminjati. Obračun nadzora se bo izvedel po dokazljivih dejanskih stroških na podlagi računa izvajalca geološkega in geomehanskega nadzora. | kos | 1 | 1000 | 1000
IV. | #REF! |  | Izvedba križanja vodovodne cevi NL DN 200mm v zaščitni cevi preseka 400 mm (zaščitna cev iz armiranega poliestra) | m1 | 6 |  | 0
IV. | #REF! |  | Izdelava AB venca C25/30 in dobava in montaža pokrova nosilnosti 125 kN - prilagoditev višin obstoječih jaškov | kos | 3 |  | 0
|  |  | VI. TUJE STORITVE - SKUPAJ: |  |  |  | 3000
REKAPITULACIJA
Vrednosti so v EUR brez DDV!
| I. |  | PREDDELA |  |  |  | 0
| II. |  | ZEMELJSKA DELA |  |  |  | 0
| III. |  | VOZIŠČNE KONSTRUKCIJE |  |  |  | 0
| IV. |  | ODVODNJAVANJE |  |  |  | 0
| V. |  | PROMETNA OPREMA |  |  |  | 0
| VI. |  | TUJE STORITVE |  |  |  | 3000
|  |  | Kolesarska steza - SKUPAJ: |  |  |  | 3000

## 2.2 REK. CR
4.4.5 POPIS DEL
4. | NAČRT CESTNE RAZSVETLJAVE
REKAPITULACIJA
Vrednosti so v EUR!
E1. | GRADBENA DELA |  |  | 0
E2. | ELEKTROMONTAŽNA DELA |  |  | 0
E3. | TUJE STORITVE |  |  | 2400
|  |  | SKUPAJ: | 2400
|  | 22% | DDV: | 528
|  |  | SKUPAJ Z DDV: | 2928

## 2-2. E1 Gradbena dela
4.4.5 POPIS DEL
4. |  | NAČRT CESTNE RAZSVETLJAVE
E1. |  | GRADBENA DELA
Cene na enoto in vrednosti so v EUR brez DDV!
Poz. |  | Opis postavke | Enota | Količina | Cena | Vrednost
| I. | JAVNA RAZSVETLJAVA
I. | 1 | Izdelava kabelske kanalizacije skladno z grafičnimi prilogami:
|  | - strojni in deloma ročni izkop kabelskega kanala v terenu III. do IV. ktg. | m3 | 45.6 |  | 0
|  | - izdelava podlage iz suhega betona C16/20 v debelini 10cm, polaganje zaščitnih cevi (vključno z distančniki, čepi, tesnili, koleni, ...), obbetoniranje z betonom C16/20, polaganje pocinkanega valjanca FeZn 25x4mm | m3 | 2.7 |  | 0
|  | - zasip s tamponskim gramozom ter nabijanje po slojih 20cm, polaganje PVC opozorilnega traku | m3 | 10.7 |  | 0
|  | - izdelava podlage iz peska granulacije 3-7mm v debelini 10cm, polaganje zaščitnih cevi premera (vključno z distančniki, čepi, tesnili, koleni, ...) | m3 | 2.8 |  | 0
|  | - zasutje s peskom granulacije 3-7mm, polaganje pocinkanega valjanca FeZn 25x4mm | m3 | 4.6 |  | 0
|  | - zasip z izkopanim materialom ter nabijanje po slojih 20cm, polaganje PVC opozorilnega traku | m3 | 24.5 |  | 0
|  | - odvoz odvečnega materiala na deponijo s predajo evidenčnih listov pooblaščenega upraljavca deponije | m3 | 21 |  | 0
I. | 2 | Strojni in deloma ročni izkop kabelskega kanala v terenu III. do IV. ktg. dim.(šxv) 0,4x0,8m v dolžini 395m: | m3 | 137.7 |  | 0
|  | -izdelava podlage iz peska granulacije 3-7mm v debelini 10cm, polaganje kabla NAYY-J 4x16+1,5mm2 (z polaganjem GAL ščitnika na prvi prekrivni sloj...) | m3 | 12.7 |  | 0
|  | -zasutje s peskom granulacije 3-7mm, polaganje pocinkanega valjanca FeZn 25x4mm | m3 | 20.6 |  | 0
|  | -zasip z izkopanim materialom ter nabijanje po slojih 20cm, polaganje PVC opozorilnega traku | m3 | 103.7 |  | 0
|  | -odvoz odvečnega materiala na deponijo s predajo evidenčnih listov pooblaščenega upraljavca deponije | m3 | 33.9 |  | 0
I. | 3 | Strojni izkop jame dimenzij 1,5 x 1,5 x 1,2 m za izdelavo jaška v terenu III. do IV. ktg., zasip jaška z utrjevanjem ter odvoz odvečnega materiala na deponijo s predajo evidenčnih listov pooblaščenega upraljavca deponije (2,7 m3 x 7) | m3 | 19 |  | 0
I. | 4 | Izdelava kabelskih jaškov z betonske cevi fi0,6 m, globine 1,0 m z enojnim LTŽ pokrovom nosilnosti 250kN in napisom ELEKTRIKA | kos | 7 |  | 0
I. | 5 | Strojni izkop jame dimenzij 1,0 x 1,0 x 1,2 m za izdelavo temelja droga JR v terenu III. do IV. ktg. (1,2m3 x 1) | m3 | 1.2 |  | 0
I. | 6 | Izdelava temelja za drog JR, dimenzij 0,6 x 0,6 x1,0m z razširitvami in uvodi, vgradnja cevi fi200 mm (do globine 0,5m) za postavitev kandelabra, zasutje kandelabra z mivko in zalitje vrha temelja z betonom (0,4 m3 x 1) (drog h=5m), komplet z zasipanjem | kos | 1 |  | 0
|  | -odvoz odvečnega materiala na deponijo | m3 | 0.4 |  | 0
I. | 7 | Strojni izkop jame dimenzij 1,2x 1,2 x 1,55 m za izdelavo temelja droga JR v terenu III. do IV. ktg. (2,2 m3 x 5) | m3 | 11 |  | 0
I. | 8 | Izdelava temelja za drog JR, dimenzij 0,7 x 0,7 x1,55m z razširitvami in uvodi, vgradnja cevi fi250 mm (do globine 1,0m) za postavitev kandelabra, zasutje kandelabra z mivko in zalitje vrha temelja z betonom (1,0 m3 x 5) (drog h=10m), komplet z zasipanjem | kos | 5 |  | 0
|  | -odvoz odvečnega materiala na deponijo | m3 | 5 |  | 0
I. | 9 | Rdeča Stigmaflex cev f75mm skupaj z original čepi, vodotesnimi spoji, distančniki, koleni, … | m | 150 |  | 0
I. | 10 | Dobava pocinkanega valjanca FeZn 25x4mm, vključno s križnimi sponkami INOX izvedbe, priključitvami na ozemljilne sisteme, protikorozijsko zaščito z bitumensko maso, …. | m | 550 |  | 0
I. | 11 | Dobava rdečega PVC opozorilnega traku z napisom "POZOR ELEKTRIKA" | m | 550 |  | 0
I. | 12 | GAL ščitnik - rdeč | kos | 500 |  | 0
I. | 13 | Strojno rezanje asfalta, odstranjevanje asfalta ali betona debeline od 6 do 10 cm, nakladanje in odvoz ruševin na deponijo z upoštevanjem stroškov začasne in končne deponije s predajo evidenčnih listov upravljavca deponije in ureditev okolice (celotna širina pločnika v dolžini posega) | m2 | 10 |  | 0
I. | 14 | Dobava in polaganje asfalta na pripravljeno podlago v sistemu (ocena): - 7cm bitumendrobir - 3cm asfalt beton | m2 | 10 |  | 0
I. | 15 | Odstranjevanje betonskih tlakovcev položenih na betonsko oz. peščeno podlago, prenos tlakovcev na začacno deponijo z upoštevanjem stroškov deponije ter njihova ponovna namestev | m2 | 10 |  | 0
I. | 16 | Dodatek za izvedbo uvoda v podstavek prižigališča JR s cevjo stigmaflex fi75mm ter sanacija podstavka komplet z rušitvenimi deli in zidarsko pomočjo | kpl | 1 |  | 0
|  | I. JAVNA RAZSVETLJAVA - SKUPAJ: |  |  |  | 0
DELNA REKAPITULACIJA - E1.GRADBENA DELA
Vrednosti so v EUR brez DDV!
|  | E1.GRADBENA DELA - SKUPAJ: |  |  |  | 0

## 2-2.E2 Elektromontažna dela
4.4.5 POPIS DEL
4. |  | NAČRT CESTNE RAZSVETLJAVE
E2. |  | ELEKTROMONTAŽNA DELA
Cene na enoto in vrednosti so v EUR brez DDV!
Poz. |  | Opis postavke | Enota | Količina | Cena | Vrednost
| I. | JAVNA RAZSVETLJAVA
I. | 1 | Kabel NAYY-J 4x16+2,5 mm2, uvlečen v kabelsko kanalizacijo in luči | m | 570 |  | 0
I. | 2 | Prevezava prostega NV podnožja v omari prižigališče JR na celonočno napajanje ter dopolnitev s sledečo opremo: | kpl | 1 |  | 0
- talilni vložki NV 00, 500V, 10A
vrstne sponke, napisi, oznake, obročkanje kablov, enopolna vezalna shema, drobni material
I. | 3 | Raven drog cestne razsvetljave (reducirani) višine h=11m (10m nad nivojem terena) za montažo v temelj , prilagojen za direktno montažo svetilke (fi 60 mm), z odprtino za uvod kablov, vročecinkane izvedbe, vijaki INOX (2x), s priključno ploščo ( kot npr: PVE - Stanovnik) in kompletnim ožičenjem (NYY-J 4x2,5 mm2), postavljen v temelj (I. vetrovna cona) | kpl | 5 |  | 0
I. | 4 | Raven drog cestne razsvetljave (reducirani) višine h=5,5m (5m nad nivojem terena) za montažo v temelj , prilagojen za direktno montažo svetilke (fi 60 mm), z odprtino za uvod kablov, vročecinkane izvedbe, vijaki INOX (2x), s priključno ploščo ( kot npr: PVE - Stanovnik) in kompletnim ožičenjem (NYY-J 4x2,5 mm2), postavljen v temelj (I. vetrovna cona) | kpl | 1 |  | 0
I. | 5 | LED svetilka javne razsvetljave z ravnim varnostno kaljenim steklom, zgornji del svetilke in predstikalna omarica tlačno ulitega aluminija, zaščitna stopnja IP66, zaščitni razred II, primerna za direktno montažo na 6m drog pod nagibnim kotom 0 stopinj, priključnimi sponkami, kot npr. Sella 1 -ST (3290), 8LED 29W CLD CELL (Disano), 3000K, 3610lm z integrirano individualno redukcijo svetlobnega toka | kos | 4 |  | 0
I. | 6 | LED svetilka javne razsvetljave z ravnim varnostno kaljenim steklom, zgornji del svetilke in predstikalna omarica tlačno ulitega aluminija, zaščitna stopnja IP66, zaščitni razred II, primerna za direktno montažo na 6m drog pod nagibnim kotom 0 stopinj, priključnimi sponkami, kot npr. Sella 1 -ST (3290), 8LED 29W CLD CELL (Disano), 4000K, 3610lm z integrirano individualno redukcijo svetlobnega toka | kos | 5 |  | 0
I. | 7 | LED svetilka javne razsvetljave z ravnim varnostno kaljenim steklom, zgornji del svetilke in predstikalna omarica tlačno ulitega aluminija, zaščitna stopnja IP66, zaščitni razred II, primerna za direktno montažo na 6m drog pod nagibnim kotom 0 stopinj, priključnimi sponkami, kot npr. Sella 1 -ST (3290), 8LED 39W CLD CELL (Disano), 3000K, 4700lm z integrirano individualno redukcijo svetlobnega toka | kos | 2 |  | 0
I. | 8 | LED svetilka javne razsvetljave z ravnim varnostno kaljenim steklom, zgornji del svetilke in predstikalna omarica tlačno ulitega aluminija, zaščitna stopnja IP66, zaščitni razred II, primerna za direktno montažo na 6m drog pod nagibnim kotom 0 stopinj, priključnimi sponkami, kot npr. Sella 1 -ST (3290), 8LED 59W CLD CELL (Disano), 3000K, 7240lm z integrirano individualno redukcijo svetlobnega toka | kos | 4 |  | 0
I. | 9 | LED svetilka javne razsvetljave z ravnim varnostno kaljenim steklom, zgornji del svetilke in predstikalna omarica tlačno ulitega aluminija, zaščitna stopnja IP66, zaščitni razred II, primerna za direktno montažo na 6m drog pod nagibnim kotom 0 stopinj, priključnimi sponkami, kot npr. Sella 1 -ST (3290), 8LED 19W CLD CELL (Disano), 3000K, 2610lm z integrirano individualno redukcijo svetlobnega toka | kos | 1 |  | 0
I. | 10 | Demontaža obstoječih svetilk ter odlaganje na deponijo s predajo evidenčnih listov pooblaščenega upraljavca deponije | kpl | 10 |  | 0
I. | 11 | Tokovna ločitev sistemov JR (obojestransko odvijačenje kabla s sponk ter izoliranje kabla s samoskrčljivo kapo) | kpl | 1 |  | 0
|  | I. JAVNA RAZSVETLJAVA - SKUPAJ: |  |  |  | 0
DELNA REKAPITULACIJA - E2. ELEKTROMONTAŽNA DELA
Vrednosti so v EUR brez DDV!
|  | E2.ELEKTROMONTAŽNA DELA - SKUPAJ: |  |  |  | 0

## 2-2. E3 Tuje storitve
4.4.5 POPIS DEL
4. |  | NAČRT CESTNE RAZSVETLJAVE
E3. |  | TUJE STORITVE
Cene na enoto in vrednosti so v EUR brez DDV!
Poz. |  | Opis postavke | Enota | Količina | Cena | Vrednost
| I. | TUJE STORITVE
I. | 1 | Zaščita in zavarovanje gradbišča | kpl | 1 |  | 0
I. | 2 | Zakoličbe obstoječih ter predvidenih vodov in naprav | kpl | 1 |  | 0
I. | 3 | Priprava osnov za izdelavo PID in NOV dokumentacije. | kpl | 1 |  | 0
I. | 4 | Izdelava PID in NOV dokumentacije. | kpl | 1 |  | 0
I. | 5 | Meritve električnih intalacij | kpl | 1 |  | 0
I. | 6 | Sanacija obstoječe svetilke na območju postajališča pri križišču vklučujoč drog h=10m s temeljem in izkopom ter priključitvijo na napajanje. Obseg del se opravi na podlagi pregleda stanja z vpisom obsega izvedenih del v gradbenih knjigah | kpl | 1 |  | 0
I. | 7 | Nadzor s strani distribucijskega elektro podjetja. Vrednost postavke je že fiksno določena v višini 1.200 € in jo ponudnik ne more/ne sme spreminjati. Obračun dejanskega nadzora distrbucijskega elektro podjetja se bo izvedel po dokazljivih dejanskih stroških na podlagi računa izvajalca nadzora distribucijskega elektro podjetja.
|  |  | kos | 1 | 1200 | 1200
I. | 8 | Projektantski nadzor. Vrednost postavke je že fiksno določena v višini 1.200 € in jo ponudnik ne more/ne sme spreminjati. Obračun projektantskega nadzora se bo izvedel po dokazljivih dejanskih stroških na podlagi računa izvajalca projektantskega nadzora.
|  |  | KOS | 1 | 1200 | 1200
|  | I. TUJE STORITVE - SKUPAJ: |  |  |  | 2400
REKAPITULACIJA - E3. TUJE STORITVE
Vrednosti so v EUR brez DDV!
| I. | TUJE STORITVE |  |  |  | 2400
|  | E3.TUJE STORITVE - SKUPAJ: |  |  |  | 2400

## 3. REKAPITULACIJA GINEX
POPIS DEL S PREDRAČUNOM
KOLESARSKA POVEZAVA NA ODSEKU TOLMIN – MOST NA SOČI, OB G2-102/1040 PERŠETI- MOST NA SOČI, od km 5,797 do km 6,048
REKAPITULACIJA
Vrednosti so v EUR!
Vrednost
3.1. | PZ-3 |  |  | 4000
3.2. | Kolesarska steza |  |  | 7000
|  |  | SKUPAJ: | 11000
|  | 22% | DDV: | 2420
|  |  | SKUPAJ Z DDV: | 13420
1
0
30

## 3.1 Rekapitulacija PZ-3
3.1 REKAPITULACIJA STROŠKOV
Opis postavke | Cena brez DDV | DDV | Cena z DDV
1. Podporni zid PZ_3 | 4000 | 880 | 4880
1.1. PREDDELA | 0 | 0 | 0
1.1.1. Geodetska dela | 0 | 0 | 0
1.1.2. Čiščenje terena | 0 | 0 | 0
1.1.3. Pripravljalna in zaključna dela | 0 | 0 | 0
1.2. ZEMELJSKA DELA IN TEMELJENJE | 0 | 0 | 0
1.2.1. Izkopi | 0 | 0 | 0
1.2.2. Planum temeljnih tal | 0 | 0 | 0
1.2.3. Nasipi, zasipi, klini, posteljice in glineni naboj | 0 | 0 | 0
1.2.4. Koli in vodnjaki | 0 | 0 | 0
1.2.5. Brežine in zelenice | 0 | 0 | 0
1.3. ODVODNJAVANJE | 0 | 0 | 0
1.3.1. Globinsko-odvodnjavanje - drenaže | 0 | 0 | 0
1.4. GRADBENA IN OBRTNIŠKA DELA | 0 | 0 | 0
1.4.1. Tesarska dela | 0 | 0 | 0
1.4.2. Dela z jeklom za ojačitev | 0 | 0 | 0
1.4.3. Dela s cementnim betonom | 0 | 0 | 0
1.4.4. Ključavničarska dela | 0 | 0 | 0
1.4.5. Zaščitna dela | 0 | 0 | 0
1.5. TUJE STORITVE | 4000 | 880 | 4880
1.5.1. Nadzor | 4000 | 880 | 4880
1.5.2. Projektna in tehnična dokumentacija | 0 | 0 | 0
|  | SKUPAJ: | 4000
| 22% | DDV: | 880
|  | SKUPAJ Z DDV: | 4880

## 3.1 Popis del PZ-3
3.1 | Projekt:PodZid3 Kolesarska Modrej
| Nivo | Normativ | Opis postavke | Enota | Količina | Cena za enoto | Znesek
1 Podporni zid PZ_3
1.1 PREDDELA
1.1.1 Geodetska dela
|  | S 1 1 323 | Določitev in preverjanje položajev, višin in smeri pri gradnji objekta s površino nad 500 m2 | KOS | 1 |  | 0
|  | S 1 1 222 | Postavitev in zavarovanje prečnega profila ostale javne ceste v gričevnatem terenu | KOS | 14 |  | 0
[6 empty] | Cena brez DDV | 0
[6 empty] | DDV | 0
[6 empty] | Cena z DDV | 0
1.1.2 Čiščenje terena
|  | S 1 2 142 | Odstranitev grmovja in dreves z debli premera do 10 cm ter vej na gosto porasli površini - strojno | M2 | 1300 |  | 0
[6 empty] | Cena brez DDV | 0
[6 empty] | DDV | 0
[6 empty] | Cena z DDV | 0
1.1.3 Pripravljalna in zaključna dela
|  | S 1 3 211 | Pripravljalna dela - organizacija gradbišča - postavitev začasnih objektov | kos | 1 |  | 0 | 105
|  | S 1 3 312 | Organizacija gradbišča - odstranitev začasnih objektov | KOS | 1 |  | 0
|  | S 6 4 321 | Dobava in vgraditev varnostne ograje vrste BVO (New Jersey) iz predfabriciranih elementov iz cementnega betona, visoke 80 cm, brez temelja, opomba: Začasno varovanje prometa ob izkopu gradbene jame | M1 | 80 |  | 0
[6 empty] | Cena brez DDV | 0
[6 empty] | DDV | 0
[6 empty] | Cena z DDV | 0
1.2 ZEMELJSKA DELA IN TEMELJENJE
1.2.1 Izkopi
|  | S 2 1 434 | Izkop vezljive zemljine/zrnate kamnine - 3. kategorije za gradbene jame za objekte, globine 2,1do 4,0 m - strojno, planiranje dna ročno | M3 | 2100 |  | 0
[6 empty] | Cena brez DDV | 0
[6 empty] | DDV | 0
[6 empty] | Cena z DDV | 0
1.2.2 Planum temeljnih tal
|  | S 2 2 113 | Ureditev planuma temeljnih tal zrnate kamnine - 3. kategorije | M2 | 1000 |  | 0
[6 empty] | Cena brez DDV | 0
[6 empty] | DDV | 0
[6 empty] | Cena z DDV | 0
1.2.3 Nasipi, zasipi, klini, posteljice in glineni naboj
|  | S 2 4 312 | Vgraditev klina iz zrnate kamnine - 3. kategorije, opomba: Vgrajevanje prepustnega kamnolomskega materijala v slojih po 30 cm, zbitost 98% po Proctorju | M3 | 2150 |  | 0
[6 empty] | Cena brez DDV | 0
[6 empty] | DDV | 0
[6 empty] | Cena z DDV | 0
1.2.4 Koli in vodnjaki
|  | S 2 7 111 | Izdelava uvrtanih kolov iz ojačenega cementnega betona, sistema Benotto, premera 60 cm, izkop v vezljivi zemljini/zrnati kamnini, dolžine do 10 m, opomba: D= 50 cm,z obsekanjem v zaščitni srajčki po potrebi .Cena vsebuje tudi pripravo platoja,vključno z varovanjem platoja z zabitimi,rabljenimi železniškimi tirnicami. Beton:C25/30,PV-I, XC2,Dmax=16 mm | M1 | 1323 |  | 0
[6 empty] | Cena brez DDV | 0
[6 empty] | DDV | 0
[6 empty] | Cena z DDV | 0
1.2.5 Brežine in zelenice
|  | S 2 5 282 | Zaščita brežine s kamnito zložbo, izvedeno v suho, opomba: Kamni premera D60, globoko stičenje, humusiranje in zatravitev nad obratovalno gladino | M3 | 350 |  | 0
|  | S 2 5 299 | Dobava in vgraditev (rabljene) železniške tirnice v kamnito podlago za sidranje kašte ali žične košare za zaščito brežine vodotoka, po načrtu, opomba: Zabite tirnice l=3m v razmaku 1.5m | M1 | 500 |  | 0
[6 empty] | Cena brez DDV | 0
[6 empty] | DDV | 0
[6 empty] | Cena z DDV | 0
1.3 ODVODNJAVANJE
1.3.1 Globinsko-odvodnjavanje - drenaže
|  | S 4 3 711 | Dobava in vgraditev mostnega izlivnika ali čistilnega kosa s talnim vtokom; sestavni deli izlivnika so iz sive litine in bituminizirani (po načrtu) | KOS | 4 |  | 0
[6 empty] | Cena brez DDV | 0
[6 empty] | DDV | 0
[6 empty] | Cena z DDV | 0
1.4 GRADBENA IN OBRTNIŠKA DELA
1.4.1 Tesarska dela
|  | S 5 1 211 | Izdelava podprtega opaža za ravne temelje | M2 | 404 |  | 0
|  | S 5 1 332 | Izdelava dvostranskega vezanega opaža za raven zid, visok 2,1 do 4 m | M2 | 720 |  | 0
|  | S 5 1 862 | Izdelava obešenega opaža za konzolo na premostitvenem, opornem in podpornem objektu, razpetina od 1,1 do 2,0 m, podpiranje v prekladno ali podporno konstrukcijo | M2 | 355 |  | 0
|  | S 5 1 711 | Izdelava podprtega opaža robnega venca na premostitvenem, opornem in podpornem objektu | M2 | 252 |  | 0
[6 empty] | Cena brez DDV | 0
[6 empty] | DDV | 0
[6 empty] | Cena z DDV | 0
1.4.2 Dela z jeklom za ojačitev
|  | S 5 2 216 | Dobava in postavitev rebrastih palic iz visokovrednega naravno trdega jekla B St 420 S s premerom 14 mm in večjim, za srednje zahtevno ojačitev, opomba: Armartura B500B | KG | 82000 |  | 0
|  | S 5 2 123 | Priprava in postavitev gladke žice iz mehkega jekla Č 0300 - GA 240/360 s premerom do 12 mm za zahtevno ojačitev | KG | 600 |  | 0
[6 empty] | Cena brez DDV | 0
[6 empty] | DDV | 0
[6 empty] | Cena z DDV | 0
1.4.3 Dela s cementnim betonom
|  | S 5 3 116 | Dobava in vgraditev cementnega betona C12/15 v prerez do 0,15 m3/m2-m1, opomba: Podložni beton C12/15, XC0, Dmax= 16mm | M3 | 75 |  | 0
|  | S 5 3 372 | Dobava in vgraditev ojačenega cementnega betona C30/37 v hodnike in robne vence na premostitvenih objektih in podpornih ali opornih konstrukcijah, opomba: C30/37, PV-II, XC4, XF4, XD3, Dmax=32 mm | M3 | 42 |  | 0
|  | S 5 3 342 | Dobava in vgraditev ojačenega cementnega betona C30/37 v pasovne temelje, temeljne nosilce ali poševne in vertikalne slope, opomba: C30/37, PV-II, XC2, Dmax=32 mm, AB | M3 | 430 |  | 0
|  | S 5 3 348 | Dobava in vgraditev ojačenega cementnega betona C30/37 v stene podpornih ali opornih zidov, opomba: C30/37, PV-II, XC2, Dmax=32 mm, AB | M3 | 290 |  | 0
[6 empty] | Cena brez DDV | 0
[6 empty] | DDV | 0
[6 empty] | Cena z DDV | 0
1.4.4 Ključavničarska dela
|  | S 5 8 821 | Dobava in vgraditev merilnih čepov, vključno navezavo na veljavno nivelmansko mrežo | KOS | 42 |  | 0
|  | S 5 8 232 | Dobava in vgraditev ograje za pešce po detajlu iz načrta iz jeklenih cevnih ali pravokotnih profilov z vertikalnimi in/ali horizontalnimi polnili, visoke ... cm, opomba: stebrički so obdani z lesom, prečke so lesene,višina 120 cm. | M1 | 252 |  | 0
[6 empty] | Cena brez DDV | 0
[6 empty] | DDV | 0
[6 empty] | Cena z DDV | 0
1.4.5 Zaščitna dela
|  | S 5 9 831 | Zatesnitev mejnih površin - stikov, širokih do 20 mm in globokih do 4 cm, s predhodnim premazom bližnjih površin in zapolnitvijo z bitumensko zmesjo za tesnjenje stikov, opomba: stiki med robnim vencem in asfaltom | M1 | 253 |  | 0
|  | S 5 9 993 | Izdelava delovnega stika z nabrekajočim trakom ali profilom, brez izolacijskih trakov | M1 | 505 |  | 0
|  | S 5 9 911 | Izdelava dilatacijske rege pri izolacijskih trakovih - konstruktivni elementi, debeli do 50 cm, s tesnilnim trakom na zunanji strani | M1 | 50 |  | 0
|  | S 5 9 652 | Izdelava hidroizolacije z bitumenskimi trakovi, debelimi 4,5 ali 5 mm, sprijemna plast iz epoksidne malte 1:4 in posip s kremenčevim peskom | M2 | 520 |  | 0
[6 empty] | Cena brez DDV | 0
[6 empty] | DDV | 0
[6 empty] | Cena z DDV | 0
1.5 TUJE STORITVE
1.5.1 Nadzor
|  | S 7 9 311 | Projektantski nadzor. Vrednost postavke je že fiksno določena v višini 3.000 € in jo ponudnik ne more/ne sme spreminjati. Obračun projektantskega nadzora se bo izvedel po dokazljivih dejanskih stroških na podlagi računa izvajalca projektantskega nadzora. | kos | 1 | 3000 | 3000
|  | S 7 9 351 | Geološki in geomehanski nadzor. Vrednost postavke je že fiksno določena v višini 1.000 € in jo ponudnik ne more/ne sme spreminjati. Obračun nadzora se bo izvedel po dokazljivih dejanskih stroških na podlagi računa izvajalca nadzora. | KOS | 1 | 1000 | 1000
[6 empty] | Cena brez DDV | 4000
[6 empty] | DDV | 880
[6 empty] | Cena z DDV | 4880
1.5.2 Projektna in tehnična dokumentacija
|  | S 7 9 514 | Izdelava projektne dokumentacije za projekt izvedenih del; Opomba: skladno s pogodbo in navodili naročnika | KOS | 1 |  | 0
[6 empty] | Cena brez DDV | 0
[6 empty] | DDV | 0
[6 empty] | Cena z DDV | 0

## 3.2 REK. Kolesarska steza
3.2
REKAPITULACIJA KOLESARSKA STEZA
| 1 | PREDDELA SKUPAJ |  | 0
| 2 | ZEMELJSKA DELA SKUPAJ |  | 0
| 3 | VOZIŠČNE KONSTRUKCIJE SKUPAJ |  | 0
| 4 | ODVODNJEVANJE SKUPAJ |  | 0
| 6 | OPREMA CEST |  | 0
| 7 | TUJE STORITVE SKUPAJ |  | 7000
|  | SKUPAJ SANACIJA: |  | 7000
|  | DDV: | 22% | 1540
|  | SKUPAJ SANACIJA Z DDV: |  | 8540

## 3. 2 Popis del Ko. steza
| Normativ | Opis postavke | Enota | Količina | Cena na enoto | Znesek
| 1 | PREDDELA
| 11 | Geodetska dela
1 | 11 121 | Obnova in zavarovanje zakoličbe osi trase ostale javne ceste v ravninskem terenu | km | 0.26 |  | 0
2 | 11 131 | Obnova in zavarovanje zakoličbe trase komunalnih vodov v ravninskem terenu | m1 | 1 |  | 0
3 | 11 221 | Postavitev in zavarovanje prečnega profila ostale javne ceste v ravninskem terenu | kos | 13 |  | 0
4 | 11 231 | Postavitev in zavarovanje prečnega profila za komunalne vode v ravninskem terenu | kos | 1 |  | 0
5 | 11 659 | Postavitev in zavarovanje prečnega profila za komunalne vode v ravninskem terenu s strani upravljavca (zakoličba obstoječih infrastrukturnih vodov) | kos | 1 |  | 0
| 12 | Čiščenje terena
1 | 12 131 | Odstranitev grmovja in dreves z debli premera do 10 cm ter vej na redko porasli površini - ročno | m2 | 150 |  | 0
2 | 12 141 | Odstranitev grmovja in dreves z debli premera do 10 cm ter vej na gosto porasli površini - ročno | m2 | 150 |  | 0
3 | 12 151 | Posek in odstranitev drevesa z deblom premera 11 do 30 cm ter odstranitev vej | kos | 18 |  | 0
4 | 12 152 | Posek in odstranitev drevesa z deblom premera 31 do 50 cm ter odstranitev vej | kos | 3 |  | 0
5 | 12 163 | Odstranitev panja s premerom 11 do 30 cm z odvozom na deponijo na razdaljo nad 1000 m | kos | 18 |  | 0
6 | 12 166 | Odstranitev panja s premerom 31 do 50 cm z odvozom na deponijo na razdaljo nad 1000 m |  | 3 |  | 0
7 | 12 181 | Odstranitev vej predhodno posekanih dreves | ura | 20 |  | 0
8 | 12 211 | Demontaža prometnega znaka na enem podstavku, ter deponiranje tega na gradbišču za ponovno montažo | kos | 3 |  | 0
9 | 12 221 | Demontaža obvestilne table s površino do 1 m2 (tematska tabla, skupaj z lesenimi drogovi pri Galeriji Pod Ključem, ter deponiranje za kasnejšo ponovno montažo) | kos | 1 |  | 0
10 | 12 231 | Demontaža jeklene varnostne ograje | m1 | 254 |  | 0
11 | 12 282 | Odstranitev prometnega znaka s stranico/premerom 600 mm | kos | 3 |  | 0
12 | 12 316 | Odkop humuzirane/zatravljene bankine, široke 0,51 do 1,00 m | m2 | 94 |  | 0
13 | 12 323 | Porušitev in odstranitev asfaltne plasti v debelini nad 10 cm *debelina asfalta cca 15 cm | m2 | 480 |  | 0
14 | 12 373 | Rezkanje in odvoz asfaltne krovne plasti v debelini do 10 cm *Debelina obrabne plasti je 5 cm. | m2 | 254 |  | 0
15 | 12 383 | Rezanje asfaltne plasti s talno diamantno žago, debele 11 do 16 cm | m1 | 254 |  | 0
16 | 12 411 | Porušitev in odstranitev prepusta iz cevi s premerom do 60 cm | m1 | 20 |  | 0
17 | 12 435 | Porušitev in odstranitev glave prepusta s premerom do 60 cm | kos | 4 |  | 0
|  | PREDDELA SKUPAJ |  |  |  | 0
| 2 | ZEMELJSKA DELA
| 21 | Izkopi
Opomba: Izkop in odvoz plodne in ostale zemljine za objekt na območju ceste je zajet v načrtu 3/2 PZ-3
1 | 21 311 | Izkop slabo nosilne zemljine - 2. kategorije za temelje, kanalske rove, prepuste, jaške in drenaže, širine do 1,0 m in globine do 1,0 m - ročno, planiranje dna ročno *z nakladanjem | m3 | 24 |  | 0
2 | 21 314 | Izkop vezljive zemljine/zrnate kamnine - 3. kategorije za temelje, kanalske rove, prepuste, jaške in drenaže, širine do 1,0 m in globine do 1,0 m - strojno, planiranje dna ročno *z nakladanjem | m3 | 30 |  | 0
3 | 21 315 | Izkop mehke kamnine - 4. kategorije za temelje, kanalske rove, prepuste, jaške in drenaže, širine do 1,0 m in globine do 1,0 m *z nakladanjem | m3 | 16 |  | 0
| 22 | Planum temeljnih tal
*Planum temeljnih tal je zajet v načrtu 3/2 PZ-3
| 23 | Ločilne, drenažne in filtrske plasti ter delovni p
1 | 23 312 | Dobava in vgraditev geotekstilije za ločilno plast (po načrtu), natezna trdnost nad 12 do 14 kN/m2 | m2 | 925 |  | 0
| 24 | Nasipi, zasipi, klini, posteljica in glinasti nabo
1 | 24 441 | Vgraditev posteljice v debelini plasti do 40 cm iz zrnate kamnine - 3.kategorije *zmrzlinsko odporni materiala,kamnita greda 0/45 v debelini 35 cm | m3 | 506 |  | 0
2 | 24 612 | Ureditev planuma nasipa, zasipa, klina ali posteljice iz zrnate kamnine - 3. kategorije | m2 | 925 |  | 0
3 | 24 115 | Vgraditev nasipa iz sekundarne surovine | m3 | 112 |  | 0
| 25 | Brežine in zelenice
1 | 25 111 | Humuziranje brežine brez valjanja, v debelini do 15 cm - ročno | m2 | 10 |  | 0
2 | 25 112 | Humuziranje brežine brez valjanja, v debelini do 15 cm - strojno | m2 | 10 |  | 0
3 | 25 151 | Doplačilo za zatravitev s semenom | m2 | 10 |  | 0
| 29 | Prevozi, razprostiranje in ureditev deponij materi
1 | 29 117 | Prevoz materiala na razdaljo nad 5000 do 7000 m *Prevoz zemljine (2.0 t/m3) na trajno deponijo. | t | 140 |  | 0
2 | 29 117 | Prevoz materiala na razdaljo nad 5000 do 7000 m *Prevoz odpadnega asfalta (2.40 t/m3) na trajno deponijo. | t | 204 |  | 0
3 | 29 117 | Prevoz materiala na razdaljo nad 5000 do 7000 m *Prevoz odpadnega betona (2.50 t/m3) na trajno deponijo. | t | 40 |  | 0
3 | 29152 | Odlaganje odpadne zmesi zemljine in kamnine. *Odlaganje odvečne zemljine na trajno deponijo. | t | 140 |  | 0
4 | 29 153 | Odlaganje odpadnega asfalta na komunalno deponijo. | t | 204 |  | 0
5 | 29 154 | Odlaganje odpadnega cementnega betona na komunalno deponijo. | t | 40 |  | 0
5 | 00 000 | Prevoz in deponiranje jeklene varnostne ograje pri upravljalcu cest | m1 | 254 |  | 0
|  | ZEMELJSKA DELA SKUPAJ |  |  |  | 0
| 3 | VOZIŠČNE KONSTRUKCIJE
| 31 | Nosilne plasti
1 | 31 132 | Izdelava nevezane nosilne plasti enakomerno zrnatega drobljenca iz kamnine v debelini 31 do 30 cm | m3 | 230 |  | 0
| 31 | Asfaltne nosilne plasti
2 | 31 644 | Izdelava nosilne plasti bituminizirane zmesi AC 32 base B 50/70 A3/Z5 v debelini 10 cm - glavna cesta | m2 | 490 |  | 0
| 32 | Asfaltne obrabne in zaporne plasti
1 | 32 274 | Izdelava obrabne in zaporne plasti bituminizirane zmesi AC 11 surf B 50/70 A3/Z2 v debelini 5 cm- glavna cesta | m2 | 815 |  | 0
2 | 32 284 | Izdelava obrabne in zaporne plasti bituminizirane zmesi AC 11 surf B 50/70 A4 v debelini 5 cm - kolesarska povzava | m2 | 880 |  | 0
3 | 32 496 | Pobrizg s polimerno bitumensko emulzijo do 0,30 kg/m2 | m2 | 376 |  | 0
| 36 | Bankine
1 | 36 131 | Izdelava bankine iz drobljenca, široke do 0,50 m | m3 | 2 |  | 0
|  | VOZIŠČNE KONSTRUKCIJE SKUPAJ |  |  |  | 0
| 4 | ODVODNJAVANJE
| 44 | Jaški
1 | 44 835 | Dobava in vgraditev rešetke iz duktilne litine z nosilnostjo 125 kN, s prerezom 400/400 mm | kos | 1 |  | 0
2 | 44 122 | Izdelava jaška iz cementnega betona, krožnega prereza s premerom 40 cm, globokega 1,0 do 1,5 m | kos | 1 |  | 0
| 45 | Prepusti
1 | 45 131 | Izdelava obloge (obbetoniranje) prepusta krožnega prereza iz cevi s premerom 50 cm s cementnim betonom C 12/15 | m1 | 6 |  | 0
2 | 45 112 | Izdelava prepusta krožnega prereza iz cevi iz cementnega betona s premerom 30 cm | m1 | 6 |  | 0
3 | 45 113 | Izdelava prepusta krožnega prereza iz cevi iz cementnega betona s premerom 50 cm | m1 | 6 |  | 0
4 | 45 231 | Izdelava ravne ali krilne vtočne ali iztočne glave prepusta krožnega prereza iz cementnega betona s premerom 30 do 40 cm | kos | 2 |  | 0
5 | 45 232 | Izdelava ravne ali krilne vtočne ali iztočne glave prepusta krožnega prereza iz cementnega betona s premerom 50 cm | kos | 2 |  | 0
|  | ODVODNJAVANJE SKUPAJ |  |  |  | 0
| 6 | OPREMA CEST
| 61 | Pokončna oprema cest
1 |  | Pritrditev predhodno demontiranega prometnega znaka na nove dvogove | kos | 3 |  | 0
2 | 61 122 | Izdelava temelja iz cementnega betona C 12/15, globine 80 cm, premera 30 cm | kos | 6 |  | 0
3 | 61 214 | Dobava in vgraditev stebrička za prometni znak iz vroče cinkane jeklene cevi s premerom 64 mm, dolge 2000 mm | kos | 1 |  | 0
4 | 61 215 | Dobava in vgraditev stebrička za prometni znak iz vroče cinkane jeklene cevi s premerom 64 mm, dolge 2500 mm | kos | 4 |  | 0
5 | 61 216 | Dobava in vgraditev stebrička za prometni znak iz vroče cinkane jeklene cevi s premerom 64 mm, dolge 3000 mm | kos | 1 |  | 0
6 | 61 217 | Dobava in vgraditev stebrička za prometni znak iz vroče cinkane jeklene cevi s premerom 64 mm, dolge 3500 mm | kos | 1 |  | 0
7 | 61 218 | Dobava in vgraditev stebrička za prometni znak iz vroče cinkane jeklene cevi s premerom 64 mm, dolge 4000 mm | kos | 1 |  | 0
8 | 61 642 | Dobava in pritrditev okroglega prometnega znaka, podloga iz aluminijaste pločevine, znak z odsevno folijo 1. vrste, premera 600 mm *2232-7 (4x) | kos | 4 |  | 0
9 | 61 441 | Dobava in pritrditev trikotnega prometnega znaka, podloga iz aluminijaste pločevine, znak z odsevno folijo 1. vrste, dolžina stranice a = 600 mm *1109 | kos | 1 |  | 0
10 | 61 714 | Dobava in pritrditev prometnega znaka, podloga iz vroče cinkane jeklene pločevine, znak z rdečo barvo-folijo 1. vrste, velikost od 0,11 do 0,20 m2 *dopolnilna tabla 4103, 60*25 cm | kos | 1 |  | 0
11 | 61 931 | Postavitev predhodno demontirane tematske table skupaj z lesenimi drogovi | kos | 1 |  | 0
| 62 | Označbe na voziščih
1 | 62 121 | Izdelava tankoslojne vzdolžne označbe na vozišču z enokomponentno belo barvo, vključno 250 g/m2 posipa z drobci / kroglicami stekla, strojno, debelina plasti suhe snovi 250 m, širina črte 10 cm *5121 | m1 | 255 |  | 0
2 | 62 122 | Izdelava tankoslojne vzdolžne označbe na vozišču z enokomponentno belo barvo, vključno 250 g/m2 posipa z drobci / kroglicami stekla, strojno, debelina plasti suhe snovi 250 m, širina črte 12 cm *5112 | m1 | 248 |  | 0
3 | 62 251 | Doplačilo za izdelavo prekinjenih vzdolžnih označb na vozišču, širina črte 10 cm | m1 | 255 |  | 0
| 63 | Oprema za vodenje prometa
| 63 571 | Dobava in vgraditev cestnega ogledala (brez stebriča) | kos | 1 |  | 0
| 64 | Oprema za zavarovanje prometa
1 | 64 524 | Dobava in vgraditev lesene varnostne ograje, vključno vse elemente, za nivo zadrževanja N2 in za delovno širino W4 | m1 | 272 |  | 0
2 | 64 524 | Dobava in vgraditev lesene varnostne ograje, vključno vse elemente, za nivo zadrževanja N2 in za delovno širino W4 višine 1,30 na bankini (ograja na konstrukcijah upoštevana v popisu gradbenih konstrukcij) | m1 | 2.6 |  | 0
3 | 64 261 | Dodatek za pritrditev lesene ograne na obstoječi BVO pri galeriji Pod Ključem | kos | 1 |  | 0
|  | OPREMA CEST SKUPAJ |  |  |  | 0
| 7 | TUJE STORITVE
| 79 | Preskusi, nadzor in tehnična dokumentacija
1 | 79 311 | Projektantski nadzor. Vrednost postavke je že fiksno določena v višini 5.000 € in jo ponudnik ne more/ne sme spreminjati. Obračun projektantskega nadzora se bo izvedel po dokazljivih dejanskih stroških na podlagi računa izvajalca projektantskega nadzora. | kos | 1 | 5000 | 5000
2 | 79 516 | Geološki in geomehanski nadzor. Vrednost postavke je že fiksno določena v višini 2.000 € in jo ponudnik ne more/ne sme spreminjati. Obračun nadzora se bo izvedel po dokazljivih dejanskih stroških na podlagi računa izvajalca projektantskega nadzora. | kos | 1 | 2000 | 2000
3 | 79 514 | Izdelava projektne dokumentacije za projekt izvedenih del; Opomba: Skladno s pogodbo in navodili naročnika | kos | 1 |  | 0
|  | TUJE STORITVE SKUPAJ |  |  |  | 7000

## 4. REK. km 5+050 - brv čez Tol.
DKP Most na Soči - Tolmin od križišča JP 922311 z LK 422021 do priključka DC G2-102/1040 v km 5.050
Rekapitulacija
Št. postavke | Opis |  | Znesek v EUR brez DDV
1. | PREDDELA |  | 0
1.1 | Geodetska dela | 0
1.2 | Čiščenje terena | 0
1.3 | Ostala preddela | 0
2. | ZEMELJSKA DELA |  | 0
2.1 | Izkopi | 0
2.2 | Planum temeljnih tal | 0
2.3 | Nasipi | 0
2.4 | Brežine in zelenice | 0
2.5 | Ločilne. drenažne in filterske plasti ter delovni plato | 0
3. | VOZIŠČNE KONSTRUKCIJE |  | 0
3.1 | Nosilne plasti | 0
3.2 | Obrabne plasti | 0
3.3 | Robni elementi vozišč | 0
3.4 | Bankine | 0
4. | ODVODNJAVANJE |  | 0
4.1 | Površinsko odvodnjavanje | 0
4.2 | Drenaže | 0
4.3 | Kanalizacija - cevi | 0
4.4 | Kanalizacija - jaški | 0
4.5 | Prepusti | 0
5. | GRADBENO OBRTNIŠKA DELA |  | 0
5.1 | Tesarska dela | 0
5.2 | Dela z jeklom za ojačitev | 0
5.3 | Dela s cementnim betonom | 0
5.4 | Zidarska in kamnoseška dela | 0
6. | OPREMA CEST |  | 0
6.1 | Pokončna oprema cest | 0
6.2 | Označbe na vozišču | 0
6.3 | Oprema za zavarovanje prometa | 0
7 | TUJE STORITVE |  | 17000
SKUPAJ |  |  | 17000
SKUPAJ (BREZ DDV) |  |  | 17000
DDV (22%) |  |  | 3740
SKUPAJ (Z DDV) |  |  | 20740
V priloženem popisu je v nekaterih postavkah zaradi ustreznejšega opisa materialov ali opreme v informativne namene naveden tudi proizvajalec in tip materiala ali opreme. Navedba je zgolj informativne narave in se lahko ponudi material oz. oprema, ki je enakovredna (68 člen ZJN-3).
Predračun in projektantske cene veljajo na dan 7.1.2021

## 4. popis km 5+050 - brv Tol.
DKP Most na Soči - Tolmin od križišča JP 922311 z LK 422021 do priključka DC G2-102/1040 v km 5.050
|  | št. | Normativ | Opis postavke | Opomba postavke | Enota mere | Količina | Cena na enoto | Znesek
1 | Preddela | Preddela | [6 empty] | 0
1.1 | Geodetska dela | Geodetska dela | [6 empty] | 0
|  | 1 | S 1 1 122 | Obnova in zavarovanje zakoličbe osi trase ostale javne ceste v gričevnatem terenu |  | KM | 1.5 |  | 0
|  | 2 | S 1 1 132 | Obnova in zavarovanje zakoličbe trase komunalnih vodov v gričevnatem terenu |  | KM | 0.31 |  | 0
|  | 3 | S 1 1 222 | Postavitev in zavarovanje prečnega profila ostale javne ceste v gričevnatem terenu |  | KOS | 76 |  | 0
|  | 4 | S 1 1 232 | Postavitev in zavarovanje prečnega profila za komunalne vode v gričevnatem terenu |  | KOS | 44 |  | 0
|  | 5 | S 1 1 313 | Postavitev in zavarovanje profilov za zakoličbo objekta s površino nad 100 m2 |  | KOS | 144 |  | 0
|  | 6 | S 1 1 631 | Posnetek višine in položaja točke na terenu/objektu | Posnetek detajlnih točk na terenu. | KOS | 25 |  | 0
|  | 7 | S 1 1 651 | Posnetek obstoječega objekta | Posnetek obstoječe brvi preko Tolminke. | URA | 5 |  | 0
1.2 | Čiščenje terena | Čiščenje terena | [6 empty] | 0
|  | 1 | S 1 2 112 | Odstranitev grmovja na redko porasli površini (do 50 % pokritega tlorisa) - strojno | Vključno z odvozom na deponijo in plačilom deponijske takse. | M2 | 3150 |  | 0
|  | 2 | S 1 2 331 | Porušitev in odstranitev cementnobetonske krovne plasti v debelini do 15 cm | Vključno z odvozom na deponijo in plačilom deponijske takse. | M3 | 650 |  | 0
|  | 3 | S 1 2 383 | Rezanje asfaltne plasti s talno diamantno žago. debele 11 do 15 cm |  | M1 | 185 |  | 0
|  | 4 | S 1 2 323 | Porušitev in odstranitev asfaltne plasti v debelini nad 10 cm | Vključno z odvozom na deponijo in plačilom deponijske takse. | M2 | 92.5 |  | 0
|  | 5 | S 1 2 153 | Posek in odstranitev drevesa z deblom premera nad 50 cm ter odstranitev vej | Vključno z odvozom na deponijo in plačilom deponijske takse. | KOS | 100 |  | 0
|  | 6 | S 1 2 169 | Odstranitev panja s premerom nad 50 cm z odvozom na deponijo na razdaljo nad 1000 m | Vključno z odvozom na deponijo in plačilom deponijske takse. | KOS | 100 |  | 0
1.3 | Ostala preddela | Ostala preddela | [6 empty] | 0
2 | Zemeljska dela | Zemeljska dela | [6 empty] | 0
2.1 | Izkopi | Izkopi | [6 empty] | 0
|  | 1 | S 2 1 114 | Površinski izkop plodne zemljine - 1. kategorije - strojno z nakladanjem | Vključno z odvozom na začasno deponijo. | M3 | 60 |  | 0
|  | 2 | S 2 1 231 | Široki izkop zrnate kamnine - 3. kategorije - z nakladanjem | Izkop za kolesarsko pot in kamnite zložbe. Vključno z odvozom na deponijo in plačilom deponijske takse. | M3 | 5315 |  | 0
|  | 3 | S 2 1 253 | Široki izkop trde kamnine - 5. kategorije z nakladanjem | Izkop za kolesarsko pot in kamnite zložbe. Vključno z odvozom na deponijo in plačilom deponijske takse. | M3 | 283 |  | 0
|  | 4 | S 2 1 314 | Izkop vezljive zemljine/zrnate kamnine - 3. kategorije za temelje. kanalske rove. prepuste. jaške in drenaže. širine do 1.0 m in globine do 1.0 m - strojno. planiranje dna ročno | Izkop za drenažo. Vključno z odvozom na deponijo in predajo pooblaščenemu prevzemniku gradbenih odpadkov. | M3 | 512 |  | 0
|  | 5 | S 2 1 364 | Izkop vezljive zemljine/zrnate kamnine - 3. kategorije za temelje. kanalske rove. prepuste. jaške in drenaže. širine 1.1 do 2.0 m in globine 1.1 do 2.0 m - strojno. planiranje dna ročno | Izkop za prepuste in meteorno kanalizacijo. Vključno z odvozom na deponijo in plačilom deponijske takse. | M3 | 1027 |  | 0
|  | 6 | S 2 1 374 | Izkop vezljive zemljine/zrnate kamnine - 3. kategorije za temelje. kanalske rove. prepuste. jaške in drenaže. širine 1.1 do 2.0 m in globine 2.1 do 4.0 m - strojno. planiranje dna ročno | Izkop za prepuste in meteorno kanalizacjo. Vključno z odvozom na deponijo in plačilom deponijske takse. | M3 | 12 |  | 0
|  | 7 | S 2 1 376 | Izkop trde kamnine - 5. kategorije za temelje. kanalske rove. prepuste. jaške in drenaže. širine 1.1 do 2.0 m in globine 2.1 do 4.0 m | Izkop za prepuste in meteorno kanalizacijo. Vključno z odvozom na deponijo in plačilom deponijske takse. | M3 | 315 |  | 0
|  | 8 | S 2 1 994 | Ročni izkop zrnate kamnine - 3. kategorije | Ocena 2% širokega izkopa. | M3 | 110 |  | 0
2.2 | Planum temeljnih tal | Planum temeljinh tal | [6 empty] | 0
|  | 1 | S 2 2 113 | Ureditev planuma temeljnih tal zrnate kamnine - 3. kategorije |  | M2 | 7633 |  | 0
2.3 | Nasipi | Nasipi | [6 empty] | 0
|  | 1 | S 2 4 112 | Vgraditev nasipa iz zrnate kamnine - 3. kategorije | Nabava. dobava in vgradnja nasipa iz kamnoloma. zrnavosti 0-125. Vgrajevanje v plasteh po max 40 cm. | M3 | 310 |  | 0
|  | 2 | S 2 4 421 | Vgraditev posteljice v debelini plasti do 30 cm iz zrnate kamnine - 3. kategorije | Nabav in dobava kamnite posteljice zrnavosti 0-125. | M3 | 1440 |  | 0
|  | 3 | S 2 4 214 | Zasip z zrnato kamnino - 3. kategorije - strojno | Zasip drenaže. prepustov in meteorne kanalizacije. Vključno z nabavo in dobavo materiala. | M3 | 890 |  | 0
2.4 | Brežine in zelenice | Brežine in zelenice | [6 empty] | 0
|  | 1 | S 2 5 151 | Doplačilo za zatravitev s semenom |  | M2 | 800 |  | 0
|  | 2 | S 2 5 122 | Humuziranje brežine z valjanjem. v debelini do 15 cm - strojno | Uporaba deponiranega humusa na gradbišču. Vključno z dobavo dodatnega humusa. | M2 | 800 |  | 0
2.5 | Ločilne. drenažne in filterske plasti ter delovni plato | Ločilne. drenažne in filterske plasti ter delovni plato | [6 empty] | 0
|  | 1 | S 2 3 331 | Dobava in vgraditev geotekstilije za drenažno plast. po načrtu | Nabava. dobava in vgradnja drenažnega geokompozita (kot npr. Naue Securedrain NW) | M2 | 2867 |  | 0
3 | Voziščne konstrukcije | Voziščna konstrukcija | [6 empty] | 0
3.1 | Nosilne plasti | Nosilne plasti | [6 empty] | 0
|  | 1 | S 3 1 462 | Izdelava nosilne plasti bituminizirane zmesi AC 16 base B 70/100 A4 v debelini 5 cm |  | M2 | 5488 |  | 0
|  | 2 | S 3 1 645 | Izdelava nosilne plasti bituminizirane zmesi AC 32 base B 50/70 A3 v debelini 11 cm | Sanacija vozišča državne ceste. | M2 | 100 |  | 0
|  | 3 | S 3 1 131 | Izdelava nevezane nosilne plasti enakomerno zrnatega drobljenca iz kamnine v debelini do 20 cm | Tamponski drobljenec 0/32. | M3 | 1390 |  | 0
3.2 | Obrabne plasti | Obrabne plasti | [6 empty] | 0
|  | 1 | S 3 2 222 | Izdelava obrabne in zaporne plasti bituminizirane zmesi AC 4 surf B 70/100 A5 Z3 v debelini 2.5 cm |  | M2 | 5488 |  | 0
|  | 2 | S 3 2 571 | Pobrizg podlage s cestogradbenim bitumnom B v kolicini 0.7 kg/m2 |  | M2 | 5588 |  | 0
|  | 3 | S 3 2 278 | Izdelava obrabne in zaporne plasti bituminizirane zmesi AC 11 surf B 70/100 A3 v debelini 4 cm | Sanacija vozišča državne ceste. | M2 | 100 |  | 0
3.3 | Robni elementi vozič | Robni elementi vozišč | [6 empty] | 0
|  | 1 | S 3 5 214 | Dobava in vgraditev predfabriciranega dvignjenega robnika iz cementnega betona s prerezom 15/25 cm |  | M1 | 870 |  | 0
|  | 2 | S 3 5 275 | Dobava in vgraditev dvignjenega vtočnega robnika s prerezom 15/25 cm iz cementnega betona |  | M1 | 8 |  | 0
3.4 | Bankine | Bankine | [6 empty] | 0
|  | 1 | S 3 6 131 | Izdelava bankine iz drobljenca. široke do 0.50 m | Vključno z nabavo in dobavo drobljenca 0/32. | M3 | 326 |  | 0
4 | Odvodnjavanje | Odvodnjavanje | [6 empty] | 0
4.1 | Površinsko odvodnjavanje | Površinsko odvodnjavanje | [6 empty] | 0
|  | 1 | N 4 1 102 | Izdelava priklopa kanalete na betonski jašek premera od fi 1000 mm do fi 1200 mm. |  | KOS | 16 |  | 0
|  | 2 | S 4 1 142 | Tlakovanje jarka z lomljencem. debelina 20 cm. stiki zapolnjeni s cementno malto. na podložni plasti cementnega betona. debeli 15 cm |  | M2 | 51 |  | 0
|  | 3 | S 4 1 232 | Utrditev jarka s kanaletami na stik iz cementnega betona. dolžine 100 cm in notranje širine dna kanalete 30 cm. na podložni plasti iz betona C12/15 debeline 10 cm. | Stiki zapolnjeni s fino cemento malto. | M1 | 722 |  | 0
4.2 | Drenaže | Drenaže | [6 empty] | 0
|  | 1 | N 4 1 101 | Izdelava vzdolžne in prečne drenaže. globoke do 1.00 m. na planumu izkopa. z gibljivimi plastičnimi cevmi premera DN 160 mm. |  | M1 | 1190 |  | 0
|  | 2 | S 4 2 433 | Izdelava izcednice (barbakane) iz gibljive plastične cevi. premera 10 cm. dolžine nad 100 cm |  | KOS | 621 |  | 0
|  | 3 | S 4 2 311 | Zasip cevne drenaže z zmesjo kamnitih zrn. obvito z geosintetikom. z 0.1 do 0.2 m3/m1. po načrtu | Drenažni zasip zrnavosti 16/32. Geosintetik natezne trdnosti 14 kN/m2. | M1 | 1190 |  | 0
4.3 | Kanalizacija - cevi | Kanalizacija - cevi | [6 empty] | 0
|  | 1 | N 4 3 101 | Izdelava kanalizacije iz cevi iz polivinilklorida. vključno s podložno plastjo iz zmesi kamnitih zrn. premera 16 cm. v globini do 1.00 m. | DN 160 mm. SN 8. Vezna kanalizacija. V ceni zajeta vsa pomožna dela (izkop. zasip). sedlast priključek na meteorni kanal. obbetoniranje priklopa. vsi materiali in prenosi. | M1 | 22 |  | 0
|  | 2 | N 4 3 105 | Dobava in vgraditev pešcenega materiala granulacije 8 do 16 mm s komprimacijo. v coni cevovoda v debelini 30 cm nad temenom. |  | M3 | 1 |  | 0
|  | 3 | S 4 3 287 | Obbetoniranje cevi za kanalizacijo s cementnim betonom C 12/15. po detajlu iz načrta. premera 60 cm | Cevni prepusti. | M1 | 105 |  | 0
|  | 4 | S 4 3 283 | Obbetoniranje cevi za kanalizacijo s cementnim betonom C 12/15. po detajlu iz načrta. premera 25 cm | Cevni prepusti. | M1 | 72 |  | 0
|  | 5 | S 4 3 223 | Izdelava kanalizacije iz cevi iz polivinilklorida. vključno s podložno plastjo iz zmesi kamnitih zrn. premera 25 cm. v globini do 1.0 m | Svetli premer cevi DN 250. SN 8. | M1 | 227 |  | 0
|  | 6 | S 4 3 227 | Izdelava kanalizacije iz cevi iz polivinilklorida. vključno s podložno plastjo iz zmesi kamnitih zrn. premera 60 cm. v globini do 1.0 m | Svetli premer cevi DN 600. SN 8. | M1 | 105 |  | 0
|  | 7 | S 4 3 511 | Doplačilo za izdelavo kanalizacije v globini 1.1 do 2 m s cevmi premera do 30 cm |  | M1 | 153 |  | 0
|  | 8 | S 4 3 512 | Doplačilo za izdelavo kanalizacije v globini 1.1 do 2 m s cevmi premera 31 do 60 cm |  | M1 | 105 |  | 0
|  | 9 | S 4 3 521 | Doplačilo za izdelavo kanalizacije v globini 2.1 do 4 m s cevmi premera do 30 cm |  | M1 | 61 |  | 0
|  | 10 | S 4 3 831 | Preskus tesnosti cevi premera do 20 cm |  | M1 | 22 |  | 0
|  | 11 | S 4 3 832 | Preskus tesnosti cevi premera 21 do 50 cm |  | M1 | 227 |  | 0
|  | 12 | S 4 3 833 | Preskus tesnosti cevi premera nad 50 cm |  | M1 | 105 |  | 0
|  | 13 | S 4 3 841 | Pregled vgrajenih cevi s TV kamero |  | M1 | 336 |  | 0
4.4 | Kanalizacija - jaški | Kanalizacija - jaški | [6 empty] | 0
|  | 1 | N 4 4 101 | Izdelava kaskadnega jaška iz cementnega betona. krožnega prereza s premerom 100 cm. globokega med 1.1 in 2.0 m. Vključno z izdelavo sušnega odtoka. |  | KOS | 10 |  | 0
|  | 2 | N 4 4 102 | Izdelava revizijskega jaška iz cementnega betona. krožnega prereza s premerom 100 cm. globokega med 1.1 in 2.0 m. Vključno z vsemi potrebnimi materiali in prenosi. |  | KOS | 5 |  | 0
|  | 3 | S 4 4 132 | Izdelava jaška iz cementnega betona. krožnega prereza s premerom 50 cm. globokega 1.0 do 1.5 m | Talni požiralnik, vtok pod robnikom. | KOS | 8 |  | 0
|  | 4 | S 4 4 161 | Izdelava jaška iz cementnega betona. krožnega prereza s premerom 80 cm. globokega do 1.0 m |  | KOS | 1 |  | 0
|  | 5 | S 4 4 183 | Izdelava jaška iz cementnega betona. krožnega prereza s premerom 120 cm. globokega 1.5 do 2.0 m |  | KOS | 10 |  | 0
|  | 6 | S 4 4 184 | Izdelava jaška iz cementnega betona. krožnega prereza s premerom 120 cm. globokega 2.0 do 2.5 m |  | KOS | 1 |  | 0
|  | 7 | S 4 4 185 | Izdelava jaška iz cementnega betona. krožnega prereza s premerom 120 cm. globokega nad 2.5 m |  | KOS | 6 |  | 0
|  | 8 | S 4 4 961 | Dobava in vgraditev pokrova iz duktilne litine z nosilnostjo 250 kN. krožnega prereza s premerom 500 mm | Talni požiralnik | KOS | 8 |  | 0
|  | 9 | S 4 4 972 | Dobava in vgraditev pokrova iz duktilne litine z nosilnostjo 400 kN. krožnega prereza s premerom 600 mm |  | KOS | 33 |  | 0
|  | 10 | N 4 4 102 | Višinska prilagoditev obstoječih pokrovov kanalizacijskega omrežja. | Vključno z vsem potrebnim materialom in prenosi. | KOS | 1 |  | 0
4.5 | Prepusti | Prepusti | [6 empty] | 0
|  | 1 | S 4 5 213 | Izdelava poševne vtočne ali iztočne glave prepusta krožnega prereza iz cementnega betona s premerom 60 cm | Iztočna glava prepusta iz cementnega betona C25/30 XC2. | KOS | 9 |  | 0
|  | 2 | N 4 3 101 | Izdelava poševne vtočne ali iztočne glave prepusta krožnega prereza iz cementnega betona s premerom 25 cm | Iztočna glava prepusta iz cementnega betona C25/30 XC2. | KOS | 8 |  | 0
|  | 3 | N 4 3 103 | Nabava. dobava in vgradnja protipovratne lopute - žabjega pokrova na izpustni cevi notranjega premera 250 mm. | Vključno z vsem potrebnim materialom. | KOS | 8 |  | 0
|  | 4 | N 4 3 102 | Nabava. dobava in vgradnja protipovratne lopute - žabjega pokrova na izpustni cevi notranjega premera 600 mm. | Vključno z vsem potrebnim materialom. | KOS | 9 |  | 0
5 | Gradbeno - obrtniška dela | Gradbeno obrtniška dela | [6 empty] | 0
5.1 | Tesarska dela | Tesarska dela | [6 empty] | 0
|  | 1 | S 5 1 711 | Izdelava podprtega opaža robnega venca na premostitvenem. opornem in podpornem objektu | Robni venec kamnite zložbe. | M2 | 213 |  | 0
5.2 | Dela z jeklom za ojačitev | Dela z jeklom za ojačitev | [6 empty] | 0
|  | 1 | S 5 2 221 | Dobava in postavitev rebrastih žic iz visokovrednega naravno trdega jekla B St 500 S s premerom do 12 mm. za enostavno ojačitev |  | KG | 6320 |  | 0
5.3 | Dela s cementnim betonom | Dela s cementnim betonom | [6 empty] | 0
|  | 1 | S 5 3 338 | Dobava in vgraditev ojačenega cementnega betona C25/30 v hodnike in robne vence na premostitvenih objektih in podpornih ali opornih konstrukcijah |  | M3 | 79 |  | 0
|  | 2 | S 5 3 612 | Doplačilo za zagotovitev kvalitete cementnega betona C 25/30 za stopnjo izpostavljenosti XC2 |  | M3 | 79 |  | 0
|  | 3 | S 5 3 118 | Dobava in vgraditev cementnega betona C12/15 v prerez od 0.31 do 0.50 m3/m2-m1 | Podložni beton kamnite zložbe. | M3 | 346 |  | 0
5.4 | Zidarska in kamnoseška dela | Zidarska in kamnoseška dela | [6 empty] | 0
|  | 1 | N 5 1 101 | Zidanje z obdelanim kamnom iz karbonatnih kamnin v cementni malti. na eno lice. prerez nad 0.50 m3/m2 | Kamen v kamniti zložbi - zmrzlinsko odporen; strojno zidanje. Razmerje med kamniti bloki in betonom znaša 70% / 30%, vezni beton C25/30 XC2. Upoštevati dobavo in vgradnjo materiala. -vključno s fugiranjem s cementno malto. | M3 | 3916 |  | 0
6 | Oprema cest | Oprema cest | [6 empty] | 0
6.1 | Pokončna oprema cest | Pokončna oprema cest | [6 empty] | 0
|  | 1 | S 6 1 112 | Izdelava temelja iz cementnega betona C 12/15. globine 50 cm. premera 30 cm |  | KOS | 17 |  | 0
|  | 2 | S 6 1 227 | Dobava in vgraditev stebrička za prometni znak iz vroče cinkane jeklene cevi s premerom 89 mm. dolge 3500 mm |  | KOS | 16 |  | 0
|  | 3 | S 6 1 228 | Dobava in vgraditev stebrička za prometni znak iz vroče cinkane jeklene cevi s premerom 89 mm. dolge 4000 mm |  | KOS | 1 |  | 0
|  | 4 | N 6 1 101 | Dobava in montaža okroglega prometnega znaka premera 300 mm s svetlobno-odbojno folijo RA-1- |  | KOS | 7 |  | 0
|  | 5 | N 6 1 102 | Dobava in montaža trikotnega prometnega znaka s stranico velikostjo 450 mm in svetlobno-odbojno folijo RA1. |  | KOS | 9 |  | 0
|  | 6 | S 6 1 622 | Dobava in pritrditev okroglega prometnega znaka. podloga iz vroče cinkane jeklene pločevine. znak z odsevno folijo 2. vrste. premera 600 mm | Tip folije RA2. | KOS | 2 |  | 0
|  | 7 | N 6 1 103 | Dobava in montaža dopolnilne table s stranico dolžine 300 mm in višine 150 mm. Svetlobno-odbojna folija tipa RA1. |  | KOS | 6 |  | 0
6.2 | Označbe na vozišču | Označbe na vozišču | [6 empty] | 0
|  | 1 | S 6 2 121 | Izdelava tankoslojne vzdolžne označbe na vozišču z enokomponentno belo barvo. vključno 250 g/m2 posipa z drobci / kroglicami stekla. strojno. debelina plasti suhe snovi 250 mikrometra. širina črte 10 cm |  | M1 | 1500 |  | 0
|  | 2 | S 6 2 251 | Doplačilo za izdelavo prekinjenih vzdolžnih označb na vozišču. širina črte 10 cm |  | M1 | 1500 |  | 0
|  | 3 | S 6 2 165 | Izdelava tankoslojne prečne in ostalih označb na vozišču z enokomponentno belo barvo. vključno 250 g/m2 posipa z drobci / kroglicami stekla. strojno. debelina plasti suhe snovi 250 mikrometra. površina označbe do 0.5 m2 | Piktogram kolesarja. | M2 | 2 |  | 0
|  | 4 | S 6 2 722 | Odstranitev neveljavnih označb na vozišču z rezkanjem. posamezna površina označbe 0.6 do 1.0 m2 |  | M1 | 2 |  | 0
|  | 5 | S 6 2 414 | Izdelava debeloslojne vzdolžne označbe na vozišču z večkomponentno hladno plastiko z vmešanimi drobci / kroglicami stekla. vključno 200 g/m2 dodatnega posipa z drobci stekla. strojno. debelina plasti 3 mm. širina črte 20 cm | Označba rumene barve. | M1 | 19 |  | 0
|  | 6 | S 6 2 312 | Izdelava srednjeslojne vzdolžne označbe na vozišču z brizgano večkomponentno plastiko z vmešanimi drobci/kroglicami stekla. vključno 200 g/m2 posipa z drobci / kroglicami stekla. strojno. debelina plasti ..... mikrometra. širina črte 12 cm |  | M1 | 630 |  | 0
|  | 7 | S 6 2 313 | Izdelava srednjeslojne vzdolžne označbe na vozišču z brizgano večkomponentno plastiko z vmešanimi drobci/kroglicami stekla. vključno 200 g/m2 posipa z drobci / kroglicami stekla. strojno. debelina plasti ..... mikrometra. širina črte 15 cm |  | M1 | 630 |  | 0
6.3 | Oprema za zavarovanje prometa | Oprema za zavarovanje vozišča | [6 empty] | 0
|  | 1 | S 6 4 436 | Dobava in vgraditev jeklene varnostne ograje. vključno vse elemente. za nivo zadrževanja N2 in za delovno širino W6 |  | M1 | 180 |  | 0
|  | 2 | N 6 3 101 | Dobava in vgradnja lesene varnostne ograje za kolesarje in pešce po detajlu iz načrta z vsemi potrebnimi materiali in prenosi. |  | M1 | 112 |  | 0
|  | 3 | N 6 3 102 | Dobava in vgradnje naletne zaključnice P2 (kot npr. Petrič OBEX P2). |  | KOS | 1 |  | 0
|  | 4 | N 6 3 103 | Dobava in vgradnja varovalne ograje z vertikalnimi polnili. skladno s TSC in višino 1.10m po detajlu iz načrta. Vključno z vsemi potrebnimi materiali in prenosi. |  | M1 | 212 |  | 0
|  | 5 | S 6 4 281 | Dobava in vgraditev vkopane zaključnice. dolžine 4 m |  | KOS | 1 |  | 0
7 | TUJE STORITVE | Tuje storitve | [6 empty] | 17000
|  | 1 | N 7 1 101 | Projektantski nadzor. Vrednost postavke je že fiksno določena v višini 9.000 € in jo ponudnik ne more/ne sme spreminjati. Obračun projektantskega nadzora se bo izvedel po dokazljivih dejanskih stroških na podlagi računa izvajalca projektantskega nadzora. |  | KOS | 1 | 9000 | 9000
|  | 4 | N 7 1 104 | Zakoličba obstoječih komunalnih vodov skladno z navodili upravljalcev gospodarske javne infrastrukture. |  | KOS | 1 | 3000 | 3000
|  | 5 | S 7 9 351 | Geološki in geomehanski nadzor. Vrednost postavke je že fiksno določena v višini 5.000 € in jo ponudnik ne more/ne sme spreminjati. Obračun nadzora se bo izvedel po dokazljivih dejanskih stroških na podlagi računa izvajalca nadzora. |  | KOS | 1 | 5000 | 5000
|  | 7 | S 7 9 514 | Izdelava projektne dokumentacije za projekt izvedenih del | PID oddan v 4 izvodih vključno z elektronsko obliko. | KOS | 1 |  | 0
|  | 8 | S 7 9 515 | Izdelava projektne dokumentacije za vzdrževanje in obratovanje |  | KOS | 1 |  | 0

## 5. Rek. Priključek v km 4+533
Ureditev priključka na državni cesti G2 105/1040 km 4-533
Rekapitulacija
Št. postavke | Opis |  | Znesek v EUR brez DDV
1 | PROMETNE POVRŠINE |  | 0
1.1 | Preddela | 0
1.2 | Zemeljska dela | 0
1.3 | Voziščne konstrukcije | 0
1.4 | Odvodnjavanje | 0
1.6 | Prometna oprema in signalizacija | 0
2 | TUJE STORITVE |  | 1000
2.1 | TUJE STORITVE | 1000
SKUPAJ (BREZ DDV) |  |  | 1000
DDV (22%) |  |  | 220
SKUPAJ (Z DDV) |  |  | 1220
V priloženem popisu je v nekaterih postavkah zaradi ustreznejšega opisa materialov ali opreme v informativne namene naveden tudi proizvajalec in tip materiala ali opreme. Navedba je zgolj informativne narave in se lahko ponudi material oz. oprema, ki je enakovredna (68 člen ZJN-3).

## 5. Popis Priključek v km 4+533
Ureditev priključka na državni cesti G2 105/1040 km 4-533
PROMETNE POVRŠINE
Št. postavke | Opis | Enota | Količina | Cena v EUR | Vrednost brez DDV
1.1 | Preddela
1.1.1 | GEODETSKA DELA
1.1.1.1 | Obnova in zavarovanje zakoličbe osi trase ostale javne ceste v ravninskem terenu | m1 | 21 |  | 0
1.1.1.2 | Postavitev in zavarovanje prečnega profila ostale javne ceste v ravninskem terenu | kos | 5 |  | 0
1.1.1.3 | Zakoličba in zavarovanje detajlnih točk (ocena!) | kos | 10 |  | 0
1.1.1.4 | Obnova in zavarovanje zakoličbe trase komunalnih vodov v ravninskem terenu, ob prisotnosti upravljalca posameznega komunalnega voda. | m1 | 11 |  | 0
1.1.1. | GEODETSKA DELA |  |  |  | 0
1.1.2 | ČIŠČENJE TERENA
1.1.2.1 | Odstranitev grmovja, živih mej in posek dreves z debli, vejami ter odstranitev panjev. Odvoz na ustrezno deponijo in plačilom deponijske takse. Opomba: posek in odstranitev živih mej ob cesti. Vključno z odvozom na deponijo in plačilom dpeonijske takse. | m2 | 225 |  | 0
1.1.2.2 | Rušenje in odvoz obstoječe prometne signalizacije na ustrezno deponijo po izboru izvajalca in s plačilom deponijske takse. | kos | 1 |  | 0
1.1.2.3 | Rezanje asfaltne plasti s talno diamantno žago, globine do največ 15 cm. Normalna debelina asfalta je 8 cm. | m1 | 16 |  | 0
1.1.2.4 | Rušenje asfaltnih plasti debeline do 15 cm, nakladanje in odvoz porušenega asfalta na ustrezno deponijo po izboru izvajalca in s plačilom deponijske takse. | m2 | 8 |  | 0
1.1.3 | ČIŠČENJE TERENA |  |  |  | 0
1.1.3 | OSTALA PREDDELA
1.1.3 | OSTALA PREDDELA
1.1 | Preddela |  |  |  | 0
1.2 | Zemeljska dela
1.2.1 | IZKOPI
1.2.1.1 | Površinski izkop plodne zemljine – 1. kategorije – strojno z nakladanjem oz. odmikom za humiziranje brežin, zelenic. Povprena debelina humusa znaša 20 cm. | m3 | 30 |  | 0
1.2.1.2 | Široki izkop slabo nosilne zemljine – 3. kategorije – strojno z nakladanjem z odvozom na ustrezno deponijo po izboru izvajalca, skupaj z razgrinjanjem in plačilom deponijske takse. Izkop za cesto. OBRAČUN PO IZKAZU KUBATUR. | m3 | 85 |  | 0
1.2.1.3 | Ročni izkop slabo nosilne zemljine 3.kategorije - z nakladanjem na prevozno sredstvo odvozom na deponijo gradbenih odpadkov in plačilom deponijske takse. Ocena 2% izkopa. | m3 | 2 |  | 0
1.2.1 | IZKOPI |  |  |  | 0
1.2.2 | PLANUM TEMELJNIH TAL
1.2.2.1 | Ureditev planuma temeljnih tal slabo nosilne zemljine – 3. kategorije. Obračun po dejanskih izmerah. Območje ceste. | m2 | 140 |  | 0
1.2.2.2 | Ročno planiranje dna kanalskih rovov, propustov, z točnostjo +/- 3 cm. Cevni prepust. | m2 | 12 |  | 0
1.2.2 | PLANUM TEMELJNIH TAL |  |  |  | 0
1.2.3 | NASIPI, BREŽINE IN ZELENICE
1.2.3.1 | Vgraditev posteljice iz kamnitega materiala 0 -100mm v debelini do 50 cm. V ceni je zajeta nabava in dobava materiala na gradbišče, vgrajevanje v plasteh do 40cm pri optimalni vlagi in s sprotnim komprimiranjem na nosilnost EV2=80Mpa. Vključno z vsemi dodatnimi in zaščitnimi deli in preizkusom nosilnosti z merilno ploščo. Obračun po izkazu kubatur v raščenem stanju. | m3 | 21 |  | 0
1.2.3.2 | Humiziranje brežin, bankin in zelenic z valjanjem, v debelini 15 cm - strojno, z zatravitvijo in posevkom travnatega semena. Uporaba predhodno odmaknjenega, odkopanega humusa. | m2 | 25 |  | 0
1.2.3. | NASIPI, BREŽINE IN ZELENICE |  |  |  | 0
1.2 | Zemeljska dela |  |  |  | 0
1.3 | Voziščne konstrukcije
1.3.1 | NOSILNE PLASTI
1.3.1.1 | Izdelava nevezane nosilne plasti drobljenca iz kamnine v debelini 21 do 30 cm (D32). Dobava na mesto vgradnje in izdelava nosilne plasti z enakomerno zrnatim drobljencem zrnavosti 0-32mm, s sprotno komprimacijo do zahtevane zbitosti. Zaključna plast mora dosegati modul nosilnosti Ev2 =120 Mpa. V ceni so zajete tudi meritve zbitosti in nosilnosti s togo krožno ploščo ter izvedba finega planuma iz drobljenca 0/8 v debelini do 2 cm pred pričetkom polaganja nosilne asfaltne plasti. PO IZKAZU KUBATUR | m3 | 25 |  | 0
1.3.1.2 | Nabava, dobava in izdelava nosilne plasti bituminizirane zmesi AC 22 base B 50/70 A3, v debelini 6 cm. V ceni je zajeta izdelava v projektiranih padcih in naklonih, ter vsa dodatna in zaščitna dela. Območje uvozov. | m2 | 88 |  | 0
2.3.1 | NOSILNE PLASTI |  |  |  | 0
2.3.2 | OBRABNO-ZAPORNE PLASTI
2.3.2.1 | Nabava, dobava in izdelava obrabne in zaporne plasti bituminizirane zmesi AC 11 surf B 50/70 A3, v debelini 4 cm. V ceni je zajeta izdelava v projektiranih padcih in naklonih, ter vsa dodatna in zaščitna dela. Območje ceste. | m2 | 88 |  | 0
2.3.2.2 | Pobrizg s cestogradbenim bitumnom 0,3 kg/m2. | m2 | 88 |  | 0
2.3.2.3 | Izdelava stikov med starim in novim asfaltom z bitumensko pasto. | m1 | 15 |  | 0
2.3.2 | OBRABNO-ZAPORNE PLASTI |  |  |  | 0
2.3.3 | ROBNI ELEMENTI VOZIŠČA
2.3.3.1 | Dobava in vgraditev predfabriciranega dvignjenega robnika iz cementnega betona s prerezom 15/25cm, dolžine 1,00m, na betonsko podlago MB 20 z obbetoniranjem in fugiranjem robnikov s cem. malto 1:3. V ceni so zajeta vsa dodatna in zaščitna dela. | m1 | 13 |  | 0
2.3.3 | ROBNI ELEMENTI VOZIŠČA |  |  |  | 0
2.3 | Voziščne konstrukcije |  |  |  | 0
2.4 | Odvodnjavanje
2.4.1 | JAŠKI IN VEZNA KANALIZACIJA
2.4.2.3 | Dobava, nabava in izgradnja prepusta iz betonske cevi premera 400 mm vključno z obbetoniranjem 10 cm nad temenom cevi z betonom C20/25 in obdelavo vtoka/iztoka prepusta. V ceni zajeta vsa pomožna dela (izkop, zasip), sedlast priključek na meteorni kanal, vsi materiali in prenosi. | m1 | 11 |  | 0
2.4.1 | JAŠKI IN VEZNA KANALIZACIJA |  |  |  | 0
2.4 | Odvodnjavanje |  |  |  | 0
2.5 | Prometna oprema in signalizacija
2.5.1 | Pokončna oprema cest
2.5.1.1 | Izdelava temelja iz cementnega betona C 12/15, globine 80 cm, premera 40 cm | kos | 4 |  | 0
2.5.1.2 | Dobava in vgraditev stebrička za prometni znak iz vroče cinkane jeklene cevi s premerom 64 mm, dolge 3500 mm | kos | 4 |  | 0
2.5.1.3 | Dobava in pritrditev trikotnega prometnega znaka, podloga iz vroče cinkane jeklene pločevine, znak z odsevno folijo RA3, dolžina stranice a = 600 mm, skladno s standardom SIST EN 12899-1. | kos | 1 |  | 0
2.5.1.4 | Dobava in pritrditev okroglega prometnega znaka, podloga iz vroče cinkane jeklene pločevine, znak z odsevno folijo RA3, premera 600 mm, skladno s standardom SIST EN 12899-1. | kos | 2 |  | 0
2.5.1.6 | Dobava in pritrditev osmerokotnega prometnega znaka (stop znak), podloga iz vroče cinkane jeklene pločevine, znak z belo in rdečo barvo-folijo RA3, velikost od 0,11 do 0,20 m2, skladno s standardom SIST EN 12899-1. | kos | 1 |  | 0
2.5.1.7 | Dobava in vgradnja prometnega ogledala. | kos | 1 |  | 0
2.5.1.8 | Nepredvidena dela vpisana v gradbeni dnevnik in potrjena s strani odgovornega nadzornika. | 5% |  |  | 0
2.5.1 | Pokončna oprema cest |  |  |  | 0
2.5.2 | Označbe na vozišču
2.5.2.1 | Izdelava debeloslojne vzdolžne označbe bele barve na vozišču z večkomponentno hladno plastiko z vmešanimi drobci / kroglicami stekla, vključno 250 g/m2 dodatnega posipa z drobci stekla, strojno, debelina plasti 3 mm, širina črte 10 cm, bele barve, raster 1-1-1, skladno s standardom SIST EN 1436+A1. | m1 | 17 |  | 0
2.5.2.2 | Izdelava debeloslojne prečne in ostalih označb na vozišču širine 20 cm z večkomponentno hladno plastiko z vmešanimi drobci / kroglicami stekla, vključno 250 g/m2 dodatnega posipa z drobci stekla, strojno, debelina plasti 3 mm, rumene barve (RAL 1023). | m1 | 17 |  | 0
2.5.2 | Označbe na vozišču |  |  |  | 0
2.5 | Prometna oprema in signalizacija |  |  |  | 0
12.1 | Tuje storitve
12.1.1.1 | Projektantski nadzor. Vrednost postavke je že fiksno določena v višini 1.000 € in jo ponudnik ne more/ne sme spreminjati. Obračun projektantskega nadzora se bo izvedel po dokazljivih dejanskih stroških na podlagi računa izvajalca projektantskega nadzora. | kos | 1 | 1000 | 1000
12.1.1.12 | Izdelava PID in NOV projektne dokumentacije (v štirih (4) izvodih in en (1) izvod v elektronski verziji - Acad, DWG). V ceni so zajeti vsi načrti, ki so bili izdelani tudi na nivoju PZI. | kpl | 1 |  | 0
12.1 | Tuje storitve |  |  |  | 1000

## 6. Ostala dela
6. | OSTALA DELA
Cene na enoto in vrednosti so v EUR brez DDV!
| Opis postavke | Enota | Količina | Cena na enoto | Znesek
1 | Dobava in montaža stalnih tabel izdelanih skladno z "Navodili organa upravljanja na področju komuniciranja vsebin kohezijske politike v programskem obdobju 2014-2020" | kos | 2 |  | 0
2 | Izdelava BCP (baza cestnih podatkov) Opomba: Skladno s pogodbo in navodili naročnika | kos | 1 |  | 0
3 | Izdelava tehnološko ekonomskega elaborata in elaborata preprečevanja in zmanjševanja emisij delcev iz gradbišča. Opomba:Skladno s pogodbo in navodili naročnika | kos | 1 |  | 0
4 | Izdelava geodetskega načrta novega stanja. V ceno je zajeti vso prometno in komunalno infrastrukturo , vso prometno opremo ter hortikulturo; Opomba: Skladno s pogodbo in navodili naročnika | kos | 1 |  | 0
5 | Organizacija gradbišča za vsa potrebna dela pri izgradnji kolesrske povezave | kpl | 1 |  | 0
6 | Izdelava varnostnega načrta za izvedbo vseh del; Opomba: Skladno s pogodbo in navodili naročnika | kos | 1 |  | 0
7 | Izdelava Načrta za gospodarjenje z odpadki za celoten projekt | kos | 1 |  | 0
8 | Izdelava elaborata začasne prometne ureditve oz. projektne dokumentacije zapore prometa za izvedbo v času izvedbe del , vključno s pridobitvijo vseh dovoljenj. (velja za zeloten projekt, za vse faze dela, za ves čas gradnje). | kos | 1 |  | 0
9 | Zavarovanje gradbišča v času gradnje z izbrano zaporo prometa - postavitev in vzdrževanje zapore po potrjenem ceniku koncesionarja. Vrednost postavke je že fiksno določena v višini 80.000 € in jo ponudnik ne more/ne sme spreminjati. Obračun se vrši na podlagi računov koncesionarja in potrditve s strani nadzora. | kos | 1 | 80000 | 80000
| Skupaj OSTALA DELA |  |  |  | 80000