## SKLOP 2 REKAP
Ureditev južnega dela obvoznice Vrhnika; SKLOP 2 Preureditev javne poti - povezovalne ceste med naseljem Verd in reko Ljubljanico s povezovalno cesto proti Tojnicam ter ureditev križišča regionalne ceste R3-642/1146 Vrhnika - Podpeč
rekapitulacija - SKLOP2
REKAPITULACIJA SKUPAJ | skupaj brez DDV
3.01.1 Gradbene konstrukcije regionalna cesta R3/642/1146 | 0
3.01.2 Pločnik ob regionalni cesti R3/642/1146 | 0
3.01.3 Krožišče K3 | 0
3.01.4 OBVOZNICA VRHNIKA (odsek B) | 0
3.01.5 Povezovalna cesta proti Tojnicam | 0
3_02 Vodovod | 4000
3_03 Odvodnja padavinskih voda | 0
3_04 Kanalizacija | 500
4_01 Elektro vodi - NN, SN |  | ločeno naročilo Elektro Ljubljana
4_02 Cestna razsvetljava | 0
6_01 Telekomunikacijski vodi - TK |  | ločeno naročilo Telekom Ljubljana
7. Tuje storitve | 160000
8. Nepredvidena dela 10% | 16450
SKUPAJ z nepredvidenimi deli | 180950
DDV | 39809
Skupaj z DDV | 220759

## splošno
SPLOŠNO:
Cene se vpiše na označena mesta
Dela je izvajati po projektni dokumentaciji, v skladu z veljavnimi tehničnimi predpisi ,
normativi in standardi ob upoštevanju zahtev iz varstva pri delu.
V enotnih cenah morajo biti zajeti vsi stroški po Splošnih tehničnih pogojih.
Opomba: Vsa rušenja vključujejo odvoz na ustrezno deponijo s plačilom takse
Vsi odstranjeni materiali vključujejo odvoz na ustrezno deponijo s plačilom prispevka.
Vse postavke za izkope zajemajo izkop, nakladanje na kamion in odvoz na deponijo do 20km.
Vsi vgrajeni materiali vključujejo tudi dobavo.
V enotni ceni finega asfalta je potrebno zajeti tudi pobrizg z bitumensko emulzijo (0,5kg/m2) in čiščenje vozišča.
Vsi pokrovi jaškov v vozišču vključujejo dobavo z AB obročem.
Vsi hladni stiki na obrabni plasti morajo biti obdelani z bitumensko lepilno zmesjo
V ceni je potrebno upoštevati notranjo kontrolo (tekoče preiskave)
Robniki morajo biti liti.
Izvajalec mora priskrbeti prostor za sestanke za minimalno 8 ljudi.
Varovanje in zaščita okolja pri gradnji
Za začasne prometne in gradbene površine ter začasne deponije gradbenega materiala naj se rednostno uporabijo obstoječe infrastrukturne in druge manipulativne površine
Te površine morajo biti določene pred začetkom izvedbe.
Na gradbišču se sme uporabljati le tehnično brezhibna vozila in gradbeno mehanizacijo.
Na vplivnem območju površinskih vodotokov se ne sme uporabljati gradbenih materialov, ki lahko vsebujejo nevarne spojine, kot so organske spojine, toksične kovine in druge sestavina (npr. snovi, ki spremenijo osnovne lastnosti in povečajo obremenitve vode glede na merila kemijskega stanja). Prav tako ne sme priti do razlitja cementnih in apnenih mešanic v vodo.
Ravnanje z odpadki
Na gradbišču je potrebno zagotoviti ustrezno ravnanje z odpadki skladno z Uredbo o ravnanju z odpadki, ki nastanejo pri gradbenih delih.
Nevarne odpadke je potrebno zbirati ločeno in jih predajati pooblaščeni organizaciji za zbiranje ali obdelavo nevarnih odpadkov, kar mora biti ustrezno evidentirano. Začasno skladiščenje nevarnih odpadkov biti urejeno tako, da je preprečen direktni vnos, izpiranje ali izluževanje nevarnih kemikalij v tla in vode-skladiščne posode morajo biti zaprte in odporne na skladiščene nevarne odpadke ter ustrezno označene (naziv odpadka, klasifikacijska številka odpadka).
Z odpadki, ki vsebujejo azbest, je potrebno ustrezno ravnati, skladno z Uredbo o ravnanju z odpadki, ki vsebujejo azbest.
Narava
Pri pripravi osnovnega terminskega plana je potrebno upoštevati časovne omejitve z vidika varstva prostoživečih živali:
Ni dovoljeno izvajati del, ki lahko povzročijo kalnost vodotoka.
Kakovost zraka
Upoštevati je potrebno določila Uredbe o preprečevanju in zmanjšanju emisije delcev z gradbišča (Ur. list RS, št. 21/11).
Ukrepi za zmanjševanje emisij prašnih delcev morajo vključevati predvsem naslednje ukrepe:
- preprečevanje prašenja z odkritih delov območja gradbišča; ukrep zahteva redno vlaženje in čiščenje gradbiščnih in manipulativnih površin.
- redno čiščenje prometnih površin na območju urejanja in javnih prometnih površin. Ukrep vključuje čiščenje in vlaženje gradbiščnih poti, čiščenje mehanizacije in tovornih vozil na območju prehodov iz gradbiščnih platojev na transportne ceste.
- upoštevanje emisijskih norm v skladu s predpisi, ki urejajo področje emisij pri začasnih gradbenih objektih, gradbeni mehanizaciji in transportnih sredstvih.

## 3_01_1 R3
Nivo | Normativ | Opis postavke | Enota | Količina | Cena za enoto | Znesek | DDV | Znesek z DDV
3.01.1 Gradbene konstrukcije regionalna cesta R3/642/1146
3.01.1 Gradbene konstrukcije regionalna cesta R3/642/1146 | [5 empty] | 0 | 0 | 0
3.01.1 PREDDELA | [5 empty] | 0 | 0 | 0
| S 1 1 121 | Obnova in zavarovanje zakoličbe osi trase ostale javne ceste v ravninskem terenu | KM | 0.18 |  | 0 | 0 | 0
| S 1 1 221 | Postavitev in zavarovanje prečnega profila ostale javne ceste v ravninskem terenu | KOS | 9 |  | 0 | 0 | 0
| S 1 2 142 | Odstranitev grmovja in dreves z debli premera do 10 cm ter vej na gosto porasli površini - strojno | M2 | 10 |  | 0 | 0 | 0
| S 1 2 151 | Posek in odstranitev drevesa z deblom premera 11 do 30 cm ter odstranitev vej | KOS | 10 |  | 0 | 0 | 0
| S 1 2 152 | Posek in odstranitev drevesa z deblom premera 31 do 50 cm ter odstranitev vej | KOS | 10 |  | 0 | 0 | 0
| S 1 2 261 | Demontaža plastičnega smernika | KOS | 10 |  | 0 | 0 | 0
| S 1 2 291 | Porušitev in odstranitev ograje iz žične mreže | M2 | 100 |  | 0 | 0 | 0
| S 1 2 322 | Porušitev in odstranitev asfaltne plasti v debelini 6 do 10 cm | M2 | 1525 |  | 0 | 0 | 0
| S 1 2 391 | Porušitev in odstranitev robnika iz cementnega betona | M1 | 140 |  | 0 | 0 | 0
| S 1 2 382 | Rezanje asfaltne plasti s talno diamantno žago, debele 6 do 10 cm | M1 | 37 |  | 0 | 0 | 0
3.1.2 ZEMELJSKA DELA IN TEMELJENJE | [5 empty] | 0 | 0 | 0
| S 2 1 112 | Površinski izkop plodne zemljine - 1. kategorije - strojno z odrivom do 50 m | M3 | 510 |  | 0 | 0 | 0
| S 2 1 222 | Široki izkop vezljive zemljine - 3. kategorije - strojno z odrivom do 50 m | M3 | 1730 |  | 0 | 0 | 0
| S 2 2 112 | Ureditev planuma temeljnih tal vezljive zemljine - 3. kategorije | M2 | 930 |  | 0 | 0 | 0
| S 2 3 314 | Dobava in vgraditev geotekstilije za ločilno plast (po načrtu), natezna trdnost do nad 16 do 18 kN/m2 | M2 | 950 |  | 0 | 0 | 0
| S 2 4 111 | Vgraditev nasipa iz vezljive zemljine - 3. kategorije | M3 | 54 |  | 0 | 0 | 0
| S 2 4 476 | Izdelava posteljice iz drobljenih kamnitih zrn v debelini 50 cm | M2 | 1900 |  | 0 | 0 | 0
| S 2 5 112 | Humuziranje brežine brez valjanja, v debelini do 15 cm - strojno | M2 | 250 |  | 0 | 0 | 0
| S 2 9 116 | Prevoz materiala na razdaljo nad 3000 do 5000 m | T | 2900 |  | 0 | 0 | 0
| S 2 9 131 | Razprostiranje odvečne plodne zemljine - 1. kategorije | M3 | 510 |  | 0 | 0 | 0
| S 2 9 153 | Odlaganje odpadnega asfalta na komunalno deponijo | T | 195 |  | 0 | 0 | 0
3.01.3 VOZIŠČNA KONSTRUKCIJA | [5 empty] | 0 | 0 | 0
| S 3 1 132 | Izdelava nevezane nosilne plasti enakomerno zrnatega drobljenca iz kamnine v debelini 21 do 30 cm | M3 | 1560 |  | 0 | 0 | 0
| S 3 1 543 | Izdelava nosilne plasti bituminizirane zmesi AC 22 base B 50/70 A1/A2 v debelini 7 cm | M2 | 2150 |  | 0 | 0 | 0
| S 3 1 752 | Izdelava vezne plasti bituminizirane zmesi AC 22 bin PmB 45/80-65 A1/A2 v debelini 7 cm | M2 | 2150 |  | 0 | 0 | 0
| S 3 2 268 | Izdelava obrabne in zaporne plasti bituminizirane zmesi AC 11 surf PmB 45/80-65 A2 v debelini 4 cm | M2 | 1880 |  | 0 | 0 | 0
| S 3 5 214 | Dobava in vgraditev predfabriciranega dvignjenega robnika iz cementnega betona s prerezom 15/25 cm | M1 | 166 |  | 0 | 0 | 0
| S 3 5 244 | Izdelava pogreznjenega robnika iz cementnega betona s prerezom 15/25 cm | M1 | 35 |  | 0 | 0 | 0
| S 3 6 131 | Izdelava bankine iz drobljenca, široke do 0,50 m | M3 | 33 |  | 0 | 0 | 0
| S 3 5 275 | Dobava in vgraditev dvignjenega vtočnega robnika s prerezom 15/25 cm iz cementnega betona | M1 | 11 |  | 0 | 0 | 0
| S 3 6 134 | Izdelava bankine iz drobljenca, široke nad 1,00 m | M3 | 33 |  | 0 | 0 | 0
3.01.4 ODVODNJAVANJE | [5 empty] | 0 | 0 | 0
| S 4 4 132 | Izdelava jaška iz cementnega betona, krožnega prereza s premerom 50 cm, globokega 1,0 do 1,5 m za vtok pod robnikom, vključno s pokrovom | KOS | 10 |  | 0 | 0 | 0
| S 4 2 135 | Izdelava vzdolžne in prečne drenaže, globoke do 1,0 m, na podložni plasti iz cementnega betona, debeline 10 cm, z gibljivimi plastičnimi cevmi premera 20 cm | M1 | 180 |  | 0 | 0 | 0
3.01.6 OPREMA CEST | [5 empty] | 0 | 0 | 0
3.01.6.1 Pokončna oprema cest
| N 5 1 101 | OPOMBA: V ceni nove vertikalne prometne signalizacije je vključena izdelava temelja C 12/15, višine 80cm fi40cm, dobava in vgraditev stebrička iz vroče cinkane jeklene cevi fi 64mm, potrebnih dolžin, ter dobava in pritrditev prometnega znaka. | KOS | 0 |  | 0 | 0 | 0
| S 6 1 652 | Dobava in pritrditev okroglega prometnega znaka, podloga iz aluminijaste pločevine, znak z odsevno folijo 2. vrste, premera 600 mm | KOS | 1 |  | 0 | 0 | 0
| S 6 1 723 | Dobava in pritrditev prometnega znaka, podloga iz aluminijaste pločevine, znak z ............ barvo-folijo ....... vrste, velikost od 0,21 do 0,40 m2 KAŽIPOT, RA2 | KOS | 2 |  | 0 | 0 | 0
| S 6 1 728 | Dobava in pritrditev prometnega znaka, podloga iz aluminijaste pločevine, znak z ............ barvo-folijo ....... vrste, velikost nad 4,00 m2 RA2, predkrižiščna tabla 2 x 3000x3000 | M2 | 14 |  | 0 | 0 | 0
3.01.6.2 Označbe na vozišču
| S 6 2 413 | Izdelava debeloslojne vzdolžne označbe na vozišču z večkomponentno hladno plastiko z vmešanimi drobci / kroglicami stekla, vključno 200 g/m2 dodatnega posipa z drobci stekla, strojno, debelina plasti 3 mm, širina črte 15 cm | M1 | 208 |  | 0 | 0 | 0
3.01.6.4 Oprema za varovanje prometa
| S 6 3 111 | Dobava in postavitev plastičnega smernika z votlim prerezom, dolžina 1200 mm, z odsevnikom iz folije | KOS | 14 |  | 0 | 0 | 0

## 3_01_2Pločnik ob R3
Nivo | Normativ | Opis postavke | Enota | Količina | Cena za enoto | Znesek | DDV | Znesek z DDV
3.01.2 Pločnik ob regionalni cesti R3/642/1146
3.01.2 Pločnik ob regionalni cesti R3/642/1146 | [5 empty] | 0 | 0 | 0
3.02.2.1 PREDDELA | [5 empty] | 0 | 0 | 0
3.01.2.2 ZEMELJSKA DELA IN TEMELJENJE | [5 empty] | 0 | 0 | 0
3.01.2.3 VOZIŠČNA KONSTRUKCIJA | [5 empty] | 0 | 0 | 0
| S 3 1 132 | Izdelava nevezane nosilne plasti enakomerno zrnatega drobljenca iz kamnine v debelini 21 do 30 cm | M3 | 75 |  | 0 | 0 | 0
| S 3 2 239 | Izdelava obrabne in zaporne plasti bituminizirane zmesi AC 8 surf B 50/70 A3 v debelini 4 cm | M2 | 400 |  | 0 | 0 | 0
| S 3 5 314 | Izdelava obrobe iz malih tlakovcev iz naravnega kamna velikosti .. cm/ .. cm/ .. cm | M2 | 14 |  | 0 | 0 | 0

## 3_01_3 krožišče K3
Nivo | Normativ | Opis postavke | Enota | Količina | Cena za enoto | Znesek | DDV | Znesek z DDV
3.01.3 Krožišče K3
3.01.3 Krožišče K3 | [5 empty] | 0 | 0 | 0
3.01.3.1 PREDDELA | [5 empty] | 0 | 0 | 0
| S 1 1 121 | Obnova in zavarovanje zakoličbe osi trase ostale javne ceste v ravninskem terenu | KM | 0.4 |  | 0 | 0 | 0
| S 1 1 221 | Postavitev in zavarovanje prečnega profila ostale javne ceste v ravninskem terenu | KOS | 2 |  | 0 | 0 | 0
| S 1 2 291 | Porušitev in odstranitev ograje iz žične mreže | M2 | 47 |  | 0 | 0 | 0
| S 1 2 322 | Porušitev in odstranitev asfaltne plasti v debelini 6 do 10 cm | M2 | 385 |  | 0 | 0 | 0
| S 1 2 391 | Porušitev in odstranitev robnika iz cementnega betona | M1 | 30 |  | 0 | 0 | 0
3.01.3.2 ZEMELJSKA DELA IN TEMELJENJE | [5 empty] | 0 | 0 | 0
| S 2 1 112 | Površinski izkop plodne zemljine - 1. kategorije - strojno z odrivom do 50 m | M3 | 100 |  | 0 | 0 | 0
| S 2 1 224 | Široki izkop vezljive zemljine - 3. kategorije - strojno z nakladanjem | M3 | 990 |  | 0 | 0 | 0
| S 2 4 476 | Izdelava posteljice iz drobljenih kamnitih zrn v debelini 50 cm | M2 | 1100 |  | 0 | 0 | 0
| S 2 5 112 | Humuziranje brežine brez valjanja, v debelini do 15 cm - strojno | M2 | 160 |  | 0 | 0 | 0
| S 2 9 116 | Prevoz materiala na razdaljo nad 3000 do 5000 m | T | 1625 |  | 0 | 0 | 0
| S 2 9 131 | Razprostiranje odvečne plodne zemljine - 1. kategorije | M3 | 100 |  | 0 | 0 | 0
| S 2 9 153 | Odlaganje odpadnega asfalta na komunalno deponijo | T | 50 |  | 0 | 0 | 0
3.01.3.3 VOZIŠČNA KONSTRUKCIJA | [5 empty] | 0 | 0 | 0
| S 3 1 132 | Izdelava nevezane nosilne plasti enakomerno zrnatega drobljenca iz kamnine v debelini 21 do 30 cm | M3 | 350 |  | 0 | 0 | 0
| S 3 1 543 | Izdelava nosilne plasti bituminizirane zmesi AC 22 base B 50/70 A1/A2 v debelini 7 cm | M2 | 1000 |  | 0 | 0 | 0
| S 3 1 752 | Izdelava vezne plasti bituminizirane zmesi AC 22 bin PmB 45/80-65 A1/A2 v debelini 7 cm | M2 | 1000 |  | 0 | 0 | 0
| S 3 2 268 | Izdelava obrabne in zaporne plasti bituminizirane zmesi AC 11 surf PmB 45/80-65 A2 v debelini 4 cm | M2 | 900 |  | 0 | 0 | 0
| S 3 5 214 | Dobava in vgraditev predfabriciranega dvignjenega robnika iz cementnega betona s prerezom 15/25 cm | M1 | 180 |  | 0 | 0 | 0
| S 3 5 275 | Dobava in vgraditev dvignjenega vtočnega robnika s prerezom 15/25 cm iz cementnega betona | M1 | 13 |  | 0 | 0 | 0
| N 4 1 112 | Dobava in vgraditev pogreznjenega betonskega rondo robnika 35/25/50 cm | M1 | 55 |  | 0 | 0 | 0
| S 3 5 235 | Dobava in vgraditev predfabriciranega pogreznjenega robnika iz cementnega betona s prerezom 15/25 cm | M1 | 35 |  | 0 | 0 | 0
| S 3 4 272 | Izdelava obrabne plasti iz velikih tlakovcev iz silikatne kamnine velikosti .. cm /.. cm /.. cm, stiki zaliti s cementno malto granitne kocke dim. 20x20x20 podložene na armirano betonsko podlago C12/15 debeline 20 cm | M2 | 114 |  | 0 | 0 | 0
| S 3 4 914 | Izdelava podložne plasti za tlakovano obrabno plast iz cementnega estriha Tlakovanje prometnih otokov pri krožnem krožišču | M2 | 46 |  | 0 | 0 | 0
| S 3 6 131 | Izdelava bankine iz drobljenca, široke do 0,50 m | M3 | 2 |  | 0 | 0 | 0
| S 3 6 134 | Izdelava bankine iz drobljenca, široke nad 1,00 m | M3 | 20 |  | 0 | 0 | 0
3.01.3.4 ODVODNJAVANJE | [5 empty] | 0 | 0 | 0
| S 4 3 181 | Izdelava kanalizacije iz cevi iz polietilena, vključno s podložno plastjo iz zmesi kamnitih zrn, premera 15 cm, v globini do 1,0 m | M1 | 0 |  | 0 | 0 | 0
| S 4 4 132 | Izdelava jaška iz cementnega betona, krožnega prereza s premerom 50 cm, globokega 1,0 do 1,5 m | KOS | 11 |  | 0 | 0 | 0
| S 4 2 135 | Izdelava vzdolžne in prečne drenaže, globoke do 1,0 m, na podložni plasti iz cementnega betona, debeline 10 cm, z gibljivimi plastičnimi cevmi premera 20 cm | M1 | 30 |  | 0 | 0 | 0
3.01.3.6 OPREMA CEST | [5 empty] | 0 | 0 | 0
3.01.3.6.1 Pokončna oprema cest
| N 5 1 101 | OPOMBA: V ceni nove vertikalne prometne signalizacije je vključena izdelava temelja C 12/15, višine 80cm fi40cm, dobava in vgraditev stebrička iz vroče cinkane jeklene cevi fi 64mm, potrebnih dolžin, ter dobava in pritrditev prometnega znaka. | KOS | 0 |  | 0 | 0 | 0
| S 6 1 642 | Dobava in pritrditev okroglega prometnega znaka, podloga iz aluminijaste pločevine, znak z odsevno folijo 1. vrste, premera 600 mm RA2 | KOS | 8 |  | 0 | 0 | 0
| S 6 1 442 | Dobava in pritrditev trikotnega prometnega znaka, podloga iz aluminijaste pločevine, znak z odsevno folijo 1. vrste, dolžina stranice a = 900 mm RA3 | KOS | 4 |  | 0 | 0 | 0
| S 6 1 723 | Dobava in pritrditev prometnega znaka, podloga iz aluminijaste pločevine, znak z ............ barvo-folijo ....... vrste, velikost od 0,21 do 0,40 m2 KAŽIPOT, RA2 | KOS | 4 |  | 0 | 0 | 0
| S 6 1 722 | Dobava in pritrditev prometnega znaka, podloga iz aluminijaste pločevine, znak z ............ barvo-folijo ....... vrste, velikost od 0,11 do 0,20 m2 PROMETNI OTOK, RA3 | KOS | 3 |  | 0 | 0 | 0
3.01.3.6.2 Označbe na vozišču
| S 6 2 413 | Izdelava debeloslojne vzdolžne označbe na vozišču z večkomponentno hladno plastiko z vmešanimi drobci / kroglicami stekla, vključno 200 g/m2 dodatnega posipa z drobci stekla, strojno, debelina plasti 3 mm, širina črte 15 cm | M1 | 40 |  | 0 | 0 | 0
| S 6 2 417 | Izdelava debeloslojne vzdolžne označbe na vozišču z večkomponentno hladno plastiko z vmešanimi drobci / kroglicami stekla, vključno 200 g/m2 dodatnega posipa z drobci stekla, strojno, debelina plasti 3 mm, širina črte 50 cm | M1 | 17 |  | 0 | 0 | 0
| S 6 2 426 | Izdelava debeloslojne prečne in ostalih označb na vozišču z večkomponentno hladno plastiko z vmešanimi drobci / kroglicami stekla, vključno 200 g/m2 dodatnega posipa z drobci stekla, strojno, debelina plasti 3 mm, posamezna površina označbe 0,6 do 1,0 m2 | M2 | 3 |  | 0 | 0 | 0
| S 6 2 428 | Izdelava debeloslojne prečne in ostalih označb na vozišču z večkomponentno hladno plastiko z vmešanimi drobci / kroglicami stekla, vključno 200 g/m2 dodatnega posipa z drobci stekla, strojno, debelina plasti 3 mm, posamezna površina označbe nad 1,5 m2 | M2 | 21 |  | 0 | 0 | 0
3.01.3.6.4 Oprema za varovanje prometa
| N 5 3 101 | Dobava in postavitev betonske varnostne ograje za zaporo kraka | M1 | 22 |  | 0 | 0 | 0

## 3_01_4_OBVOZNICA
Nivo | Normativ | Opis postavke | Enota | Količina | Cena za enoto | Znesek | DDV | Znesek z DDV
3.01.4 OBVOZNICA VRHNIKA (odsek B)
3.01.4 OBVOZNICA VRHNIKA (odsek B) | [5 empty] | 0 | 95.04 | 95.04
3.01.4.1 PREDDELA | [5 empty] | 0 | 0 | 0
3.01.4.1.2 Geodetska dela
| S 1 1 121 | Obnova in zavarovanje zakoličbe osi trase ostale javne ceste v ravninskem terenu | KM | 1.092 |  | 0 | 0 | 0
| S 1 1 211 | Postavitev in zavarovanje prečnega profila avtoceste in hitre ceste v ravninskem terenu | KOS | 55 |  | 0 | 0 | 0
3.01.4.1.2 Čiščenje terena
| S 1 2 141 | Odstranitev grmovja in dreves z debli premera do 10 cm ter vej na gosto porasli površini - ročno | M2 | 3150 |  | 0 | 0 | 0
| S 1 2 151 | Posek in odstranitev drevesa z deblom premera 11 do 30 cm ter odstranitev vej | KOS | 20 |  | 0 | 0 | 0
| S 1 2 322 | Porušitev in odstranitev asfaltne plasti v debelini 6 do 10 cm | M2 | 5200 |  | 0 | 0 | 0
3.01.4.2 ZEMELJSKA DELA IN TEMELJENJE | [5 empty] | 0 | 0 | 0
3.01.4.2.1 Izkopi
| S 2 1 114 | Površinski izkop plodne zemljine - 1. kategorije - strojno z nakladanjem Ponovna uporaba 1025m3 | M3 | 2760 |  | 0 | 0 | 0
| S 2 1 214 | Široki izkop slabo nosilne zemljine - 2. kategorije - strojno z nakladanjem z odvodzom na trajno deponijo | M3 | 3900 |  | 0 | 0 | 0
| S 2 1 234 | Široki izkop zrnate kamnine - 3. kategorije - strojno z nakladanjem odstrnitev predobtežbe (ocena), z odvozom na drugo lokacijo za nadalljno uporabo. Opomba: ocenjen izkop predobtežbe po konsolidaciji (ocenjeno do 25 cm posedkov) | M3 | 4800 |  | 0 | 0 | 0
3.01.4.2.2 Planum temeljnih tal
| S 2 2 113 | Ureditev planuma temeljnih tal zrnate kamnine - 3. kategorije | M2 | 18500 |  | 0 | 0 | 0
| S 2 3 315 | Dobava in vgraditev geotekstilije za ločilno plast (po načrtu), natezna trdnost do nad 18 kN/m2 | M2 | 19400 |  | 0 | 0 | 0
3.01.4.2.4 Nasipi, zasipi, klini, posteljica in glinasti naboj
| S 2 4 451 | Vgraditev posteljice v debelini plasti do 50 cm iz vezljive zemljine - 3. kategorije D100 zmrzlinsko odporne. Opomba: do plasti drobljenca po KPP. | M3 | 9800 |  | 0 | 0 | 0
| N 7 1 101 | Dobava in vgradnja posedalnih plošč za merjenje posedkov Posedalni reper je kovinska plošča 40x40 cm debeline >=1 cm s privarjeno cevjo premera cca 6-7 cm, katere vrh sega že ob vgradnji vsaj 70 cm nad končno koto nasipa. | KOS | 20 |  | 0 | 0 | 0
| N 7 1 102 | Izvedba ničelnega stanja posnetka ter geodetske meritve za spremljanje posedkov | kos | 1 |  | 0 | 0 | 0
| N 7 1 103 | Geodetske meritve posedalnih plošč (1 kpl pomeni meritev vseh vgrajenih posedalnih plošč) Vključno z izdelavo delnih poročil ter končnega poročila | KPL | 10 |  | 0 | 0 | 0
| N 7 1 104 | Izvedba vertikalnih drenaž, globine 16-17 m v rastru 1.6 m (za nasipe > 1.1 m) | kos | 6900 |  | 0 | 0 | 0
| S 2 4 112 | Vgraditev nasipa iz zrnate kamnine - 3. kategorije D100 Vključno z dobavo materiala in vgradnjo po plasteh do največ 40 cm, zmrzlinsko odporen. Opomba: do posteljice po KPP. | M3 | 7600 |  | 0 | 0 | 0
3.01.4.2.5 Brežine in zelenice
| S 2 5 132 | Humuziranje zelenice brez valjanja, v debelini do 15 cm - strojno 1025m3 ponovna uporaba. | M2 | 6850 |  | 0 | 0 | 0
| S 2 5 151 | Doplačilo za zatravitev s semenom | M2 | 6850 |  | 0 | 0 | 0
3.01.4.2.6 Prevozi in deponiranje odvečnega materiala
| N 1 1 101 | Prevoz in odlaganje odpadnega asfalta na trajno komunalno deponijo. | T | 1125 |  | 0 | 0 | 0
| N 1 1 108 | Prevoz in odlaganje odvečne zemljine na trajno deponijo. | M3 | 10435 |  | 0 | 0 | 0
3.01.4.3 VOZIŠČNA KONSTRUKCIJA | [5 empty] | 0 | 0 | 0
| S 3 1 134 | Izdelava nevezane nosilne plasti enakomerno zrnatega drobljenca iz kamnine v debelini nad 40 cm zmrzlinsko odporen. Opomba: do višine 0.5 m nad končno niveleto ceste. | M3 | 12000 |  | 0 | 0 | 0
| S 3 2 268 | Izdelava obrabne in zaporne plasti bituminizirane zmesi AC 11 surf PmB 45/80-65 A2 v debelini 4 cm | M2 | 7950 |  | 0 | 0 | 0
| S 3 1 752 | Izdelava vezne plasti bituminizirane zmesi AC 22 bin PmB 45/80-65 A1/A2 v debelini 7 cm | M2 | 8000 |  | 0 | 0 | 0
| S 3 1 543 | Izdelava nosilne plasti bituminizirane zmesi AC 22 base B 50/70 A1/A2 v debelini 7 cm | M2 | 8150 |  | 0 | 0 | 0
| S 3 2 497 | Pobrizg s polimerno bitumensko emulzijo 0,31 do 0,50 kg/m2 | M2 | 16150 |  | 0 | 0 | 0
| S 3 6 134 | Izdelava bankine iz drobljenca, široke nad 1,00 m Širina bankine 1,25 m; rezervacija prostora za PHO, širina bankine 2,8 m | M3 | 300 |  | 0 | 0 | 0
3.01.4.4 ODVODNJAVANJE | [5 empty] | 0 | 95.04 | 95.04
| S 4 4 132 | Izdelava jaška iz cementnega betona, krožnega prereza s premerom 50 cm, globokega 1,0 do 1,5 m | KOS | 5 |  | 0 | 10.56 | 10.56
| N 2 1 120 | Dobava in vgradnja pokrova iz duktilne litine z zaklepom, nosilnosti D400, po EN124, s krožnim prerezom 50 cm,vključno z dobavo in izvedbo armiranobetonskega obroča na armiranobetonski prstan nameščen na zunanji del jaška,(beton C25/30, XC3,PV-II in armaturo B 500B) | KOS | 2 |  | 0 | 10.56 | 10.56
| S 4 4 854 | Dobava in vgraditev rešetke iz duktilne litine z nosilnostjo 400 kN, s prerezom 400/400 mm | KOS | 3 |  | 0 | 10.56 | 10.56
| N 3 1 249 | Izdelava trapeznega jarka s humusiranimi brežinami v naklonu 1:2, širine 50cm. | M1 | 280 |  | 0 | 10.56 | 10.56
| S 4 5 115 | Izdelava prepusta krožnega prereza iz cevi iz cementnega betona s premerom 80 cm | M1 | 59 |  | 0 | 10.56 | 10.56
| S 4 5 116 | Izdelava prepusta krožnega prereza iz cevi iz cementnega betona s premerom 100 cm | M1 | 20 |  | 0 | 10.56 | 10.56
| S 4 5 214 | Izdelava poševne vtočne ali iztočne glave prepusta krožnega prereza iz cementnega betona s premerom 80 cm | KOS | 6 |  | 0 | 10.56 | 10.56
| S 4 5 215 | Izdelava poševne vtočne ali iztočne glave prepusta krožnega prereza iz cementnega betona s premerom 100 cm | KOS | 2 |  | 0 | 10.56 | 10.56
| N 3 1 248 | Izdelava mulde iz AC 11 surf B70/100 A4 v deb. 4cm in AC 22 base B50/70 A4 v deb. 7cm, v širini 50cm. | M1 | 70 |  | 0 | 10.56 | 10.56
3.01.4.6 OPREMA CEST | [5 empty] | 0 | 0 | 0
3.01.4.6.1 Pokončna oprema cest
| N 5 1 101 | OPOMBA: V ceni nove vertikalne prometne signalizacije je vključena izdelava temelja C 12/15, višine 80cm fi40cm, dobava in vgraditev stebrička iz vroče cinkane jeklene cevi fi 64mm, potrebnih dolžin, ter dobava in pritrditev prometnega znaka. | KOS | 0 |  | 0 | 0 | 0
| S 6 1 441 | Dobava in pritrditev trikotnega prometnega znaka, podloga iz aluminijaste pločevine, znak z odsevno folijo 1. vrste, dolžina stranice a = 600 mm | KOS | 2 |  | 0 | 0 | 0
| S 6 1 442 | Dobava in pritrditev trikotnega prometnega znaka, podloga iz aluminijaste pločevine, znak z odsevno folijo 1. vrste, dolžina stranice a = 900 mm | KOS | 1 |  | 0 | 0 | 0
| S 6 1 652 | Dobava in pritrditev okroglega prometnega znaka, podloga iz aluminijaste pločevine, znak z odsevno folijo 2. vrste, premera 600 mm | KOS | 3 |  | 0 | 0 | 0
| S 6 1 718 | Dobava in pritrditev prometnega znaka, podloga iz vroče cinkane jeklene pločevine, znak z ............ barvo-folijo ....... vrste, velikost nad 4,00 m2 Dve kažipotni tabli na bankini, vključno z nosilnim ogrodjem in temelji. | M2 | 24 |  | 0 | 0 | 0
| S 6 1 716 | Dobava in pritrditev prometnega znaka, podloga iz vroče cinkane jeklene pločevine, znak z ............ barvo-folijo ....... vrste, velikost 1,01 do 2,00 m2 Znak (tabla) za označitev začetka in konca naselja. | KOS | 2 |  | 0 | 0 | 0
3.01.4.6.2 Označbe na vozišču
| S 6 2 413 | Izdelava debeloslojne vzdolžne označbe na vozišču z večkomponentno hladno plastiko z vmešanimi drobci / kroglicami stekla, vključno 200 g/m2 dodatnega posipa z drobci stekla, strojno, debelina plasti 3 mm, širina črte 15 cm | M1 | 2880 |  | 0 | 0 | 0
| S 6 2 428 | Izdelava debeloslojne prečne in ostalih označb na vozišču z večkomponentno hladno plastiko z vmešanimi drobci / kroglicami stekla, vključno 200 g/m2 dodatnega posipa z drobci stekla, strojno, debelina plasti 3 mm, posamezna površina označbe nad 1,5 m2 | M2 | 6.5 |  | 0 | 0 | 0
3.01.4.6.3 Oprema za vodenje prometa
| S 6 3 513 | Dobava in vgraditev odsevnika z nosilcem iz vroče cinkane jeklene pločevine in odsevno umetno snovjo Odsevniki na JVO | KOS | 40 |  | 0 | 0 | 0
3.01.4.6.4 Oprema za zavarovanje prometa
| S 6 4 454 | Dobava in vgraditev jeklene varnostne ograje, vključno vse elemente, za nivo zadrževanja H1 in za delovno širino W4 | M1 | 800 |  | 0 | 0 | 0
| S 6 4 281 | Dobava in vgraditev vkopane zaključnice, dolžine 4 m | KOS | 3 |  | 0 | 0 | 0

## 3_01_5_krak F-proti Tojnicam
Nivo | Normativ | Opis postavke | Enota | Količina | Cena za enoto | Znesek | DDV | Znesek z DDV
3.01.5 Povezovalna cesta proti Tojnicam
3.01.5 Povezovalna cesta proti Tojnicam | [5 empty] | 0 | 0 | 0
3.01.5.1 PREDDELA | [5 empty] | 0 | 0 | 0
3.01.5.1.1 Geodetska dela
| S 1 1 121 | Obnova in zavarovanje zakoličbe osi trase ostale javne ceste v ravninskem terenu | KM | 0.21 |  | 0 | 0 | 0
| S 1 1 211 | Postavitev in zavarovanje prečnega profila avtoceste in hitre ceste v ravninskem terenu | KOS | 11 |  | 0 | 0 | 0
3.01.5.1.3 Čiščenje terena
| S 1 2 142 | Odstranitev grmovja in dreves z debli premera do 10 cm ter vej na gosto porasli površini - strojno | M2 | 500 |  | 0 | 0 | 0
| S 1 2 151 | Posek in odstranitev drevesa z deblom premera 11 do 30 cm ter odstranitev vej | KOS | 50 |  | 0 | 0 | 0
| S 1 2 322 | Porušitev in odstranitev asfaltne plasti v debelini 6 do 10 cm | M2 | 940 |  | 0 | 0 | 0
3.01.5.2 ZEMELJSKA DELA IN TEMELJENJE | [5 empty] | 0 | 0 | 0
3.01.5.2.1 Izkopi
| S 2 1 114 | Površinski izkop plodne zemljine - 1. kategorije - strojno z nakladanjem Ponovna uporaba 240m3. | M3 | 490 |  | 0 | 0 | 0
| S 2 1 214 | Široki izkop slabo nosilne zemljine - 2. kategorije - strojno z nakladanjem z odvodzom na trajno deponijo | M3 | 950 |  | 0 | 0 | 0
| S 2 1 234 | Široki izkop zrnate kamnine - 3. kategorije - strojno z nakladanjem Odvoz na trajno deponijo. Opomba: ocenjen izkop predobtežbe po konsolidaciji (ocenjeno do 25 cm posedkov) | M3 | 820 |  | 0 | 0 | 0
3.01.5.2.2 Planum temeljnih tal
| S 2 2 113 | Ureditev planuma temeljnih tal zrnate kamnine - 3. kategorije | M2 | 3450 |  | 0 | 0 | 0
3.01.5.2.3 Drenažne in filterske plasti
| S 2 3 315 | Dobava in vgraditev geotekstilije za ločilno plast (po načrtu), natezna trdnost do nad 18 kN/m2 | M2 | 3450 |  | 0 | 0 | 0
3.01.5.2.4 Nasipi, zasipi, klini, posteljica in glinasti naboj
| S 2 4 461 | Izdelava posteljice v debelini plasti do 50 cm iz zrnate kamnine - 3. kategorije Vključno z dobavo materiala. | M3 | 1790 |  | 0 | 0 | 0
| S 2 4 112x | Vgraditev nasipa (predobtežba) iz zrnate kamnine - 3. kategorije D100 vključno z dobavo materiala in vgradnjo po plasteh do največ 40 cm, zmrzlinsko odporen | M3 | 1760 |  | 0 | 0 | 0
| N 7 1 101 | Dobava in vgradnja posedalnih plošč za merjenje posedkov Posedalni reper je kovinska plošča 40x40 cm debeline >=1 cm s privarjeno cevjo premera cca 6-7 cm, katere vrh sega že ob vgradnji vsaj 70 cm nad končno koto nasipa. | KOS | 5 |  | 0 | 0 | 0
| N 7 1 102 | Izvedba ničelnega stanja posnetka ter geodetske meritve za spremljanje posedkov | kpl | 1 |  | 0 | 0 | 0
| N 7 1 103 | Geodetske meritve posedalnih plošč (1 kpl pomeni meritev vseh vgrajenih posedalnih plošč) Vključno z izdelavo delnih poročil ter končnega poročila | kpl | 10 |  | 0 | 0 | 0
| N 7 1 104 | Izvedba vertikalnih drenaž, globine 16-17 m v rastru 1.6 m (za nasipe > 1.1 m) | kos | 960 |  | 0 | 0 | 0
3.01.5.2.5 Brežine in zelenice
| S 2 5 132 | Humuziranje zelenice brez valjanja, v debelini do 15 cm - strojno 240m3 ponovna uporaba. | M2 | 1600 |  | 0 | 0 | 0
| S 2 5 151 | Doplačilo za zatravitev s semenom | M2 | 1600 |  | 0 | 0 | 0
3.01.5.2.6 Prevozi in deponiranje odvečnega materiala
| S 2 9 153 | Odlaganje odpadnega asfalta na komunalno deponijo | T | 204 |  | 0 | 0 | 0
| N 4 1 108 | Prevoz in odlaganje odvečne zemljine na trajno deponijo. | M3 | 1350 |  | 0 | 0 | 0
3.01.5.3 VOZIŠČNA KONSTRUKCIJA | [5 empty] | 0 | 0 | 0
| S 3 1 132 | Izdelava nevezane nosilne plasti enakomerno zrnatega drobljenca iz kamnine v debelini 21 do 30 cm | M3 | 1100 |  | 0 | 0 | 0
| S 3 2 268 | Izdelava obrabne in zaporne plasti bituminizirane zmesi AC 11 surf PmB 45/80-65 A2 v debelini 4 cm | M2 | 1570 |  | 0 | 0 | 0
| S 3 1 752 | Izdelava vezne plasti bituminizirane zmesi AC 22 bin PmB 45/80-65 A1/A2 v debelini 7 cm | M2 | 1585 |  | 0 | 0 | 0
| S 3 1 543 | Izdelava nosilne plasti bituminizirane zmesi AC 22 base B 50/70 A1/A2 v debelini 7 cm | M2 | 1615 |  | 0 | 0 | 0
| S 3 2 497 | Pobrizg s polimerno bitumensko emulzijo 0,31 do 0,50 kg/m2 | M2 | 3200 |  | 0 | 0 | 0
| S 3 6 134 | Izdelava bankine iz drobljenca, široke nad 1,00 m | M3 | 55 |  | 0 | 0 | 0
3.01.5.4 ODVODNJAVANJE | [5 empty] | 0 | 0 | 0
| S 4 2 233 | Izdelava vzdolžne in prečne drenaže, globoke 1,1 do 2,0 m, iz zmesi kamnitih zrn, na podložni plasti iz cementnega betona s trdimi plastičnimi cevmi premera 20 cm, vključno z filtrskim slojem enakomerno zrnatega kamnitega materiala 16/32 mm obvitim z polipropilensko polstjo | M1 | 35 |  | 0 | 0 | 0
| S 4 5 115 | Izdelava prepusta krožnega prereza iz cevi iz cementnega betona s premerom 80 cm | M1 | 17 |  | 0 | 0 | 0
| S 4 5 214 | Izdelava poševne vtočne ali iztočne glave prepusta krožnega prereza iz cementnega betona s premerom 80 cm | KOS | 2 |  | 0 | 0 | 0
| N 1 1 250 | Izdelava trapeznega jarka s humusiranimi brežinami v naklonu 1:2, širine 40cm. | M1 | 140 |  | 0 | 0 | 0
3.01.5.6 OPREMA CEST | [5 empty] | 0 | 0 | 0
3.01.5.6.1 Pokončna oprema cest
| S 6 1 123 | Izdelava temelja iz cementnega betona C 12/15, globine 80 cm, premera 40 cm | KOS | 1 |  | 0 | 0 | 0
| S 6 1 215 | Dobava in vgraditev stebrička za prometni znak iz vroče cinkane jeklene cevi s premerom 64 mm, dolge 2500 mm | KOS | 1 |  | 0 | 0 | 0
| S 6 1 652 | Dobava in pritrditev okroglega prometnega znaka, podloga iz aluminijaste pločevine, znak z odsevno folijo 2. vrste, premera 600 mm | KOS | 1 |  | 0 | 0 | 0
| S 6 1 718 | Dobava in pritrditev prometnega znaka, podloga iz vroče cinkane jeklene pločevine, znak z ............ barvo-folijo ....... vrste, velikost nad 4,00 m2 Predkrižiščna tabla na bankini, vključno z nosilnim ogrodjem in temelji. | M2 | 14 |  | 0 | 0 | 0
3.01.5.6.2 Označbe na vozišču
| S 6 2 413 | Izdelava debeloslojne vzdolžne označbe na vozišču z večkomponentno hladno plastiko z vmešanimi drobci / kroglicami stekla, vključno 200 g/m2 dodatnega posipa z drobci stekla, strojno, debelina plasti 3 mm, širina črte 15 cm | M1 | 530 |  | 0 | 0 | 0
| S 6 2 428 | Izdelava debeloslojne prečne in ostalih označb na vozišču z večkomponentno hladno plastiko z vmešanimi drobci / kroglicami stekla, vključno 200 g/m2 dodatnega posipa z drobci stekla, strojno, debelina plasti 3 mm, posamezna površina označbe nad 1,5 m2 | M2 | 5 |  | 0 | 0 | 0

## 3_02_Vodovod
Nivo | Normativ | Opis postavke | Enota | Količina | Cena za enoto | Znesek | DDV | Znesek z DDV
3_02 Vodovod
3_02 Vodovod | [5 empty] | 4000 | 880 | 4880
Regionalna ceste R3-642/1146 Vrhnika – Podpeč | [5 empty] | 0 | 0 | 0
3.02.1 GRADBENA in MONTAŽNA DELA | [5 empty] | 0 | 0 | 0 | 0 | 0
Obstoječi nadtalni hidrant (št. 1401815_19-nH): zaščita proti morebitnemu izletu vozil iz krožišča:
| 1 | Izdelava betonskega temelja iz C16/20 (L=1,5 x Š=0,6 m x H = 0,90 m) po detajlu št. G.351.4. V ceni vključiti vse potrebne dobave materialov, vsa zemeljska, opažerska, zidarska in betonerska dela. | kos | 1 |  | 0 | 0 | 0
Prestavitev obstoječega nadtalnega hidranta (št. 1401815_24_nH) se prestavi iz cestišča za 80 cm.
| 2 | Demontaža nadtalnega hidranta in vseh fazonov do obstoječe cevi; montaža novega FF DN 80/800 mm, novega zasuna DN 80 z novo vgr. grt in cestno kapo, novega FF DN 80/600, novega N DN 80 ter obstoječega NTH. V ceni vključiti vse potrebne dobave materialov, vsa zemeljska, opažerska, zidarska in betonerska dela, podbetoniranje N kosa in obsip hidranta s prodcem, po detajlu. | kos | 1 |  | 0 | 0 | 0
Prestavitev obstoječega nadtalnega hidranta (št. 1401815_15_nH) se prestavi iz cestišča za 160 cm.
| 3 | Demontaža nadtalnega hidranta in vseh fazonov do obstoječe cevi; montaža 2x novega FF DN 80/800 mm, novega zasuna DN 80 z novo vgr. grt in cestno kapo, novega FF DN 80/600, novega N DN 80 ter obstoječega NTH. V ceni vključiti vse potrebne dobave materialov, vsa zemeljska, opažerska, zidarska in betonerska dela, podbetoniranje N kosa in obsip hidranta s prodcem, po detajlu. | kos | 1 |  | 0 | 0 | 0
| 4 | Dvig cestne kape zasunov (hišnih priključkov) na predvideno višino nivelete ceste. (odstranitev obstoječe in vgradnja nove kape na ustrezno višino) | kos | 4 |  | 0 | 0 | 0
| 5 | Dobava in postavitev betonskih podstavkov 30/30/120 cm in pocinkanih stebričkov za tablico (cev fi 6/4", L=2 m) za označbo zasunov in hidrantov na cevovodu, po detajlu | kos | 3 |  | 0 | 0 | 0
| 6 | Preiskus hidrantov s strani izvajalca s koncesijo in izdelavo zapisnika | kos | 3 |  | 0 | 0 | 0
3.02.2. VODOVODNI MATERIAL IN OPREMA | [5 empty] | 0 | 0 | 0
Pri prirobničnih spojih upoštevati pripadajoča tesnila za NP 16 bar ter vijake, matice in podložke iz nerjavnega jekla AISI 304
Cevi
| 1 | Rezanje in varjenje vsega spodaj navedenega nerjavnega materiala (1.1, 1.2, 1.3) ter izdelava zaščitne cevi hidranta po detajlu G.351.4
| 2 | Nabava cevi DN 90x4,5 mm, nerjavno jeklo 1.4301 | m1 | 4 |  | 0 | 0 | 0
| 3 | Nabava kolena DN 90x4,5 mm-90st, nerjavno jeklo 1.4301 | kos | 2 |  | 0 | 0 | 0
| 4 | Nabava ploščatega nerjavnega jekla 1.4301, dimenzije 250/250/8 mm | kos | 2 |  | 0 | 0 | 0
| 5 | Fazoni - NL ; NP 16 bar
| 6 | - FF DN 80, L = 800 mm | kos | 3 |  | 0 | 0 | 0
| 7 | - FF DN 80, L = 600 mm | kos | 2 |  | 0 | 0 | 0
| 8 | - N DN 80 | kos | 2 |  | 0 | 0 | 0
Armature; NP 16 bar
| 9 | - EV zasun DN 80 s teleskopsko vgradilno garnituro (1.5-2 m), podložno ploščo in cestno kapo. | kos | 2 |  | 0 | 0 | 0
| 10 | -Cestna kapa zasuna 90 (za hišne priključke) iz nodularne litine s podložno ploščo, | kos | 4 |  | 0 | 0 | 0
Ostali material
| 11 | označevalna tablica - rdeča s podatki za NTH in pritrdilnim materialom | kos | 3 |  | 0 | 0 | 0
| 12 | označevalna tablica - modra za zasune s podatki | kos | 7 |  | 0 | 0 | 0
javna pot št. JP 966601 (jašek) | [5 empty] | 4000 | 880 | 4880 |  | 4000
3.02.3 Pripravljalna dela | [5 empty] | 0 | 0 | 0
| 1 | Zakoličba trase za vodovod | m1 | 25 |  | 0 | 0 | 0
| 2 | Zavarovanje lomnih točk vodovoda | m1 | 3 |  | 0 | 0 | 0
| 3 | Postavljanje prečnih profilov na mestih, kjer se menja smer ali padec cevovoda. | kos | 3 |  | 0 | 0 | 0
| 4 | Postavljanje prečnih profilov za objekt | kos | 40 |  | 0 | 0 | 0
3.02.4 Rušenja in demontaža | [5 empty] | 0 | 0 | 0
| 1 | Rezanje in rušenje asfalta deb 10 cm, z odvozom na deponijo do 15 km | m2 | 32 |  | 0 | 0 | 0
| 2 | Demontaža obstoječega pokrova in lestve iz obstoječega jaška, ter po zaključku gradbenih del ponovna montaža pokrova in lestve v nov jašek. pokrov: INOX/ALU, dim 900/900 mm, višine 90 mm, z okvirjem lestev: INOX, širine 600 mm, višine 2800 mm | kos | 1 |  | 0 | 0 | 0
| 3 | Rušenje jaška. Rušenje AB konstrukcije jaška, sten vstopne odprtine, krovne plošče in dela obodnih sten s potrebnim rezanjem AB konstrukcije deb. 30 cm. Pri rušenju je potrebno varovati vodovodno cevje, npr. z lesenim zaščitnim odrom površine 12 m2 | m3 | 12.5 |  | 0 | 0 | 0
| 4 | Rezanje obstoječe cevi PE d315 mm | kos | 2 |  | 0 | 0 | 0
| 5 | Demontaža in odstranitev naslednjega vodovodnega materiala '-cev PE d315, L = 12 m '-T DN 300/ 250 mm, 1 kos '- FF DN 300 / L=do 1000 mm, skupne dolžine 4 m '- FF DN 250 / L=do 1000 mm, skupne dolžine 3 m | kpl | 1 |  | 0 | 0 | 0
3.02.5 Zemeljska dela | [5 empty] | 0 | 0 | 0
| 1 | Površinski izkop plodne zemljine - 1 ktg z odrivom na deponijo do 30 m | m3 | 44 |  | 0 | 0 | 0
| 2 | Strojni izkop vodovodnega jarka širine 1,5 m, globine do 2,50 m, s pravilnim odsekovanjem stranic in odlaganjem izkopanega materiala 1,0 m od roba jarka, zemljina III. ktg | m3 | 90 |  | 0 | 0 | 0
| 3 | Strojni izkop za objekt, globine do 3,00 m, s pravilnim odsekovanjem stranic in odlaganjem izkopanega materiala 3,0 m od roba izkopne jame, zemljina III. ktg | m3 | 112 |  | 0 | 0 | 0
| 4 | Ročni izkop vodovodnega jarka širine do 1,0 m, globine do 2,0 m, s pravilnim odsekovanjem stranic in odlaganjem izkopanega materiala 1,0 m od roba jarka, zemljina III. ktg | m3 | 4 |  | 0 | 0 | 0
| 5 | Črpanje vode v primeru deževnega vremena, obračun po dejanskih stroških | ura | 40 |  | 0 | 0 | 0
| 6 | Planiranje dna jarka in izkopne jame, v ravnini ali vzdolžnih naklonih pri normalnih pogojih v vseh kategorijah | m2 | 22 |  | 0 | 0 | 0
| 7 | Dobava in polaganje peščene posteljice v deb. 10 cm, kompletno s prevozom, premetavanjem v jarek, planiranjem, podbijanjem cevi in lahkim utrjevanjem (cca 0,26 m3/m1 ). obračun za 2 m1 | m3 | 0.5 |  | 0 | 0 | 0
| 8 | Obsip ob in nad cevjo iz sejanega peska 0-4 mm, kompletno s prevozom, premetavanjem v jarek, planiranjem, podbijanjem cevi in lahkim utrjevanjem (0,77 m3/m1 ), obračun za 2 m1 | m3 | 1.5 |  | 0 | 0 | 0
| 9 | Dodatek za zaščito cevi v terenu, kjer je nevarnost elektro korozije. Izvede se zaščita s PVC srajčko iz gradbene PVC folije, gramature 250 g/m2., ki se jo obvije okoli cevi in prilepi z lepilnim trakom. obračun za 2 m1 | m | 2 |  | 0 | 0 | 0
| 10 | Zasip objekta za zidom, s premetom deponiranega materiala ob jarku, skupaj z utrjevanjem v plasteh po 30 cm a). strojno zasipavanje 95 % | m3 | 47.5 |  | 0 | 0 | 0
| 11 | Zasip objekta za zidom, s premetom deponiranega materiala ob jarku, skupaj z utrjevanjem v plasteh po 30 cm b). ročno zasipavanje 5 % (ob ceveh) | m3 | 2.5 |  | 0 | 0 | 0
| 12 | Zasip jarka in obstoječega jaška s tamponskim materialom z utrjevanjem v plasteh po 20 cm, vključno z dobavo tampona (pod prometnimi površinami) | m3 | 55 |  | 0 | 0 | 0
| 13 | Odvoz preostalega izkopanega materiala deponiranega ob jarku, z nakladanjem, razkladanjem ter transportom do 2 km | m3 | 135 |  | 0 | 0 | 0
| 14 | Ponovno razprostiranje začasno deponiranega humusa. | m3 | 44 |  | 0 | 0 | 0
| 15 | Zatravitev zelenic. V postavki je zajeto: prekopavanje humusa, fino planiranje površin, sejanje trave, uvaljanje semena, gnojenje in zalivanje | m2 | 200 |  | 0 | 0 | 0
3.02.6 Zidarska in betonerska dela | [5 empty] | 0 | 0 | 0
| 1 | Izdelava kompletnega jaška po detajlu, sv. notranjih dim B/L/H = 4,00 m / 3,00 m / 2,20 m, z vstopno odprtino 80/80 cm ter poglobitvijo 50/50/50 cm - podložni beton C 16/20, količina 2,80 m3 - beton C 25/30, količina 19,40 m3 - armaturno železo B500B, količina 900 kg - armaturno železo MAG 500/560, količina 910 kg - opaž enostranski, količina 3,50 m2 - opaž dvostranski, količina 79,50 m2 - opaž plošče- podpiranje h=2,20 m, količina 12,00 m2 - hidroizolacija 1 x hladni bitumenski premaz+1 x varjeni bitumenski trak 4 mm, količina 60 m2 - hidroizolacija 1 x hladni bitumenski premaz+1 x varjeni bitumenski trak 4 mm, količina 19 m2 (krovna plošča) - zaščita HI, gumbasta folija, količina 65,00 m2 - izdelava vodotesnega stika okoli vseh cevi pri prebojih s kavčukovim ekspanzijskim trakom kot npr. Sika Swell P 10/50 mm (2010H), količina 10 m - izdelava vodotesnega stika talna plošča-stena z jeklenim trakom , količina 14 m1 | kos | 1 |  | 0 | 0 | 0
| 2 | Dobava in vgradnja zaščitne cevi iz PE 500/444 SN-4, dobava betona in polno obbetoniranje z betonom C16/20 po detajlu. | m1 | 9.8 |  | 0 | 0 | 0
| 3 | Dobava in vgradnja podložnega betona pod zaščitno cevjo v obstoječem jašku s C16/20 (cca 0,70 m3/m1) samo razlika- dodatek k polno obbetonirani cevi | m3 | 2.8 |  | 0 | 0 | 0
| 4 | Dobava in montaža plastičnih drsnikov za cev NL DN 300 mm za montažo v zaščitno cev. Višina trna drsnika od cevi 50 mm | kos | 5 |  | 0 | 0 | 0
| 5 | Dobava, izdelava in montaža vertikalno nastavljive podpore izdelane po detajlu iz nerjavnega materiala 1.4301 | kos | 4 |  | 0 | 0 | 0
| 6 | Dobava, izdelava in vgradnja ventilacije jaška po priloženem detajlu; jeklena cev s kapo in prirobnico je iz nerjavnega materiala 1.4301 | kos | 1 |  | 0 | 0 | 0
| 7 | Dobava, izdelava in vgradnja talne pohodne mreže z L okvirjem iz INOX-a, dim mreže 480/480/25 mm, dim okvirja 500/500/30 mm, iz nerjavnega materiala 1.4301 | kos | 1 |  | 0 | 0 | 0
| 8 | Zatesnitev cevi d500 mm na cev NL DN 300 mm s PU peno in zaščito s PE folijo (kot se npr. uporablja za ribnike) prilepljeno na cevi. Stiki zaščiteni še z lepilnim in Dekorodal trakom. | kos | 1 |  | 0 | 0 | 0
2.2.5 Tuje storitve | [5 empty] | 4000 | 880 | 4880
| 1 | Vsi stroški glede prekinitve funkcije cevovoda, obveščanje javnosti, praznjenje cevovoda, ponovno polnjenje cevovoda in ponovna vzpostavitev funkcije cevovoda za 20 dni po ponudbi upravljavca. Vrednost postavke je že fiksno določena v višini 3.000 € in jo ponudnik ne more/ne sme spreminjati. Obračun se bo izvedel po dokazljivih dejanskih stroških na podlagi računa upravljalca vodovoda. | kos | 1 | 3000 | 3000 | 660 | 3660
| 2 | Tlačni preizkus skladno s standardom SIST EN 805 poglavje 11.3 . V postavki upoštevati vsa potrebna dela in uporabnino ustreznih X, XG ali T kosov, ki so potrebni za izvedbo tlačnega preiskusa. | kos | 1 |  | 0 | 0 | 0
| 3 | Dezinfekcija s klornim šokom (+ dekloriranje klorne raztopine) in izpiranje vodovoda. | kos | 1 |  | 0 | 0 | 0
| 4 | Izdelava geodetskega posnetka položenega cevovoda z vrisom v kataster komunalnih vodov po zahtevah upravljavca vodovoda | kos | 1 |  | 0 | 0 | 0
| 5 | Sanitarni preiskus po določilih standarda SIST EN 805 (poglavje12 in dodatek A28) in po navodilih potrjenih s strani IVZ, ter jo mora izvajati pooblaščena organizacija. | kos | 1 |  | 0 | 0 | 0
| 6 | Nadzor strokovnih delavcev upravljalca posameznega komunalnega voda. Vrednost postavke je že fiksno določena v višini 1000 € in jo ponudnik ne more/ne sme spreminjati. Obračun nadzora se bo izvedel po dokazljivih dejanskih stroških na podlagi računa izvajalca nadzora. | kos | 1 | 1000 | 1000 | 220 | 1220
| 7 | Izdelava PID in NOV (vodovod) skladno s smernicami v 4 izvodih | kos | 1 |  | 0 | 0 | 0
3.02.7 VODOVODNI MATERIAL IN OPREMA Z MONTAŽO IN TRANSPORTI | [5 empty] | 0 | 0 | 0
3.02.7.1 Cevi
|  | Cevi iz nodularne litine DN 300, klasa C40, 100% spojev je sidrnih (Vi spoj za 16 barov) | m1 | 18 |  | 0 | 0 | 0
|  | VMK DN 300; L = 600 mm, odrezati po meri na licu mesta | kos | 1 |  | 0 | 0 | 0
3.02.7.2 Fazoni, NL - Vi oz. prirobnični spoj za NP 16 bar
|  | - MMK DN 300 - 22,50 Vi spoj | kos | 1 |  | 0 | 0 | 0
|  | - F DN 300 | kos | 1 |  | 0 | 0 | 0
|  | - E DN 300 Vi spoj | kos | 1 |  | 0 | 0 | 0
|  | -T DN 300/250 | kos | 1 |  | 0 | 0 | 0
|  | - X DN 250 | kos | 1 |  | 0 | 0 | 0
|  | - FF DN 250, L = 1000 mm | kos | 2 |  | 0 | 0 | 0
|  | - FF DN 300, L = 1000 mm | kos | 2 |  | 0 | 0 | 0
3.02.7.3 Armature za NP 16 bar
|  | - Metuljasta loputa VAG DN 300, PN 16, F4, s polžnim pogonom in ročnim kolesom | kos | 1 |  | 0 | 0 | 0
|  | - Metuljasta loputa VAG DN 250, PN 16, F4, s polžnim pogonom in ročnim kolesom | kos | 1 |  | 0 | 0 | 0
|  | -MDK DN 300 | kos | 2 |  | 0 | 0 | 0
|  | -MDK DN 250 | kos | 1 |  | 0 | 0 | 0
|  | - neizvlečna enojna univerzalna spojka za DN 300 (315-356) | kos | 2 |  | 0 | 0 | 0
3.02.7.4 Ostalo
|  | - prirobnični spoj DN 300 (tesnilo za NP 16 bar; vijaki, matice, podložke nerjavno jeklo AISI 304) | kos | 7 |  | 0 | 0 | 0
|  | - prirobnični spoj DN 250 (tesnilo za NP 16 bar; vijaki, matice, podložke nerjavno jeklo AISI 304) | kos | 5 |  | 0 | 0 | 0
|  | - opozorilni trak POZOR VODOVOD | kos | 12 |  | 0 | 0 | 0
|  | označevalna tablica - modra s podatki za zasune in pritrdilnim materialom | kos | 2 |  | 0 | 0 | 0

## 3_03_MET
Nivo | Normativ | Opis postavke | Enota | Količina | Cena za enoto | Znesek | DDV | Znesek z DDV
3_03 Odvodnja padavinskih voda
3_03 Odvodnja padavinskih voda | [5 empty] | 0 | 0 | 0
3.03.1 PREDDELA | [5 empty] | 0 | 0 | 0
|  | Zakoličba trase kanalizacije | km | 0.43 |  | 0 | 0 | 0
| N 1 1 00002 | Zakoličba križanj kanalizacije z ostalimi komunalnimi vodi | KOS | 1 |  | 0 | 0 | 0
| N 1 1 00003 | Zavarovanje komunalnih vodov pri križanju s kanalizacijo | KOS | 1 |  | 0 | 0 | 0
| S 1 2 142 | Odstranitev grmovja in dreves z debli premera do 10 cm ter vej na gosto porasli površini - strojno | M2 | 8 |  | 0 | 0 | 0
| S 1 2 151 | Posek in odstranitev drevesa z deblom premera 11 do 30 cm ter odstranitev vej | KOS | 1 |  | 0 | 0 | 0
|  | Odstranitev, ter odvoz na (trajno komunalno) deponijo enostavnih (lesenih) objektov, žičnatih ograj, ter ostalega odvečnega materiala. | M2 | 24 |  | 0 | 0 | 0
3.03.2 ZEMELJSKA DELA IN TEMELJENJE | [5 empty] | 0 | 0 | 0
| S 2 1 112 | Površinski izkop plodne zemljine - 1. kategorije - strojno z odrivom do 50 m | M3 | 38 |  | 0 | 0 | 0
| S 2 1 364 | Izkop vezljive zemljine/zrnate kamnine - 3. kategorije za temelje, kanalske rove, prepuste, jaške in drenaže, širine 1,1 do 2,0 m in globine 1,1 do 2,0 m - strojno, planiranje dna ročno | M3 | 942.2 |  | 0 | 0 | 0
| S 2 2 112 | Ureditev planuma temeljnih tal vezljive zemljine - 3. kategorije | M2 | 340.8 |  | 0 | 0 | 0
|  | Dobava in transport tampona in strojni zasip jarka s tamponskim materialom, skupaj z utrjevanjem v plasteh po 20 cm | M3 | 532.38 |  | 0 | 0 | 0
| N 2 4 *** | Dobava in vgrajevanje kamnitega materiala (sanacija temeljnih tal) | M3 | 8 |  | 0 | 0 | 0
| S 2 9 122 | Prevoz materiala na razdaljo nad 15 do 18 km | t | 744.8 |  | 0 | 0 | 0
| S 2 9 131 | Razprostiranje odvečne plodne zemljine - 1. kategorije | M3 | 38 |  | 0 | 0 | 0
3.03.4 ODVODNJAVANJE | [5 empty] | 0 | 0 | 0
3.03.4.1 Površinsko odvodnjavanje
| 1 | Dobava, transport, polaganje na betonsko posteljico in polno obbetoniranje, stikovanje in vodotesno spajanje PE rebraste cevi d 200 SN-8, s spojkami in tesnili vred. (C16/20 - 0,13 m3/m1). Cevi kot npr. Mapikan,…ipd, izdelane v skladu s standardom SIST EN 13476-3. | m1 | 162.56 |  | 0 | 0 | 0
| 2 | Dobava, transport, polaganje na betonsko posteljico in polno obbetoniranje, stikovanje in vodotesno spajanje PE rebraste cevi d 315 SN-8, s spojkami in tesnili vred. (C16/20 - 0,13 m3/m1). Cevi kot npr. Mapikan,…ipd, izdelane v skladu s standardom SIST EN 13476-3. | m1 | 152.85 |  | 0 | 0 | 0
| 3 | Dobava, transport, polaganje na betonsko posteljico in polno obbetoniranje, stikovanje in vodotesno spajanje PE rebraste cevi d 400 SN-8, s spojkami in tesnili vred. (C16/20 - 0,13 m3/m1). Cevi kot npr. Mapikan,…ipd, izdelane v skladu s standardom SIST EN 13476-3. | m1 | 110.24 |  | 0 | 0 | 0
| 4 | Izdelava vodotesnega stika PE cevi d 200 mm na PE cestni požiralnik | kos | 8 |  | 0 | 0 | 0
| 5 | Dobava, transport, polaganje, stikovanje in vodotesno spajanje PVC fazonskih kosov; PVC koleno 200/45 UK | kos | 8 |  | 0 | 0 | 0
| N 4 3 18 | Dobava, transport, polaganje, stikovanje in vodotesno spajanje PVC fazonskih kosov; PVC drsna spojka d 200 UK | kos | 8 |  | 0 | 0 | 0
| N 4 3 21 | Dobava, transport, polaganje, stikovanje in vodotesno spajanje PVC fazonskih kosov; PVC enojni odcep d 315/d200/45 UK | kos | 8 |  | 0 | 0 | 0
| N 4 4 02 | Dobava, transport, namestitev in montaža popolnoma predfabriciranih jaškov iz PE DN 1000 mm, ki imajo že izdelane nastavke za priključne cevi, debelina stene min 15 mm, višina jaška do 3,00 m (1,20 - 3,00 m) | kos | 13 |  | 0 | 0 | 0
| N 4 4 03 | Kanalski pokrov tip D400, z armiranobetonskim vencem, premer pokrova fi 600 mm, N=400 kN iz duktilne litine, po standardu EN 124, ISO 1401, s protihrupnim vložkom in z zaklepanjem (na jašku DN 800 mm) ; Obvezna oznaka na pokrovih KANALIZACIJA | kos | 13 |  | 0 | 0 | 0
| N 4 4 05 | Zavarovanje jaškov proti dvigu zaradi podtalnice z betonom C 16/20 (cca 0,30 m3/kos) | kom | 13 |  | 0 | 0 | 0
| N 4 4 07 | Kompletna izdelava lovilca mineralnih olj iz PE z usedalnikom prostornine 0,80 m3, za normirani pretok 8 l/s, krožnega prereza 120 cm, volumen zbiralnika olja min 180 l, opremljenega z avtomatsko zaporo in dušilko, ltž pokrov premera 600 mm D400, z mimovodom (by-passom) iz d 400 mm, zavarovanje proti vzgonu iz betona C16/20 1,50 m3 | kos | 1 |  | 0 | 0 | 0
| S 4 5 *** | Izdelava poševne vtočne ali iztočne glave prepusta krožnega prereza iz cementnega betona s premerom 50 cm | KOS | 1 |  | 0 | 0 | 0
| 7 | Dobava in vgradnja neobdelanega kamna dsr= 0,4 m na beton C16/20 deb 20 cm. Stiki med kamni se zapolnejo z zemljino. | m2 | 1 |  | 0 | 0 | 0
3.03.5 TUJE STORITVE | [5 empty] | 0 | 0 | 0
| N 4 7 01 | Izvedba prvih meritev učinkovitosti za čistilni objekt - monitoring po načrtu PVO. | KOS | 1 |  | 0 | 0 | 0
| S 4 3 831 | Preskus tesnosti cevi premera do 20 cm | M1 | 162.56 |  | 0 | 0 | 0
| S 4 3 832 | Preskus tesnosti cevi premera nad 20 cm do 50 cm | M1 | 263 |  | 0 | 0 | 0
| S 4 4 798 | Preskus tesnosti jaška premera do 100 cm | M1 | 13 |  | 0 | 0 | 0
|  | Izdelava Geodetskega posnetka v GAUSS_KRUEGERJEVEM koordinatnem sistemu v elektronski obliki (ACAD 2008 ali novejši) in izdelava geodetskega načrta | m1 | 263 |  | 0 | 0 | 0

## 3-04_kan
Nivo | Normativ | Opis postavke | Enota | Količina | Cena za enoto | Znesek | DDV | Znesek z DDV
3_04 Kanalizacija
3_04 Kanalizacija | [5 empty] | 500 | 110 | 610
3.04.1 Pripravljalna dela | [5 empty] | 500 | 110 | 610
Menjava pokrovov na jaških
|  | Odstranitev in odvoz obstoječih pokrovov na trajno komunalno deponijo. | kos | 4 |  | 0 | 0 | 0
|  | Namestitev novih pokrovov s pomočjo prehodne "diletacijske" plošče iz AP. Na ploščo se prilepi okvir kanalskega pokrova, ploščo pa se položi na tamponsko utrjeno podlago. | kos | 4 |  | 0 | 0 | 0
|  | Projektantski nadzor. Vrednost postavke je že fiksno določena v višini 200 € in jo ponudnik ne more/ne sme spreminjati. Obračun projektantskega nadzora se bo izvedel po dokazljivih dejanskih stroških na podlagi računa izvajalca projektantskega nadzora. | kos | 1 | 200 | 200 | 44 | 244
|  | Nadzor strokovnih delavcev upravljalca posameznega komunalnega voda.Vrednost postavke je že fiksno določena v višini 300 € in jo ponudnik ne more/ne sme spreminjati. Obračuna nadzora se bo izvedel po dokazljivih dejanskih stroških na podlagi računa izvajalca nadzora. | kos | 1 | 300 | 300 | 66 | 366
3.04.2 MATERIAL IN OPREMA | [5 empty] | 0 | 0 | 0
|  | Kanalski pokrov z okvirjem nosilnosti 400 kN (D400) premera 600 mm. Pokrovi morajo ustrezati standardu SIST EN 124-2:2015, obvezno vijačeni in s protihrupnim vložkom, napis KANALIZACIJA | kos | 4 |  | 0 | 0 | 0
|  | Prehodna dilatacijska plošča iz armiranega poliestra s pripadajočim lepilom in vsem montažnim materialom | kos | 4 |  | 0 | 0 | 0

## 4_02 JR
Nivo | Normativ | Opis postavke | Enota | Količina | Cena za | Znesek | DDV | Znesek z DDV
4_02 Cestna razsvetljava
4_02 Cestna razsvetljava | [5 empty] | 0 | 0 | 0
4.02.1 GRADBENA DELA | [5 empty] | 0 | 0 | 0
| 1 | Pripravljalna in zaključna dela | km | 0.78 |  | 0 | 0 | 0
| 2 | Zakoličba trase polaganja kablov ter lokacij za polaganje kablov | km | 0.78 |  | 0 | 0 | 0
| 3 | Zakoličba lokacij postavitve kandelabrov | kom | 43 |  | 0 | 0 | 0
| 4 | Strojno - ročni izkop kabelskega jarka za polaganje kablov 1 kV v III. in IV. ktg. | m3 | 312 |  | 0 | 0 | 0
| 5 | Ročni izkop okrog obstoječih kablov oziroma kabelske kanalizacije z naknadnim obetoniranjem | m | 60 |  | 0 | 0 | 0
| 6 | Nabava in vgradnja cevi za izdelavo kabelske kanalizacije, 1x DWP fi 110 mm, izvedene pod asfaltiranimi oziroma tlakovanimi površinami; komplet z odvozom materiala, izkopom, polaganjem cevi v plast betona 0,1 m okoli cevi, zasip s tamponom, komprimiranje, sanacijo na obstoječe stanje | m | 763 |  | 0 | 0 | 0
| 7 | Izdelava temelja kandelabra po načrtu, komplet z strojno - ročnim izkopom v III. in IV. kategoriji, z betonsko cevjo fi 600 mm dolžine 1,5 m in betonom C20 (0,1 m3), komplet z izdelavo podložnega betona in zasutjem s komprimiranjem in izdelavo betonske forme nad zemljo | kpl | 42 |  | 0 | 0 | 0
| 8 | Izdelava kabelske posteljice v kabelskem jarku za polaganje kabla, izvedene iz presejane zemlje oziroma mivke; komplet z zasutjem kabelskega jarka s tamponom in komprimiranjem, ponovna zatravitev | m | 42 |  | 0 | 0 | 0
| 9 | Dobava materiala in postavitev kabelskega jaška, zgrajenega iz betonske cevi fi 0,6 m dolžine 1 m komplet z utrjevanjem dna izkopa in podložnim betonom, z izkopom in zasutjem, komplet z LTŽ pokrovom 0,4x0,4 m, 125 kN z napisom "ELEKTRIKA" nepovozen, zasip z izkopanim materialom, odvoz odvečnega materiala na deponijo do 10 km, ureditev okolice | kpl | 42 |  | 0 | 0 | 0
| 10 | Izvedba križanja z ostalimi vodi vključno za zakoličbo obstoječih vodov ter dobavo in montažo potrebne zaščite kabla, skladno s priloženimi detajli | kpl | 15 |  | 0 | 0 | 0
| 11 | Transport materiala | t | 28 |  | 0 | 0 | 0
4.02.2 DEMONTAŽNA DELA | [5 empty] | 0 | 0 | 0
| 12 | Demontaža kandelabrov skupaj z obstoječo svetilko s sijalko 1x HST 70 W, temeljem, material sortirati in dati v predelavo | kpl | 8 |  | 0 | 0 | 0
| 13 | Demontaža betonskih kablskih jaškov cestne razsvetljava skupaj z ostalo opremo, material sortirati in dati v predelavo vključno z odvozom | kpl | 8 |  | 0 | 0 | 0
| 14 | Demontaža oz. opustitev kabelske kanalizacije cestne razsvetljava skupaj z ostalo opremo, material sortirati in dati v predelavo vključno z odvozom | m | 207 |  | 0 | 0 | 0
2. 2.3 ELEKTROMONTAŽNA DELA | [5 empty] | 0 | 0 | 0
| 15 | Dobava in montaža kabelskih glav EN 4-35/19, 10-35 mm2, vključno s kabelskimi čevlji Al 16 mm2, komplet z montažo KB priključka v kandelaber | kpl | 34 |  | 0 | 0 | 0
| 16 | Dobava in montaža kabelskih glav EN 4-35/19, 10-35 mm2, vključno s kabelskimi čevlji Cu 16 mm2, komplet z montažo KB priključka v kandelaber | kpl | 52 |  | 0 | 0 | 0
| 17 | Dobava kabelskih spojk za kabel NYY-J 4x16+2,5 mm2; komplet s spajanjem | kpl | 1 |  | 0 | 0 | 0
| 18 | Dobava in polaganje kabla NYY-J, 4x16+2,5 mm2, komplet z vlečenjem predvleke v cevi in z obojestranskimi priklopi, komplet z PVC opozorilnim trakom (12 kg) | m | 599 |  | 0 | 0 | 0
| 19 | Dobava in polaganje kabla NAYY-J, 4x16+2,5 mm2, komplet z vlečenjem predvleke v cevi in z obojestranskimi priklopi, komplet z PVC opozorilnim trakom (12 kg) | m | 428 |  | 0 | 0 | 0
| 20 | Dobava in polaganje kabla NYY-J 3x1,5 mm2 v kandelabre svetilk skupaj z obojestranskim priklopom | m | 430 |  | 0 | 0 | 0
| 21 | Dobava in montaža priključne plošče v kandelabru; tip PVE-4/16, kot npr.:proizvajalec Stanovnik, Ljubljana | kpl | 42 |  | 0 | 0 | 0
| 22 | Dobava in montaža svetilke primerljivih tehničnih karakteristik svetilki PHILIPS LIGHTING BGP621 T25 1 xLED40-4S/740 DM10 BL1 26 W komplet s predstikalnimi napravami, z barvno temperaturo max 3000K z izdelavo svetlobno tehničnega izračuna s katerim se dokaže doseganje projektno predvidenih svetlobno tehničnih parametrov | kpl | 17 |  | 0 | 0 | 0
| 23 | Dobava in montaža svetilke primerljivih tehničnih karakteristik svetilki Dobava in montaža svetilke PHILIPS LIGHTING BGP621 T25 1 xLED59-4S/740 DM10 BL2 38 W komplet s predstikalnimi napravami, z barvno temperaturo max 3000K z izdelavo svetlobno tehničnega izračuna s katerim se dokaže doseganje projektno predvidenih svetlobno tehničnih parametrov | kpl | 22 |  | 0 | 0 | 0
| 24 | Dobava in montaža svetilke BGP621 T25 1 xLED74-4S/740 DM11 49 W komplet s predstikalnimi napravami | kpl | 3 |  | 0 | 0 | 0
| 25 | Nabava materiala in polaganje ozemljitev s pocinkanim valjancem FeZn 25x4 mm, položen nad kablom v kabelskem jarku | m | 890 |  | 0 | 0 | 0
| 26 | Nabava in montaža križnih sponk za valjenec FeZn 25x4 | kpl | 50 |  | 0 | 0 | 0
| 27 | Izdelava ozemljitev kandelabrov, izvedba z vijačenjem pocinkanega valjanca FeZn 25x4 mm na kandelaber z dvema vijakoma M8 | kpl | 42 |  | 0 | 0 | 0
| 28 | Dobava in postavitev vroče pocinkanega kandelabra, 9/10,5 m, postavljenega v betonski temelj, (komplet s certifikatom o ustreznosti) | kpl | 26 |  | 0 | 0 | 0
| 29 | Dobava in postavitev ZIPpole cestni drog ZP 2-10 postavljenega v betonski temelj, (komplet s certifikatom o ustreznosti) | kpl | 15 |  | 0 | 0 | 0
| 30 | Dobava in postavitev vroče pocinkanega kandelabra, 6/7,5 m, postavljenega v betonski temelj, (komplet s certifikatom o ustreznosti) | kpl | 1 |  | 0 | 0 | 0
4.02.4 OSTALA DELA IN STROŠKI | [5 empty] | 0 | 0 | 0
| 31 | Geodetski posnetek trase kabla | km | 0.78 |  | 0 | 0 | 0
| 32 | Strokovni pregledi: kontrola ozemljitvene upornosti, izvedba meritev na kablu, meritve svetlobno-tehničnih parapetrov (križišča, prehodi, pločnik …) prevzemi | kpl | 1 |  | 0 | 0 | 0
| 33 | Ureditev začasne razsvetljave v času gradbišča ( križišča, prehodi) | kpl | 1 |  | 0 | 0 | 0

## 7. Tuje storitve
Nivo | Normativ | Opis postavke | Enota | Količina | Cena za enoto | Znesek | DDV | Znesek z DDV
7. Tuje storitve
7. Tuje storitve | [5 empty] | 160000 | 35200 | 195200
7. TUJE STORITVE | [5 empty] | 160000 | 35200 | 195200
| S 79 311 | Projektantski nadzor. Vrednost postavke je že fiksno določena v višini 25.000,00 € in jo ponudnik ne more/ne sme spreminjati. Obračun projektantskega nadzora se bo izvedel po dokazljivih dejanskih stroških na podlagi računa izvajalca projektantskega nadzora. | kos | 1 | 25000 | 25000 | 5500 | 30500
| S 79 311 x | Geološki in geomehanski nadzor. Vrednost postavke je že fiksno določena v višini 20.000,00 € in jo ponudnik ne more/ne sme spreminjati. Obračun nadzora se bo izvedel po dokazljivih dejanskih stroških na podlagi računa izvajalca projektantskega nadzora. | kos | 1 | 20000 | 20000 | 4400 | 24400
| S 79 321 | Arheološki nadzor (Opomba: Zajema tudi arheološke raziskave ob gradnji) Vrednost postavke je že fiksno določena v višini 35.000,00 € in jo ponudnik ne more/ne sme spreminjati. Obračun arheološkega nadzora se bo izvedel po dokazljivih dejanskih stroških na podlagi računa izvajalca arheološkega nadzora. | kos | 1 | 35000 | 35000 | 7700 | 42700
| N 4 1 113 | Izdelava eleborata oziroma tehnologije za pospešitev konsolidacije. | KOS | 1 |  | 0 | 0 | 0
| S 7 9 514 | Izdelava dokumentacije za projekt izvedenih del - komplet ( 4 x tiskana in elektronska oblika) | KOS | 1 |  | 0 | 0 | 0
| S 7 9 515 | Izdelava projektne dokumentacije za vzdrževanje in obratovanje - komplet ( 4 x tiskana in elektronska oblika) | KOS | 1 |  | 0 | 0 | 0
| N 6 1 101x | Izdelava Načrta za gospodarjenje z odpadki | KOS | 1 |  | 0 | 0 | 0
| N 2 | Zavarovanje gradbišča v času gradnje z izbrano zaporo prometa - postavitev in vzdrževanje zapore po potrjenem ceniku koncesionarja. Vrednost postavke je že fiksno določena v višini 80.000 € in jo ponudnik ne more/ne sme spreminjati. Obračun se vrši na podlagi računov koncesionarja in potrditve s strani nadzora. | kos | 1 | 80000 | 80000 | 17600 | 97600