## SPLOŠNO
SPLOŠNO:
Cene se vpiše na označena mesta
Dela je izvajati po projektni dokumentaciji, v skladu z veljavnimi tehničnimi predpisi ,
normativi in standardi ob upoštevanju zahtev iz varstva pri delu.
V enotnih cenah morajo biti zajeti vsi stroški po Splošnih tehničnih pogojih.
V enotnih cenah morajo biti zajeti vsi stroški drobnega in veznega materiala pri elektro instalacijskih delih
Opomba: Vsa rušenja vključujejo odvoz na ustrezno deponijo s plačilom takse
Vsi odstranjeni materiali vključujejo odvoz na ustrezno deponijo s plačilom prispevka.
Vse postavke za izkope zajemajo izkop, nakladanje na kamion in odvoz na deponijo do 20km.
Vsi vgrajeni materiali vključujejo tudi dobavo.
V enotni ceni finega asfalta je potrebno zajeti tudi pobrizg z bitumensko emulzijo (0,5kg/m2) in čiščenje vozišča.
Vsi pokrovi jaškov v vozišču vključujejo dobavo z AB obročem.
Vsi hladni stiki na obrabni plasti morajo biti obdelani z bitumensko lepilno zmesjo.
V ceni je potrebno upoštevati notranjo kontrolo (tekoče preiskave)
Izvajalec mora priskrbeti prostor za sestanke za minimalno 8 ljudi.
Izvajalec je v ceno dolžan vključiti vse ukrepe v skladu z varnostnim načrtom.
Varovanje in zaščita okolja pri gradnji
Za začasne prometne in gradbene površine ter začasne deponije gradbenega materiala naj se rednostno uporabijo obstoječe infrastrukturne in druge manipulativne površine
Te površine morajo biti določene pred začetkom izvedbe.
Na gradbišču se sme uporabljati le tehnično brezhibna vozila in gradbeno mehanizacijo.
Na vplivnem območju površinskih vodotokov se ne sme uporabljati gradbenih materialov, ki lahko vsebujejo nevarne spojine, kot so organske spojine, toksične kovine in druge sestavina (npr. snovi, ki spremenijo osnovne lastnosti in povečajo obremenitve vode glede na merila kemijskega stanja). Prav tako ne sme priti do razlitja cementnih in apnenih mešanic v vodo.
Ravnanje z odpadki
Na gradbišču je potrebno zagotoviti ustrezno ravnanje z odpadki skladno z Uredbo o ravnanju z odpadki, ki nastanejo pri gradbenih delih.
Nevarne odpadke je potrebno zbirati ločeno in jih predajati pooblaščeni organizaciji za zbiranje ali obdelavo nevarnih odpadkov, kar mora biti ustrezno evidentirano. Začasno skladiščenje nevarnih odpadkov biti urejeno tako, da je preprečen direktni vnos, izpiranje ali izluževanje nevarnih kemikalij v tla in vode-skladiščne posode morajo biti zaprte in odporne na skladiščene nevarne odpadke ter ustrezno označene (naziv odpadka, klasifikacijska številka odpadka).
Z odpadki, ki vsebujejo azbest, je potrebno ustrezno ravnati, skladno z Uredbo o ravnanju z odpadki, ki vsebujejo azbest.
Narava
Pri pripravi osnovnega terminskega plana je potrebno upoštevati časovne omejitve z vidika varstva prostoživečih živali:
Ni dovoljeno izvajati del, ki lahko povzročijo kalnost vodotoka.
Kakovost zraka
Upoštevati je potrebno določila Uredbe o preprečevanju in zmanjšanju emisije delcev z gradbišča (Ur. list RS, št. 21/11).
Ukrepi za zmanjševanje emisij prašnih delcev morajo vključevati predvsem naslednje ukrepe:
- preprečevanje prašenja z odkritih delov območja gradbišča; ukrep zahteva redno vlaženje in čiščenje gradbiščnih in manipulativnih površin.
- redno čiščenje prometnih površin na območju urejanja in javnih prometnih površin. Ukrep vključuje čiščenje in vlaženje gradbiščnih poti, čiščenje mehanizacije in tovornih vozil na območju prehodov iz gradbiščnih platojev na transportne ceste.
- upoštevanje emisijskih norm v skladu s predpisi, ki urejajo področje emisij pri začasnih gradbenih objektih, gradbeni mehanizaciji in transportnih sredstvih.

## Skupna rekapitulacija
št.načrta: 106-2018-C1
Ureditev regionalne ceste R2-407/1144 GORENJA VAS – LJUBLJANICA od km 8+500 do km 10+060 (1 in 2 faza)
REKAPITULACIJA - SKUPAJ
1. | Rekonstrukcija ceste - 1.faza | 16700
2. | Rekonstrukcija ceste - 2.faza | 7200
3. | VZPD | 0
4. | Začasna prometna ureditev | 60000
================================================================
SKUPAJ : |  | 83900
Nepredvidena dela (10%) |  | 8390
===============================================================
SKUPAJ: |  | 92290
DDV 22% |  | 20303.8
================================================================
SKUPAJ Z DDV |  | 112593.8

## 1.Rekapitulacija 1. faza
Ureditev regionalne ceste R2-407/1144 GORENJA VAS – LJUBLJANICA od km 8+500 do km 9+200 (1.faza)
REKAPITULACIJA - SKUPAJ
1. | Cesta | 6000
2. | Pločnik | 1400
3. | Kamnita zložba 1 | 750
4. | Kamnita zložba 2 | 1000
5. | Kamnita zložba 3 | 850
6. | Kamnita zložba 4 | 850
7. | Kamnita zložba 5 | 850
8. | Javna razsvetljava | 5000
================================================================
SKUPAJ : |  | 16700
DDV 22% |  | 3674
================================================================
SKUPAJ Z DDV |  | 20374

## 1.1. Predračun cesta
Ureditev regionalne ceste R2-407/1144 GORENJA VAS – LJUBLJANICA od km 8+500 do km 9+200 (1.faza)
REKAPITULACIJA - 1. CESTA
1. | PREDDELA |  | 0
2. | ZEMELJSKA DELA |  | 0
3. | VOZIŠČNE KONSTRUKCIJE |  | 0
4. | ODVODNJAVANJE |  | 0
6. | OPREMA CEST |  | 0
7. | TUJE STORITVE |  | 6000
==========================================================
SKUPAJ |  |  | 6000
DDV 22% |  |  | 1320
====================================================
SKUPAJ Z DDV |  |  | 7320
Projektantski predračun - cesta
Postavka | Normativ | Opis postavke | Opomba postavke | Enota |  | Cena za enoto (EUR) | Cena za enoto | Cena za enoto | Cena za enoto | Cena za enoto | Cena za enoto | SKUPNA VREDNOST (EUR)
1 PREDDELA | [6 empty] | 2495 |  |  |  |  | 0
1.1 Geodetska dela | [6 empty] | 2496 |  |  |  |  | 0
0001 | S 11 121 | Obnovitev in zavarovanje zakoličbe osi trase javne ceste v ravninskem terenu |  | km | 0.7 |  | 5865 | 2496 |  | 12786 |  | 0
0002 | S 11 221 | Postavitev in zavarovanje prečnega profila ostale javne ceste v revninskem terenu |  | kos | 60 |  | 5866 | 2496 |  | 12776 |  | 0
0003 | S 11 412 | Ponovno zakoličenje in zavarovanje zakoličbe trase ostale javne ceste med delom |  | km | 0.7 |  | 5867 | 2496 |  | 12777 |  | 0
0004 | S 11 422 | Obnova in zavarovanje zakoličbe trase ostale javne ceste - končno zakoličenje |  | km | 0.7 |  | 5867 | 2496 |  | 12777 |  | 0
1.2 Čiščenje terena | [6 empty] | 2497 |  |  |  |  | 0
0001 | S 12 122 | Odstranitev grmovja na gosto porasli površini (nad 50% pokritega tlorisa) - strojno |  | m2 | 2108 | [6 empty] | 0
0002 | S 12 152 | Posek in odstranitev drevesa z deblom premera 31 do 50 cm ter odstranitev vej |  | kos | 10 |  | 5870 | 2497 |  | 5034 |  | 0
0003 | S 12 166 | Odstranitev panja s premerom od 31 do 50 cm z odvozom na deponijo na razdaljo nad 1000m | Z odvozom na deponijo. | kos | 10 |  | 5871 | 2497 |  | 5069 |  | 0
0004 | S 12 181 | Odstranitev vej predhodno posekanih dreves |  | ura | 30 |  | 5931 | 2497 |  | 5059 |  | 0
0005 | S 12 211 | Demontaža prometnega znaka na enem podstavku |  | kos | 6 |  | 5932 | 2497 |  | 5065 |  | 0
0006 | S 12 212 | Demonontaža prometmega znaka na dveh podstavkih, odvoz na začasno deponijo, deponiranje ter ponovna pritrditev na drog | Prometni znaki se demontirajo in ponovno postavijo | kos | 6 | [6 empty] | 0
0007 | S 12 261 | Demontaža plastičnega smernika |  | kos | 37 |  | 5932 | 2497 |  | 5065 |  | 0
0008 | S 12 322 | Porušitev in odstranitev asfaltne plasti v debelini 6 do 10 cm |  | m2 | 3709 |  | 5932 | 2497 |  | 5065 |  | 0
0009 | S 12 411 | Porušitev in odstranitev prepusta iz cevi s premerom do 60 cm |  | m1 | 17 |  | 5932 | 2497 |  | 5065 |  | 0
0010 | S 12 231 | Demontaža jeklene varnostne ograje |  | m1 | 90 |  | 5932 | 2497 |  | 5065 |  | 0
0011 | 12 476 | Porušitev in odstranitev zidu iz cementnega betona |  | m2 | 4 |  | 5932 | 2497 |  | 5065 |  | 0
1.3 Ostala preddela | [6 empty] | 2498 |  |  |  |  | 0
0001 | S 13 111 | Zavarovanje gradbišča v času gradnje s polovično zaporo prometa in usmerjanjem s semaforji | Izdelava elaborata | kpl | 1 |  | 5876 | 2498 |  | 5135 |  | 0
2 ZEMELJSKA DELA | [6 empty] | 2499 |  |  |  |  | 0
2.1 Izkopi | [6 empty] | 2500 |  |  |  |  | 0
0001 | S 21 113 | Površinski izkop plodne zemljine 1. kategorije - strojno z odrivom do 100m | v debelini do 20 cm | m3 | 556 |  | 5877 | 2500 |  | 5648 |  | 0
0002 | S 21 224 | Široki izkop vezljive zemljine - 3. kategorije - strojno z nakladanjem | 90% celotnega izkopa (ne upošteva se odkop humusa in odstranitev asfalta) | m3 | 5103.72 |  | 5879 | 2500 |  | 4475 | Stripping of fertile soil | 0
0003 | S 21 234 | Široki izkop vezljive zemljine - 4. kategorije - strojno z nakladanjem | 10% celotnega izkopa (ne upošteva se odkop humusa in odstranitev asfalta) | m3 | 567.08 |  | 5879 | 2500 |  | 4475 | Stripping of fertile soil | 0
0004 | S 21 313 | Izkop vezljive zemljine - 3. kategorije za temelje, kanalske rove, prepuste, jaške in drenaže, širine do 1,0m in globine do 1,0m - strojno, planiranje dna ročno | 80% celotnega izkopa | m3 | 478 |  | 5879 | 2500 |  | 4475 | Stripping of fertile soil | 0
0005 | S 21 315 | Izkop vezljive zemljine - 4. kategorije za temelje, kanalske rove, prepuste, jaške in drenaže, širine do 1,0m in globine do 1,0m | 20% celotnega izkopa | m3 | 118 |  | 5879 | 2500 |  | 4475 | Stripping of fertile soil | 0
2.2 Planum temeljnih tal | [6 empty] | 2501 |  |  |  |  | 0
0001 | S 22 113 | Ureditev planuma temeljnih tal zrnate kamnine - 3. kategorije | 90% celotnega planuma +planum kanalskega rova za linijsko rešetko | m2 | 4994.63 |  | 5880 | 2501 |  | 5917 |  | 0
0002 | S 22 114 | Ureditev planuma temeljnih tal zrnate kamnine - 4. kategorije | 10% celotnega planuma | m2 | 554.398 |  | 5880 | 2501 |  | 5917 |  | 0
2.3 Ločilne, drenažne in filtrske plasti ter delovni plato | [6 empty] | 2503 |  |  |  |  | 0
0001 | S 23 313 | Dobava in vgradnja geotekstilije za ločilno plast, natezna trdnost nad 14 do 16 kN/m2 |  | m2 | 5549.028 |  | 5886 | 2503 |  | 6255 |  | 0
2.4 Nasipi, zasipi, klini, posteljica in glinasti naboj | [6 empty] | 2503 |  |  |  |  | 0
0001 | 24 117 | Vgraditev nasipa iz vezljive zemljine - 3.kategorije z dobavo iz stranskega odvzema |  | m3 | 1077.22 |  | 5886 | 2503 |  | 6255 |  | 0
0002 | 24 117 | Vgraditev nasipa iz vezljive zemljine - 3.kategorije z dobavo iz stranskega odvzema | Izvedba stabilizacije nasipa. | m3 | 137 |  | 5886 | 2503 |  | 6255 |  | 0
0003 | S 24 421 | Izdelava posteljice v debelini plasti do 30 cm iz zrnate kamnine - 3.kategorije | TD64 | m3 | 525 |  | 5882 | 2502 |  | 6223 |  | 0
0004 | S 24 441 | Izdelava posteljice v debelini plasti do 40 cm iz zrnate kamnine - 3. kategorije | TD64 | m3 | 297 |  | 5882 | 2502 |  | 6223 |  | 0
2.5 Brežine in zelenice | [6 empty] | 2503 |  |  |  |  | 0
0001 | S 25 112 | Humuziranje brežine brez valjanja, v debelini do 15 cm - strojno | Z dobavo humusa iz začasne deponije. | m2 | 1075 |  | 5886 | 2503 |  | 6255 |  | 0
0002 | S 25 151 | Doplačilo za zatravitev s semenom |  | m2 | 1075 |  | 5933 | 2503 |  | 6270 |  | 0
2.9 Prevozi, razprostiranje in ureditev deponij materiala | [6 empty] | 2503 |  |  |  |  | 0
0001 |  | Prevoz materiala na razdaljo na začasno deponijo za kasnejšo ponovno vgradnjo |  | m3 | 398 |  | 5886 | 2503 |  | 6255 |  | 0
0002 | S 29 121 | Prevoz materiala na razdaljo nad 10 do 15 km |  | t | 597 |  | 5886 | 2503 |  | 6255 |  | 0
0003 | S 29 151 | Odlaganje odpadne zemljine |  | t | 597 |  | 5886 | 2503 |  | 6255 |  | 0
0004 | S 29 153 | Odlaganje odpadnega asfalta na komunalno deponijo s prevozom |  | t | 1086 |  | 5886 | 2503 |  | 6255 |  | 0
3 VOZIŠČNE KONSTRUKCIJE | [6 empty] | 2504 |  |  |  |  | 0
3.1 Nosilne plasti | [6 empty] | 2505 |  |  |  |  | 0
0001 | S 31 131 | Izdelava nevezane nosilne plasti enakomerno zrnatega drobljenca iz kamnine v debelini do 20 cm | TD32 | m3 | 1245.8 |  | 5883 | 2502 |  | 6180 |  | 0
0002 | S 31 344 | Izdelava zgornje nosilne plasti bituminiziranega drobljenca zrnavosti 0/22 mm v debelini 8cm | Iz asfalta; AC 22 base B 50/70 A2 (cesta, ojačitev) | m2 | 3348 |  | 5942 | 2505 |  | 4074 | Sub-base from asphalt mixture of bituminous 0/16 or 0/16S mm grains of sand in the thickness of 8 cm | 0
0003 | S 31 344 | Izdelava zgornje nosilne plasti bituminiziranega drobljenca zrnavosti 0/22 mm v debelini 8cm | Iz asfalta; AC 22 base B 50/70 A2 (cesta, novo vozišče) | m2 | 678 |  | 5942 | 2505 |  | 4074 | Sub-base from asphalt mixture of bituminous 0/16 or 0/16S mm grains of sand in the thickness of 8 cm | 0
3.2 Obrabne in zaporne plasti | [6 empty] | 2506 |  |  |  |  | 0
0001 | S 32 273 | Izdelava obrabne in zaporne plasti bitumenskega betona BB 11 iz zmesi zrn iz silikatnih kamnin in cestogradbenega bitumna v debelini 40 mm | Iz asfalta; AC 11 surf B70/100, A3-Z2 ali SMA 8, A3-Z2 (cesta, ojačitev) | m2 | 3348 |  | 5890 | 2506 |  | 6862 |  | 0
0001 | S 32 273 | Izdelava obrabne in zaporne plasti bitumenskega betona BB 11 iz zmesi zrn iz silikatnih kamnin in cestogradbenega bitumna v debelini 40 mm | Iz asfalta; AC 11 surf B70/100, A3-Z2 ali SMA 8, A3-Z2 (cesta, novo vozišče) | m2 | 678 |  | 5890 | 2506 |  | 6862 |  | 0
0002 | S 32 591 | Čiščenje utrjene/odrezkane površine podlage pred pobrizgom z bitumenskim vezivom |  | m2 | 50 |  | 5937 | 2506 |  | 7030 |  | 0
0003 | S 32 562 | Pobrizg podlage z bitumensko emulzijo 0,4 kg/m2 |  | m2 | 50 |  | 5936 | 2506 |  | 7019 |  | 0
3.5 Robni elementi vozišč | [11 empty] | 0
0001 | 35 214 | Dobava in vgraditev predfabriciranega dvignjenega robnika iz cementnega betona s prerezom 15/25 cm | Postavljenega na višino +12cm. Izvedba otoka z robniki na desnem uvozu v km 8+550 regionalne ceste | m1 | 24 |  | 5943 | 2508 |  | 7359 |  | 0
0002 | 35 297 | Dobava in vgraditev predfabriciranega zavojnega robnika iz cementnega betona z izmerami 15/25/50 cm |  | kos | 10 |  | 5896 | 2508 |  | 7417 |  | 0
0003 | 35 234 | Dobava in vgraditev predfabriciranega pogreznjenega robnika iz cementnega betona s prerezom 15/25 cm | Postavitev ležečega robnika na lokaciji podporne kamnite zložbe ob cesti | m1 | 15.5 | [6 empty] | 0
3.6 Bankine | [6 empty] | 2508 |  |  |  |  | 0
0001 | S 36 133 | Izdelava bankine iz drobljenca, široke od 0,76 do 1,00 m |  | m3 | 73 |  | 5943 | 2508 |  | 7359 |  | 0
4 ODVODNJAVANJE | [6 empty] | 2702 |  |  |  |  | 0
4.1 Površinsko odvonjavanje | [11 empty] | 0
0001 | S 41 451 | Zavarovanje dna kadjunastega jarka s plastjo bitumenskega betona, debelo 3cm, in plastjo bitumiziranega drobljenca debelo 6cm, širokega 50cm | Izvedba mulde | m1 | 53 | [6 empty] | 0
0002 | S 41 322 | Izdelava koritnice iz BB, v enaki sestavi kot vozišče, na obstoječo podlago, ob že zgrajenem robniku iz cementnega betona, široke 50 cm |  | m1 | 11.5 | [6 empty] | 0
4.2 Globinsko odvodnjavanje-drenaža | [6 empty] | 2703 |  |  |  |  | 0
0001 | S 42 233 | Izdelava vzdolžne in prečne drenaže globoke 1,1m do 2,0m, iz zmesi kamnitih zrn, na podložni plasti iz cementnega betona | Izvedba DKN, drenažnih cevi DN 160 | m1 | 386 |  | 6480 | 2703 |  | 4371 | Disassembly of traffic signs | 0
0002 | S 42 233 | Izdelava vzdolžne in prečne drenaže globoke 1,1m do 2,0m, iz zmesi kamnitih zrn, na podložni plasti iz cementnega betona | Izvedba DKN, drenažnih cevi DN 200 | m1 | 361 | [6 empty] | 0
0003 | S 42 271 | Zasip drenažnega rebra z zmesjo naravnih kamnitih zrn |  | m3 | 359 |  | 6480 | 2703 |  | 4371 | Disassembly of traffic signs | 0
0004 | S 42 486 | Izdelava izpusta drenaže, po načrtu ne glede na globino ali oviranje z opažem, premera 20 cm | Po načrtu za detajl vtočno iztočne glave. | kos | 3 | [6 empty] | 0
4.3 Globinsko odvodnjavanje - kanalizacija | [6 empty] | 2704 |  |  |  |  | 0
0001 | S 43 224 | Izdelava kanalizacije iz cevi iz polivinilklorida, vključno s podložno plastjo iz zmesi kamnitih zrn, premera 30 cm, v globini do 1,0m |  | m1 | 167 |  | 6486 | 2704 |  | 10769 |  | 0
0002 | S 43 511 | Doplačilo za izdelavo kanalizacije v globini 1,1 do 2m s cevmi premera do 30 cm |  | m1 | 167 |  | 6486 | 2704 |  | 10769 |  | 0
0003 | S 43 274 | Obbetoniranje cevi za kanalizacijo s cementnim betonom C 8/10 po detajlu iz načrta premera 30 cm | Obbetoniranje cevi med jaškom in iztočno glavo kanalizacije | m1 | 12 | [6 empty] | 0
0004 | 45 111 | Izdelava poševne vtočne ali iztočne glave prepusta krožnega prereza iz cementnega betona s premerom 30 cm | Izvedba iztočne glave prepusta pod cesto | kos | 1 | [6 empty] | 0
0005 | S 43 832 | Preizkus tesnosti cevi premera 21 do 50 cm |  | m1 | 167 |  | 6486 | 2704 |  | 10769 |  | 0
0006 | S 43 841 | Pregled vgrajenih cevi s TV kamero |  | m1 | 167 |  | 6486 | 2704 |  | 10769 |  | 0
4.4 Jaški | [6 empty] | 2705 |  |  |  |  | 0
0001 | S 44 333 | Izdelava jaška iz polietilena, krožnega prereza s premerom 50 cm, globokega 1,5 do 2,0 m | Cestni požiralnik izveden v cesti oziroma muldi (kadjunastem jarku) | kos | 2 |  | 6482 | 2704 |  | 10613 |  | 0
0002 | S 44 334 | Izdelava jaška iz polietilena, krožnega prereza s premerom 50cm, globokega 2,0 do 2,5m | Cestni požiralnik izveden v cesti oziroma muldi (kadjunastem jarku) | kos | 1 |  | 6482 | 2704 |  | 10613 |  | 0
0003 | S 44 343 | Izdelava jaška iz polietilena, krožnega prereza s premerom 60cm, globokega 1,5 do 2,0m | Cestni požiralnik izveden v robniku pločnika | kos | 18 |  | 6482 | 2704 |  | 10613 |  | 0
0004 | S 44 344 | Izdelava jaška iz polietilena, krožnega prereza s premerom 60cm, globokega 2,0 do 2,5m | Cestni požiralnik izveden v robniku pločnika | kos | 1 |  | 6482 | 2704 |  | 10613 |  | 0
0005 | S 44 362 | Izdelava jaška iz polietilena, krožnega prereza s premerom 80cm, globokega 1,0 do 1,5m | Revizisjki jašek metorene kanalizacije | kos | 4 |  | 6482 | 2704 |  | 10613 |  | 0
0006 | S 44 363 | Izdelava jaška iz polietilena, krožnega prereza s premerom 80cm, globokega 1,5 do 2,0m | Revizijski jašek meteorne kanalizacije | kos | 4 | [6 empty] | 0
0007 | S 44 163 | Izdelava jaška iz cementnega betona, krožneba prereza s premerom 80 cm, globokega 1,5 do 2,0 m | Vtočni jašek prepusta | kos | 1 | [6 empty] | 0
0007 | 44 165 | Izdelava jaška iz cementnega betona, krožneba prereza s premerom 80 cm, globokega 2,5 do 3,0 m | Vtočni jašek prepusta | kos | 1 | [6 empty] | 0
0008 | S 44 797 | Preskus tesnosti jaška premera do 50cm |  | kos | 3 |  | 6485 | 2704 |  | 10647 |  | 0
0009 | S 44 798 | Preskus tesnosti jaška premera 60 do 80cm |  | kos | 28 |  | 6485 | 2704 |  | 10647 |  | 0
0010 | S 44 855 | Dobava in vgradnja rešetke iz duktilne litine z nosilnostjo 400 kN, po detajlu iz projekta |  | kos | 23 |  | 6485 | 2704 |  | 10647 |  | 0
0011 | S 44 972 | Dobava in vgraditev pokrova iz duktilne litine z nosilnostjo 400 kN, krožnega prereza s premerom 600 mm |  | kos | 9 |  | 6485 | 2704 |  | 10647 |  | 0
0012 | N43 xxx | Dobava in vgraditev linijske rešetke širine 200mm iz polimer betona vključno z pokrovom z nosilnostjo 400kN, vključno z navezavo na jašek |  | m1 | 10 |  | 6486 | 2704 |  | 10769 |  | 0
4.5 Prepusti | [11 empty] | 0
0001 | S 45 114 | Izdelava prepusta krožnega prereza iz cevi iz cementnega betona s premerom 60 cm |  | m1 | 17.2 | [6 empty] | 0
0002 | S 45 213 | Izdelava poševne vtočne ali iztočne glave prepusta krožnega prereza iz cementnega betona s premerom 60 cm | Izvedba iztočne glave prepusta pod cesto | kos | 1 | [6 empty] | 0
6 OPREMA CEST | [6 empty] | 2702 |  |  |  |  | 0
6.1 Pokončna oprema cest | [6 empty] | 2704 |  |  |  |  | 0
0001 | S 61 132 | Izdelava temelja iz cementnega betona C 12/15, globine 100 cm, premera 30 cm |  | kos | 36 |  | 6482 | 2704 |  | 10613 |  | 0
0002 | S 61 215 | Dobava in vgraditev stebrička za prometni znak iz vroče cinkane jeklene cevi s premerom 64 mm, dolge 2500 mm |  | kos | 12 |  | 6485 | 2704 |  | 10647 |  | 0
0003 | S 61 216 | Dobava in vgraditev stebrička za prometni znak iz vroče cinkane jeklene cevi s premerom 64 mm, dolge 3000 mm |  | kos | 13 |  | 6485 | 2704 |  | 10647 |  | 0
0004 | S 61 217 | Dobava in vgraditev stebrička za prometni znak iz vroče cinkane jeklene cevi s premerom 64 mm, dolge 3500 mm | Prometna znaka "2434" in "2435" sta nameščena na dveh stebričkih. Ostali prometni znaki so nameščeni na enem stebričku. | kos | 11 |  | 6485 | 2704 |  | 10647 |  | 0
0005 | S 61 421 | Dobava in pritrditev trikotnega prometnega znaka, podloga iz vročecinkane jeklene pločevine, znak z odsevno folijo RA2 vrste, dolžina stranice a=600mm |  | kos | 2 |  | 6486 | 2704 |  | 10769 |  | 0
0006 | S 61 422 | Dobava in pritrditev trikotnega prometnega znaka, podloga iz vročecinkane jeklene pločevine, znak z odsevno folijo RA2 vrste, dolžina stranice a=900mm |  | kos | 1 |  | 6486 | 2704 |  | 10769 |  | 0
0007 | S 61 712 | Dobava in pritrditev prometnega znaka, podloga iz vročecinkane jeklene pločevine, znak z odsevno folijo RA2, velikost od 0,11 do 0,20 m2 (400x400mm) | PZ 3312 in 3312-2 se pritrdita na isti drog | kos | 24 |  | 6486 | 2704 |  | 10769 |  | 0
0008 | S 61 713 | Dobava in pritrditev prometnega znaka, podloga iz vročecinkane jeklene pločevine, znak z odsevno folijo RA2, velikost od 0,21 do 0,40 m2 (600x400mm) | Dopolnilne table | kos | 3 |  | 6486 | 2704 |  | 10769 |  | 0
6.2 Označbe na cestišču | [6 empty] | 2705 |  |  |  |  | 0
0001 | S 62 142 | Izdelava tankoslojnevzdolžne označbe na vozišču z enokomponentno belo barvo, vključno 250 g/m2 posipa z drobci / kroglicami stekla, strojno, debelina plasti suhe snovi 250 mikrometra, širina črte 12 cm |  | m1 | 671.2 |  | 6490 | 2705 |  | 10834 |  | 0
0002 | S 62 252 | Doplačilo za izdelavo prekinjenih vzdolžnih označb na vozišču, širina črte 12 cm |  | m1 | 78.4 |  | 6491 | 2705 | 6490 | 10908 |  | 0
0003 | S 62 163 | Izdelava tankoslojne prečne in ostalih označb na vozišču z enokomponentno belo barvo, ključno 250 g/m2 posipa z drobci / kroglicami stekla, strojno, debelina plasti suhe snovi 250 mikrometra, širina črte 50 cm |  | m1 | 11.2 |  | 6491 | 2705 | 6490 | 10908 |  | 0
0004 | S 62 428 | Izdelava tankoslojne prečne in ostalih označb na vozišču z večkomponentno hladno plastiko z vmešanimi drobci / kroglicami stekla, vključno 200 g/m2 dodatnega posipa z drobci stekla, strojno, debelina plasti 3 mm, posamezna površina označbe nad 1,5 m2 | Prehodi za pešce (bele barve) | m2 | 445 |  | 6495 | 2705 |  | 10947 |  | 0
6.3 Oprema za vodenje prometa | [6 empty] | 2705 |  |  |  |  | 0
0001 | S 63 122 | Dobava in postavitev plastičnega smernika s polnim prerezom, dolžina 1200 mm, z odsevnikom iz umetne snovi | 4 kosi se vgradijo kot samostojni smerniki, 4 pa se vgradijo v JVO | kos | 8 |  | 6490 | 2705 |  | 10834 |  | 0
0002 | S 63 571 | Dobava in vgraditev cestnega ogledala, (brez stebrička), (800x600) |  | kos | 4 |  | 6491 | 2705 | 6490 | 10908 |  | 0
6.4 Oprema za zavarovanje prometa | [6 empty] | 2705 |  |  |  |  | 0
0001 | S 64 445 | Dobava in vgradnja jeklene varnostne ograje, brez distančnika za nivo zadrževanja N2 in za delovno širino W5 | V dolžini JVO ni upoštevana dolžina vkopane zaključnice; sistem vključuje odbojnike, stebre podporne pločevine, vijačni in prtirdilni material z zabijanjem | m1 | 223 | [6 empty] | 0
0002 | S 64 445 | Dobava in vgradnja jeklene varnostne ograje, brez distančnika za nivo zadrževanja N2 in za delovno širino W5 | V dolžini JVO ni upoštevana dolžina vkopane zaključnice; sistem vključuje odbojnike, stebre podporne pločevine, vijačni in prtirdilni material z vijačenjem na podporno konstrukcijo | m1 | 38 | [6 empty] | 0
0003 | S 64 281 | Dobava in vgradnja vkopane zaključnice, dolžine 4 m |  | kos | 6 |  | 6495 | 2705 |  | 10947 |  | 0
0004 | S 62 428 | Izdelava tankoslojne prečne in ostalih označb na vozišču z večkomponentno hladno plastiko z vmešanimi drobci / kroglicami stekla, vključno 200 g/m2 dodatnega posipa z drobci stekla, strojno, debelina plasti 3 mm, posamezna površina označbe nad 1,5 m2 | Talna označba ločilnega otoka | m2 | 5 |  | 6495 | 2705 |  | 10947 |  | 0
7 TUJE STORITVE | [6 empty] | 2516 |  |  |  |  | 6000
7.3 Telekomunikacijske naprave | [6 empty] | 2517 |  |  |  |  | 0
0001 | S 73 131 | Prestavitev vkopanega kabelskega TK voda po načrtu prestavitve/zaščite komunalnih vodov |  | m | 295 |  | 5925 | 2517 |  | 11839 |  | 0
7.9 Preizkusi, nadzor in tehnična dokumentacija | [6 empty] | 2517 |  |  |  |  | 6000
0001 | S 79 311 | Projektantski nadzor. Vrednost postavke je že fiksno določena v višini 5.000 EUR in jo ponudnik ne more/ne sme spreminjati. Obračun projektantskega nadzora se bo izvedel po dokazljivih dejanskih stroških na podlagi računa izvajalca projektantskega nadzora. |  | kos | 1 | 5000 | 5925 | 2517 |  | 11839 |  | 5000
0002 | S 79 351 | Geomehanski nadzor Vrednost postavke je že fiksno določena v višini 1.000 EUR in jo ponudnik ne more/ne sme spreminjati. Obračun geomehanskega nadzora se bo izvedel po dokazljivih dejanskih stroških na podlagi računa izvajalca geomehanskega nadzora. |  | kos | 1 | 1000 | 5925 | 2517 |  | 11839 |  | 1000
0003 | S 79 514 | Izdelava projektne dokumentacije za projekt izvedenih del |  | kos | 1 |  | 5925 | 2517 |  | 11839 |  | 0

## 1.2. Predračun pločnik
Ureditev regionalne ceste R2-407/1144 GORENJA VAS – LJUBLJANICA od km 8+500 do km 9+200 (1.faza)
REKAPITULACIJA - 2. PLOČNIK
2. | ZEMELJSKA DELA |  | 0
3. | VOZIŠČNE KONSTRUKCIJE |  | 0
6. | OPREMA CEST |  | 0
7. | TUJE STORITVE |  | 1400
==========================================================
SKUPAJ |  |  | 1400
DDV 22% |  |  | 308
===========================================================
SKUPAJ Z DDV |  |  | 1708
Postavka | Normativ | Opis postavke | Opomba postavke | Enota |  | Cena za enoto (EUR) | Cena za enoto | Cena za enoto | Cena za enoto | Cena za enoto | Cena za enoto | SKUPNA VREDNOST (EUR)
2 ZEMELJSKA DELA | [6 empty] | 2499 |  |  |  |  | 0
2.1 Izkopi | [6 empty] | 2500 |  |  |  |  | 0
0001 | S 21 113 | Površinski izkop plodne zemljine 1. kategorije - strojno z odrivom do 100m | v debelini do 20 cm | m3 | 432 |  | 5877 | 2500 |  | 5648 |  | 0
0002 | S 21 224 | Široki izkop vezljive zemljine - 3. kategorije - strojno z nakladanjem | 90% celotnega izkopa (ne upošteva se odkop humusa) | m3 | 1444.58 |  | 5879 | 2500 |  | 4475 | Stripping of fertile soil | 0
0003 | S 21 234 | Široki izkop vezljive zemljine - 4. kategorije - strojno z nakladanjem | 10% celotnega izkopa (ne upošteva se odkop humusa) | m3 | 101.62 |  | 5879 | 2500 |  | 4475 | Stripping of fertile soil | 0
2.2 Planum temeljnih tal | [6 empty] | 2501 |  |  |  |  | 0
0001 | S 22 113 | Ureditev planuma temeljnih tal zrnate kamnine - 3. kategorije | 90% celotnega planuma | m2 | 1115 |  | 5880 | 2501 |  | 5917 |  | 0
0002 | S 22 114 | Ureditev planuma temeljnih tal zrnate kamnine - 4. kategorije | 10% celotnega planuma | m2 | 124 |  | 5880 | 2501 |  | 5917 |  | 0
2.3 Ločilne, drenažne in filtrske plasti ter delovni plato | [6 empty] | 2503 |  |  |  |  | 0
0001 | S 23 313 | Dobava in vgradnja geotekstilije za ločilno plast, natezna trdnost nad 14 do 16 kN/m2 |  | m2 | 1239 |  | 5886 | 2503 |  | 6255 |  | 0
2.4 Nasipi, zasipi, klini, posteljica in glinasti naboj | [6 empty] | 2503 |  |  |  |  | 0
0001 | S 24 117 | Vgraditev nasipa iz vezljive zemljine - 3.kategorije z dobavo iz stranskega odvzema |  | m3 | 26 |  | 5886 | 2503 |  | 6255 |  | 0
2.5 Brežine in zelenice | [6 empty] | 2503 |  |  |  |  | 0
0001 | S 25 112 | Humuziranje brežine brez valjanja, v debelini do 15 cm - strojno | Z dobavo humusa iz začasne deponije. | m2 | 1203 |  | 5886 | 2503 |  | 6255 |  | 0
0002 | S 25 151 | Doplačilo za zatravitev s semenom |  | m2 | 1203 |  | 5933 | 2503 |  | 6270 |  | 0
2.9 Prevozi, razprostiranje in ureditev deponij materiala | [6 empty] | 2503 |  |  |  |  | 0
0001 | S 29 121 | Prevoz materiala na razdaljo nad 10 do 15 km |  | t | 423 |  | 5886 | 2503 |  | 6255 |  | 0
0002 | S 29 131 | Razprostiranje odvečne plodne zemljine - 1.kategorije |  | m3 | 252 |  | 5886 | 2503 |  | 6255 |  | 0
0003 | S 29 151 | Odlaganje odpadne zemljine |  | t | 2282 |  | 5886 | 2503 |  | 6255 |  | 0
3 VOZIŠČNE KONSTRUKCIJE | [6 empty] | 2504 |  |  |  |  | 0
3.1 Nosilne plasti | [6 empty] | 2505 |  |  |  |  | 0
0001 | S 31 132 | Izdelava nevezane nosilne plasti enakomerno zrnatega drobljenca iz kamnine v debelini 21 do 30 cm | TD64 | m3 | 206 |  | 5882 | 2502 |  | 6223 |  | 0
0002 | S 31 131 | Izdelava nevezane nosilne plasti enakomerno zrnatega drobljenca iz kamnine v debelini do 20 cm | TD32 | m3 | 170 |  | 5883 | 2502 |  | 6180 |  | 0
3.2 Obrabne in zaporne plasti | [6 empty] | 2506 |  |  |  |  | 0
0001 | S 32 277 | Izdelava obrabne in zaporne plasti bitumenskega betona BB 11 iz zmesi zrn iz silikatnih kamnin in cestogradbenega bitumna v debelini 40 mm | Iz asfalta; AC 8 surf B70/100, A5-Z3(pločnik) | m2 | 880 |  | 5890 | 2506 |  | 6862 |  | 0
3.5 Robni elementi vozišč | [6 empty] | 2508 |  |  |  |  | 0
0001 | S 35 214 | Dobava in vgraditev predfabriciranega dvignjenega robnika iz cementnega betona s prerezom 15/25 cm | Postavljenega na višino +12cm. Notranji rob pločnika. | m1 | 522 |  | 5943 | 2508 |  | 7359 |  | 0
0002 | S 35 235 | Dobava in vgraditev predfabriciranega pogreznjenega robnika iz cementnega betona s prerezom 15/25 cm | Pogreznjen na višino +0cm. Zunanji rob pločnika. | m1 | 44 |  | 5897 | 2508 |  | 7376 |  | 0
0003 | S 35 236 | Dobava in vgraditev predfabriciranega pogreznjenega robnika iz cementnega betona s prerezom ../.. cm | Zunanji rob pločnika. Dimenzije 8/20 cm. | m1 | 558 |  | 5898 | 2508 |  | 7377 |  | 0
6 OPREMA CEST | [6 empty] | 2702 |  |  |  |  | 0
6.1 Pokončna oprema cest | [6 empty] | 2704 |  |  |  |  | 0
0001 | S 61 132 | Izdelava temelja iz cementnega betona C 12/15, globine 100 cm, premera 30 cm |  | kos | 11 |  | 6482 | 2704 |  | 10613 |  | 0
0002 | S 61 217 | Dobava in vgraditev stebrička za prometni znak iz vroče cinkane jeklene cevi s premerom 64 mm, dolge 3500 mm | Prometna znaka "2434" in "2435" sta nameščena na dveh stebričkih. Ostali prometni znaki so nameščeni na enem stebričku. | kos | 11 |  | 6485 | 2704 |  | 10647 |  | 0
0003 | S 61 713 | Dobava in pritrditev prometnega znaka, podloga iz vročecinkane jeklene pločevine, znak z odsevno folijo RA1, velikost od 0,21 do 0,40 m2 (400x400mm) |  | kos | 6 |  | 6486 | 2704 |  | 10769 |  | 0
0004 | S 61 714 | Dobava in pritrditev prometnega znaka, podloga iz vročecinkane jeklene pločevine, znak z odsevno folijo RA2, velikost od 0,41 do 0,70 m2 (400x600mm in 1000x500mm) |  | kos | 2 |  | 6486 | 2704 |  | 10769 |  | 0
6.3 Oprema za vodenje prometa | [6 empty] | 2705 |  |  |  |  | 0
0001 | 63 571 | Dobava in vgraditev cestnega ogledala (brez ogledala), (800x600) |  | kos | 1 |  | 6491 | 2705 | 6490 | 10908 |  | 0
7 TUJE STORITVE | [6 empty] | 2516 |  |  |  |  | 1400
7.9 Preizkusi, nadzor in tehnična dokumentacija | [6 empty] | 2517 |  |  |  |  | 1400
0001 | S 79 311 | Projektantski nadzor. Vrednost postavke je že fiksno določena v višini 1.000 € in jo ponudnik ne more/ne sme spreminjati. Obračun projektantskega nadzora se bo izvedel po dokazljivih dejanskih stroških na podlagi računa izvajalca projektantskega nadzora. |  | kos | 1 | 1000 | 5925 | 2517 |  | 11839 |  | 1000
0002 | S 79 351 | Geomehanski nadzor Vrednost postavke je že fiksno določena v višini 400 EUR in jo ponudnik ne more/ne sme spreminjati. Obračun geomehanskega nadzora se bo izvedel po dokazljivih dejanskih stroških na podlagi računa izvajalca geomehanskega nadzora. |  | kos | 1 | 400 | 5925 | 2517 |  | 11839 |  | 400
0003 | S 79 514 | Izdelava projektne dokumentacije za projekt izvedenih del |  | kos | 1 |  | 5925 | 2517 |  | 11839 |  | 0

## 1.3. Kamnita zložba 1
Ureditev regionalne ceste R2-407/1144 GORENJA VAS – LJUBLJANICA od km 8+500 do km 9+200 (1.faza)
REKAPITULACIJA - 3.KAMNITA ZLOŽBA 1
1.0 | PREDDELA in KONČNA DELA |  | 0
2.0 | ZEMELJSKA DELA |  | 0
3.0 | KAMNITA ZLOŽBA |  | 0
4.0 | ODVODNJAVANJE |  | 0
6.0 | TUJE STORITVE |  | 750
=============================================================
SKUPAJ |  |  | 750
DDV 22% |  |  | 165
===========================================================
SKUPAJ Z DDV |  |  | 915
Št. | Šifra | OPIS DELA | Enota | Količina | Cena za enoto (EUR) | SKUPNA VREDNOST (EUR)
| 1.0 | PREDDELA in KONČNA DELA
1. | 00 000 | Geodetska dela - zakoličba geodetskih in višinskih točk. Skupaj cca. 11 točk. | kpl | 1 |  | 0
2. | 11 311 | Postavitev in zavarovanje profilov za zakoličbo objekta s površino do 50 m2. | kos | 5 |  | 0
3. | 58 241 | Dobava in vgraditev žične panelne ograje, visoke 120 cm, iz vroče pocinkane žice in stebričkov (vključena vsa dela: pletivo, napenjalne žice, stebrički in pritrditev stebričkov na AB venec s sidrnimi vijaki,…). Vgradnja po načrtu proizvajalca. | m | 33 |  | 0
| 1.0 | PREDDELA in KONČNA DELA SKUPAJ: |  |  |  | 0
| 2.0 | ZEMELJSKA DELA
1. | 21 314 | Izkop vezljive zemljine/zrnate kamnine – 3. kategorije za kanalske rove in prepuste, širine do 1,0 m in globine do 1,0 m – strojno, planiranje dna ročno. Izkopi za kanalizacijske cevi od kamnite zložbe do končnega iztoka. | m3 | 5 |  | 0
2. | 21 434 | Izkop vezljive zemljine/zrnate kamnine – 3. kategorije za gradbene jame za objekte, globine do 2,5 m – strojno, planiranje dna ročno. Izkopi za kamnito zložbo. | m3 | 100 |  | 0
3. | 21 435 21 | Izkop mehke kamnine – 4. . kategorije za gradbene jame za objekte, globine do 2,5 m. Izkopi za kamnito zložbo. | m3 | 15 |  | 0
4 | 21 436 21 | Izkop trde kamnine – 5. kategorije za gradbene jame za objekte, globine do 2,5 m. Izkopi za kamnito zložbo. | m3 | 15 |  | 0
5 | 00 000 | Prekladanje in deponiranje izkopanega materiala na začasno deponijo na delovišču. | m3 | 20 |  | 0
6 | 00 000 | Prekladanje in nasipanje izkopanega materiala iz začasne deponije na gradbišču - material vezljive zemljine/zrnate kamnine 3. kategorije. Povratno nasipanje za kamnito zložbo, kanalizacijske cevi. | m3 | 20 |  | 0
7 | 00 000 | Nakladanje izkopanega materiala, prevoz in deponiranje na trajno deponijo na razdalji do 10 km. | m3 | 95 |  | 0
8 | 22 112 | Ureditev planuma temeljnih tal mehke in trde kamnine – 4. in 5. kategorije. Kamnita zložba. | m2 | 50 |  | 0
9 | 00 000 | Ureditev naklonov in povrnitev (novih ali poškodovanih) brežin v prvotno stanje. | m2 | 80 |  | 0
10 | 25 112 | Humuziranje brežine brez valjanja, v debelini do 15 cm - strojno. | m2 | 80 |  | 0
11 | 25 151 | Doplačilo za zatravitev s semenom. | m2 | 80 |  | 0
| 2.0 | ZEMELJSKA DELA SKUPAJ : |  |  |  | 0
| 3.0 | KAMNITA ZLOŽBA
1. | 51 211 | Dobava in izdelava (enostranskega) podprtega opaža za ravne temelje (višina temelja 0.5 m). | m2 | 40 |  | 0
2. | 53 134 53 612 | Dobava in vgraditev cementnega betona C25/30, XC2, D32, S2 v prerez nad 0,50 m3/m2-m1. Temelj in betonska posteljica drenažne cevi. | m3 | 20 |  | 0
3. | 00 000 | Dobava in vgradnja zemeljsko vlažnega betona C25/30 in kamnitih blokov velikosti 20-50 cm v razmerju 30:70, vključno z izdelavo poglobljenih fug na vidnem delu. | m3 | 43 |  | 0
4. | 00 000 | Izdelava betonske mulde, širine 30 cm, v debelini 15 cm iz cementnega betona C16/20. | m | 34 |  | 0
5. | 51 511 | Izdelava podprtega opaža za betonski venec s podporo, visoko do 2 m. | m2 | 8 |  | 0
6. | 51 331 | Izdelava dvostranskega vezanega opaža za betonski venec (višina venca 0.25 m). | m2 | 20 |  | 0
7. | 53 132 53 621 53 634 53 672 | Dobava in vgraditev cementnega betona C30/37, XD1, XF3, PV-II, D32, S3 v prerez od 0,16 do 0,30 m3/m2-m1. Betonski venec. | m3 | 7 |  | 0
8. | 52 222 | Dobava in postavitev rebrastih armaturnih palic iz visokovrednega naravno trdega jekla B St 500 S s premerom 10 mm, za srednje zahtevno ojačitev. | kg | 293.4 |  | 0
| 3.0 | KAMNITA ZLOŽBA SKUPAJ : |  |  |  | 0
| 4.0 | ODVODNJAVANJE
1. | 00 000 | Dobava in vgradnja kamnitega drobljenca D16/32 za drenažni zasip. Po potrebi zasipanje z opažem. | m3 | 34 |  | 0
2. | 00 000 | Dobava in vgradnja PE drenažne cevi DN 200 na betonski temelj z obsipom, vključno z ureditvijo vtoka ter iztoka. | m | 35 |  | 0
3. | 00 000 | Dobava in vgradnja PE kanalizacijske cevi DN 250 SN4 na peščeni posteljici z obsipom, vključno z morebitnimi koleni in ureditvijo vtoka ter iztoka. | m | 5 |  | 0
4. | 44 145 | Izdelava jaška iz cementnega betona, krožnega prereza s premerom 60 cm, globokega 2.5 m, vključno z ureditvijo vtoka in iztoka PE cevi. | kos | 1 |  | 0
5. | 44 914 | Dobava in vgraditev pokrova iz ojačenega cementnega betona, krožnega prereza s premerom 60 cm. | kos | 1 |  | 0
| 4.0 | ODVODNJAVANJE SKUPAJ: |  |  |  | 0
| 6.0 | TUJE STORITVE
2. | 79 311 | Projektantski nadzor. Vrednost postavke je že fiksno določena v višini 400 EUR in jo ponudnik ne more/ne sme spreminjati. Obračun projektantskega nadzora se bo izvedel po dokazljivih dejanskih stroških na podlagi računa izvajalca projektantskega nadzora. | kos | 1 | 400 | 400
3. | 79 351 | Geomehanski nadzor Vrednost postavke je že fiksno določena v višini 350 EUR in jo ponudnik ne more/ne sme spreminjati. Obračun geomehanskega nadzora se bo izvedel po dokazljivih dejanskih stroških na podlagi računa izvajalca geomehanskega nadzora. | kpl | 1 | 350 | 350
4. | 79 514 | Izdelava projektne dokumentacije za projekt izvedenih del. | kos | 1 |  | 0
5. | 79 514 | Izdelava geodetskega posnetka za projekt izvedenih del. | kos | 1 |  | 0
| 6.0 | TUJE STORITVE SKUPAJ: |  |  |  | 750

## 1.4. Kamnita zložba 2
Ureditev regionalne ceste R2-407/1144 GORENJA VAS – LJUBLJANICA od km 8+500 do km 9+200 (1.faza)
REKAPITULACIJA - 4.KAMNITA ZLOŽBA 2
1.0 |  | PREDDELA in KONČNA DELA |  |  |  | 0
2.0 |  | ZEMELJSKA DELA |  |  |  | 0
3.0 |  | KAMNITA ZLOŽBA |  |  |  | 0
4.0 |  | ODVODNJAVANJE |  |  |  | 0
6.0 |  | TUJE STORITVE |  |  |  | 1000
===============================================================================
| SKUPAJ |  |  |  |  | 1000
| DDV 22% |  |  |  |  | 220
===============================================================================
| SKUPAJ Z DDV |  |  |  |  | 1220
KAMNITA ZLOŽBA 2
Št. | Šifra | OPIS DELA | Enota | Količina | Cena za enoto (EUR) | SKUPNA VREDNOST (EUR)
| 1.0 | PREDDELA in KONČNA DELA
1. | 00 000 | Geodetska dela - zakoličba geodetskih in višinskih točk. Skupaj 16 točk. | kpl | 1 |  | 0
2. | 11 311 | Postavitev in zavarovanje profilov za zakoličbo objekta s površino do 50 m2. | kos | 8 |  | 0
3. | 58 241 | Dobava in vgraditev žične panelne ograje, visoke 120 cm, iz vroče pocinkane žice in stebričkov (vključena vsa dela: pletivo, napenjalne žice, stebrički in pritrditev stebričkov na AB venec s sidrnimi vijaki,…). Vgradnja po načrtu proizvajalca. | m | 52 |  | 0
| 1.0 | PREDDELA in KONČNA DELA SKUPAJ: |  |  |  | 0
| 2.0 | ZEMELJSKA DELA
1. | 21 314 | Izkop vezljive zemljine/zrnate kamnine – 3. kategorije za kanalske rove in prepuste, širine do 1,0 m in globine do 1,0 m – strojno, planiranje dna ročno. Izkopi za kanalizacijske cevi od kamnite zložbe do končnega iztoka. | m3 | 75 |  | 0
2. | 21 434 | Izkop vezljive zemljine/zrnate kamnine – 3. kategorije za gradbene jame za objekte, globine do 2,5 m – strojno, planiranje dna ročno. Izkopi za kamnito zložbo. | m3 | 60 |  | 0
3. | 21 435 | Izkop mehke kamnine – 4. kategorije za gradbene jame za objekte, globine do 2,5 m. Izkopi za kamnito zložbo. | m3 | 35 |  | 0
4 | 21 436 | Izkop trde kamnine - 5. kategorije za gradbene jame za objekte, globine do 2,5 m. Izkopi za kamnito zložbo. | m3 | 35 |  | 0
5 | 00 000 | Prekladanje in deponiranje izkopanega materiala na začasno deponijo na delovišču. | m3 | 40 |  | 0
6 | 00 000 | Prekladanje in nasipanje izkopanega materiala iz začasne deponije na gradbišču - material vezljive zemljine/zrnate kamnine 3. kategorije. Povratno nasipanje za kamnito zložbo, kanalizacijske cevi. | m3 | 40 |  | 0
7 | 00 000 | Nakladanje izkopanega materiala, prevoz in deponiranje na trajno deponijo na razdalji do 10 km. | m3 | 55 |  | 0
8 | 22 112 | Ureditev planuma temeljnih tal mehke in trde kamnine – 4. in 5. kategorije. Kamnita zložba. | m2 | 63 |  | 0
9 | 00 000 | Ureditev naklonov in povrnitev (novih ali poškodovanih) brežin v prvotno stanje. | m2 | 210 |  | 0
10 | 25 112 | Humuziranje brežine brez valjanja, v debelini do 15 cm - strojno. | m2 | 210 |  | 0
11 | 25 151 | Doplačilo za zatravitev s semenom. | m2 | 210 |  | 0
| 2.0 | ZEMELJSKA DELA SKUPAJ : |  |  |  | 0
| 3.0 | KAMNITA ZLOŽBA
1. | 51 211 | Dobava in izdelava (enostranskega) podprtega opaža za ravne temelje (višina temelja 0.5 m). | m2 | 60 |  | 0
2. | 53 134 53 612 | Dobava in vgraditev cementnega betona C25/30, XC2, D32, S2 v prerez nad 0,50 m3/m2-m1. Temelj in betonska posteljica drenažne cevi. | m3 | 29 |  | 0
3. | 00 000 | Dobava in vgradnja zemeljsko vlažnega betona C25/30 in kamnitih blokov velikosti 20-50 cm v razmerju 30:70, vključno z izdelavo poglobljenih fug na vidnem delu. | m3 | 65 |  | 0
4. | 00 000 | Izdelava betonske mulde, širine 30 cm, v debelini 15 cm iz cementnega betona C30/37, XD1, XF3, PV-II, D32, S3. | m | 46 |  | 0
5. | 51 511 | Izdelava podprtega opaža za betonski venec s podporo, visoko do 2 m. | m2 | 10 |  | 0
6. | 51 331 | Izdelava dvostranskega vezanega opaža za betonski venec (višina venca 0.25 m). | m2 | 32 |  | 0
7. | 53 132 53 621 53 634 53 672 | Dobava in vgraditev cementnega betona C30/37, XD1, XF3, PV-II, D32, S3 v prerez od 0,16 do 0,30 m3/m2-m1. Betonski venec. | m3 | 9.5 |  | 0
8. | 52 222 | Dobava in postavitev rebrastih armaturnih palic iz visokovrednega naravno trdega jekla B St 500 S s premerom 8 mm in 10 mm, za srednje zahtevno ojačitev. | kg | 474.8 |  | 0
| 3.0 | KAMNITA ZLOŽBA SKUPAJ : |  |  |  | 0
| 4.0 | ODVODNJAVANJE
1. | 00 000 | Dobava in vgradnja kamnitega drobljenca D16/32 za drenažni zasip. Po potrebi zasipanje z opažem. | m3 | 47 |  | 0
2. | 00 000 | Dobava in vgradnja PE drenažne cevi DN 200 na betonski temelj z obsipom, vključno z ureditvijo vtoka ter iztoka. | m | 53 |  | 0
3. | 00 000 | Dobava in vgradnja PE kanalizacijske cevi DN 250 SN4 na peščeni posteljici z obsipom, vključno z morebitnimi koleni in ureditvijo vtoka ter iztoka. | m | 5 |  | 0
4. | 44 145 | Izdelava jaška iz cementnega betona, krožnega prereza s premerom 60 cm, globokega 2.5 m, vključno z ureditvijo vtoka in iztoka PE cevi. | kos | 1 |  | 0
5. | 44 914 | Dobava in vgraditev pokrova iz ojačenega cementnega betona, krožnega prereza s premerom 60 cm. | kos | 1 |  | 0
| 4.0 | ODVODNJAVANJE SKUPAJ: |  |  |  | 0
| 6.0 | TUJE STORITVE
2. | 79 311 | Projektantski nadzor. Vrednost postavke je že fiksno določena v višini 500 EUR in jo ponudnik ne more/ne sme spreminjati. Obračun projektantskega nadzora se bo izvedel po dokazljivih dejanskih stroških na podlagi računa izvajalca projektantskega nadzora. | kos | 1 | 500 | 500
3. | 79 351 | Geomehanski nadzor Vrednost postavke je že fiksno določena v višini 500 EUR in jo ponudnik ne more/ne sme spreminjati. Obračun geomehanskega nadzora se bo izvedel po dokazljivih dejanskih stroških na podlagi računa izvajalca geomehanskega nadzora. | kos | 1 | 500 | 500
4. | 79 514 | Izdelava projektne dokumentacije za projekt izvedenih del. | kos | 1 |  | 0
5. | 79 514 | Izdelava geodetskega posnetka za projekt izvedenih del. | kos | 1 |  | 0
| 6.0 | TUJE STORITVE SKUPAJ: |  |  |  | 1000

## 1.5. Kamnita zložba 3
Ureditev regionalne ceste R2-407/1144 GORENJA VAS – LJUBLJANICA od km 8+500 do km 9+200 (1.faza)
REKAPITULACIJA - 5.KAMNITA ZLOŽBA 3
1.0 | PREDDELA in KONČNA DELA |  |  |  |  | 0
2.0 | ZEMELJSKA DELA |  |  |  |  | 0
3.0 | KAMNITA ZLOŽBA |  |  |  |  | 0
4.0 | ODVODNJAVANJE |  |  |  |  | 0
6.0 | TUJE STORITVE |  |  |  |  | 850
====================================================================================
SKUPAJ | [5 empty] | 850
DDV 22% | [5 empty] | 187
================================================================
SKUPAJ Z DDV | [5 empty] | 1037
Št. | Šifra | OPIS DELA | Enota | Količina | Cena za enoto (EUR) | SKUPNA VREDNOST (EUR)
| 1.0 | PREDDELA in KONČNA DELA
1. | 00 000 | Geodetska dela - zakoličba geodetskih in višinskih točk. Skupaj cca. 8 točk. | kpl | 1 |  | 0
2. | 11 311 | Postavitev in zavarovanje profilov za zakoličbo objekta s površino do 50 m2. | kos | 5 |  | 0
| 1.0 | PREDDELA in KONČNA DELA SKUPAJ: |  |  |  | 0
| 2.0 | ZEMELJSKA DELA
1. | 21 314 | Izkop vezljive zemljine/zrnate kamnine – 3. kategorije za kanalske rove in prepuste, širine do 1,0 m in globine do 1,0 m – strojno, planiranje dna ročno. Izkopi za kanalizacijske cevi od kamnite zložbe do končnega iztoka. | m3 | 10 |  | 0
2. | 21 434 | Izkop vezljive zemljine/zrnate kamnine – 3. kategorije za gradbene jame za objekte, globine do 4,0 m – strojno, planiranje dna ročno. Izkopi za kamnito zložbo. | m3 | 140 |  | 0
3. | 21 435 | Izkop mehke kamnine – 4. in kategorije za gradbene jame za objekte, globine do 4,0 m. Izkopi za kamnito zložbo. | m3 | 15 |  | 0
4 | 21 436 | Izkop trde kamnine – 5. kategorije za gradbene jame za objekte, globine do 4,0 m. Izkopi za kamnito zložbo. | m3 | 15 |  | 0
5 | 00 000 | Prekladanje in deponiranje izkopanega materiala na začasno deponijo na delovišču. | m3 | 25 |  | 0
6 | 00 000 | Prekladanje in nasipanje izkopanega materiala iz začasne deponije na gradbišču - material vezljive zemljine/zrnate kamnine 3. kategorije. Povratno nasipanje za kamnito zložbo, kanalizacijske cevi. | m3 | 25 |  | 0
7 | 00 000 | Nakladanje izkopanega materiala, prevoz in deponiranje na trajno deponijo na razdalji do 10 km. | m3 | 140 |  | 0
8 | 22 112 | Ureditev planuma temeljnih tal mehke in trde kamnine – 4. in 5. kategorije. Kamnita zložba. | m2 | 32 |  | 0
9 | 00 000 | Ureditev naklonov in povrnitev (novih ali poškodovanih) brežin v prvotno stanje. | m2 | 50 |  | 0
10 | 25 112 | Humuziranje brežine brez valjanja, v debelini do 15 cm - strojno. | m2 | 50 |  | 0
11 | 25 151 | Doplačilo za zatravitev s semenom. | m2 | 50 |  | 0
| 2.0 | ZEMELJSKA DELA SKUPAJ : |  |  |  | 0
| 3.0 | KAMNITA ZLOŽBA
1. | 51 211 | Dobava in izdelava (enostranskega) podprtega opaža za ravne temelje (višina temelja 0.5 m). | m2 | 23 |  | 0
2. | 53 134 53 612 | Dobava in vgraditev cementnega betona C25/30, XC2, D32, S2 v prerez nad 0,50 m3/m2-m1. Temelj. | m3 | 19 |  | 0
3. | 00 000 | Dobava in vgradnja zemeljsko vlažnega betona C25/30 in zmrzlinsko odpornih kamnitih blokov velikosti 30-70 cm v razmerju 30:70, vključno z izdelavo poglobljenih fug na vidnem delu. | m3 | 40 |  | 0
4. | 51 512 | Izdelava podprtega opaža za betonski venec s podporo, visoko 2,1 do 4 m. | m2 | 7 |  | 0
5. | 51 331 | Izdelava dvostranskega vezanega opaža za betonski venec (višina venca 0.55 m). | m2 | 24 |  | 0
6. | 53 134 53 623 53 635 53 672 | Dobava in vgraditev cementnega betona C30/37, XD3, XF4, PV-II, D32, S3 v prerez nad 0,50 m3/m2-m1. Betonski venec. | m3 | 15 |  | 0
7. | 52 222 | Dobava in postavitev rebrastih armaturnih palic iz visokovrednega naravno trdega jekla B St 500 S s premerom 8 mm in 10 mm, za srednje zahtevno ojačitev. | kg | 452.9 |  | 0
| 3.0 | KAMNITA ZLOŽBA SKUPAJ : |  |  |  | 0
| 4.0 | ODVODNJAVANJE
1. | 00 000 | Dobava in vgradnja kamnitega drobljenca D16/32 za drenažni zasip. Po potrebi zasipanje z opažem. | m3 | 19 |  | 0
2. | 00 000 | Dobava in vgradnja PE drenažne cevi DN 200 na betonski temelj z obsipom, vključno z ureditvijo vtoka ter iztoka. | m | 16 |  | 0
3. | 00 000 | Dobava in vgradnja PE kanalizacijske cevi DN 250 SN4 na peščeni posteljici z obsipom, vključno z morebitnimi koleni in ureditvijo vtoka ter iztoka. | m | 6 |  | 0
4. | 44 175 | Izdelava jaška iz cementnega betona, krožnega prereza s premerom 100 cm, globokega 3.5 m, vključno z ureditvijo vtoka in iztoka PE cevi. | kos | 1 |  | 0
5. | 44 917 | Dobava in vgraditev pokrova iz ojačenega cementnega betona, krožnega prereza s premerom 100 cm. | kos | 1 |  | 0
6. | 00 000 | Izdelava iztoka (ponikovalnica) iz PE kanalizacijske cevi z drenažnim jaškom iz cementnega betona, krožnega prereza s premerom 100 cm, globokega 1.0 m in vgraditev pokrova iz ojačenega cementnega betona, krožnega prereza s premerom 100 cm. Drenažni zasip kamnitega drobljenca D16/32 - 4 m3, ločilni geotekstil - 5 m2. Po načrtu. | kpl | 1 |  | 0
7. | 00 000 | Dobava in vgradnja zemeljsko vlažnega betona C25/30 in kamnitih blokov velikosti 20-40 cm v razmerju 30:70, vključno z izdelavo poglobljenih fug na vidnem delu. Stabilizacijska obloga jaška na "licu" oziroma spodnjem delu. | kpl | 1 |  | 0
| 4.0 | ODVODNJAVANJE SKUPAJ: |  |  |  | 0
| 6.0 | TUJE STORITVE
2. | 79 311 | Projektantski nadzor. Vrednost postavke je že fiksno določena v višini 500 EUR in jo ponudnik ne more/ne sme spreminjati. Obračun projektantskega nadzora se bo izvedel po dokazljivih dejanskih stroških na podlagi računa izvajalca projektantskega nadzora. | kos | 1 | 500 | 500
3. | 79 351 | Geomehanski nadzor Vrednost postavke je že fiksno določena v višini 350 EUR in jo ponudnik ne more/ne sme spreminjati. Obračun geomehanskega nadzora se bo izvedel po dokazljivih dejanskih stroških na podlagi računa izvajalca geomehanskega nadzora. | kos | 1 | 350 | 350
4. | 79 514 | Izdelava projektne dokumentacije za projekt izvedenih del. | kos | 1 |  | 0
5. | 79 514 | Izdelava geodetskega posnetka za projekt izvedenih del. | kos | 1 |  | 0
| 6.0 | TUJE STORITVE SKUPAJ: |  |  |  | 850

## 1.6 KAMNITA ZLOŽBA 4
KAMNITA ZLOŽBA 4
Št. | Šifra | OPIS DELA | Enota | Količina | Cena | VREDNOST
| 1.0 | PREDDELA in KONČNA DELA
1. | 00 000 | Geodetska dela - zakoličba geodetskih in višinskih točk. Skupaj cca. 11 točk. | kpl | 1 |  | 0
2. | 11 311 | Postavitev in zavarovanje profilov za zakoličbo objekta s površino do 50 m2. | kos | 5 |  | 0
3. | 58 241 | Dobava in vgraditev žične panelne ograje, visoke 120 cm, iz vroče pocinkane žice in stebričkov (vključena vsa dela: pletivo, napenjalne žice, stebrički in pritrditev stebričkov na AB venec s sidrnimi vijaki,…). Vgradnja po načrtu proizvajalca. | m | 34 |  | 0
| 1.0 | PREDDELA in KONČNA DELA SKUPAJ: |  |  |  | 0
| 2.0 | ZEMELJSKA DELA
1. | 21 314 | Izkop vezljive zemljine/zrnate kamnine – 3. kategorije za kanalske rove in prepuste, širine do 1,0 m in globine do 1,0 m – strojno, planiranje dna ročno. Izkopi za kanalizacijske cevi od kamnite zložbe do končnega iztoka. | m3 | 15 |  | 0
2. | 21 434 | Izkop vezljive zemljine/zrnate kamnine – 3. kategorije za gradbene jame za objekte, globine do 2,5 m – strojno, planiranje dna ročno. Izkopi za kamnito zložbo. | m3 | 65 |  | 0
3. | 21 435 | Izkop mehke kamnine – 4. kategorije za gradbene jame za objekte, globine do 2,5 m. Izkopi za kamnito zložbo. | m3 | 25 |  | 0
4 | 21 436 | Izkop trde kamnine – 5. kategorije za gradbene jame za objekte, globine do 2,5 m. Izkopi za kamnito zložbo. | m3 | 25 |  | 0
5 | 00 000 | Prekladanje in deponiranje izkopanega materiala na začasno deponijo na delovišču. | m3 | 15 |  | 0
6 | 00 000 | Prekladanje in nasipanje izkopanega materiala iz začasne deponije na gradbišču - material vezljive zemljine/zrnate kamnine 3. kategorije. Povratno nasipanje za kamnito zložbo, kanalizacijske cevi. | m3 | 15 |  | 0
7 | 00 000 | Nakladanje izkopanega materiala, prevoz in deponiranje na trajno deponijo na razdalji do 10 km. | m3 | 75 |  | 0
8 | 22 112 | Ureditev planuma temeljnih tal mehke in trde kamnine – 4. in 5. kategorije. Kamnita zložba. | m2 | 34 |  | 0
9 | 00 000 | Ureditev naklonov in povrnitev (novih ali poškodovanih) brežin v prvotno stanje. | m2 | 50 |  | 0
10 | 25 112 | Humuziranje brežine brez valjanja, v debelini do 15 cm - strojno. | m2 | 50 |  | 0
11 | 25 151 | Doplačilo za zatravitev s semenom. | m2 | 50 |  | 0
| 2.0 | ZEMELJSKA DELA SKUPAJ : |  |  |  | 0
| 3.0 | KAMNITA ZLOŽBA
1. | 51 211 | Dobava in izdelava (enostranskega) podprtega opaža za ravne temelje (višina temelja 0.5 m). | m2 | 36 |  | 0
2. | 53 134 53 612 | Dobava in vgraditev cementnega betona C25/30, XC2, D32, S2 v prerez nad 0,50 m3/m2-m1. Temelj in betonska posteljica drenažne cevi. | m3 | 16 |  | 0
3. | 00 000 | Dobava in vgradnja zemeljsko vlažnega betona C25/30 in zmrzlinsko odpornih kamnitih blokov velikosti 20-50 cm v razmerju 30:70, vključno z izdelavo poglobljenih fug na vidnem delu. | m3 | 32 |  | 0
4. | 00 000 | Izdelava betonske mulde, širine 30 cm, v debelini 15 cm iz cementnega betona C30/37, XD1, XF3, PV-II, D32, S3. | m | 34 |  | 0
5. | 51 511 | Izdelava podprtega opaža za betonski venec s podporo, visoko do 2 m. | m2 | 5 |  | 0
6. | 51 331 | Izdelava dvostranskega vezanega opaža za betonski venec (višina venca 0.25 m). | m2 | 20 |  | 0
7. | 53 132 53 621 53 634 53 672 | Dobava in vgraditev cementnega betona C30/37, XD1, XF3, PV-II, D32, S3 v prerez od 0,16 do 0,30 m3/m2-m1. Betonski venec. | m3 | 5.5 |  | 0
8. | 52 222 | Dobava in postavitev rebrastih armaturnih palic iz visokovrednega naravno trdega jekla B St 500 S s premerom 10 mm, za srednje zahtevno ojačitev. | kg | 309.6 |  | 0
| 3.0 | KAMNITA ZLOŽBA SKUPAJ : |  |  |  | 0
| 4.0 | ODVODNJAVANJE
1. | 00 000 | Dobava in vgradnja kamnitega drobljenca D16/32 za drenažni zasip. Po potrebi zasipanje z opažem. | m3 | 28 |  | 0
2. | 00 000 | Dobava in vgradnja PE drenažne cevi DN 200 na betonski temelj z obsipom, vključno z ureditvijo vtoka ter iztoka. | m | 35 |  | 0
3. | 00 000 | Dobava in vgradnja PE kanalizacijske cevi DN 250 SN4 na peščeni posteljici z obsipom, vključno z morebitnimi koleni in ureditvijo vtoka ter iztoka. | m | 18 |  | 0
4. | 44 165 | Izdelava jaška iz cementnega betona, krožnega prereza s premerom 80 cm, globokega 2.5 m, vključno z ureditvijo vtoka in iztoka PE cevi. | kos | 1 |  | 0
5. | 44 916 | Dobava in vgraditev pokrova iz ojačenega cementnega betona, krožnega prereza s premerom 80 cm. | kos | 1 |  | 0
| 4.0 | ODVODNJAVANJE SKUPAJ: |  |  |  | 0
| 6.0 | TUJE STORITVE
2. | 79 311 | Projektantski nadzor. Vrednost postavke je že fiksno določena v višini 500 EUR in jo ponudnik ne more/ne sme spreminjati. Obračun projektantskega nadzora se bo izvedel po dokazljivih dejanskih stroških na podlagi računa izvajalca projektantskega nadzora. | kos | 1 | 500 | 500
3. | 79 351 | Geomehanski nadzor Vrednost postavke je že fiksno določena v višini 350 EUR in jo ponudnik ne more/ne sme spreminjati. Obračun geomehanskega nadzora se bo izvedel po dokazljivih dejanskih stroških na podlagi računa izvajalca geomehanskega nadzora. | kos | 1 | 350 | 350
4. | 79 514 | Izdelava projektne dokumentacije za projekt izvedenih del. | kos | 1 |  | 0
5. | 79 514 | Izdelava geodetskega posnetka za projekt izvedenih del. | kos | 1 |  | 0
| 6.0 | TUJE STORITVE SKUPAJ: |  |  |  | 850
REKAPITULACIJA
| 1.0 | PREDDELA in KONČNA DELA |  |  |  | 0
| 2.0 | ZEMELJSKA DELA |  |  |  | 0
| 3.0 | KAMNITA ZLOŽBA |  |  |  | 0
| 4.0 | ODVODNJAVANJE |  |  |  | 0
| 6.0 | TUJE STORITVE |  |  |  | 850
|  | SKUPAJ : |  |  |  | 850
|  | DDV 22% |  |  |  | 187
|  | VSE SKUPAJ : |  |  |  | 1037

## 1.7 KAMNITA ZLOŽBA 5
KAMNITA ZLOŽBA 5
Št. | Šifra | OPIS DELA | Enota | Količina | Cena | VREDNOST
| 1.0 | PREDDELA in KONČNA DELA
1. | 00 000 | Geodetska dela - zakoličba geodetskih in višinskih točk. Skupaj cca. 7 točk. | kpl | 1 |  | 0
2. | 11 311 | Postavitev in zavarovanje profilov za zakoličbo objekta s površino do 50 m2. | kos | 3 |  | 0
3. | 58 241 | Dobava in vgraditev žične panelne ograje, visoke 120 cm, iz vroče pocinkane žice in stebričkov (vključena vsa dela: pletivo, napenjalne žice, stebrički in pritrditev stebričkov na AB venec s sidrnimi vijaki,…). Vgradnja po načrtu proizvajalca. | m | 15 |  | 0
| 1.0 | PREDDELA in KONČNA DELA SKUPAJ: |  |  |  | 0
| 2.0 | ZEMELJSKA DELA
1. | 21 314 | Izkop vezljive zemljine/zrnate kamnine – 3. kategorije za kanalske rove in prepuste, širine do 1,0 m in globine do 1,0 m – strojno, planiranje dna ročno. Izkopi za kanalizacijske cevi od kamnite zložbe do končnega iztoka. | m3 | 5 |  | 0
2. | 21 434 | Izkop vezljive zemljine/zrnate kamnine – 3. kategorije za gradbene jame za objekte, globine do 2,5 m – strojno, planiranje dna ročno. Izkopi za kamnito zložbo. | m3 | 25 |  | 0
3. | 21 435 | Izkop mehke kamnine – 4. kategorije za gradbene jame za objekte, globine do 2,5 m. Izkopi za kamnito zložbo. | m3 | 10 |  | 0
4 | 21 436 | Izkoptrde kamnine – 5. kategorije za gradbene jame za objekte, globine do 2,5 m. Izkopi za kamnito zložbo. | m3 | 10 |  | 0
5 | 00 000 | Prekladanje in deponiranje izkopanega materiala na začasno deponijo na delovišču. | m3 | 10 |  | 0
6 | 00 000 | Prekladanje in nasipanje izkopanega materiala iz začasne deponije na gradbišču - material vezljive zemljine/zrnate kamnine 3. kategorije. Povratno nasipanje za kamnito zložbo, kanalizacijske cevi. | m3 | 10 |  | 0
7 | 00 000 | Nakladanje izkopanega materiala, prevoz in deponiranje na trajno deponijo na razdalji do 10 km. | m3 | 25 |  | 0
8 | 22 112 | Ureditev planuma temeljnih tal mehke in trde kamnine – 4. in 5. kategorije. Kamnita zložba. | m2 | 14 |  | 0
9 | 00 000 | Ureditev naklonov in povrnitev (novih ali poškodovanih) brežin v prvotno stanje. | m2 | 25 |  | 0
10 | 25 112 | Humuziranje brežine brez valjanja, v debelini do 15 cm - strojno. | m2 | 25 |  | 0
11 | 25 151 | Doplačilo za zatravitev s semenom. | m2 | 25 |  | 0
| 2.0 | ZEMELJSKA DELA SKUPAJ : |  |  |  | 0
| 3.0 | KAMNITA ZLOŽBA
1. | 51 211 | Dobava in izdelava (enostranskega) podprtega opaža za ravne temelje (višina temelja 0.5 m). | m2 | 17 |  | 0
2. | 53 134 53 612 | Dobava in vgraditev cementnega betona C25/30, XC2, D32, S2 v prerez nad 0,50 m3/m2-m1. Temelj in betonska posteljica drenažne cevi. | m3 | 6.5 |  | 0
3. | 00 000 | Dobava in vgradnja zemeljsko vlažnega betona C25/30 in zmrzlinsko odpornih kamnitih blokov velikosti 20-50 cm v razmerju 30:70, vključno z izdelavo poglobljenih fug na vidnem delu. | m3 | 12 |  | 0
4. | 00 000 | Izdelava betonske mulde, širine 30 cm, v debelini 15 cm iz cementnega betona C30/37, XD1, XF3, PV-II, D32, S3. | m | 16 |  | 0
5. | 51 511 | Izdelava podprtega opaža za betonski venec s podporo, visoko do 2 m. | m2 | 3 |  | 0
6. | 51 331 | Izdelava dvostranskega vezanega opaža za betonski venec (višina venca 0.25 m). | m2 | 10 |  | 0
7. | 53 132 53 621 53 634 53 672 | Dobava in vgraditev cementnega betona C30/37, XD1, XF3, PV-II, D32, S3 v prerez od 0,16 do 0,30 m3/m2-m1. Betonski venec. | m3 | 2.5 |  | 0
8. | 52 222 | Dobava in postavitev rebrastih armaturnih palic iz visokovrednega naravno trdega jekla B St 500 S s premerom 10 mm, za srednje zahtevno ojačitev. | kg | 116.8 |  | 0
| 3.0 | KAMNITA ZLOŽBA SKUPAJ : |  |  |  | 0
| 4.0 | ODVODNJAVANJE
1. | 00 000 | Dobava in vgradnja kamnitega drobljenca D16/32 za drenažni zasip. Po potrebi zasipanje z opažem. | m3 | 12 |  | 0
2. | 00 000 | Dobava in vgradnja PE drenažne cevi DN 200 na betonski temelj z obsipom, vključno z ureditvijo vtoka ter iztoka. | m | 16 |  | 0
3. | 00 000 | Dobava in vgradnja PE kanalizacijske cevi DN 250 SN4 na peščeni posteljici z obsipom, vključno z morebitnimi koleni in ureditvijo vtoka ter iztoka. | m | 6 |  | 0
4. | 44 165 | Izdelava jaška iz cementnega betona, krožnega prereza s premerom 80 cm, globokega 2.0 m, vključno z ureditvijo vtoka in iztoka PE cevi. | kos | 1 |  | 0
5. | 44 916 | Dobava in vgraditev pokrova iz ojačenega cementnega betona, krožnega prereza s premerom 80 cm. | kos | 1 |  | 0
| 4.0 | ODVODNJAVANJE SKUPAJ: |  |  |  | 0
| 6.0 | TUJE STORITVE
2. | 79 311 | Projektantski nadzor. Vrednost postavke je že fiksno določena v višini 500 EUR in jo ponudnik ne more/ne sme spreminjati. Obračun projektantskega nadzora se bo izvedel po dokazljivih dejanskih stroških na podlagi računa izvajalca projektantskega nadzora. | kos | 1 | 500 | 500
3. | 79 351 | Geomehanski nadzor Vrednost postavke je že fiksno določena v višini 350 EUR in jo ponudnik ne more/ne sme spreminjati. Obračun geomehanskega nadzora se bo izvedel po dokazljivih dejanskih stroških na podlagi računa izvajalca geomehanskega nadzora. | kos | 1 | 350 | 350
4. | 79 514 | Izdelava projektne dokumentacije za projekt izvedenih del. | kos | 1 |  | 0
5. | 79 514 | Izdelava geodetskega posnetka za projekt izvedenih del. | kos | 1 |  | 0
| 6.0 | TUJE STORITVE SKUPAJ: |  |  |  | 850
REKAPITULACIJA
| 1.0 | PREDDELA in KONČNA DELA |  |  |  | 0
| 2.0 | ZEMELJSKA DELA |  |  |  | 0
| 3.0 | KAMNITA ZLOŽBA |  |  |  | 0
| 4.0 | ODVODNJAVANJE |  |  |  | 0
| 6.0 | TUJE STORITVE |  |  |  | 850
|  | SKUPAJ : |  |  |  | 850
|  | DDV 22% |  |  |  | 187
|  | VSE SKUPAJ : |  |  |  | 1037

## 1.6. JR
Objekt:
Ureditev regionalne ceste R2-407/1144 Gorenja vas – Ljubljanica od km 8+500 do km 10+060 (1. faza in 2. faza)
Projektantski predračun
Številka načrta :
5727/18
Investitor:
Ministrstvo za infrastrukturo in prostor, Direkcija RS za infrastrukturo,
Tržaška cesta 19, 1000 Ljubljana
REKAPITULACIJA JAVNE RAZSVETLJAVE
1. | GRADBENA DELA |  |  |  | 0
2. | KABELSKI RAZVOD |  |  |  | 0
3. | KANDELABRI IN SVETILKE |  |  |  | 0
4. | PREDELAVA TK OMREŽJA |  |  |  | 0
5. | PREDELAVA NN OMREŽJA |  |  |  | 5000
6. | OSTALA EL. INSTALACIJSKA DELA IN MATERIAL |  |  |  | 0
7. | OSTALE STORITVE |  |  |  | 0
=======================================================================
| S K U P A J : |  |  |  | 5000
| DDV 22% |  |  |  | 1100
| SKUPAJ z DDV : |  |  |  | 6100
Opomba!
* V popisih so zajeta vsa potrebna, tudi pomožna in pripravljalna dela, vključno s potrebnim materialom in sredstvi za izdelavo - izvedbo posamezne postavke
Poz. | Naziv dela in materiala | kol | ME | Cena za enoto (EUR) | SKUPNA VREDNOST (EUR)
1. | GRADBENA DELA
1001 | Zakoličba trase CR | 680 | m |  | 0
1002 | Izkop jarka globine 1.1 m in 0.4 m širine; zasutje z utrjevanjem po plasteh; povrnitev v obstoječe stanje | 680 | m |  | 0
1003 | Dodatek za ročni izkop ( ocena ) | 60 | m |  | 0
1004 | Zaščita kabelske kanalizacije pri prečkanju povoznih površin - obbetoniranje cevi z betonom C 16/20 - 0,2m3/m1 | 50 | m |  | 0
1005 | Dobava in vgradnja v izkopan rov; pocinkan valjanec FeZn 25x4mm | 740 | m |  | 0
1006 | Dobava križna sponka 60x60 in izdelava križnih stikov | 40 | kos |  | 0
1007 | antikorozijska zaščita (bitumen) | 1 | kpl |  | 0
1008 | Dobava in vgradnja v izkopan rov; opozorilni trak | 700 | m |  | 0
1009 | Dobava in vgradnja v izkopan rov; DWP cev fi 110 mm | 730 | m |  | 0
1010 | izkop in izdelava jaška iz BC fi 800 mm kpl z 15T LTŽ pokrovom; obetoniranje ter zasutje | 6 | kpl |  | 0
1011 | izkop in izdelava stojnega mesta iz betonske cevi fi 400 mm, dolžine 1,5 m ter obbetoniranje za kandelabre, komplet z izkopom, zasipom, utrjevanjem in planiranjem. | 13 | kos |  | 0
1012 | izkop in izdelava tipskega montažnega temelja AB dim 0,8x0,8x1,5 m v kompletu z vbetoniranjem sidra | 4 | kos |  | 0
|  |  |  | SKUPAJ: | 0
2. | KABELSKI RAZVOD
(dobava in montaža/polaganje)
2001 | kabel NAYY-J 4x16+1,5 mm2 uvlečen v DWP cevi | 795 | m |  | 0
2002 | Izdelava kabelskih končnikov in priključitev kablov NAYY-J 4x16+1,5 mm v kandelabru | 35 | kos |  | 0
2003 | Instalacija (ožičenje) kandelabrov in sicer od priključne omarice v kandelabru do same svetilke s kablom NYM-J 3x2,5 mm2 | 15 | kpl |  | 0
2004 | Izdelava navezave na obstoječo linijo CR s kablom NAYY-J 4x16+1,5 mm2 na obstoječem pocinkanem drogu; priključni komplet | 1 | kpl |  | 0
|  |  |  | SKUPAJ: | 0
3. | KANDELABRI IN SVETILKE
(dobava in montaža)
3001x | Dobava in montaža tipskih sidrnih stopenjskih pocinkanih drogov, nadzemne višine 9,0 m izdelani po standardu SIST EN 40 in SIST EN-ISO 1461 z nastavkom ɸ60 mm za direktni natik cestnih svetilk v kompletu s sidrnimi ploščami TF18/300 ter vijaki in stroški postavitve | 2 | kos |  | 0
3002x | Dobava in montaža tipskih sidrnih stopenjskih pocinkanih drogov, nadzemne višine 8,0 m izdelani po standardu SIST EN 40 in SIST EN-ISO 1461 z nastavkom ɸ60 mm za direktni natik cestnih svetilk v kompletu s sidrnimi ploščami TF18/300 ter vijaki in stroški postavitve | 2 | kos |  | 0
3001 | Dobava in montaža tipskih antikorozijsko zaščitenih drogov, h=9,0 m z nastavkom ɸ60 mm za direktni natik cestnih svetilk; izdelani po standardu SIST EN 40 in SIST EN-ISO 1461 | 13 | kos |  | 0
3002 | Dobava in montaža cestne LED svetilke, zaščitene pred prahom in vlago IP66, zaščita proti udarcem IK08, klasa 2 električne zaščite, ohišje iz tlačno ulitega aluminija, natik navpično na kandelaber debeline od 42mm do 60mm, natik na krak s strani debeline 42mm do 60mm nastavljiv kot natika 0°, 5°, 10° ali 15°, zamenljiv in nadgradljiv optični modul, zamenljiv in nadgradljiv napajalnik, 7721 lm izhodnega svetlobnega toka svetilke, moč svetilke 60W, barvna temperatura vira 4050K, indeks barvnega videza višji od 70. (kot npr.:SLUM 2 28.060.010) | 17 | kos |  | 0
3003 | Izdelava priključka ozemljitve na drog z FeZn 25x4 mm (2,5 m) | 17 | kos |  | 0
3004 | Dobava in montaža priključno varovalnega elementa PVE4/25-1 | 17 | kos |  | 0
|  |  |  | SKUPAJ: | 0
4. | PREDELAVA TK OMREŽJA
(dobava in montaža)
4001 | Trasiranje nove trase zemeljskega kabla, TK linije oz. kabelske kanalizacije z uprabo obstoječih načrtov in iskalca kablov oz po projektu | 15 | m |  | 0
4002 | Izdelava 1x1 cevne kab. kanalizacije iz cevi fi 110mm ali 125mm na globini 0.8 m oz. 1,2 m na obdelovalnih površinah in 0,6 m v zemljišču V. ktg. (vrh zgornjega roba cevi), izkop v zemljišču III. do V. ktg., dobava peska (granul. 4-8 mm) in zaščita cevi s peskom v sloju 10 cm nad cevmi, zasip kanala z utrditvijo v slojih po 20-25 cm, dobava in položitev opozorilnega traku, nakladanje in odvoz odvečnega materiala ter stroški začasne in končne deponije, čiščenje trase, brez dobave cevi | 15 | m |  | 0
4003 | Odkop in prestavitev obstoječega TK kablovoda v novo traso TK kabelske kanalizacije | 1 | kpl |  | 0
4004 | Prestavitev obstoječega lesenega TK droga, v smeri trase TK voda, izven območja meje ureditve reigonalne ceste | 7 | kpl |  | 0
4005 | Prestavitev in montaža obstoječega TK voda na prestavljene TK drogove | 350 | m |  | 0
4006 | Nov nadzemni TK vod | 20 | m |  | 0
4007 | Dvostranski priklop novega TK voda | 1 | kpl |  | 0
| PREDELAVA TK OMREŽJA |  |  | SKUPAJ: | 0
5. | PREDELAVA NN OMREŽJA
(dobava in montaža)
Dela naročiti pri Elektro Ljubljana, d.d.
5001 | Prestavitev obstoječega prečnega lesenega droga, v smeri trase NN nadzemnega voda.Vrednost postavke je že fiksno določena v višini 5.000 EUR in jo ponudnik ne more/ne sme spreminjati. Obračun se bo izvedel po dokazljivih dejanskih stroških na podlagi računa izvajalca. | 1 | kos | 5000 | 5000
| PREDELAVA NN OMREŽJA |  |  | SKUPAJ: | 5000
6. | OSTALA EL. INSTALACIJSKA DELA IN MATERIAL
(dobava in montaža/polaganje)
6001 | odklop in demontaža obstoječih svetilk CR; odvoz na dogovorjeno mesto | 2 | kpl |  | 0
6002 | odkop in odstranitev obstoječih drogov cestne razsvetljave; odvoz na dogovorjeno mesto | 2 | kpl |  | 0
6003 | odklop in demontaža obstoječega nadzemnega napajalnega kabla za obstoječo CR | 25 | m |  | 0
|  |  |  | SKUPAJ: | 0
7. | OSTALE STORITVE
7001 | MERITVE ZAŠČITE PROTI UDARU ELEKTRIČNEGA TOKA, IZOLACIJSKE TRDNOSTI KABELSKIH VODNIKOV, GALVANSKIH POVEZAV KOVINSKIH MAS, PONIKALNE UPORNOSTI, | 1 | kpl |  | 0
7002 | SVETLOBNOTEHNIČNE MERITVE ZA VERIFIKACIJO IZPOLNJEVANJA PROJEKTNO DOLOČENIH PARAMERTOV | 1 | kpl |  | 0
7003 | NADZOR ELEKTRODISTRIBUCIJE IN STIKALNE MANIPULACIJE PRI PRIKLOPU OBJEKTA | 1 | kpl |  | 0
7004 | ZAKOLIČBA OBSTOJEČIH KOMUNALNIH VODOV | 1 | kpl |  | 0
7005 | GEODETSKI POSNETEK in IZDELAVA NAČRTA ZA VRIS V KATASTER GJI | 1 | kpl |  | 0
7007 | IZDELAVA NOV DOKUMENTACIJE | 1 | kpl |  | 0
7008 | IZDELAVA PID DOKUMENTACIJE | 1 | kpl |  | 0
|  |  |  | SKUPAJ: | 0

## 2. Rekapitulacija Faza 2
Ureditev regionalne ceste R2-407/1144 GORENJA VAS – LJUBLJANICA od km 9+200 do km 10+060 (2.faza)
REKAPITULACIJA 2.faza
1. | Cesta | 6000
2. | Kamnita zložba 4 | 1200
============================================
SKUPAJ |  | 7200
DDV 22% |  | 1584
============================================
SKUPAJ Z DDV |  | 8784

## 2.1.predračun cesta 2.faza
Ureditev regionalne ceste R2-407/1144 GORENJA VAS – LJUBLJANICA od km 9+200 do km 10+060 (2.faza)
REKAPITULACIJA - cesta 2.faza
1. | PREDDELA |  | 0
2. | ZEMELJSKA DELA |  | 0
3. | VOZIŠČNE KONSTRUKCIJE |  | 0
4. | ODVODNJAVANJE |  | 0
6. | OPREMA CEST |  | 0
7. | TUJE STORITVE |  | 6000
===========================================
SKUPAJ |  |  | 6000
DDV 22% |  |  | 1320
=============================================
SKUPAJ Z DDV |  |  | 7320
Projektantski predračun - cesta 2. faza
Postavka | Normativ | Opis postavke | Opomba postavke | Enota |  | Cena za enoto (EUR) | SKUPNA VREDNOST (EUR)
1 PREDDELA | [6 empty] | 0
1.1 Geodetska dela | [6 empty] | 0
0001 | S 11 121 | Obnovitev in zavarovanje zakoličbe osi trase javne ceste v ravninskem terenu |  | km | 0.87 |  | 0
0002 | S 11 221 | Postavitev in zavarovanje prečnega profila ostale javne ceste v revninskem terenu |  | kos | 54 |  | 0
0003 | S 11 412 | Ponovno zakoličenje in zavarovanje zakoličbe trase ostale javne ceste med delom |  | km | 0.87 |  | 0
0004 | S 11 422 | Obnova in zavarovanje zakoličbe trase ostale javne ceste - končno zakoličenje |  | km | 0.87 |  | 0
1.2 Čiščenje terena | [6 empty] | 0
0001 | S 12 122 | Odstranitev grmovja na gosto porasli površini (nad 50% pokritega tlorisa) - strojno |  | m2 | 5230 |  | 0
0002 | S 12 152 | Posek in odstranitev drevesa z deblom premera 31 do 50 cm ter odstranitev vej |  | kos | 12 |  | 0
0003 | S 12 166 | Odstranitev panja s premerom od 31 do 50 cm z odvozom na deponijo na razdaljo nad 1000m | Z odvozom na deponijo. | kos | 12 |  | 0
0004 | S 12 181 | Odstranitev vej predhodno posekanih dreves |  | ura | 30 |  | 0
0005 | S 12 211 | Demontaža prometnega znaka na enem podstavku |  | kos | 3 |  | 0
0006 | S 12 212 | Demontaža prometmega znaka na dveh podstavkih | Prometni znaki se demontirajo in ponovno postavijo | kos | 2 |  | 0
0007 | S 12 261 | Demontaža plastičnega smernika |  | kos | 38 |  | 0
0008 | S 12 322 | Porušitev in odstranitev asfaltne plasti v debelini 6 do 10 cm | Na trasi ceste | m2 | 2988 |  | 0
0009 | S 12 322 | Porušitev in odstranitev asfaltne plasti v debelini 6 do 10 cm | V območju rekultivacije | m2 | 299 |  | 0
0010 | S 12 323 | Porušitev in odstranitev asfaltne plasti v debelini nad 10 cm | Na trasi ceste | m2 | 632 |  | 0
0011 | S 12 323 | Porušitev in odstranitev asfaltne plasti v debelini nad 10 cm | V območju rekultivacije | m2 | 348 |  | 0
0012 | 12 297 | Porušitev in odstranitev ograje iz žice pod električnim napojem | Elektirični pastir | m1 | 286 |  | 0
1.3 Ostala preddela | [6 empty] | 0
0001 | S 13 111 | Zavarovanje gradbišča v času gradnje s polovično zaporo prometa in usmerjanjem s semaforji | Izdelava elaborata | kpl | 1 |  | 0
0002 | S 13 252 | Črpanje vode za zavarovanje gradbene jame, od 6 do 15 l/s |  | ure | 400 |  | 0
2 ZEMELJSKA DELA | [6 empty] | 0
2.1 Izkopi | [6 empty] | 0
0001 | S 21 113 | Površinski izkop plodne zemljine 1. kategorije - strojno z odrovom do 100m | v debelini do 20 cm | m3 | 1585 |  | 0
0002 | S 21 224 | Široki izkop vezljive zemljine - 3. kategorije - strojno z nakladanjem | 90% celotnega izkopa (ne upošteva se izkop humusa in odstranitev asfalta) | m3 | 7510 |  | 0
0003 | S 21 234 | Široki izkop vezljive zemljine - 4. kategorije - strojno z nakladanjem | 10% celotnega izkopa (ne upošteva se izkop humusa in odstranitev asfalta) | m3 | 822 |  | 0
0004 | S 21 313 | Izkop vezljive zemljine - 3. kategorije za temelje, kanalske rove, prepuste, jaške in drenaže, širine do 1,0m in globine do 1,0m - strojno, planiranje dna ročno | 80% celotnega izkopa | m3 | 584 |  | 0
0005 | S 21 315 | Izkop vezljive zemljine - 4. kategorije za temelje, kanalske rove, prepuste, jaške in drenaže, širine do 1,0m in globine do 1,0m | 20% celotnega izkopa | m3 | 146 |  | 0
2.2 Planum temeljnih tal | [6 empty] | 0
0001 | S 22 113 | Ureditev planuma temeljnih tal zrnate kamnine - 3. kategorije | 90% celotnega planuma | m2 | 8909 |  | 0
0002 | S 22 114 | Ureditev planuma temeljnih tal zrnate kamnine - 4. kategorije | 10% celotnega planuma | m2 | 879.9 |  | 0
2.3 Ločilne, drenažne in filtrske plasti ter delovni plato | [6 empty] | 0
0001 | S 23 313 | Dobava in vgradnja geotekstilije za ločilno plast, natezna trdnost nad 14 do 16 kN/m2 |  | m2 | 9788.9 |  | 0
2.4 Nasipi, zasipi, klini, posteljica in glinasti naboj | [6 empty] | 0
0001 | 24 117 | Vgraditev nasipa iz vezljive zemljine - 3.kategorije z dobavo iz stranskega odvzema |  | m3 | 2153 |  | 0
0002 | 24 117 | Vgraditev nasipa iz vezljive zemljine - 3.kategorije z dobavo iz stranskega odvzema | Izvedba stabilizacije nasipa. | m3 | 258 |  | 0
0003 | S 24 421 | Vgraditev posteljice v debelini plasti do 30 cm iz zrnate kamnine - 3. kategorije | TD64 - postejica | m3 | 326 |  | 0
0004 | S 24 431 | Vgraditev posteljice v debelini plasti do 40 cm iz zrnate kamnine - 3. kategorije | TD64 - posteljica | m3 | 2008 |  | 0
2.5 Brežine in zelenice | [6 empty] | 0
0001 | S 25 112 | Humuziranje brežine brez valjanja, v debelini do 15 cm - strojno | Z dobavo humusa iz začasne deponije. Humuziranje brežin ceste. | m2 | 4637 |  | 0
0002 | S 25 112 | Humuziranje brežine brez valjanja, v debelini do 15 cm - strojno | Z dobavo humusa iz začasne deponije. Humuziranje dela ceste, ki je predviden za rekultivizacijo. | m2 | 647 |  | 0
0003 | S 25 151 | Doplačilo za zatravitev s semenom | Humuziranje brežin ceste. | m2 | 4637 |  | 0
0004 | S 25 151 | Doplačilo za zatravitev s semenom | Humuziranje dela ceste, ki je predviden za rekultivizacijo. | m2 | 647 |  | 0
2.9 Prevozi, razprostiranje in ureditev deponij materiala | [6 empty] | 0
0001 |  | Prevoz materiala na razdaljo na začasno deponijo za kasnejšo ponovno vgradnjo | Plodna zemljina | m3 | 906 |  | 0
0002 | S 29 121 | Prevoz materiala na razdaljo nad 10 do 15 km |  | t | 1501 |  | 0
0003 | S 29 151 | Odlaganje odpadne zemljine |  | t | 1497 |  | 0
0004 | S 29 153 | Odlaganje odpadnega asfalta na komunalno deponijo s prevozom |  | t | 463 |  | 0
3 VOZIŠČNE KONSTRUKCIJE | [6 empty] | 0
3.1 Nosilne plasti | [6 empty] | 0
0001 | S 31 131 | Izdelava nevezane nosilne plasti enakomerno zrnatega drobljenca iz kamnine v debelini do 20 cm | TD32 | m3 | 1187 |  | 0
0002 | S 31 132 | Izdelava nevezane nosilne plasti enakomerno zrnatega drobljenca iz kamnine v debelini 21 do 30 cm | Izvedba nosilne plasti gozdnih dovozov | m3 | 60 |  | 0
0003 | S 31 341 | Izdelava zgornje nosilne plasti bituminiziranega drobljenca zrnavosti 0/22 mm v debelini 5cm | Iz asfalta; AC 22 base B 50/70 A2 (cesta, ojačitev) | m2 | 1209 |  | 0
0003 | S 31 341 | Izdelava zgornje nosilne plasti bituminiziranega drobljenca zrnavosti 0/22 mm v debelini 5cm | Iz asfalta; AC 22 base B 50/70 A2 (cesta, novo vozišče) | m2 | 3320 |  | 0
3.2 Obrabne in zaporne plasti | [6 empty] | 0
0001 | S 32 272 | Izdelava obrabne in zaporne plasti bitumenskega betona BB 11 iz zmesi zrn iz silikatnih kamnin in cestogradbenega bitumna v debelini 35 mm | Iz asfalta; AC 11 surf B70/100, A3-Z2 ali SMA 8, A3-Z2 (cesta, ojačitev) | m2 | 1209 |  | 0
0001 | S 32 272 | Izdelava obrabne in zaporne plasti bitumenskega betona BB 11 iz zmesi zrn iz silikatnih kamnin in cestogradbenega bitumna v debelini 35 mm | Iz asfalta; AC 11 surf B70/100, A3-Z2 ali SMA 8, A3-Z2 (cesta, novo vozišče) | m2 | 3320 |  | 0
0002 | S 32 591 | Čiščenje utrjene/odrezkane površine podlage pred pobrizgom z bitumenskim vezivom |  | m2 | 100 |  | 0
0003 | S 32 562 | Pobrizg podlage z bitumensko emulzijo 0,4 kg/m2 |  | m2 | 100 |  | 0
0004 |  | Izvedba zaščitne plasti makadama v debelini 2 cm zmes zrn pesak 0/4 cm - zaklinjanje makdamskega vozišča |  | m2 | 240 |  | 0
3.5 Robni elementi vozišč | [6 empty] | 0
0001 | S 35 234 | Dobava in vgraditev predfabriciranega pogreznjenega robnika iz cementnega betona s prerezom 15/25 cm | Postavitev ležečega robnika na lokaciji podporne kamnite zložbe ob cesti | m1 | 34 |  | 0
3.6 Bankine | [6 empty] | 0
0001 | S 36 133 | Izdelava bankine iz drobljenca, široke od 0,76 do 1,00 m |  | m3 | 97 |  | 0
0002 | S 36 132 | Izdelava bankine iz drobljenca, široke od 0,51 do 0,75 m | Izvedba bankine ob gozdnih priključkih | m3 | 6 |  | 0
4 ODVODNJAVANJE | [6 empty] | 0
4.1 Površinsko odvodnjavanje | [6 empty] | 0
0001 | 41 451 | Zavarovanje dna kadjunastega jarka s plastjo bitumenskega betona, debelo 3cm, in plastjo bitumiziranega drobljenca debelo 6cm, širokega 50cm | Izvedba mulde | m1 | 649 |  | 0
0002 | S 41 355 | Izdelava koritnice s tlakom iz lomljenca. Dbeline 10 cm, stiki zapolnjeni s cementno malto, na podložni plasti iz cementne malte, debeli 10 cm, na obstoječo podlago, široke 50 cm |  | m1 | 97 |  | 0
4.2 Globinsko odvodnjavanje-drenaža | [6 empty] | 0
0001 | S 42 233 | Izdelava vzdolžne in prečne drenaže globoke 1,1m do 2,0m, iz zmesi kamnitih zrn, na podložni plasti iz cementnega betona | Izvedba DKN, drenažnih cevi DN 160 | m1 | 471 |  | 0
0002 | S 42 233 | Izdelava vzdolžne in prečne drenaže globoke 1,1m do 2,0m, iz zmesi kamnitih zrn, na podložni plasti iz cementnega betona | Izvedba DNK drenažnih cevi DN 200 | m1 | 368 |  | 0
0003 | 42 271 | Zasip drenažnega rebra z zmesjo naravnih kamnitih zrn |  | m3 | 308 |  | 0
0004 | S 42 485 | Izdelava izpusta drenaže, po načrtu ne glede na globino ali oviranje z opažem, premera 20 cm | Po načrtu za detajl vtočno iztočne glave. | kos | 11 |  | 0
4.3 Globinsko odvodnjavanje - kanalizacija | [6 empty] | 0
0001 | S 43 336 | Izdelava kanalizacije iz cevi iz cementnega betona, vključno s podložno plastjo iz cementnega betona, premera 50 cm v globini do 1,0m | ABC cevi (povezava med vtočnima jaškoma 2 in 3) | m1 | 22 |  | 0
0002 | S 43 512 | Doplačilo za izdelavo kanalizacije v globini 1,1 do 2 m s cevmi premera od 31 do 60 cm |  | m1 | 22 |  | 0
0003 | S 43 522 | Doplačilo za izdelavo kanalizacije v globini 2,1 do 4 m s cevmi premera od 31 do 60 cm |  | m1 | 22 |  | 0
4.4 Jaški | [6 empty] | 0
0001 | S 44 333 | Izdelava jaška iz polietilena, krožnega prereza s premerom 50 cm, globokega 1,5 do 2,0 m | Cestni požiralnik izveden v muldi (kadjunastem jarku) | kos | 16 |  | 0
0002 | S 44 334 | Izdelava jaška iz polietilena, krožnega prereza s premerom 50cm, globokega 2,0 do 2,5m | Cestni požiralnik izveden vmuldi (kadjunastem jarku) | kos | 3 |  | 0
0003 | S 44 163 | Izdelava jaška iz cementnega betona, krožneba prereza s premerom 80 cm, globokega 1,5 do 2,0 m | Vtočni jašek | kos | 1 |  | 0
0004 | S 44 165 | Izdelava jaška iz polietilena, krožnega prereza s premerom 80cm, globokega nad 2,5 m | Vtočni jašek globine med 2,5 m in 3,0 m | kos | 1 |  | 0
0005 | S 44 165 | Izdelava jaška iz polietilena, krožnega prereza s premerom 80cm, globokega nad 2,5 m | Vtočni jašek globine nad 3,5 m | kos | 1 |  | 0
0006 | S 44 797 | Preskus tesnosti jaška premera do 50cm |  | kos | 19 |  | 0
0007 | S 44 798 | Preskus tesnosti jaška premera 60 do 80cm |  | kos | 3 |  | 0
0008 | S 44 855 | Dobava in vgradnja rešetke iz duktilne litine z nosilnostjo 400 kN, po detajlu iz projekta |  | kos | 19 |  | 0
0009 | S 44 972 | Dobava in vgraditev pokrova iz duktilne litine z nosilnostjo 400 kN, krožnega prereza s premerom 600 mm |  | kos | 3 |  | 0
4.5 Prepusti | [6 empty] | 0
0001 | S 45 113 | Izdelava prepusta krožnega prereza iz cevi iz cementnega betona s premerom 50 cm |  | m1 | 43.2 |  | 0
0002 | S 45 212 | Izdelava poševne vtočne ali iztočne glave prepusta krožnega prereza iz cementnega betona s premerom 50 cm | Izvedba iztočne in vtočne glave prepusta pod cesto | kos | 4 |  | 0
6 OPREMA CEST | [6 empty] | 0
6.1 Pokončna oprema cest | [6 empty] | 0
0001 | S 61 132 | Izdelava temelja iz cementnega betona C 12/15, globine 100 cm, premera 30 cm |  | kos | 29 |  | 0
0002 | S 61 215 | Dobava in vgraditev stebrička za prometni znak iz vroče cinkane jeklene cevi s premerom 64 mm, dolge 2500 mm | Prometna znaka "2434" in "2435" sta nameščena na dveh stebričkih. Ostali prometni znaki so nameščeni na enem stebričku. | kos | 23 |  | 0
0003 | S 61 217 | Dobava in vgraditev stebrička za prometni znak iz vroče cinkane jeklene cevi s premerom 64 mm, dolge 3500 mm | Drog za pritrditev ogledala | kos | 2 |  | 0
0004 | S 61 422 | Dobava in pritrditev trikotnega prometnega znaka, podloga iz vročecinkane jeklene pločevine, znak z odsevno folijo RA2 vrste, dolžina stranice a=900mm | Trikotna prometna znaka sta nameščena na istem drogu kot prometni znak "4103" | kos | 2 |  | 0
0005 | S 61 712 | Dobava in pritrditev prometnega znaka, podloga iz vročecinkane jeklene pločevine, znak z odsevno folijo RA2, velikost od 0,11 do 0,20 m2 (400x200mm), (400x400) | 3312,3312-2 (PZ sta pritrjena na istem drogu), 4103-1 | kos | 36 |  | 0
6.2 Označbe na cestišču | [6 empty] | 0
0001 | S 62 142 | Izdelava tankoslojne vzdolžne označbe na vozišču z enokomponentno belo barvo, vključno 250 g/m2 posipa z drobci / kroglicami stekla, strojno, debelina plasti suhe snovi 250 mikrometra, širina črte 12 cm |  | m1 | 813 |  | 0
0002 | S 62 252 | Doplačilo za izdelavo prekinjenih vzdolžnih označb na vozišču, širina črte 12 cm |  | m1 | 813 |  | 0
6.3 Oprema za vodenje prometa | [6 empty] | 0
0001 | S 63 122 | Dobava in postavitev plastičnega smernika s polnim prerezom, dolžina 1200 mm, z odsevnikom iz umetne snovi | od tega se 22 smernikov vgradi v JVO | kos | 86 |  | 0
0002 | S 63 571 | Dobava in vgraditev cestnega ogledala (brez stebrička) (800x600) |  | kos | 2 |  | 0
6.4 Oprema za zavarovanje prometa | [6 empty] | 0
0001 | S 64 445 | Dobava in vgradnja jeklene varnostne ograje, brez distančnika za nivo zadrževanja N2 in za delovno širino W5 | V dolžini JVO ni upoštevana dolžina vkopane zaključnice; sistem vključuje odbojnike, stebre podporne pločevine, vijačni in prtirdilni material z zabijanjem | m1 | 518 |  | 0
0002 | S 64 445 | Dobava in vgradnja jeklene varnostne ograje, brez distančnika za nivo zadrževanja N2 in za delovno širino W5 | V dolžini JVO ni upoštevana dolžina vkopane zaključnice; sistem vključuje odbojnike, stebre podporne pločevine, vijačni in prtirdilni material z vijačenjem na podporno konstrukcijo | m1 | 35 |  | 0
0003 | S 64 281 | Dobava in vgradnja vkopane zaključnice, dolžine 4 m |  | kos | 16 |  | 0
7 TUJE STORITVE | [6 empty] | 6000
7.6 Vodovod | [6 empty] | 0
0001 | N 76 111 | Zaščita obstoječega vodovoda z zaščitno cevjo po priloženem detajlu |  | m | 30 |  | 0
7.9 Preizkusi, nadzor in tehnična dokumentacija | [6 empty] | 6000
0001 | S 79 311 | Projektantski nadzor. Vrednost postavke je že fiksno določena v višini 5.000 EUR in jo ponudnik ne more/ne sme spreminjati. Obračun projektantskega nadzora se bo izvedel po dokazljivih dejanskih stroških na podlagi računa izvajalca projektantskega nadzora. |  | kos | 1 | 5000 | 5000
0002 | S 79 351 | Geomehanski nadzor Vrednost postavke je že fiksno določena v višini 1.000 EUR in jo ponudnik ne more/ne sme spreminjati. Obračun geomehanskega nadzora se bo izvedel po dokazljivih dejanskih stroških na podlagi računa izvajalca geomehanskega nadzora. |  | kos | 1 | 1000 | 1000
0003 | S 79 514 | Izdelava projektne dokumentacije za projekt izvedenih del |  | kos | 1 |  | 0

## 2.2.kamnita zložba 4
Ureditev regionalne ceste R2-407/1144 GORENJA VAS – LJUBLJANICA od km 9+200 do km 10+060 (2.faza)
REKAPITULACIJA KAMNITA ZLOŽBA 4
1.0 | PREDDELA in KONČNA DELA |  |  |  | 0
2.0 | ZEMELJSKA DELA |  |  |  | 0
3.0 | KAMNITA ZLOŽBA |  |  |  | 0
4.0 | ODVODNJAVANJE |  |  |  | 0
6.0 | TUJE STORITVE |  |  |  | 1200
=========================================================================
SKUPAJ |  |  |  |  | 1200
DDV 22% |  |  |  |  | 264
===========================================================
SKUPAJ Z DDV |  |  |  |  | 1464
KAMNITA ZLOŽBA 4
Št. | Šifra | OPIS DELA | Enota | Količina | Cena za enoto (EUR) | SKUPNA VREDNOST (EUR)
| 1.0 | PREDDELA in KONČNA DELA
1. | 00 000 | Geodetska dela - zakoličba geodetskih in višinskih točk. Skupaj cca. 10 točk. | kpl | 1 |  | 0
2. | 11 312 | Postavitev in zavarovanje profilov za zakoličbo objekta s površino nad 51 do 100 m2. | kos | 5 |  | 0
| 1.0 | PREDDELA in KONČNA DELA SKUPAJ: |  |  |  | 0
| 2.0 | ZEMELJSKA DELA
1. | 21 314 | Izkop vezljive zemljine/zrnate kamnine – 3. kategorije za kanalske rove in prepuste, širine do 1,0 m in globine do 1,0 m – strojno, planiranje dna ročno. Izkopi za kanalizacijske cevi od kamnite zložbe do končnega iztoka. | m3 | 5 |  | 0
2. | 21 424 | Izkop vezljive zemljine/zrnate kamnine – 3. kategorije za gradbene jame za objekte, globine do 2,0 m – strojno, planiranje dna ročno. Izkopi za kamnito zložbo. | m3 | 110 |  | 0
3. | 21 435 21 436 | Izkop mehke kamnine – 4.. kategorije za gradbene jame za objekte, globine do 4,0 m. Izkopi za kamnito zložbo. | m3 | 100 |  | 0
4 | 21 436 21 | Izkop trde kamnine – in 5. kategorije za gradbene jame za objekte, globine do 4,0 m. Izkopi za kamnito zložbo. | m3 | 100 |  | 0
5 | 00 000 | Prekladanje in deponiranje izkopanega materiala na začasno deponijo na delovišču. | m3 | 50 |  | 0
6 | 00 000 | Prekladanje in nasipanje izkopanega materiala iz začasne deponije na gradbišču - material vezljive zemljine/zrnate kamnine 3. kategorije. Povratno nasipanje za kamnito zložbo, kanalizacijske cevi. | m3 | 50 |  | 0
7 | 00 000 | Nakladanje izkopanega materiala, prevoz in deponiranje na trajno deponijo na razdalji do 10 km. | m3 | 160 |  | 0
8 | 22 112 | Ureditev planuma temeljnih tal mehke in trde kamnine – 4. in 5. kategorije. Kamnita zložba. | m2 | 100 |  | 0
9 | 00 000 | Ureditev naklonov in povrnitev (novih ali poškodovanih) brežin v prvotno stanje. | m2 | 100 |  | 0
10 | 25 112 | Humuziranje brežine brez valjanja, v debelini do 15 cm - strojno. | m2 | 100 |  | 0
11 | 25 151 | Doplačilo za zatravitev s semenom. | m2 | 100 |  | 0
| 2.0 | ZEMELJSKA DELA SKUPAJ : |  |  |  | 0
| 3.0 | KAMNITA ZLOŽBA
1. | 51 211 | Dobava in izdelava (enostranskega) podprtega opaža za ravne temelje (višina temelja 0.5 m). | m2 | 50 |  | 0
2. | 53 134 53 612 | Dobava in vgraditev cementnega betona C25/30, XC2, D32, S2 v prerez nad 0,50 m3/m2-m1. Temelj. | m3 | 48 |  | 0
3. | 00 000 | Dobava in vgradnja zemeljsko vlažnega betona C25/30 in zmrzlinsko odpornih kamnitih blokov velikosti 30-70 cm v razmerju 30:70, vključno z izdelavo poglobljenih fug na vidnem delu. | m3 | 195 |  | 0
4. | 51 512 | Izdelava podprtega opaža za betonski venec s podporo, visoko 2,1 do 4 m. | m2 | 14 |  | 0
5. | 51 331 | Izdelava dvostranskega vezanega opaža za betonski venec (višina venca 0.55 m). | m2 | 50 |  | 0
6. | 53 134 53 623 53 635 53 672 | Dobava in vgraditev cementnega betona C30/37, XD3, XF4, PV-II, D32, S3 v prerez nad 0,50 m3/m2-m1. Betonski venec. | m3 | 35 |  | 0
7. | 52 222 | Dobava in postavitev rebrastih armaturnih palic iz visokovrednega naravno trdega jekla B St 500 S s premerom 8 mm in 10 mm, za srednje zahtevno ojačitev. | kg | 1075.8 |  | 0
| 3.0 | KAMNITA ZLOŽBA SKUPAJ : |  |  |  | 0
| 4.0 | ODVODNJAVANJE
1. | 00 000 | Dobava in vgradnja kamnitega drobljenca D16/32 za drenažni zasip. Po potrebi zasipanje z opažem. | m3 | 68 |  | 0
2. | 00 000 | Dobava in vgradnja PE drenažne cevi DN 200 na betonski temelj z obsipom, vključno z ureditvijo vtoka ter iztoka. | m | 36 |  | 0
3. | 00 000 | Dobava in vgradnja PE kanalizacijske cevi DN 250 SN4 na peščeni posteljici z obsipom, vključno z morebitnimi koleni in ureditvijo vtoka ter iztoka. | m | 8 |  | 0
4. | 44 175 | Izdelava jaška iz cementnega betona, krožnega prereza s premerom 100 cm, globokega 4.5 m, vključno z ureditvijo vtoka in iztoka PE cevi. | kos | 1 |  | 0
5. | 44 917 | Dobava in vgraditev pokrova iz ojačenega cementnega betona, krožnega prereza s premerom 100 cm. | kos | 1 |  | 0
6. | 41 382 | Izdelava iztoka (kamnita iztočna glava) iz PE kanalizacijske cevi s tlakom iz lomljenca, debeline 20-30 cm, stiki zapolnjeni s cementno malto, na podložni plasti iz cementne malte, debeli 10 cm, na obstoječo podlago. Po načrtu. | kos | 1 |  | 0
7. | 00 000 | Dobava in vgradnja zemeljsko vlažnega betona C25/30 in kamnitih blokov velikosti 20-40 cm v razmerju 30:70, vključno z izdelavo poglobljenih fug na vidnem delu. Stabilizacijska obloga jaška na "licu" oziroma spodnjem delu. | kpl | 1 |  | 0
| 4.0 | ODVODNJAVANJE SKUPAJ: |  |  |  | 0
| 6.0 | TUJE STORITVE
2. | 79 311 | Projektantski nadzor. Vrednost postavke je že fiksno določena v višini 600 EUR in jo ponudnik ne more/ne sme spreminjati. Obračun projektantskega nadzora se bo izvedel po dokazljivih dejanskih stroških na podlagi računa izvajalca projektantskega nadzora. | kos | 1 | 600 | 600
3. | 79 351 | Geomehanski nadzor Vrednost postavke je že fiksno določena v višini 600 EUR in jo ponudnik ne more/ne sme spreminjati. Obračun geomehanskega nadzora se bo izvedel po dokazljivih dejanskih stroških na podlagi računa izvajalca geomehanskega nadzora. | kos | 1 | 600 | 600
4. | 79 514 | Izdelava projektne dokumentacije za projekt izvedenih del. | kos | 1 |  | 0
5. | 79 514 | Izdelava geodetskega posnetka za projekt izvedenih del. | kos | 1 |  | 0
| 6.0 | TUJE STORITVE SKUPAJ: |  |  |  | 1200

## 3. VZPD
Ureditev regionalne ceste R2-407/1144 GORENJA VAS – LJUBLJANICA od km 8+500 do km 9+200 (1.faza)
REKAPITULACIJA - 7.VZPD
==================================================================================
| SKUPAJ |  |  | 0
| DDV 22% |  |  | 0
====================================================================================
| SKUPAJ Z DDV 22% |  |  | 0
POPIS DEL Z OCENO STROŠKOV UREDITVE GRADBIŠČA IN IZVAJANJA SKUPNIH UKREPOV ZA ZAGORAVLJANJE VARNOSTI IN ZDRAVJA NA GRADBIŠČU
Zap.št. | Popis del | Količina | Cena za enoto (EUR) | SKUPNA VREDNOST (EUR)
1 | Dobava, postavitev in kasnejša odstranitev gradbiščne ograje iz zaščitne mreže oz. panojev, dimenzij 2.00 m x 2.00 m, vključno s postavitvijo nosilnih stebrov. Za fiksni del gradbišča se predvidi 110 m ograje in 200 m ograje se predvidi za premični del gradbišča.
| m | 310 |  | 0
2 | Izdelava, montaža in kasnejša odstranitev dvokrilnih vrat, dimenzij 4.00 m x 2.00 m, iz lesenega ogrodja in polnila iz žičnega pletiva.
| kos | 1 |  | 0
3 | Dobava, montaža in demontaža enokrilnih vhodnih in izhodnih vrat, dimenzij 1.00 m x 2.00 m, iz pločevine.
| kos | 1 |  | 0
4 | Dobava, montaža in demontaža gradbiščne napisne table.
| kos | 1 |  | 0
5 | Postavitev, odstranitev in amortizacija tipskega zabojnika za pisarno, garderobo, skladišče in prostor za počitek, dimenzij 2.40 m x 6.10 m.
| kos | 4 |  | 0
6 | Postavitev, odstranitev in amortizacija skladišča za nevarne snovi, dimenzij 2.00 m x 2.40 m.
| kos | 1 |  | 0
7 | Izdelava in kasnejša porušitev lesenega nadstreška za tesarsko delavnico, dimenzij 4.00 m x 5.00 m.
| kos | 1 |  | 0
8 | Prevoz, najem in vzdrževanje sanitarnih kabin
| kos | 1 |  | 0
9 | Namestitev ustreznega števila gasilnikov na gradbišču 6 x S9 ABC na prah.
| komplet | 2 |  | 0
| SKUPAJ brez DDV |  |  | 0

## 4. Začasna prometna ureditev
Ureditev regionalne ceste R2-407/1144 GORENJA VAS – LJUBLJANICA od km 8+500 do km 9+200 (1.faza)
REKAPITULACIJA - 8.ZPU
1. | Prometna zapora (faze 1 -14) |  |  |  |  | 60000
===================================================================================================================
SKUPAJ | [5 empty] | 60000
DDV 22% | [5 empty] | 13200
=======================================================================================
SKUPAJ Z DDV | [5 empty] | 73200
ZAČASNA PROMETNA UREDITEV
Postavka | Normativ | Opis postavke | Opomba postavke | Enota | Količina | Cena za enoto | Cena za enoto | Cena za enoto | Cena za enoto | Cena za enoto | Cena za enoto | SKUPNA VREDNOST (EUR)
PROMETNA ZAPORA | [6 empty] | 2702
2704
0001 |  | Zavarovanje gradbišča v času gradnje z izbrano zaporo prometa skladno z elaboratom začasne prometne ureditve - postavitev in vzdrževanje zapore po potrjenem ceniku koncesionarja. Vrednost postavke je že fiksno določena v višini 60.000 € in jo ponudnik ne more/ne sme spreminjati. Obračun se vrši na podlagi računov koncesionarja in potrditve s strani nadzora. |  | kos | 1 | 60000 | 6482 | 2704 |  | 10613 |  | 60000