## REKAPITULACIJA
Rekonstrukcija reg. ceste R3-744/2346 Štore – Svetina – Laško, od km 0+620 do km 2+123
REKAPITULACIJA - I. ODSEK
|  | Cena | DDV 22% | Cena z DDV
1. | Regionalna cesta | 48600 | 10692 | 59292
2. | Pločniki in priključki | 3500 | 770 | 4270
3. | Prepust | 1390 | 305.8 | 1695.8
4. | Kamnite zložbe | 13260 | 2917.2 | 16177.2
5. | Podporni zidovi | 4080 | 897.6 | 4977.6
6. | Kamnita zložba - Grading d.o.o. | 0 | 0 | 0
7. | Razsvetljava v naselju (PCR1) | 1080 | 237.6 | 1317.6
8. | Razsvetljava izven naselja (PCR2) | 720 | 158.4 | 878.4
9. | Nepredvidena dela 10 % | 7263 | 1597.86 | 8860.86
| SKUPAJ I. ODSEK | 79893 | 17576.46 | 97469.46
REKAPITULACIJA - II. ODSEK
|  | Cena | DDV 22% | Cena z DDV
1. | Regionalna cesta z meteorno kanalizacijo | 2700 | 594 | 3294
2. | Pločniki, BUS in priključki | 900 | 198 | 1098
3. | Pobočni jarek | 900 | 198 | 1098
4. | Cestna razsvetljava | 720 | 158.4 | 878.4
5. | Vodovod | 0 | 0 | 0
6. | Ureditev prometa v času gradnje | 0 | 0 | 0
7. | Zagotavljanje varnosti na gradbišču | 0 | 0 | 0
8. | Nepredvidena dela (10 % celotne vrednosti) | 522 | 114.84 | 636.84
| SKUPAJ II. ODSEK | 5742 | 1263.24 | 7005.24
REKAPITULACIJA - SKUPAJ I. in II. ODSEK
|  | Cena | DDV 22% | Cena z DDV
| SKUPAJ I. ODSEK | 79893 | 17576.46 | 97469.46
| SKUPAJ II. ODSEK | 5742 | 1263.24 | 7005.24
| SKUPAJ I. IN II. ODSEK | 85635 | 18839.7 | 104474.7

## Splošno
SPLOŠNO:
Dela je izvajati po projektni dokumentaciji, v skladu z veljavnimi tehničnimi predpisi ,
normativi in standardi ob upoštevanju zahtev iz varstva pri delu.
V enotnih cenah morajo biti zajeti vsi stroški po Splošnih tehničnih pogojih.
Opomba: Vsa rušenja vključujejo odvoz na ustrezno deponijo s plačilom takse
Vsi odstranjeni materiali vključujejo odvoz na ustrezno deponijo s plačilom takse.
Vse postavke za izkope zajemajo izkop, nakladanje na kamion in odvoz na deponijo do 20km.
Vsi vgrajeni materiali vključujejo tudi dobavo.
V enotni ceni finega asfalta je potrebno zajeti tudi pobrizg z bitumensko emulzijo (0,5kg/m2) in čiščenje vozišča.
Vsi pokrovi jaškov v vozišču vključujejo dobavo z AB obročem.
Vsi hladni stiki na obrabni plasti morajo biti obdelani z bitumensko lepilno zmesjo
V ceni je potrebno upoštevati notranjo kontrolo (tekoče preiskave)
Varovanje in zaščita okolja pri gradnji
- Za začasne prometne in gradbene površine ter začasne deponije gradbenega materiala
naj se prednostno uporabijo obstoječe infrastrukturne in druge manipulativne površine
Te površine morajo biti določene pred začetkom izvedbe.
- Na gradbišču se sme uporabljati le tehnično brezhibna vozila in gradbeno mehanizacijo.
- Na vplivnem območju površinskih vodotokov se ne sme uporabljati gradbenih materialov, ki lahko vsebujejo nevarne spojine, kot so organske spojine, toksične kovine in druge sestavina (npr. snovi, ki spremenijo osnovne lastnosti in povečajo obremenitve vode glede na merila kemijskega stanja). Prav tako ne sme priti do razlitja cementnih in apnenih mešanic v vodo.
Ravnanje z odpadki
- Na gradbišču je potrebno zagotoviti ustrezno ravnanje z odpadki skladno z Uredbo o ravnanju z odpadki, ki nastanejo pri gradbenih delih.
- Nevarne odpadke je potrebno zbirati ločeno in jih predajati pooblaščeni organizaciji za zbiranje ali obdelavo nevarnih odpadkov, kar mora biti ustrezno evidentirano. Začasno skladiščenje nevarnih odpadkov biti urejeno tako, da je preprečen direktni vnos, izpiranje ali izluževanje nevarnih kemikalij v tla in vode-skladiščne posode morajo biti zaprte in odporne na skladiščene nevarne odpadke ter ustrezno označene (naziv odpadka, klasifikacijska številka odpadka).
- Z odpadki, ki vsebujejo azbest, je potrebno ustrezno ravnati, skladno z Uredbo o ravnanju z odpadki, ki vsebujejo azbest.
Kulturna dediščina
- Objekte in območja kulturne dediščine, ki se nahajajo v neposredni bližini ali znotraj območja gradnje, je potrebno varovati pred poškodbami ali uničenjem.
- Čez objekte in območja KD ne smejo potekati gradbiščne poti, obvozi, vanje ne smejo biti premaknjene potrebne premaknitve komunalne, energetske in telekomunikacijske infrastrukture.
Narava
- Pri pripravi osnovnega terminskega plana je potrebno upoštevati časovne omejitve z vidika varstva prostoživečih živali:
- Ni dovoljeno izvajati del, ki lahko povzročijo kalnost vodotoka.
Kakovost zraka
- Upoštevati je potrebno določila Uredbe o preprečevanju in zmanjšanju emisije delcev z gradbišča (Ur. list RS, št. 21/11).
- Ukrepi za zmanjševanje emisij prašnih delcev morajo vključevati predvsem naslednje ukrepe:
- preprečevanje prašenja z odkritih delov območja gradbišča; ukrep zahteva redno vlaženje in čiščenje gradbiščnih in manipulativnih površin.
- redno čiščenje prometnih površin na območju urejanja in javnih prometnih površin. Ukrep vključuje čiščenje in vlaženje gradbiščnih poti, čiščenje mehanizacije in tovornih vozil na območju prehodov iz gradbiščnih platojev na transportne ceste.
- upoštevanje emisijskih norm v skladu s predpisi, ki urejajo področje emisij pri začasnih gradbenih objektih, gradbeni mehanizaciji in transportnih sredstvih.

## I-DRSI-cesta
OPOMBA - SLEDEČE UPOŠTEVATI PRI PRIPRAVI PONUDBE:
1. Izvajalec del mora pri vsaki postavki upoštevati stroške nabave, dovoza/odvoza/deponiranja materiala in vgradnje do zaključene funkcionalne celote, tudi če v postavki to ni izrecno navedeno!
1 | PREDDELA |  | '
Šifra | Enota | Ime postavke | Količina | Cena/enoto | Cena [EUR]
1.1 | GEODETSKA DELA |  | ' |  | 0
11 123 | km | Obnova in zavarovanje zakoličbe osi trase javne ceste in vseh njenih elementov v hribovitem terenu | 1.26 |  | 0
11 133 | km | Obnova in zavarovanje zakoličbe trase komunalnih vodov v hribovitem terenu | 1.13 |  | 0
11 223 | kos | Postavitev in zavarovanje prečnega profila in vseh njenih elementov ostale javne ceste v hribovitem terenu | 73 |  | 0
11 233 | kos | Postavitev in zavarovanje prečnega profila za komunalne vode v hribovitem terenu | 47 |  | 0
1.2 | ČIŠČENJE TERENA | 0 | ' |  | 0
12 111 | m2 | Odstranitev grmovja na redko porasli površini (do 50 % pokritega tlorisa) - ročno | 900 |  | 0
12 131 | m2 | Odstranitev grmovja in dreves z debli premera do 10 cm ter vej na redko poraslipovršini - ročno | 200 |  | 0
12 151 | kos | Posek in odstranitev drevesa z deblom premera 11 do 30 cm ter odstranitev vej | 20 |  | 0
12 152 | kos | Posek in odstranitev drevesa z deblom premera 31 do 50 cm ter odstranitev vej | 10 |  | 0
12 153 | kos | Posek in odstranitev drevesa z deblom premera nad 50 cm ter odstranitev vej | 2 |  | 0
12 163 | kos | Odstranitev panja s premerom 11 do 30 cm z odvozom na deponijo na razdaljo nad 1000 m | 20 |  | 0
12 165 | kos | Odstranitev panja s premerom 31 do 50 cm z odvozom na deponijo na razdaljo nad100 do 1000 m | 10 |  | 0
12 169 | kos | Odstranitev panja s premerom nad 50 cm z odvozom na deponijo na razdaljo nad 1000m | 2 |  | 0
12 211 | kos | Demontaža prometnega znaka na enem podstavku, vključno z drogom in temeljem | 22 |  | 0
12 212 | kos | Demontaža prometnega znaka na dveh podstavkih, vključno z drogovi in temelji | 3 |  | 0
12 231 | m1 | Demontaža jeklene varnostne ograje (vključno z odvozom na deponijo) | 324 |  | 0
12 263 | kos | Demontaža cementnobetonskega smernika | 10 |  | 0
12 291 | m2 | Porušitev in odstranitev ograje iz žične mreže (vključno s stebrički in temelji, ter z odvozom na deponijo) | 458 |  | 0
12 311 | m3 | Porušitev in odstranitev makadamskega vozišča v debelini do 20 cm | 3 |  | 0
12 322 | m2 | Porušitev in odstranitev asfaltne plasti v debelini 6 do 10 cm (cesta in priključki) | 390 |  | 0
12 323 | m2 | Porušitev in odstranitev asfaltne plasti v debelini nad 10 cm | 7070 |  | 0
12 331 | m3 | Porušitev in odstranitev cementnobetonske krovne plasti v debelini do 15 cm | 2 |  | 0
12 371 | m2 | Rezkanje in odvoz asfaltne krovne plasti v debelini do 3 cm | 90 |  | 0
12 382 | m1 | Rezanje asfaltne plasti s talno diamantno žago, debele 6 do 10 cm | 38 |  | 0
12 391 | m1 | Porušitev in odstranitev robnika iz cementnega betona | 980 |  | 0
12 411 | m1 | Porušitev in odstranitev prepusta iz cevi s premerom do 60 cm | 60 |  | 0
12 426 | m1 | Porušitev in odstranitev kanalizacije iz obbetoniranih cevi s premerom do 40 cm | 260 |  | 0
12 431 | m1 | Porušitev in odstranitev jaška z notranjo stranico/premerom do 60 cm | 30 |  | 0
12 432 | m1 | Porušitev in odstranitev jaška z notranjo stranico/premerom 61 do 100 cm | 2 |  | 0
12 477 | m3 | Porušitev in odstranitev zidu iz ojačenega cementnega betona (zidovi ob potoku in med P60-P65 levo) | 620 |  | 0
12 494 | m3 | Porušitev in odstranitev kamnite zložbe, izvedene s cementnim betonom (med P53 in P54 levo, ter v P61 desno) | 70 |  | 0
12 495 | m3 | Porušitev in odstranitev cementnega betona (betonska brežina v obm P69 levo) | 25 |  | 0
12 497 | m3 | Porušitev in odstranitev elementa (temelj, stena, plošča) iz cementnega betona (visoki bet. Robniki med P54 in P58) | 25 |  | 0
1.3 | OSTALA PREDDELA | 0 | ' |  | 0
13 211 | kos | Pripravljalna dela | 1 |  | 0
13 293 | m1 | Začasna prestavitev inštalacij PTT kabelskega voda na območju objekta (območje rekonstrukcije, prestavitev izven trase oz. ustrezna začasna prevezava; postavka se ustrezno regulira med izvedbo!) | 190 |  | 0
13 294 | m1 | Začasna prestavitev vodovoda iz cevi s premerom 50 mm (začasna prevezava na območju profilov P8-12 in P62-P66) | 137 |  | 0
13 311 | kos | Organizacija gradbišča – postavitev začasnih objektov | 1 |  | 0
13 312 | kos | Organizacija gradbišča – odstranitev začasnih objektov | 1 |  | 0
1.X | OSTALO | 0 | ' |  | 0
0 0 | kos | Odstranitev montažne zgradbe – BUS nadstrešnica čakališča (začasna odstranitev, odvoz na začasno deponijo, ter dovoz in ponovna montaža, vključno z izdelavo novih temeljev in z vsem potrebnim pritrdilnim materialom) | 1 |  | 0
Preddela SKUPAJ |  |  | ' |  | 0
'
2 | ZEMELJSKA DELA |  | '
Šifra | Enota | Ime postavke | Količina | Cena/enoto | Cena [EUR]
2.1 | IZKOPI |  | ' |  | 0
21 113 | m3 | Površinski izkop plodne zemljine – 1. kategorije – strojno z odrivom do 100 m | 700 |  | 0
21 234 | m3 | Široki izkop zrnate kamnine – 3. kategorije – strojno z nakladanjem | 10540 |  | 0
21 243 | m3 | Široki izkop mehke kamnine – 4. kategorije z nakladanjem | 2700 |  | 0
21 261 | m3 | Doplačilo za oviran izkop vezljive zemljine- 3. kategorije (5% izkopa, ki se nahaja v bližini komunalnih vodov - pazljivi izkop) | 662 |  | 0
21 314 | m3 | Izkop vezljive zemljine/zrnate kamnine – 3. kategorije za temelje, kanalske rove, prepuste, jaške in drenaže, širine do 1,0 m in globine do 1,0 m – strojno, planiranje dna ročno | 200 |  | 0
21 324 | m3 | Izkop vezljive zemljine/zrnate kamnine – 3. kategorije za temelje, kanalske rove, prepuste, jaške in drenaže, širine do 1,0 m in globine 1,1 do 2,0 m – strojno, planiranje dna ročno | 590 |  | 0
21 325 | m3 | Izkop mehke kamnine – 4. kategorije za temelje, kanalske rove, prepuste, jaške in drenaže, širine do 1,0 m in globine 1,1 do 2,0 m | 180 |  | 0
21 335 | m3 | Izkop mehke kamnine – 4. kategorije za temelje, kanalske rove, prepuste, jaške in drenaže, širine do 1,0 m in globine 2,1 do 4,0 m | 80 |  | 0
21 994 | m3 | Doplačilo za ročni izkop zrnate kamnine – 3. kategorije (ročni izkopi neposredno ob obstoječih komunalnih vodih - pod opozorilnim trakom) | 340 |  | 0
2.2 | PLANUM TEMELJNIH TAL | 0 | ' |  | 0
22 113 | m2 | Ureditev planuma temeljnih tal zrnate kamnine – 3. kategorije | 7260 |  | 0
22 114 | m2 | Ureditev planuma temeljnih tal mehke kamnine – 4. kategorije | 3840 |  | 0
2.3 | LOČILNE ,DRENAŽNE IN FILTRSKE PLASTI TER DELOVNI PLATO | 0 | ' |  | 0
23 313 | m2 | Dobava in vgraditev geotekstilije za ločilno plast (po načrtu), natezna trdnost do nad 14 do 16 kN/m2 | 11100 |  | 0
2.4 | NASIPI, ZASIPI, KLINI, POSTELJICA IN GLINASTI NABOJ | 0 | ' |  | 0
24 113 | m3 | Vgraditev nasipa iz mehke kamnine – 4. kategorije (območja stopničenja nasipov nad zložbami in kamnito peto; dopustna reciklaža - delna uporaba materiala iz širokega izkopa; material izkopanega tampona in posteljice). Po potrditvi geomehanika in nadzornega inženirja. | 1900 |  | 0
24 218 | m3 | Zasip z zrnato kamnino – 4. kategorije z dobavo iz kamnoloma (zasip kanalizacije, uporaba frakcij po navodilih proizvajalcev kanalizacijskih in vodovodnih cevi) | 780 |  | 0
24 475 | m2 | Izdelava posteljice iz drobljenih kamnitih zrn v debelini 40 cm (pločniki) | 36 |  | 0
24 476 | m2 | Izdelava posteljice iz drobljenih kamnitih zrn v debelini 50 cm (regionalna ceste in priključki javnih poti) | 11064 |  | 0
2.5 | BREŽINE IN ZELENICE | 0 | ' |  | 0
25 112 | m2 | Humuziranje brežine brez valjanja, v debelini do 15 cm - strojno | 2100 |  | 0
25 151 | m2 | Doplačilo za zatravitev s semenom | 2100 |  | 0
25 275 | m2 | Zaščita brežine z lomljencem, vgrajenim v cementni beton (kamnite obloge brežine iz lomljenca premera 30-40cm v C25/30 v naklonu 1:1) | 290 |  | 0
2.9 | PREVOZI, RAZPROSTIRANJE IN UREDITEV DEPONIJ MATERIALA | 0 | ' |  | 0
29 121 | t | Prevoz materiala na razdaljo nad 10 do 15 km | 33158.625 |  | 0
29 152 | t | Odlaganje odpadne zmesi zemljine in kamnine, vključno s plačilom takse | 29190 |  | 0
29 153 | t | Odlaganje odpadnega asfalta na komunalno deponijo, vključno s plačilom takse | 2199 |  | 0
29 154 | t | Odlaganje odpadnega cementnega betona na komunalno deponijo, vključno s plačilom takse | 1769.625 |  | 0
Zemeljska dela SKUPAJ |  |  | ' |  | 0
'
3 | VOZIŠČNE KONSTRUKCIJE |  | '
Šifra | Enota | Ime postavke | Količina | Cena/enoto | Cena [EUR]
3.1 | NOSILNE PLASTI |  | ' |  | 0
31 131 | m3 | Izdelava nevezane nosilne plasti enakomerno zrnatega drobljenca iz kamnine v debelini do 20 cm (pločnik in priključki javnih poti) | 120 |  | 0
31 132 | m3 | Izdelava nevezane nosilne plasti enakomerno zrnatega drobljenca iz kamnine v debelini 21 do 30 cm (cesta) | 2540 |  | 0
31 582 | m2 | Izdelava nosilne plasti bituminizirane zmesi AC 22 base B 70/100 A4 v debelini 6 cm | 3150 |  | 0
31 584 | m2 | Izdelava nosilne plasti bituminizirane zmesi AC 22 base B 70/100 A4 v debelini 8 cm | 5200 |  | 0
3.2 | OBRABNE PLASTI | 0 | ' |  | 0
32 242 | m2 | Izdelava obrabne in zaporne plasti bituminizirane zmesi AC 8 surf B 70/100 A3 v debelini 3 cm | 8350 |  | 0
32 254 | m2 | Izdelava obrabne in zaporne plasti bituminizirane zmesi AC 8 surf B 70/100 A5 v debelini 4 cm (pločniki) | 20 |  | 0
32 562 | m2 | Pobrizg podlage z bitumensko emulzijo 0,4 kg/m2 (površina se prizna v kolikor se dlje časa odvija promet po nosilni plasti asfalta in je potrebno čiščenje in pobrizg) | 8350 |  | 0
32 599 | m2 | Čiščenje utrjene/odrezkane površine podlage pred pobrizgom z bitumenskim vezivom (površina se prizna v kolikor se dlje časa odvija promet po nosilni plasti asfalta in je potrebno čiščenje in pobrizg) | 8350 |  | 0
3.4 | TLAKOVANE OBRABNE PLASTI | 0 | ' |  | 0
34 812 | m2 | Izdelava tlakovane obrabne plasti iz plošč iz cementnega betona velikosti 40 cm/40 cm/4 cm, stiki zaliti s cementno malto (pešpot v obm. Profila P69 levo) | 20 |  | 0
3.5 | ROBNI ELEMENTI VOZIŠČ | 0 | ' |  | 0
35 214 | m1 | Dobava in vgraditev predfabriciranega dvignjenega robnika iz cementnega betona s prerezom 15/25 cm | 65 |  | 0
35 231 | m1 | Dobava in vgraditev predfabriciranega pogreznjenega robnika iz cementnega betona s prerezom 8/20 cm (zaključni element pločnika-raven vrtni robnik) | 15 |  | 0
35 235 | m1 | Dobava in vgraditev predfabriciranega pogreznjenega robnika iz cementnega betona s prerezom 15/25 cm | 3 |  | 0
35 236 | m1 | Dobava in vgraditev predfabriciranega pogreznjenega robnika iz cementnega betona s prerezom 15/25cm (zvrnjen robnik h=7cm na območju podpornih konstrukcij), vključno s sidranjem v robni venec (upoštevati luknje v stranicah robnika) | 315 |  | 0
3.6 | BANKINE | 0 | ' |  | 0
36 111 | m3 | Izdelava bankine iz gramoza ali naravno zdrobljenega kamnitega materiala, široke do 0,50 m | 4 |  | 0
36 112 | m3 | Izdelava bankine iz gramoza ali naravno zdrobljenega kamnitega materiala, široke 0,51 do 0,75 m | 4 |  | 0
36 113 | m3 | Izdelava bankine iz gramoza ali naravno zdrobljenega kamnitega materiala, široke nad 0,76 m do 1,00 m | 170 |  | 0
3.X | OSTALO | 0 | ' |  | 0
0 0 | m' | Izdelava mulde širine 50cm in globine do 5cm (asfalti upoštevani pri voziščni konstrukciji) | 715 |  | 0
Voziščne konstrukcije SKUPAJ |  |  | ' |  | 0
'
4 | ODVODNJAVANJE |  | '
Šifra | Enota | Ime postavke | Količina | Cena/enoto | Cena [EUR]
4.2 | GLOBINSKO ODVODNJAVANJE – DRENAŽE | 0 | ' |  | 0
42 134 | m1 | Izdelava vzdolžne in prečne drenaže, globoke do 1,0 m, na podložni plasti iz cementnega betona, debeline 10 cm, z gibljivimi plastičnimi cevmi premera 16 cm | 730 |  | 0
42 163 | m1 | Izdelava vzdolžne in prečne drenaže, globoke do 1,0 m, na podložni plasti iz cementnega betona, s trdimi plastičnimi cevmi premera 16 cm (drenažno-kanalizacijska cev, kot npr. stidren DK; odprtine za vstop vode so porazdeljene po temenskem krožnem obodu cevi znotraj 120 stopinjskega središčnega kota) | 40 |  | 0
42 164 | m1 | Izdelava vzdolžne in prečne drenaže, globoke do 1,0 m, na podložni plasti iz cementnega betona, s trdimi plastičnimi cevmi premera 20 cm (drenažno-kanalizacijska cev, kot npr. stidren DK; odprtine za vstop vode so porazdeljene po temenskem krožnem obodu cevi znotraj 120 stopinjskega središčnega kota) | 290 |  | 0
42 165 | m1 | Izdelava vzdolžne in prečne drenaže, globoke do 1,0 m, na podložni plasti iz cementnega betona, s trdimi plastičnimi cevmi premera 25 cm (drenažno-kanalizacijska cev, kot npr. stidren DK; odprtine za vstop vode so porazdeljene po temenskem krožnem obodu cevi znotraj 120 stopinjskega središčnega kota) | 44 |  | 0
42 321 | m1 | Doplačilo za izdelavo vzdolžne in prečne drenaže, globoke 1 do 2 m | 1060 |  | 0
4.3 | GLOBINSKO ODVODNJAVANJE – KANALIZACIJA | 0 | ' |  | 0
43 231 | m1 | Izdelava kanalizacije iz cevi iz polivinilklorida, vključno s podložno plastjo iz cementnega betona, premera 16 cm, v globini do 1,0 m | 68 |  | 0
43 232 | m1 | Izdelava kanalizacije iz cevi iz polivinilklorida, vključno s podložno plastjo iz cementnega betona, premera 20 cm, v globini do 1,0 m | 100 |  | 0
43 233 | m1 | Izdelava kanalizacije iz cevi iz polivinilklorida, vključno s podložno plastjo iz cementnega betona, premera 25 cm, v globini do 1,0 m | 420 |  | 0
43 234 | m1 | Izdelava kanalizacije iz cevi iz polivinilklorida, vključno s podložno plastjo iz cementnega betona, premera 31,5 cm, v globini do 1,0 m | 300 |  | 0
43 281 | m1 | Obbetoniranje cevi za kanalizacijo s cementnim betonom C 12/15, po detajlu iz načrta, premera 16 cm | 64 |  | 0
43 282 | m1 | Obbetoniranje cevi za kanalizacijo s cementnim betonom C 12/15, po detajlu iz načrta, premera 20 cm | 95 |  | 0
43 283 | m1 | Obbetoniranje cevi za kanalizacijo s cementnim betonom C 12/15, po detajlu iz načrta, premera 25 cm | 404 |  | 0
43 284 | m1 | Obbetoniranje cevi za kanalizacijo s cementnim betonom C 12/15, po detajlu iz načrta, premera 35 cm | 293 |  | 0
43 511 | m1 | Doplačilo za izdelavo kanalizacije v globini 1,1 do 2 m s cevmi premera do 30 cm | 563 |  | 0
43 512 | m1 | Doplačilo za izdelavo kanalizacije v globini 1,1 do 2 m s cevmi premera 31 do 60 cm | 404 |  | 0
4.4 | JAŠKI | 0 | ' |  | 0
44 134 | kos | Izdelava jaška iz cementnega betona, krožnega prereza s premerom 50 cm, globokega 2,0 do 2,5 m | 2 |  | 0
44 173 | kos | Izdelava jaška iz cementnega betona, krožnega prereza s premerom 100 cm, globokega 1,5 do 2,0 m | 1 |  | 0
44 331 | kos | Izdelava jaška iz polietilena, krožnega prereza s premerom 50 cm, globokega do 1,0 m | 1 |  | 0
44 332 | kos | Izdelava jaška iz polietilena, krožnega prereza s premerom 50 cm, globokega 1,0 do 1,5 m | 35 |  | 0
44 333 | kos | Izdelava jaška iz polietilena, krožnega prereza s premerom 50 cm, globokega 1,5 do 2,0 m | 26 |  | 0
44 342 | kos | Izdelava jaška iz polietilena, krožnega prereza s premerom 60 cm, globokega 1,0 do 1,5 m | 1 |  | 0
44 362 | kos | Izdelava jaška iz polietilena, krožnega prereza s premerom 80 cm, globokega 1,0 do 1,5 m | 15 |  | 0
44 363 | kos | Izdelava jaška iz polietilena, krožnega prereza s premerom 80 cm, globokega 1,5 do 2,0 m | 7 |  | 0
44 364 | kos | Izdelava jaška iz polietilena, krožnega prereza s premerom 80 cm, globokega 2,0 do 2,5 m | 4 |  | 0
44 382 | kos | Izdelava jaška iz polietilena, krožnega prereza s premerom 100 cm, globokega 1,0 do 1,5 m | 1 |  | 0
44 849 | kos | Dobava in vgraditev robniške rešetke iz duktilne litine z nosilnostjo 250 kN, s prerezom 400/400 mm (robna rešetka, kot npr. Livar Art.708 ali CMC tip Selecta 500T) | 21 |  | 0
44 854 | kos | Dobava in vgraditev rešetke iz duktilne litine z nosilnostjo 400 kN, s prerezom 400/400 mm (vtočni jašek v muldi) | 29 |  | 0
44 913 | kos | Dobava in vgraditev pokrova iz ojačenega cementnega betona, krožnega prereza s premerom 50 cm | 2 |  | 0
44 916 | kos | Dobava in vgraditev pokrova iz ojačenega cementnega betona, krožnega prereza s premerom 80 cm, s čistilno odprtino premera 50 cm | 1 |  | 0
44 951 | kos | Dobava in vgraditev pokrova iz duktilne litine z nosilnostjo 125 kN, krožnega prereza s premerom 500 mm (pokrov vtočnega jaška-vtok pod robnikom) | 11 |  | 0
44 952 | kos | Dobava in vgraditev pokrova iz duktilne litine z nosilnostjo 125 kN, krožnega prereza s premerom 600 mm (revizijski jaški izven povoznih površin) | 2 |  | 0
44 972 | kos | Dobava in vgraditev pokrova iz duktilne litine z nosilnostjo 400 kN, krožnega prereza s premerom 600 mm (LTŽ pokrov integriran v AB vencu C30/37, vključno z AB razbremenilno ploščo C30/37) | 26 |  | 0
0 0 | kos | Dvig/znižanje (do 50 cm) obstoječega jaška (kateregakoli komunalnega voda), krožnega prereza s premerom 50 do 80 cm , prilagoditev pokrova na projektirano višino asfalta | 18 |  | 0
4.5 | PREPUSTI | 0 | ' |  | 0
45 211 | kos | Izdelava poševne vtočne ali iztočne glave prepusta krožnega prereza iz cementnega betona s premerom 30 do 40 cm | 1 |  | 0
4.X | OSTALO | 0 | ' |  | 0
0 0 | m' | Nabava, dovoz in vgradnja linijske kanalete z rešetko širine 25 cm, nosilnost 400 kN - elementi morajo biti primerljivi tako po kakovosti kot tudi tehničnih lastnostih kot npr. ACO Drain Monoblock PD 200V, vključno z elementom za revizijo in elementom s čelnim iztokom za navezavo na cev DN200 in jašek VJ ali RJ | 6 |  | 0
0 0 | kos | Obnova cestnih kap in garnitur hišnih priključkov | 2 |  | 0
0 0 | kos | Navezava novih cevi kanalizacij na obstoječe jaške oz obstoječe cevi kanalizacij | 2 |  | 0
0 0 | kos | Nabava, dovoz in vgradnja T-kosa (Y) PVC cevi za priključevanje direktno na meteorni kolektor (priklop cevi fi160 oz 200 na cev fi 250 oz 315)) | 7 |  | 0
0 0 | kos | Nabava, dovoz in vgradnja protipovratne lopute za cev premera 200 mm | 5 |  | 0
0 0 | kos | Nabava, dovoz in vgradnja protipovratne lopute za cev premera 250 mm | 3 |  | 0
0 0 | kos | Nabava, dovoz in vgradnja protipovratne lopute za cev premera 315 mm | 1 |  | 0
Odvodnjavanje SKUPAJ |  |  | ' |  | 0
'
5 | GRADBENA IN OBRTNIŠKA DELA |  | '
Šifra | Enota | Ime postavke | Količina | Cena/enoto | Cena [EUR]
5.X | OSTALO | 0 | ' |  | 0
0 0 | m1 | Kompletna izdelava tipskega parapetnega zidu, enostavno armiranje z z armaturo S 500 B uporabe 38 kg/m' , uporabo C30/37 betona 0,75 m3/m', ter uporabe C12/15 podložnega betona 0,1 m3/m'. Dodatki betonu so PV-II, XF2, XD2, XC2 ter podložnemu betonu dodatek XC0. | 55.4 |  | 0
0 0 | m1 | Dobava, dovoz in vgraditev panelne ograje z varjenimi mrežnimi paneli na stebričke primernih dimenzij, visoke 154 cm. Prašno barvana vroče cinkana jeklena žica v zeleni barvi. | 55 |  | 0
0 0 | m1 | Dobava, dovoz in vgradnja tipske žične ograje na zid, višine 120 cm, kot npr. tip Bekaert, vključno z vsem pritrdilnim materialom, pomožnimi deli, prenosi in transportom | 197 |  | 0
0 0 | m1 | Dobava, dovoz in vgradnja jeklene cevne ograje z vertikalnimi polnili (ograja za pešce skladno s TSC 07.103), višina ograje 120 cm, vključno s pasovnim temeljem (prerez 30cm × 50cm) in minimalno armaturo ter vsem pritrdilnim materialom | 64.5 |  | 0
0 0 | m1 | Nabava, dovoz in vgradnja lovilne palisade iz profilov IPE 100 višine 2 m na medsebojnem razmaku 3m in z žičnim pletivom fi 3mm ter zgornjo in spodnjo nosilno jekleno pletenico fi 10 mm, vključno s pritrdilnim materialom za vijačenje/sidranje v krono kamnite zložbe | 60 |  | 0
Gradbena in obrtniška dela SKUPAJ |  |  | ' |  | 0
'
6 | OPREMA CEST |  | '
Šifra | Enota | Ime postavke | Količina | Cena/enoto | Cena [EUR]
6.1 | POKONČNA OPREMA CEST |  | ' |  | 0
61 122 | kos | Izdelava temelja iz cementnega betona C 12/15, globine 80 cm, premera 30 cm | 37 |  | 0
61 214 | kos | Dobava in vgraditev stebrička za prometni znak iz vroče cinkane jeklene cevi s premerom 64 mm, dolge 2000 mm | 3 |  | 0
61 215 | kos | Dobava in vgraditev stebrička za prometni znak iz vroče cinkane jeklene cevi s premerom 64 mm, dolge 2500 mm | 4 |  | 0
61 216 | kos | Dobava in vgraditev stebrička za prometni znak iz vroče cinkane jeklene cevi s premerom 64 mm, dolge 3000 mm | 13 |  | 0
61 217 | kos | Dobava in vgraditev stebrička za prometni znak iz vroče cinkane jeklene cevi s premerom 64 mm, dolge 3500 mm | 10 |  | 0
61 218 | kos | Dobava in vgraditev stebrička za prometni znak iz vroče cinkane jeklene cevi s premerom 64 mm, dolge 4000 mm | 7 |  | 0
61 442 | kos | Dobava in pritrditev trikotnega prometnega znaka, podloga iz aluminijaste pločevine, znak z odsevno folijo vrste RA2 oz RA3, dolžina stranice a = 900 mm | 5 |  | 0
61 652 | kos | Dobava in pritrditev okroglega prometnega znaka, podloga iz aluminijaste pločevine, znak z odsevno folijo vrste RA2 oz RA3, premera 600 mm | 12 |  | 0
61 722 | kos | Dobava in pritrditev prometnega znaka, podloga iz aluminijaste pločevine, znak z odsevno barvo-folijovrste RA2 oz. RA3, velikost od 0,11 do 0,20 m2 | 6 |  | 0
61 723 | kos | Dobava in pritrditev prometnega znaka, podloga iz aluminijaste pločevine, znak z odsvno barvo-folijo vrste RA2, velikost od 0,21 do 0,40 m2 | 14 |  | 0
61 724 | kos | Dobava in pritrditev prometnega znaka, podloga iz aluminijaste pločevine, znak z odsevno barvo-folijo vrste RA2, velikost od 0,41 do 0,70 m2 | 4 |  | 0
6.2 | OZNAČBE NA VOZIŠČIH | 0 | ' |  | 0
62 142 | m1 | Izdelava tankoslojne vzdolžne označbe na vozišču z enokomponentno belo barvo, vključno 250 g/m2 posipa z drobci / kroglicami stekla, strojno, debelina plasti suhe snovi 400 µm, širina črte 12 cm | 750 |  | 0
62 143 | m1 | Izdelava tankoslojne vzdolžne označbe na vozišču z enokomponentno belo barvo, vključno 250 g/m2 posipa z drobci / kroglicami stekla, strojno, debelina plasti suhe snovi 400 µm, širina črte 15 cm | 480 |  | 0
62 146 | m1 | Izdelava tankoslojne vzdolžne označbe na vozišču z enokomponentno belo barvo, vključno 250 g/m2 posipa z drobci / kroglicami stekla, strojno, debelina plasti suhe snovi 400 µm, širina črte 30 cm | 26 |  | 0
62 163 | m2 | Izdelava tankoslojne prečne in ostalih označb na vozišču z enokomponentno belo barvo, vključno 250 g/m2 posipa z drobci / kroglicami stekla, strojno, debelina plasti suhe snovi 250 µm, širina črte 50 cm | 30 |  | 0
62 187 | m2 | Izdelava tankoslojne prečne in ostalih označb na vozišču z enokomponentno belo barvo, vključno 250 g/m2 posipa z drobci / kroglicami stekla, strojno, debelina plasti suhe snovi 400 µm, površina označbe 1,1 do 1,5 m2 | 12 |  | 0
62 188 | m2 | Izdelava tankoslojne prečne in ostalih označb na vozišču z enokomponentno belo barvo, vključno 250 g/m2 posipa z drobci / kroglicami stekla, strojno, debelina plasti suhe snovi 400 µm, površina označbe nad 1,5 m2 (napis BUS, prehod) | 28 |  | 0
62 232 | m1 | Doplačilo za ročno izdelavo tankoslojne označbe na vozišču, širina črte 12 cm | 30 |  | 0
62 233 | m1 | Doplačilo za ročno izdelavo tankoslojne označbe na vozišču, širina črte 15 cm | 70 |  | 0
62 234 | m1 | Doplačilo za ročno izdelavo tankoslojne označbe na vozišču, širina črte 20 cm | 48 |  | 0
62 236 | m1 | Doplačilo za ročno izdelavo tankoslojne označbe na vozišču, širina črte 30 cm | 26 |  | 0
62 237 | m1 | Doplačilo za ročno izdelavo tankoslojne označbe na vozišču, širina črte 50 cm | 30 |  | 0
62 243 | m2 | Doplačilo za ročno izdelavo ostalih označb na vozišču, posamezna površina označbe 1,1 do 1,5 m2 | 12 |  | 0
62 244 | m2 | Doplačilo za ročno izdelavo ostalih označb na vozišču, posamezna površina označbe nad 1,5 m2 | 28 |  | 0
62 252 | m1 | Doplačilo za izdelavo prekinjenih vzdolžnih označb na vozišču, širina črte 12 cm | 750 |  | 0
62 253 | m1 | Doplačilo za izdelavo prekinjenih vzdolžnih označb na vozišču, širina črte 15 cm | 228 |  | 0
62 256 | m1 | Doplačilo za izdelavo prekinjenih vzdolžnih označb na vozišču, širina črte 30 cm (BUS) | 26 |  | 0
62 262 | m2 | Doplačilo za izdelavo označb na vozišču z rdečo ali rumeno barvo, debelina suhe snovi do 400 µm | 14 |  | 0
6.3 | OPREMA ZA VODENJE PROMETA | 0 | ' |  | 0
63 112 | kos | Dobava in postavitev plastičnega smernika z votlim prerezom, dolžina 1200 mm, z odsevnikom iz umetne snovi | 3 |  | 0
63 513 | kos | Dobava in vgraditev odsevnika z nosilcem iz vroče cinkane jeklene pločevine in odsevno umetno snovjo (pritrditev na kamnito zložbo) | 11 |  | 0
6.4 | OPREMA ZA ZAVAROVANJE PROMETA | 0 | ' |  | 0
64 281 | kos | Dobava in vgraditev vkopane zaključnice, dolžine 4 m | 9 |  | 0
64 435 | m1 | Dobava in vgraditev jeklene varnostne ograje, vključno vse elemente, za nivo zadrževanja N2 in za delovno širino W5 | 420 |  | 0
64 455 | m1 | Dobava in vgraditev jeklene varnostne ograje, vključno vse elemente, za nivo zadrževanja H1 in za delovno širino W5 (večji del s pritrditvijo na robni venec) | 372 |  | 0
6.X | OSTALO | 0 | ' |  | 0
0 0 | kos | Dobava in postavitev prometnega ogledala dim. 100x80cm, vključno s temeljem in stebričkom dolžine 4m | 7 |  | 0
0 0 | m1 | Doplačilo za vgradnjo držala za pešce na JVO H1-W5 | 372 |  | 0
0 0 | kos | Dobava in postavitev prometnega ogledala premera 60cm, vključno s temeljem in stebričkom dolžine 4m | 4 |  | 0
Oprema cest SKUPAJ |  |  | ' |  | 0
'
7 | TUJE STORITVE |  | '
Šifra | Enota | Ime postavke | Količina | Cena/enoto | Cena [EUR]
7.6 | VODOVODI | 0 | ' |  | 0
76 321 | m1 | Nabava, dovoz in izdelava vodovoda iz cevi iz polietilena PE80 DN50 PN10 vključno z izdelavo vseh spojev na območju navezave na obstoječe vodovodno omrežje, z vsem pritrdilnim in drobnim materialom (izvedba funkcionalnega vodovoda; skupno 6 spojev). Vodovod na celotni obravnavani dolžini v obbetonirani zaščitni cevi (pod povoznimi površinami in skozi podporne/oporne konstrukcije) | 138 |  | 0
76 621 | kos | Tlačni preskus vodotesnosti cevovoda – glavni preskus | 1 |  | 0
76 711 | kos | Izpiranje vodovoda | 1 |  | 0
76 721 | kos | Dezinfekcija in sanitarni preskus vodovoda vključno s poročilom | 1 |  | 0
76 811 | kos | Izdelava osnov vodovoda in vnos v kataster komunalnih vodov | 1 |  | 0
7.9 | PREIZKUSI, NADZOR IN TEHNIČNA DOKUMENTACIJA | 0 | ' |  | 48600
79 311 | ur | Projektantski nadzor | 120 | 45 | 5400
79 351 | ur | Geotehnični nadzor | 80 | 40 | 3200
79 513 | kos | Izdelava projektne dokumentacije projekt za izvedbo (3 izvodi), za vse sklope del, geodetski načrt po končani gradnji za vse zgrajene sklope zagotovi izvajalec del | 1 |  | 0
79 515 | kos | Izdelava projektne dokumentacije za vzdrževanje in obratovanje (3 izvodi) | 1 |  | 0
0 0 | kos | Izdelava elaborata zapore oz prilagoditev le-tega na izbrano tehnologijo in faznost del izvajalca | 1 |  | 0
0 0 | kos | Strošek postavitve prometne signalizacije, obračun po dejanskih stroških | 1 | 40000 | 40000
7.X | OSTALO (ZAŠČITE IN PRESTAVITVE VODOV,...) | 0 | ' |  | 0
0 0 | m1 | Zaščita (v dod. Cevi z obbetoniranjem) TK voda (količina ocenjena in bo regulirana neposredno med izvedbo, v kolikor bo sploh potrebno) | 123 |  | 0
0 0 | m1 | Zaščita plinovoda v fazi gradnje z jeklenimi ploščami dimenzij 1000mm × 500mm × 10mm (ali AB ploščo dim 100cm × 50cm × 12cm) zaradi omogočanja prevoznosti gradbene mehanizacije preko plinovoda. V fazi vgrajevanja tampona se plošče odstrani. (izvajalec del zagotovi ustrezno število plošč za dnevno etapo gradnje, projektno upoštevano 20 m oz. 40 kosov plošč). Količina predstavlja dolžino plinovoda, ki ga z gradnjo tangiramo. | 200 |  | 0
0 0 | m1 | Bočno varovanje plinovoda z zagatnicami iz železniških tirnic (ali I-profilov) in polnilom iz lesenih plohov (na območju izkopov za kanalizacijo ali temelje kamnitih zložb v neposredni bližini plinovodne cevi) | 67 |  | 0
Tuje storitve SKUPAJ |  |  | ' |  | 48600
'
'
REKAPITULACIJA |  |  | ' | CENA [EUR]
1 | PREDDELA |  | ' | 0
2 | ZEMELJSKA DELA IN TEMELJENJE |  | ' | 0
3 | VOZIŠČNE KONSTRUKCIJE |  | ' | 0
4 | ODVODNJAVANJE |  | ' | 0
5 | GRADBENA IN OBRTNIŠKA DELA |  | ' | 0
6 | OPREMA CESTE |  | ' | 0
7 | TUJE STORITVE |  | ' | 48600
9 | SKUPAJ |  | ' | 48600
10 | DDV 22% |  | ' | 10692
11 | SKUPAJ Z DDV |  | ' | 59292

## I-Občina-pločniki in priključki
OPOMBA - SLEDEČE UPOŠTEVATI PRI PRIPRAVI PONUDBE:
1. Izvajalec del mora pri vsaki postavki upoštevati stroške nabave, dovoza/odvoza/deponiranja materiala in vgradnje do zaključene funkcionalne celote, tudi če v postavki to ni izrecno navedeno!
1 | PREDDELA |  | '
Šifra | Enota | Ime postavke | Količina | Cena/enoto | Cena [EUR]
1.1 | GEODETSKA DELA |  | ' |  | 0
11 123 | km | Obnova in zavarovanje zakoličbe osi trase ostale javne ceste v hribovitem terenu | 0.53 |  | 0
11 133 | km | Obnova in zavarovanje zakoličbe trase komunalnih vodov v hribovitem terenu | 0.53 |  | 0
11 223 | kos | Postavitev in zavarovanje prečnega profila ostale javne ceste v hribovitem terenu | 28 |  | 0
11 233 | kos | Postavitev in zavarovanje prečnega profila za komunalne vode v hribovitem terenu | 28 |  | 0
11 422 | km | Obnova in zavarovanje zakoličbe trase ostale javne ceste – končno zakoličenje (občinske ceste in hišni priključki) | 0.09 |  | 0
1.2 | ČIŠČENJE TERENA | 0 | ' |  | 0
12 111 | m2 | Odstranitev grmovja na redko porasli površini (do 50 % pokritega tlorisa) - ročno | 400 |  | 0
12 131 | m2 | Odstranitev grmovja in dreves z debli premera do 10 cm ter vej na redko poraslipovršini - ročno | 100 |  | 0
12 151 | kos | Posek in odstranitev drevesa z deblom premera 11 do 30 cm ter odstranitev vej | 4 |  | 0
12 163 | kos | Odstranitev panja s premerom 11 do 30 cm z odvozom na deponijo na razdaljo nad 1000 m | 4 |  | 0
12 321 | m2 | Porušitev in odstranitev asfaltne plasti v debelini do 5 cm (pločnik) | 80 |  | 0
12 381 | m1 | Rezanje asfaltne plasti s talno diamantno žago, debele do 5 cm | 6 |  | 0
12 391 | m1 | Porušitev in odstranitev robnika iz cementnega betona | 15 |  | 0
12 393 | m1 | Porušitev in odstranitev robnika iz kamnitih kock (obroba pločnika) | 15 |  | 0
1.3 | OSTALA PREDDELA | 0 | ' |  | 0
13 293 | m1 | Začasna prestavitev inštalacij PTT kabelskega voda na območju objekta (območje rekonstrukcije, prestavitev izven trase oz. ustrezna začasna prevezava) | 180 |  | 0
Preddela SKUPAJ |  |  | ' |  | 0
'
2 | ZEMELJSKA DELA |  | '
Šifra | Enota | Ime postavke | Količina | Cena/enoto | Cena [EUR]
2.1 | IZKOPI |  | ' |  | 0
21 113 | m3 | Površinski izkop plodne zemljine – 1. kategorije – strojno z odrivom do 100 m | 200 |  | 0
21 234 | m3 | Široki izkop zrnate kamnine – 3. kategorije – strojno z nakladanjem | 1125 |  | 0
21 243 | m3 | Široki izkop mehke kamnine – 4. kategorije z nakladanjem | 125 |  | 0
21 261 | m3 | Doplačilo za oviran izkop vezljive zemljine- 3. kategorije (10% izkopa, ki se nahaja v bližini komunalnih vodov - pazljivi izkop) | 112.5 |  | 0
21 994 | m3 | Doplačilo za ročni izkop zrnate kamnine – 3. kategorije (ročni izkopi neposredno ob obstoječih komunalnih vodih - pod opozorilnim trakom) | 60 |  | 0
2.2 | PLANUM TEMELJNIH TAL | 0 | ' |  | 0
22 113 | m2 | Ureditev planuma temeljnih tal zrnate kamnine – 3. kategorije | 1870 |  | 0
2.3 | LOČILNE ,DRENAŽNE IN FILTRSKE PLASTI TER DELOVNI PLATO | 0 | ' |  | 0
23 313 | m2 | Dobava in vgraditev geotekstilije za ločilno plast (po načrtu), natezna trdnost do nad 14 do 16 kN/m2 | 1870 |  | 0
2.4 | NASIPI, ZASIPI, KLINI, POSTELJICA IN GLINASTI NABOJ | 0 | ' |  | 0
24 475 | m2 | Izdelava posteljice iz drobljenih kamnitih zrn v debelini 40 cm (pločniki) | 1070 |  | 0
24 476 | m2 | Izdelava posteljice iz drobljenih kamnitih zrn v debelini 50 cm (priključki javnih poti) | 800 |  | 0
2.5 | BREŽINE IN ZELENICE | 0 | ' |  | 0
25 112 | m2 | Humuziranje brežine brez valjanja, v debelini do 15 cm - strojno | 500 |  | 0
25 151 | m2 | Doplačilo za zatravitev s semenom | 500 |  | 0
25 275 | m2 | Zaščita brežine z lomljencem, vgrajenim v cementni beton (kamnite obloge brežine iz lomljenca premera 30-40cm v C25/30 v naklonu 1:1) | 850 |  | 0
2.9 | PREVOZI, RAZPROSTIRANJE IN UREDITEV DEPONIJ MATERIALA | 0 | ' |  | 0
29 121 | t | Prevoz materiala na razdaljo nad 10 do 15 km | 2263 |  | 0
29 152 | t | Odlaganje odpadne zmesi zemljine in kamnine, vključno s plačilom takse | 2250 |  | 0
29 153 | t | Odlaganje odpadnega asfalta na komunalno deponijo, vključno s plačilom takse | 10 |  | 0
29 154 | t | Odlaganje odpadnega cementnega betona na komunalno deponijo, vključno s plačilom takse | 3 |  | 0
2.X | OSTALO | 0 | ' |  | 0
0 0 | m' | Začasno varovanje višjih izkopnih brežin z vtisnjenimi železniškimi tirnicami dolžine 4m in lesenimi plohi za polnilo (območje med P3 in P8 lokalno) | 25 |  | 0
Zemeljska dela SKUPAJ |  |  | ' |  | 0
'
3 | VOZIŠČNE KONSTRUKCIJE |  | '
Šifra | Enota | Ime postavke | Količina | Cena/enoto | Cena [EUR]
3.1 | NOSILNE PLASTI |  | ' |  | 0
31 131 | m3 | Izdelava nevezane nosilne plasti enakomerno zrnatega drobljenca iz kamnine v debelini do 20 cm (pločnik in priključki javnih poti) | 380 |  | 0
31 582 | m2 | Izdelava nosilne plasti bituminizirane zmesi AC 22 base B 70/100 A4 v debelini 6 cm | 750 |  | 0
3.2 | OBRABNE PLASTI | 0 | ' |  | 0
32 242 | m2 | Izdelava obrabne in zaporne plasti bituminizirane zmesi AC 8 surf B 70/100 A3 v debelini 3 cm | 750 |  | 0
32 254 | m2 | Izdelava obrabne in zaporne plasti bituminizirane zmesi AC 8 surf B 70/100 A5 v debelini 4 cm (pločniki + dva sloja na obm hišnih priključkov preko pločnika) | 1050 |  | 0
32 562 | m2 | Pobrizg podlage z bitumensko emulzijo 0,4 kg/m2 (površina se prizna v kolikor se dlje časa odvija promet po nosilni plasti asfalta in je potrebno čiščenje in pobrizg) | 825 |  | 0
32 599 | m2 | Čiščenje utrjene/odrezkane površine podlage pred pobrizgom z bitumenskim vezivom (površina se prizna v kolikor se dlje časa odvija promet po nosilni plasti asfalta in je potrebno čiščenje in pobrizg) | 825 |  | 0
3.4 | TLAKOVANE OBRABNE PLASTI | 0 | ' |  | 0
34 162 | m2 | Izdelava obrabne plasti iz malih tlakovcev iz karbonatne kamnine velikosti 10 cm/10 cm /10 cm, stiki zaliti s cementno malto (z dodatkom elastičnega lepila), na 10 cm podlagi podložnega betona C12/15 (vključno z nabavo, dobavo vsega potrebnega materiala) | 85 |  | 0
3.5 | ROBNI ELEMENTI VOZIŠČ | 0 | ' |  | 0
35 214 | m1 | Dobava in vgraditev predfabriciranega dvignjenega robnika iz cementnega betona s prerezom 15/25 cm | 868 |  | 0
35 231 | m1 | Dobava in vgraditev predfabriciranega pogreznjenega robnika iz cementnega betona s prerezom 8/20 cm (zaključni element pločnika-raven vrtni robnik) | 670 |  | 0
35 235 | m1 | Dobava in vgraditev predfabriciranega pogreznjenega robnika iz cementnega betona s prerezom 15/25 cm | 62 |  | 0
35 236 | m1 | Dobava in vgraditev predfabriciranega pogreznjenega robnika iz cementnega betona s prerezom 15/25cm (zvrnjen robnik h=3cm) | 8 |  | 0
35 275 | m1 | Dobava in vgraditev dvignjenega vtočnega robnika s prerezom 15/25 cm iz cementnega betona | 5 |  | 0
3.6 | BANKINE | 0 | ' |  | 0
36 111 | m3 | Izdelava bankine iz gramoza ali naravno zdrobljenega kamnitega materiala, široke do 0,50 m | 40 |  | 0
36 112 | m3 | Izdelava bankine iz gramoza ali naravno zdrobljenega kamnitega materiala, široke 0,51 do 0,75 m | 5 |  | 0
3.X | OSTALO | 0 | ' |  | 0
0 0 | m2 | Dobava, dovoz in vgraditev betonske čepaste taktilne plošče 30/30/8,5 cm, na podložni beton C8/10 debeline 10 cm, stiki zaliti s trajno elasticno fugirno maso | 15 |  | 0
Voziščne konstrukcije SKUPAJ |  |  | ' |  | 0
'
4 | ODVODNJAVANJE |  | '
Šifra | Enota | Ime postavke | Količina | Cena/enoto | Cena [EUR]
Odvodnjavanje SKUPAJ |  |  | ' |  | 0
'
5 | GRADBENA IN OBRTNIŠKA DELA |  | '
Šifra | Enota | Ime postavke | Količina | Cena/enoto | Cena [EUR]
5.X | OSTALO | 0 | ' |  | 0
0 0 | m1 | Dobava, dovoz in vgradnja jeklene cevne ograje z vertikalnimi polnili (ograja za pešce skladno s TSC 07.103), višina ograje 120 cm, vključno s pasovnim temeljem (prerez 30cm × 50cm) in minimalno armaturo ter vsem pritrdilnim materialom | 22 |  | 0
Gradbena in obrtniška dela SKUPAJ |  |  | ' |  | 0
'
6 | OPREMA CEST |  | '
Šifra | Enota | Ime postavke | Količina | Cena/enoto | Cena [EUR]
6.X | OSTALO | 0 | ' |  | 0
0 0 | kos | Nabava, dovoz in vgradnja konzolne konstrukcije iz jeklenega škatlastega profila vključno z betonskim temeljem 50/50/80 cm za potrebe postavitve znakov (lamel) za obveščanje o smeri javne infrastrukture (znaki skupine 9600) - upoštevati 4 lamele na 1 konstrukcijo | 4 |  | 0
Oprema cest SKUPAJ |  |  | ' |  | 0
'
7 | TUJE STORITVE |  | '
Šifra | Enota | Ime postavke | Količina | Cena/enoto | Cena [EUR]
7.3 | TELEKOMUNIKACIJSKE NAPRAVE | 0 | ' |  | 0
0 0 | m' | Zaščita obstoječega TK podzemnega kabla z dodatno zaščitno cevjo in obbetoniranjem v debelini 15 cm (obračun po dejansko potrebni zaščiti - če bo potrebna, količino potrdi nadzor) | 200 |  | 0
7.9 | PREIZKUSI, NADZOR IN TEHNIČNA DOKUMENTACIJA | 0 | ' |  | 3500
79 311 | ur | Projektantski nadzor | 60 | 45 | 2700
79 351 | ur | Geotehnični nadzor | 20 | 40 | 800
7.X | OSTALO (ZAŠČITE IN PRESTAVITVE VODOV,...) | 0 | ' |  | 0
0 0 | m1 | Zaščita (v dod. Cevi z obbetoniranjem) TK voda (količina ocenjena in bo regulirana neposredno med izvedbo, v kolikor bo sploh potrebno) | 12 |  | 0
Tuje storitve SKUPAJ |  |  | ' |  | 3500
'
'
REKAPITULACIJA |  |  | ' | CENA [EUR]
1 | PREDDELA |  | ' | 0
2 | ZEMELJSKA DELA IN TEMELJENJE |  | ' | 0
3 | VOZIŠČNE KONSTRUKCIJE |  | ' | 0
4 | ODVODNJAVANJE |  | ' | 0
5 | GRADBENA IN OBRTNIŠKA DELA |  | ' | 0
6 | OPREMA CESTE |  | ' | 0
7 | TUJE STORITVE |  | ' | 3500
10 | SKUPAJ |  | ' | 3500
11 | DDV 22% |  | ' | 770
12 | SKUPAJ Z DDV |  | ' | 4270

## I-Prepust
PREPUST ČEZ TOPLIŠKI POTOK
Šifra | Opis del | Enota | Količina | Cena / en | Znesek (€)
1. | PREDDELA
S 1 1 121 | Obnova in zavarovanje zakoličbe osi trase ostale javne ceste v ravninskem terenu | km | 0.01 |  | 0
0
S 1 1 313 | Postavitev in zavarovanje profilov za zakoličbo objekta s površino nad 100 m2 | kos | 5 |  | 0
0
S 1 1 321 | Določitev in preverjanje položajev, višin in smeri pri gradnji objekta s površino do 200 m2 | kos | 1 |  | 0
0
S 1 2 451 | Porušitev in odstranitev premostitvenega objekta z razpetino nad 5 m iz ojačenega cementnega betona |  |  |  | 0
| Opomba: Vključno z nakladanjem in odvozom na komunalno deponijo in vsemi s tem povezanimi stroški. | m3 | 60 |  | 0
0
S 1 3 223 | Ureditev začasne preusmeritve vodotoka po projektni dokumentaciji. |  |  |  | 0
| Opomba: Začasna preusmeritev vodotoka z izvedbo odprtega jarka na dolžini ca. 53m. Upoštevati tudi: - Izkop v 3. kategoriji z nakladanjem in odvozom do začasne deponije ca. 440m3 - Izvedba kamnite obloge v skupni debelini 30cm, ca 79m3 - zasip do obstoječega stanja oziroma do planuma cestnega telesa, ca 360m3 | kos | 1 |  | 0
0
S 1 2 252 | Demontaža zaščitne ograje, visoke 1,1 do 1,5 m |  |  |  | 0
| Opomba: Vključno z nakladanjem in odvozom na komunalno deponijo. | m1 | 20 |  | 0
0
S 1 2 322 | Porušitev in odstranitev asfaltne plasti v debelini 6 do 10 cm |  |  |  | 0
| Opomba: Vključno z nakladanjem in odvozom na komunalno deponijo. | m2 | 300 |  | 0
0
S 1 2 382 | Rezanje asfaltne plasti s talno diamantno žago, debele 6 do 10 cm | m1 | 16 |  | 0
0
S 1 3 251 | Črpanje vode za zavarovanje gradbene jame, do 5 l/s | ura | 62 |  | 0
0
S 1 3 311 | Organizacija gradbišča – postavitev začasnih objektov | kos | 1 |  | 0
0
S 1 3 312 | Organizacija gradbišča – odstranitev začasnih objektov | kos | 1 |  | 0
1. | PREDDELA SKUPAJ: |  |  |  | 0
2. | ZEMELJSKA DELA
S 2 1 112 | Površinski izkop plodne zemljine – 1. kategorije – strojno z odrivom do 50 m
| Opomba: z nakladanjem in odvozom v začasno deponijo | m3 | 30 |  | 0
0
S 2 1 626 | Izkop mehke kamnine – 4. kategorije za temelje širine nad 2 m in globine 1,1 do 2,0 m, strojno |  |  |  | 0
| Opomba: z nakladanjem in odvozom v začasno ali stalno deponijo | m3 | 210 |  | 0
0
S 2 1 634 | Izkop vezljive zemljine/zrnate kamnine – 3. kategorije za temelje širine nad 2 m in globine 2,1 do 4,0 m, strojno |  |  |  | 0
| Opomba: z nakladanjem in odvozom v začasno ali stalno deponijo | m3 | 750 |  | 0
0
S 2 2 114 | Ureditev planuma temeljnih tal mehke kamnine – 4. kategorije | m2 | 83 |  | 0
0
S 2 4 214 | Zasip z zrnato kamnino – 3. kategorije - strojno |  |  |  | 0
| Opomba: zasip pred krili in v strugi pod kamnito oblogo. Uporabi se lahko izkopani material, ki je primeren za vgradnjo. | m3 | 185 |  | 0
0
S 2 4 312 | Vgraditev klina iz zrnate kamnine – 3. kategorije |  |  |  | 0
| Opomba: zasipni klin - nekoherentni material (GW) ustrezne zrnavosti izvesti s komprimiranjem v slojih po 30 cm na 95% po MPP. S stranskega odvzema. Upoštevan zasip začasne struge na območju struge | m3 | 560 |  | 0
0
S 2 4 372 | Vgraditev klina iz utrjene/stabilizirane zrnate kamnine – 3. kategorije z dodatkom 4 m.-% cementa |  |  |  | 0
| Opomba: cementna stabilizacija pred in za objektom v debelini 25cm in 50 cm. | m3 | 20 |  | 0
0
S 2 5 127 | Humuziranje brežine z valjanjem, v debelini nad 15 cm - strojno |  |  |  | 0
| Opomba: v debelini 15 cm | m2 | 312 |  | 0
0
S 2 5 151 | Doplačilo za zatravitev s semenom | m2 | 312 |  | 0
0
S 2 5 231 | Zaščita brežine z roliranjem v debelini do 30 cm |  |  |  | 0
| Opomba: kamnita obloga struge v območju prepusta ter na vtočni in iztočni strani. Lomljenec debeline 20cm v podlagi iz cementnega betona C25/30 debeline ca 10cm. | m3 | 71 |  | 0
0
0
2. | ZEMELJSKA DELA SKUPAJ: |  |  |  | 0
0
0
3. | VOZIŠČNE KONSTRUKCIJE |  |  |  | 0
0
S 3 1 962 | Izdelava zaščitne plasti hidroizolacije iz bituminizirane zmesi MA 8 B 35/50 A3 Z4 v debelini 3 cm |  |  |  | 0
| Opomba: Liti asfalt za zaščito HI. | m2 | 48 |  | 0
0
S 3 2 244 | Izdelava obrabne in zaporne plasti bituminizirane zmesi AC 8 surf B 70/100 A3 v debelini 4 cm |  |  |  | 0
| Opomba: Vključuje predhodni pobrizg z bitumensko emulzijo. | m2 | 48 |  | 0
0
S 3 5 281 | Dobava in vgraditev robnika na objektu iz naravnega kamna s prerezom 20/13 cm | m1 | 27 |  | 0
0
S 3 5 286 | Dobava in vgraditev robnika na prehodu z objekta na nasip iz naravnega kamna s prerezom 20/23 cm | m1 | 9 |  | 0
3. | VOZIŠČNE KONSTRUKCIJE SKUPAJ: |  |  |  | 0
5. | GRADBENA IN OBRTNIŠKA DELA
5.1 | TESARSKA DELA
OPOMBE ZA IZDELAVO OPAŽEV: -Razredi obdelave opaženih betonskih površin po SIST EN 13670 - Zasute površine VB0, vse vidne površine VB3 -Cene opažov površin vseh elementov, razen prekladne konstrukcije, vključujejo tudi delovno-zaščitni oder. -Vse vidne robove je potrebno posneti s trikotno letvijo 3x3cm (oz. 5x5cm).
S 5 1 131 | Izdelava nosilnega podpornega odra za prekladno konstrukcijo premostitvenega objekta, visokega do 4 m
| Opomba: višina 2,4m. Upoštevana tlorisna površina prekladne konstrukcije med stenama, brez robnih vencev. | m2 | 39 |  | 0
0
S 5 1 211 | Izdelava podprtega opaža za ravne temelje | m2 | 45 |  | 0
0
S 5 1 221 | Izdelava dvostranskega vezanega opaža za raven temelj |  |  |  | 0
| Opomba: pragovi iz pustega betona dolvodno in gorvodno | m2 | 10 |  | 0
0
S 5 1 332 | Izdelava dvostranskega vezanega opaža za raven zid, visok 2,1 do 4 m |  |  |  | 0
| Opomba: opaž krajnih opornikov in kril. | m2 | 302 |  | 0
0
S 5 1 621 | Izdelava opaža za ravno ploščo (samo opaž brez podpor). |  |  |  | 0
| Vključno z bočnimi stranicami nad delovnim stikom plošče/stena | m2 | 75 |  | 0
0
S 5 1 711 | Izdelava podprtega opaža robnega venca na premostitvenem, opornem in podpornem objektu | m2 | 43 |  | 0
0
0
5.1 | TESARSKA DELA SKUPAJ: |  |  |  | 0
0
5.2 | DELA Z JEKLOM ZA OJAČITEV |  |  |  | 0
0
S 5 2 216 | Dobava in postavitev rebrastih palic iz visokovrednega naravno trdega jekla B St 420 S s premerom 14 mm in večjim, za srednje zahtevno ojačitev |  |  |  | 0
| Opomba: kvaliteta jekla B 500 B | kg | 15720 |  | 0
0
S 5 2 222 | Dobava in postavitev rebrastih žic iz visokovrednega naravno trdega jekla B St 500 S s premerom do 12 mm, za srednje zahtevno ojačitev |  |  |  | 0
| Opomba: kvaliteta jekla B 500 B | kg | 2100 |  | 0
0
0
5.2 | DELA Z JEKLOM ZA OJAČ. SKUPAJ: |  |  |  | 0
0
5.3 | DELA S CEMENTNIM BETONOM |  |  |  | 0
0
S 5 3 124 | Dobava in vgraditev cementnega betona C16/20 v prerez nad 0,50 m3/m2-m1 |  |  |  | 0
| Opomba: pragova iz pustega betona | m3 | 3 |  | 0
0
S 5 3 152 | Dobava in vgraditev podložnega cementnega betona C12/15 v prerez nad 0,15 m3/m2 |  |  |  | 0
| Opomba: pod temelji in konzolnim delom krila 1 | m3 | 7.5 |  | 0
0
S 5 3 312 | Dobava in vgraditev ojačenega cementnega betona C25/30 v pasovne temelje, temeljne nosilce ali poševne in vertikalne slope |  |  |  | 0
| Opomba: Pasovni temelji, XC2, vodonepropustni beton PV-II. | m3 | 31 |  | 0
0
S 5 3 347 | Dobava in vgraditev ojačenega cementnega betona C30/37 v stene opornikov, krilnih zidov, kril in vmesnih podpor |  |  |  | 0
| Opomba: Stene in krila, XC4, XD2, XF2, vodonepropustni beton PV-II. | m3 | 51 |  | 0
0
S 5 3 361 | Dobava in vgraditev ojačenega cementnega betona C30/37 v prekladno konstrukcijo tipa polne plošče |  |  |  | 0
| Opomba: Voziščna konstrukcija, XC4, XD1, XF3, PV-II | m3 | 24.5 |  | 0
0
S 5 3 372 | Dobava in vgraditev ojačenega cementnega betona C30/37 v hodnike in robne vence na premostitvenih objektih in podpornih ali opornih konstrukcijah |  |  |  | 0
| Opomba: XC4, XD3, XF4, PV-II | m3 | 10.7 |  | 0
5.3 | DELA S CEM. BETONOM SKUPAJ: |  |  |  | 0
5.4 | ZIDARSKA IN KAMNOSEŠKA DELA
S 5 4 542 | Metlanje površine cementnega betona | m2 | 33.5 |  | 0
5.4 | ZIDARSKA IN KAMN. DELA SKUPAJ: |  |  |  | 0
5.8 | KLJUČAVNIČARSKA DELA IN DELA V JEKLU
S 5 8 535 | Dobava in vgraditev obrobe (zaključnega profila) iz polovičnega profila I - 240 s sidri in ojačitvami (po načrtu) | m1 | 31 |  | 0
0
S 5 8 821 | Dobava in vgraditev merilnih čepov, vključno navezavo na veljavno nivelmansko mrežo | kos | 5 |  | 0
0
S 5 8 911 | Dobava in vgraditev kovinske plošče z vpisanim nazivom izvajalca in letom izgradnje objekta | kos | 1 |  | 0
5.8 | KLJUČ. DELA IN V JEKLU SKUPAJ: |  |  |  | 0
5.9 | ZAŠČITNA DELA
S 5 9 433 | Izdelava sprijemne plasti – osnovnega premaza z reakcijsko smolo v dveh ali več slojih in količini do 0,81 do 1,0 kg/m2
| Opomba: 2x epoxi premaz, upoštevati predhodno čiščenje površine betona, ki se premaže | m2 | 68 |  | 0
0
S 5 9 441 | Posip sprijemne plasti – osnovnega premaza s posušenim kremenčevim peskom zrnavosti 0,5/1 mm, količina do 1,0 kg/m2 | m2 | 68 |  | 0
0
S 5 9 453 | Izdelava sprijemne plasti – predhodnega premaza s hladnim bitumenskim vezivom, količina 0,31 do 0,4 kg/m2 |  |  |  | 0
| Opomba: 2 x hladni bit. premaz betona na stiku z zemljino. | m2 | 230 |  | 0
0
S 5 9 654 | Izdelava hidroizolacije z bitumenskimi trakovi, debelimi 4,5 ali 5 mm, sprijemna plast iz bitumenske lepilne zmesi |  |  |  | 0
| Opomba: polimeriziran bitumenski hidroizol. trak s poliestrsko plastjo 5 mm in lepilna zmes. | m2 | 68 |  | 0
0
S 5 9 811 | Izdelava silikonskega premaza cementnobetonske površine objekta, izpostavljene vplivom slanice, po načrtu |  |  |  | 0
| Opomba: premaz robnih vencev. | m2 | 45 |  | 0
0
S 5 9 831 | Zatesnitev mejnih površin – stikov, širokih do 20 mm in globokih do 4 cm, s predhodnim premazom bližnjih površin in zapolnitvijo z bitumensko zmesjo za tesnjenje stikov |  |  |  | 0
| Opomba: rega med robnikom in asfaltom. | m1 | 27.5 |  | 0
0
S 5 9 842 | Zatesnitev dilatacijske rege s trajno elastičnim zapolnitvenim materialom |  |  |  | 0
| Opomba: rega med hodnikom in robnikom. | m1 | 27.5 |  | 0
0
S 5 9 843 | Zatesnitev dilatacijske rege s trajno elastično zmesjo za stike | m1 | 23.2 |  | 0
S 5 9 931 | Izdelava dilatacijske rege brez izolacijskih trakov - konstruktivni elementi, debeli do 50 cm, s tesnilnim trakom na zunanji strani | m1 | 3 |  | 0
Opomba: opažni dialtacijski trak š= 250 mm, z mehansko zašcito. Vključuje stiropor d=2cm in tesnilne mase po detajlu.
S 5 9 983 | Izdelava navidezne rege z valovito ploščo v sredini | m1 | 11 |  | 0
Opomba: navidezne rege v stenah, vključno s hidroizolacijo in zaščito na zasuti strani
S 5 9 993 | Izdelava delovnega stika z nabrekajočim trakom ali profilom, brez izolacijskih trakov
| Opomba: nabrekajoči tesnilni trak | m1 | 40 |  | 0
5.9 | ZAŠČITNA DELA SKUPAJ: |  |  |  | 0
5. | GRAD. IN OBRT. DELA SKUPAJ: |  |  |  | 0
6. | OPREMA CEST
S 6 4 635 | Dobava in vgraditev jeklene varnostne ograje na objekt, vključno vse elemente, za nivo zadrževanja H1 in za delovno širino W5
| Opomba: nadvišana z držajem za pešce skupne minimalne višine 1,2 m. Vsi kovinski deli ograje med seboj galvansko spojeni in priključeni na sistem ozemljitve SN. | m1 | 27.5 |  | 0
6. | OPREMA CEST SKUPAJ: |  |  |  | 0
7. | TUJE STORITVE
S 7 3 341 | Izdelava kabelske kanalizacije iz spojene dvojne cevi iz polietilena, premera 2 x 50 mm (2 x PE HD 50) | m1 | 17 |  | 0
0
S 7 3 374 | Dobava in vgraditev plastične cevi premera ….. mm v cementni beton hodnika |  |  |  | 0
| Opomba: 6 PVC cevi premera 110 v levem robnem vencu, 2 PVC cevi premera 110 v desnem robnem vencu | m1 | 124 |  | 0
0
S 7 3 422 | Izdelava prehodnega revizijskega jaška iz cementnega betona, s pokrovom iz cementnega betona, za cevi, vgrajene v hodnik, zunanje izmere prereza jaška …../…… cm, globokega …… cm |  |  |  | 0
| Opomba: jašek zunanjih dimenzij 1,40 x 1,37 m, globina 75 cm. Vključuje vse povezane stroške z izdelavo. | kos | 2 |  | 0
0
S 7 9 311 | Projektantski nadzor | ura | 22 | 45 | 990
0
S 7 9 351 | Geotehnični nadzor ………… | ura | 10 | 40 | 400
| Opomba: upoštevano 16ur. |  |  |  | 0
0
7. | TUJE STORITVE SKUPAJ: |  |  |  | 1390
| SKUPAJ: |  |  |  | 1390
| DDV 22% |  |  |  | 305.8
| SKUPAJ Z DDV: |  |  |  | 1695.8

## I-DRSI-kamnite zložbe
OPOMBA - SLEDEČE UPOŠTEVATI PRI PRIPRAVI PONUDBE:
1. Izvajalec del mora pri vsaki postavki upoštevati stroške nabave, dovoza/odvoza/deponiranja materiala in vgradnje do zaključene funkcionalne celote, tudi če v postavki to ni izrecno navedeno!
ARMIRANA ZEMLJINA "1" | [5 empty] | Rekapitulacija
1 | PREDDELA |  | ' |  |  |  | Cena | DDV | Cena z DDV
Šifra | Enota | Ime postavke | Količina | Cena/enoto | Cena [EUR] | Armirana zemljina "1" | 1360 | 299.2 | 1659.2
1.X | OSTALO | 0 | ' |  | 0 | Kamnita peta s kamnito nadzidavo "2" | 1360 | 299.2 | 1659.2
0 0 | kos | Zakoličba kampad armirane zemljine (4 točke na kampado) | 36 |  | 0 | Oporna kamnita zložba "3" | 1360 | 299.2 | 1659.2
Preddela SKUPAJ |  |  | ' |  | 0 | Kamnita nadzidava | 340 | 74.8 | 414.8
|  |  | ' |  |  | Podporna kamnita zložba "5" | 1360 | 299.2 | 1659.2
2 | ZEMELJSKA DELA |  | ' |  |  | Oporna kamnita zložba "6" | 1360 | 299.2 | 1659.2
Šifra | Enota | Ime postavke | Količina | Cena/enoto | Cena [EUR] | Kamnita obloga brežine "7" | 340 | 74.8 | 414.8
2.1 | IZKOPI |  | ' |  | 0 | Podporna kamnita zložba "8" | 340 | 74.8 | 414.8
21 234 | m3 | Široki izkop zrnate kamnine – 3. kategorije – strojno z nakladanjem | 230 |  | 0 | Podporna kamnita zložba "9" | 1360 | 299.2 | 1659.2
21 243 | m3 | Široki izkop mehke kamnine – 4. kategorije z nakladanjem | 110 |  | 0 | Podporna kamnita zložba "10" | 1360 | 299.2 | 1659.2
21 261 | m3 | Doplačilo za oviran izkop vezljive zemljine- 3. kategorije (5% izkopa, ki se nahaja v bližini komunalnih vodov - pazljivi izkop) | 30 |  | 0 | Oporna kamnita zložba "11" | 1360 | 299.2 | 1659.2
21 994 | m3 | Doplačilo za ročni izkop zrnate kamnine – 3. kategorije (ročni izkopi neposredno ob obstoječih komunalnih vodih - pod opozorilnim trakom) | 10 |  | 0 | Oporna kamnita zložba "12" | 1360 | 299.2 | 1659.2
2.2 | PLANUM TEMELJNIH TAL | 0 | ' |  | 0 | SKUPAJ | 13260 | 2917.2 | 16177.2
22 114 | m2 | Ureditev planuma temeljnih tal mehke kamnine – 4. kategorije | 210 |  | 0
2.4 | NASIPI, ZASIPI, KLINI, POSTELJICA IN GLINASTI NABOJ | 0 | ' |  | 0
24 113 | m3 | Vgraditev nasipa iz mehke kamnine – 4. kategorije (zasip območja armirane zemljine do nivoja posteljice; dopustna reciklaža - delna uporaba materiala iz širokega izkopa; material izkopanega tampona in posteljice). Po potrditvi geomehanika in nadzornega inženirja. | 340 |  | 0
2.9 | PREVOZI, RAZPROSTIRANJE IN UREDITEV DEPONIJ MATERIALA | 0 | ' |  | 0
29 121 | t | Prevoz materiala na razdaljo nad 10 do 15 km | 680 |  | 0
29 152 | t | Odlaganje odpadne zmesi zemljine in kamnine, vključno s plačilom takse | 680 |  | 0
2.X | OSTALO | 0 | ' |  | 0
0 0 | m' | Začasno varovanje višjih izkopnih brežin z vtisnjenimi železniškimi tirnicami dolžine 4m in lesenimi plohi za polnilo (območje med P3 in P4 lokalno) | 20 |  | 0
0 0 | m2 | Armiranje zemljine z geomrežo nosilnosti 55 kN/m vzdolžno in 30 kN/m prečno (kot npr. Ten Cate Miragrid GX 55/30) | 1260 |  | 0
0 0 | m2 | Vgradnja protierozijske zaščitne mreže (kot npr Ten Cate Polyfelt Green) ter humusiranje zaključnih delov | 380 |  | 0
0 0 | kos | Vgradnja opažne mreže Q335 za potrebe izvedbe armirane zemljine, vključno z rezanjem in oblikovanjem mrež za opaž | 43 |  | 0
0 0 | kos | Vgradnja zadrževalnih sider (kljuke) opažnih elementov - iz armaturnih palic fi 8mm dolžine 45cm na vsake 50 cm | 345 |  | 0
Zemeljska dela SKUPAJ |  |  | ' |  | 0
'
3 | VOZIŠČNE KONSTRUKCIJE |  | '
Šifra | Enota | Ime postavke | Količina | Cena/enoto | Cena [EUR]
Voziščne konstrukcije SKUPAJ |  |  | ' |  | 0
'
4 | ODVODNJAVANJE |  | '
Šifra | Enota | Ime postavke | Količina | Cena/enoto | Cena [EUR]
Odvodnjavanje SKUPAJ |  |  | ' |  | 0
'
5 | GRADBENA IN OBRTNIŠKA DELA |  | '
Šifra | Enota | Ime postavke | Količina | Cena/enoto | Cena [EUR]
Gradbena in obrtniška dela SKUPAJ |  |  | ' |  | 0
'
6 | OPREMA CEST |  | '
Šifra | Enota | Ime postavke | Količina | Cena/enoto | Cena [EUR]
Oprema cest SKUPAJ |  |  | ' |  | 0
'
7 | TUJE STORITVE |  | '
Šifra | Enota | Ime postavke | Količina | Cena/enoto | Cena [EUR]
7.9 | PREIZKUSI, NADZOR IN TEHNIČNA DOKUMENTACIJA | 0 | ' |  | 1360
79 311 | ur | Projektantski nadzor | 16 | 45 | 720
79 351 | ur | Geotehnični nadzor | 16 | 40 | 640
Tuje storitve SKUPAJ |  |  | ' |  | 1360
'
'
REKAPITULACIJA |  |  | ' | CENA [EUR]
1 | PREDDELA |  | ' | 0
2 | ZEMELJSKA DELA IN TEMELJENJE |  | ' | 0
3 | VOZIŠČNE KONSTRUKCIJE |  | ' | 0
4 | ODVODNJAVANJE |  | ' | 0
5 | GRADBENA IN OBRTNIŠKA DELA |  | ' | 0
6 | OPREMA CESTE |  | ' | 0
7 | TUJE STORITVE |  | ' | 1360
10 | SKUPAJ |  | ' | 1360
11 | DDV 22% |  | ' | 299.2
12 | SKUPAJ Z DDV |  | ' | 1659.2
KAMNITA PETA S KAMNITO NADZIDAVO "2"
1 | PREDDELA |  | '
Šifra | Enota | Ime postavke | Količina | Cena/enoto | Cena [EUR]
1.X | OSTALO | 0 | ' |  | 0
0 0 | kos | Zakoličba kampad zidov in zložb (4 točke na kampado) | 56 |  | 0
Preddela SKUPAJ |  |  | ' |  | 0
'
2 | ZEMELJSKA DELA |  | '
Šifra | Enota | Ime postavke | Količina | Cena/enoto | Cena [EUR]
2.1 | IZKOPI |  | ' |  | 0
21 234 | m3 | Široki izkop zrnate kamnine – 3. kategorije – strojno z nakladanjem | 770 |  | 0
21 243 | m3 | Široki izkop mehke kamnine – 4. kategorije z nakladanjem | 380 |  | 0
21 261 | m3 | Doplačilo za oviran izkop vezljive zemljine- 3. kategorije (5% izkopa, ki se nahaja v bližini komunalnih vodov - pazljivi izkop) | 57.5 |  | 0
21 994 | m3 | Doplačilo za ročni izkop zrnate kamnine – 3. kategorije (ročni izkopi neposredno ob obstoječih komunalnih vodih - pod opozorilnim trakom) | 30 |  | 0
2.2 | PLANUM TEMELJNIH TAL | 0 | ' |  | 0
22 114 | m2 | Ureditev planuma temeljnih tal mehke kamnine – 4. kategorije | 150 |  | 0
2.4 | NASIPI, ZASIPI, KLINI, POSTELJICA IN GLINASTI NABOJ | 0 | ' |  | 0
24 113 | m3 | Vgraditev nasipa iz mehke kamnine – 4. kategorije (območja stopničenja nasipov nad zložbami in kamnito peto; dopustna reciklaža - delna uporaba materiala iz širokega izkopa; material izkopanega tampona in posteljice). Po potrditvi geomehanika in nadzornega inženirja. | 480 |  | 0
2.5 | BREŽINE IN ZELENICE | 0 | ' |  | 0
25 281 | m3 | Zaščita brežine s kamnito zložbo, izvedeno s cementnim betonom (zmrzlinsko odporen lomljenec premera 50 cm, delež betona 30%) | 540 |  | 0
2.9 | PREVOZI, RAZPROSTIRANJE IN UREDITEV DEPONIJ MATERIALA | 0 | ' |  | 0
29 121 | t | Prevoz materiala na razdaljo nad 10 do 15 km | 2300 |  | 0
29 152 | t | Odlaganje odpadne zmesi zemljine in kamnine, vključno s plačilom takse | 2300 |  | 0
Zemeljska dela SKUPAJ |  |  | ' |  | 0
'
3 | VOZIŠČNE KONSTRUKCIJE |  | '
Šifra | Enota | Ime postavke | Količina | Cena/enoto | Cena [EUR]
Voziščne konstrukcije SKUPAJ |  |  | ' |  | 0
'
4 | ODVODNJAVANJE |  | '
Šifra | Enota | Ime postavke | Količina | Cena/enoto | Cena [EUR]
Odvodnjavanje SKUPAJ |  |  | ' |  | 0
'
5 | GRADBENA IN OBRTNIŠKA DELA |  | '
Šifra | Enota | Ime postavke | Količina | Cena/enoto | Cena [EUR]
5.3 | DELA S CEMENTNIM BETONOM | 0 | ' |  | 0
53 152 | m3 | Dobava in vgraditev podložnega cementnega betona C12/15 v prerez nad 0,15 m3/m2 | 30 |  | 0
Gradbena in obrtniška dela SKUPAJ |  |  | ' |  | 0
'
6 | OPREMA CEST |  | '
Šifra | Enota | Ime postavke | Količina | Cena/enoto | Cena [EUR]
Oprema cest SKUPAJ |  |  | ' |  | 0
'
7 | TUJE STORITVE |  | '
Šifra | Enota | Ime postavke | Količina | Cena/enoto | Cena [EUR]
7.9 | PREIZKUSI, NADZOR IN TEHNIČNA DOKUMENTACIJA | 0 | ' |  | 1360
79 311 | ur | Projektantski nadzor | 16 | 45 | 720
79 351 | ur | Geotehnični nadzor | 16 | 40 | 640
Tuje storitve SKUPAJ |  |  | ' |  | 1360
'
'
REKAPITULACIJA |  |  | ' | CENA [EUR]
1 | PREDDELA |  | ' | 0
2 | ZEMELJSKA DELA IN TEMELJENJE |  | ' | 0
3 | VOZIŠČNE KONSTRUKCIJE |  | ' | 0
4 | ODVODNJAVANJE |  | ' | 0
5 | GRADBENA IN OBRTNIŠKA DELA |  | ' | 0
6 | OPREMA CESTE |  | ' | 0
7 | TUJE STORITVE |  | ' | 1360
10 | SKUPAJ |  | ' | 1360
11 | DDV 22% |  | ' | 299.2
12 | SKUPAJ Z DDV |  | ' | 1659.2
OPORNA KAMNITA ZLOŽBA "3"
1 | PREDDELA |  | '
Šifra | Enota | Ime postavke | Količina | Cena/enoto | Cena [EUR]
1.X | OSTALO | 0 | ' |  | 0
0 0 | kos | Zakoličba kampad zidov in zložb (4 točke na kampado) | 40 |  | 0
Preddela SKUPAJ |  |  | ' |  | 0
'
2 | ZEMELJSKA DELA |  | '
Šifra | Enota | Ime postavke | Količina | Cena/enoto | Cena [EUR]
2.1 | IZKOPI |  | ' |  | 0
21 261 | m3 | Doplačilo za oviran izkop vezljive zemljine- 3. kategorije (10% izkopa, ki se nahaja v bližini komunalnih vodov - pazljivi izkop) | 27 |  | 0
21 364 | m3 | Izkop vezljive zemljine/zrnate kamnine – 3. kategorije za temelje, kanalske rove, prepuste, jaške in drenaže, širine 1,1 do 2,0 m in globine 1,1 do 2,0 m – strojno, planiranje dna ročno | 160 |  | 0
21 365 | m3 | Izkop mehke kamnine – 4. kategorije za temelje, kanalske rove, prepuste, jaške in drenaže, širine 1,1 do 2,0 m in globine 1,1 do 2,0 m | 110 |  | 0
21 994 | m3 | Doplačilo za ročni izkop zrnate kamnine – 3. kategorije (ročni izkopi neposredno ob obstoječih komunalnih vodih - pod opozorilnim trakom) | 27 |  | 0
2.2 | PLANUM TEMELJNIH TAL | 0 | ' |  | 0
22 114 | m2 | Ureditev planuma temeljnih tal mehke kamnine – 4. kategorije | 20 |  | 0
2.4 | NASIPI, ZASIPI, KLINI, POSTELJICA IN GLINASTI NABOJ | 0 | ' |  | 0
24 113 | m3 | Vgraditev nasipa iz mehke kamnine – 4. kategorije (območje zasipa pred in za zložbo; dopustna reciklaža - delna uporaba materiala iz širokega izkopa; material izkopanega tampona in posteljice). Po potrditvi geomehanika in nadzornega inženirja. | 85 |  | 0
2.5 | BREŽINE IN ZELENICE | 0 | ' |  | 0
25 281 | m3 | Zaščita brežine s kamnito zložbo, izvedeno s cementnim betonom (zmrzlinsko odporen lomljenec premera 50 cm, delež betona 30%) | 260 |  | 0
2.9 | PREVOZI, RAZPROSTIRANJE IN UREDITEV DEPONIJ MATERIALA | 0 | ' |  | 0
29 121 | t | Prevoz materiala na razdaljo nad 10 do 15 km | 540 |  | 0
29 152 | t | Odlaganje odpadne zmesi zemljine in kamnine, vključno s plačilom takse | 540 |  | 0
Zemeljska dela SKUPAJ |  |  | ' |  | 0
'
3 | VOZIŠČNE KONSTRUKCIJE |  | '
Šifra | Enota | Ime postavke | Količina | Cena/enoto | Cena [EUR]
Voziščne konstrukcije SKUPAJ |  |  | ' |  | 0
'
4 | ODVODNJAVANJE |  | '
Šifra | Enota | Ime postavke | Količina | Cena/enoto | Cena [EUR]
4.2 | GLOBINSKO ODVODNJAVANJE – DRENAŽE | 0 | ' |  | 0
42 471 | kos | Izdelava izcednice (barbakane) iz PVC cevi, premera 16 cm, dolžine 200 cm, vključno z izdelavo in oblikovanjem vtočnega dela s kamni frakcije nad 10cm | 64 |  | 0
Odvodnjavanje SKUPAJ |  |  | ' |  | 0
'
5 | GRADBENA IN OBRTNIŠKA DELA |  | '
Šifra | Enota | Ime postavke | Količina | Cena/enoto | Cena [EUR]
5.1 | TESARSKA DELA |  | ' |  | 0
51 331 | m2 | Izdelava dvostranskega vezanega opaža za raven zid, visok do 2 m | 25 |  | 0
5.2 | DELA Z JEKLOM ZA OJAČITEV | 0 | ' |  | 0
52 216 | kg | Dobava in postavitev rebrastih palic iz visokovrednega naravno trdega jekla B St 500 S s premerom 14 mm in večjim, za srednje zahtevno ojačitev | 46 |  | 0
52 222 | kg | Dobava in postavitev rebrastih žic iz visokovrednega naravno trdega jekla B St 500 S s premerom do 12 mm, za srednje zahtevno ojačitev | 260 |  | 0
5.3 | DELA S CEMENTNIM BETONOM | 0 | ' |  | 0
53 152 | m3 | Dobava in vgraditev podložnega cementnega betona C12/15 v prerez nad 0,15 m3/m2 | 15 |  | 0
53 349 | m3 | Dobava in vgraditev ojačenega cementnega betona C30/37 v robni venec ali krono zložbe | 9 |  | 0
53 612 | m3 | Doplačilo za zagotovitev kvalitete cementnega betona C 30/37 izpostavljenosti XC2 | 9 |  | 0
53 633 | m3 | Doplačilo za zagotovitev kvalitete cementnega betona C 30/37 izpostavljenosti XF2 | 9 |  | 0
53 662 | m3 | Doplačilo za zagotovitev kvalitete cementnega betona C 30/37 izpostavljenosti P V- I | 9 |  | 0
Gradbena in obrtniška dela SKUPAJ |  |  | ' |  | 0
'
6 | OPREMA CEST |  | '
Šifra | Enota | Ime postavke | Količina | Cena/enoto | Cena [EUR]
Oprema cest SKUPAJ |  |  | ' |  | 0
'
7 | TUJE STORITVE |  | '
Šifra | Enota | Ime postavke | Količina | Cena/enoto | Cena [EUR]
7.9 | PREIZKUSI, NADZOR IN TEHNIČNA DOKUMENTACIJA | 0 | ' |  | 1360
79 311 | ur | Projektantski nadzor | 16 | 45 | 720
79 351 | ur | Geotehnični nadzor | 16 | 40 | 640
Tuje storitve SKUPAJ |  |  | ' |  | 1360
'
'
REKAPITULACIJA |  |  | ' | CENA [EUR]
1 | PREDDELA |  | ' | 0
2 | ZEMELJSKA DELA IN TEMELJENJE |  | ' | 0
3 | VOZIŠČNE KONSTRUKCIJE |  | ' | 0
4 | ODVODNJAVANJE |  | ' | 0
5 | GRADBENA IN OBRTNIŠKA DELA |  | ' | 0
6 | OPREMA CESTE |  | ' | 0
7 | TUJE STORITVE |  | ' | 1360
10 | SKUPAJ |  | ' | 1360
11 | DDV 22% |  | ' | 299.2
12 | SKUPAJ Z DDV |  | ' | 1659.2
KAMNITA NADZIDAVA MED P36 IN P39
1 | PREDDELA |  | '
Šifra | Enota | Ime postavke | Količina | Cena/enoto | Cena [EUR]
1.X | OSTALO | 0 | ' |  | 0
0 0 | kos | Zakoličba kampad zidov in zložb | 16 |  | 0
Preddela SKUPAJ |  |  | ' |  | 0
'
2 | ZEMELJSKA DELA |  | '
Šifra | Enota | Ime postavke | Količina | Cena/enoto | Cena [EUR]
2.1 | IZKOPI |  | ' |  | 0
21 261 | m3 | Doplačilo za oviran izkop vezljive zemljine- 3. kategorije (30% izkopa, ki se nahaja v bližini komunalnih vodov - pazljivi izkop) | 25.5 |  | 0
21 364 | m3 | Izkop vezljive zemljine/zrnate kamnine – 3. kategorije za temelje, kanalske rove, prepuste, jaške in drenaže, širine 1,1 do 2,0 m in globine 1,1 do 2,0 m – strojno, planiranje dna ročno | 85 |  | 0
21 994 | m3 | Doplačilo za ročni izkop zrnate kamnine – 3. kategorije (ročni izkopi neposredno ob obstoječih komunalnih vodih - pod opozorilnim trakom) | 25.5 |  | 0
2.2 | PLANUM TEMELJNIH TAL | 0 | ' |  | 0
22 114 | m2 | Ureditev planuma temeljnih tal mehke kamnine – 4. kategorije | 80 |  | 0
2.4 | NASIPI, ZASIPI, KLINI, POSTELJICA IN GLINASTI NABOJ | 0 | ' |  | 0
24 113 | m3 | Vgraditev nasipa iz mehke kamnine – 4. kategorije (območje zasipa pred in za zložbo; dopustna reciklaža - delna uporaba materiala iz širokega izkopa; material izkopanega tampona in posteljice). Po potrditvi geomehanika in nadzornega inženirja. | 20 |  | 0
2.5 | BREŽINE IN ZELENICE | 0 | ' |  | 0
25 281 | m3 | Zaščita brežine s kamnito zložbo, izvedeno s cementnim betonom (zmrzlinsko odporen lomljenec premera 50 cm, delež betona 30%) | 94 |  | 0
2.9 | PREVOZI, RAZPROSTIRANJE IN UREDITEV DEPONIJ MATERIALA | 0 | ' |  | 0
29 121 | t | Prevoz materiala na razdaljo nad 10 do 15 km | 170 |  | 0
29 152 | t | Odlaganje odpadne zmesi zemljine in kamnine, vključno s plačilom takse | 170 |  | 0
Zemeljska dela SKUPAJ |  |  | ' |  | 0
'
3 | VOZIŠČNE KONSTRUKCIJE |  | '
Šifra | Enota | Ime postavke | Količina | Cena/enoto | Cena [EUR]
Voziščne konstrukcije SKUPAJ |  |  | ' |  | 0
'
4 | ODVODNJAVANJE |  | '
Šifra | Enota | Ime postavke | Količina | Cena/enoto | Cena [EUR]
Odvodnjavanje SKUPAJ |  |  | ' |  | 0
'
5 | GRADBENA IN OBRTNIŠKA DELA |  | '
Šifra | Enota | Ime postavke | Količina | Cena/enoto | Cena [EUR]
5.1 | TESARSKA DELA |  | ' |  | 0
51 331 | m2 | Izdelava dvostranskega vezanega opaža za raven zid, visok do 2 m | 25 |  | 0
5.2 | DELA Z JEKLOM ZA OJAČITEV | 0 | ' |  | 0
52 216 | kg | Dobava in postavitev rebrastih palic iz visokovrednega naravno trdega jekla B St 500 S s premerom 14 mm in večjim, za srednje zahtevno ojačitev | 150 |  | 0
52 222 | kg | Dobava in postavitev rebrastih žic iz visokovrednega naravno trdega jekla B St 500 S s premerom do 12 mm, za srednje zahtevno ojačitev | 700 |  | 0
5.3 | DELA S CEMENTNIM BETONOM | 0 | ' |  | 0
53 152 | m3 | Dobava in vgraditev podložnega cementnega betona C12/15 v prerez nad 0,15 m3/m2 | 14 |  | 0
53 349 | m3 | Dobava in vgraditev ojačenega cementnega betona C30/37 v robni venec ali krono zložbe | 18 |  | 0
53 612 | m3 | Doplačilo za zagotovitev kvalitete cementnega betona C 30/37 izpostavljenosti XC2 | 18 |  | 0
53 633 | m3 | Doplačilo za zagotovitev kvalitete cementnega betona C 30/37 izpostavljenosti XF2 | 18 |  | 0
53 662 | m3 | Doplačilo za zagotovitev kvalitete cementnega betona C 30/37 izpostavljenosti P V- I | 18 |  | 0
Gradbena in obrtniška dela SKUPAJ |  |  | ' |  | 0
'
6 | OPREMA CEST |  | '
Šifra | Enota | Ime postavke | Količina | Cena/enoto | Cena [EUR]
Oprema cest SKUPAJ |  |  | ' |  | 0
'
7 | TUJE STORITVE |  | '
Šifra | Enota | Ime postavke | Količina | Cena/enoto | Cena [EUR]
7.9 | PREIZKUSI, NADZOR IN TEHNIČNA DOKUMENTACIJA | 0 | ' |  | 340
79 311 | ur | Projektantski nadzor | 4 | 45 | 180
79 351 | ur | Geotehnični nadzor | 4 | 40 | 160
Tuje storitve SKUPAJ |  |  | ' |  | 340
'
'
REKAPITULACIJA |  |  | ' | CENA [EUR]
1 | PREDDELA |  | ' | 0
2 | ZEMELJSKA DELA IN TEMELJENJE |  | ' | 0
3 | VOZIŠČNE KONSTRUKCIJE |  | ' | 0
4 | ODVODNJAVANJE |  | ' | 0
5 | GRADBENA IN OBRTNIŠKA DELA |  | ' | 0
6 | OPREMA CESTE |  | ' | 0
7 | TUJE STORITVE |  | ' | 340
10 | SKUPAJ |  | ' | 340
11 | DDV 22% |  | ' | 74.8
12 | SKUPAJ Z DDV |  | ' | 414.8
PODPORNA KAMNITA ZLOŽBA "5"
1 | PREDDELA |  | '
Šifra | Enota | Ime postavke | Količina | Cena/enoto | Cena [EUR]
1.X | OSTALO | 0 | ' |  | 0
0 0 | kos | Zakoličba kampad zidov in zložb (4 točke na kampado) | 60 |  | 0
Preddela SKUPAJ |  |  | ' |  | 0
'
2 | ZEMELJSKA DELA |  | '
Šifra | Enota | Ime postavke | Količina | Cena/enoto | Cena [EUR]
2.1 | IZKOPI |  | ' |  | 0
21 364 | m3 | Izkop vezljive zemljine/zrnate kamnine – 3. kategorije za temelje, kanalske rove, prepuste, jaške in drenaže, širine 1,1 do 2,0 m in globine 1,1 do 2,0 m – strojno, planiranje dna ročno | 250 |  | 0
21 365 | m3 | Izkop mehke kamnine – 4. kategorije za temelje, kanalske rove, prepuste, jaške in drenaže, širine 1,1 do 2,0 m in globine 1,1 do 2,0 m | 160 |  | 0
2.2 | PLANUM TEMELJNIH TAL | 0 | ' |  | 0
22 114 | m2 | Ureditev planuma temeljnih tal mehke kamnine – 4. kategorije | 100 |  | 0
2.4 | NASIPI, ZASIPI, KLINI, POSTELJICA IN GLINASTI NABOJ | 0 | ' |  | 0
24 113 | m3 | Vgraditev nasipa iz mehke kamnine – 4. kategorije (območje zasipa pred in za zložbo; dopustna reciklaža - delna uporaba materiala iz širokega izkopa; material izkopanega tampona in posteljice). Po potrditvi geomehanika in nadzornega inženirja. | 300 |  | 0
2.5 | BREŽINE IN ZELENICE | 0 | ' |  | 0
25 281 | m3 | Zaščita brežine s kamnito zložbo, izvedeno s cementnim betonom (zmrzlinsko odporen lomljenec premera 50 cm, delež betona 30%) | 405 |  | 0
2.9 | PREVOZI, RAZPROSTIRANJE IN UREDITEV DEPONIJ MATERIALA | 0 | ' |  | 0
29 121 | t | Prevoz materiala na razdaljo nad 10 do 15 km | 820 |  | 0
29 152 | t | Odlaganje odpadne zmesi zemljine in kamnine, vključno s plačilom takse | 820 |  | 0
Zemeljska dela SKUPAJ |  |  | ' |  | 0
'
3 | VOZIŠČNE KONSTRUKCIJE |  | '
Šifra | Enota | Ime postavke | Količina | Cena/enoto | Cena [EUR]
Voziščne konstrukcije SKUPAJ |  |  | ' |  | 0
'
4 | ODVODNJAVANJE |  | '
Šifra | Enota | Ime postavke | Količina | Cena/enoto | Cena [EUR]
4.2 | GLOBINSKO ODVODNJAVANJE – DRENAŽE | 0 | ' |  | 0
42 471 | kos | Izdelava izcednice (barbakane) iz PVC cevi, premera 16 cm, dolžine 200 cm, vključno z izdelavo in oblikovanjem vtočnega dela s kamni frakcije nad 10cm | 88 |  | 0
Odvodnjavanje SKUPAJ |  |  | ' |  | 0
'
5 | GRADBENA IN OBRTNIŠKA DELA |  | '
Šifra | Enota | Ime postavke | Količina | Cena/enoto | Cena [EUR]
5.1 | TESARSKA DELA |  | ' |  | 0
51 331 | m2 | Izdelava dvostranskega vezanega opaža za raven zid, visok do 2 m | 30 |  | 0
5.2 | DELA Z JEKLOM ZA OJAČITEV | 0 | ' |  | 0
52 216 | kg | Dobava in postavitev rebrastih palic iz visokovrednega naravno trdega jekla B St 500 S s premerom 14 mm in večjim, za srednje zahtevno ojačitev | 64 |  | 0
52 222 | kg | Dobava in postavitev rebrastih žic iz visokovrednega naravno trdega jekla B St 500 S s premerom do 12 mm, za srednje zahtevno ojačitev | 390 |  | 0
5.3 | DELA S CEMENTNIM BETONOM | 0 | ' |  | 0
53 152 | m3 | Dobava in vgraditev podložnega cementnega betona C12/15 v prerez nad 0,15 m3/m2 | 26 |  | 0
53 349 | m3 | Dobava in vgraditev ojačenega cementnega betona C30/37 v robni venec ali krono zložbe | 18 |  | 0
53 612 | m3 | Doplačilo za zagotovitev kvalitete cementnega betona C 30/37 izpostavljenosti XC2 | 18 |  | 0
53 633 | m3 | Doplačilo za zagotovitev kvalitete cementnega betona C 30/37 izpostavljenosti XF2 | 18 |  | 0
53 662 | m3 | Doplačilo za zagotovitev kvalitete cementnega betona C 30/37 izpostavljenosti P V- I | 18 |  | 0
Gradbena in obrtniška dela SKUPAJ |  |  | ' |  | 0
'
6 | OPREMA CEST |  | '
Šifra | Enota | Ime postavke | Količina | Cena/enoto | Cena [EUR]
Oprema cest SKUPAJ |  |  | ' |  | 0
'
7 | TUJE STORITVE |  | '
Šifra | Enota | Ime postavke | Količina | Cena/enoto | Cena [EUR]
7.9 | PREIZKUSI, NADZOR IN TEHNIČNA DOKUMENTACIJA | 0 | ' |  | 1360
79 311 | ur | Projektantski nadzor | 16 | 45 | 720
79 351 | ur | Geotehnični nadzor | 16 | 40 | 640
Tuje storitve SKUPAJ |  |  | ' |  | 1360
'
'
REKAPITULACIJA |  |  | ' | CENA [EUR]
1 | PREDDELA |  | ' | 0
2 | ZEMELJSKA DELA IN TEMELJENJE |  | ' | 0
3 | VOZIŠČNE KONSTRUKCIJE |  | ' | 0
4 | ODVODNJAVANJE |  | ' | 0
5 | GRADBENA IN OBRTNIŠKA DELA |  | ' | 0
6 | OPREMA CESTE |  | ' | 0
7 | TUJE STORITVE |  | ' | 1360
10 | SKUPAJ |  | ' | 1360
11 | DDV 22% |  | ' | 299.2
12 | SKUPAJ Z DDV |  | ' | 1659.2
OPORNA KAMNITA ZLOŽBA "6"
1 | PREDDELA |  | '
Šifra | Enota | Ime postavke | Količina | Cena/enoto | Cena [EUR]
1.X | OSTALO | 0 | ' |  | 0
0 0 | kos | Zakoličba kampad zidov in zložb (4 točke na kampado) | 52 |  | 0
Preddela SKUPAJ |  |  | ' |  | 0
'
2 | ZEMELJSKA DELA |  | '
Šifra | Enota | Ime postavke | Količina | Cena/enoto | Cena [EUR]
2.1 | IZKOPI |  | ' |  | 0
21 364 | m3 | Izkop vezljive zemljine/zrnate kamnine – 3. kategorije za temelje, kanalske rove, prepuste, jaške in drenaže, širine 1,1 do 2,0 m in globine 1,1 do 2,0 m – strojno, planiranje dna ročno | 260 |  | 0
21 365 | m3 | Izkop mehke kamnine – 4. kategorije za temelje, kanalske rove, prepuste, jaške in drenaže, širine 1,1 do 2,0 m in globine 1,1 do 2,0 m | 180 |  | 0
2.2 | PLANUM TEMELJNIH TAL | 0 | ' |  | 0
22 114 | m2 | Ureditev planuma temeljnih tal mehke kamnine – 4. kategorije | 100 |  | 0
2.4 | NASIPI, ZASIPI, KLINI, POSTELJICA IN GLINASTI NABOJ | 0 | ' |  | 0
24 113 | m3 | Vgraditev nasipa iz mehke kamnine – 4. kategorije (območje zasipa pred in za zložbo; dopustna reciklaža - delna uporaba materiala iz širokega izkopa; material izkopanega tampona in posteljice). Po potrditvi geomehanika in nadzornega inženirja. | 70 |  | 0
2.5 | BREŽINE IN ZELENICE | 0 | ' |  | 0
25 281 | m3 | Zaščita brežine s kamnito zložbo, izvedeno s cementnim betonom (zmrzlinsko odporen lomljenec premera 50 cm, delež betona 30%) | 390 |  | 0
2.9 | PREVOZI, RAZPROSTIRANJE IN UREDITEV DEPONIJ MATERIALA | 0 | ' |  | 0
29 121 | t | Prevoz materiala na razdaljo nad 10 do 15 km | 880 |  | 0
29 152 | t | Odlaganje odpadne zmesi zemljine in kamnine, vključno s plačilom takse | 880 |  | 0
Zemeljska dela SKUPAJ |  |  | ' |  | 0
'
3 | VOZIŠČNE KONSTRUKCIJE |  | '
Šifra | Enota | Ime postavke | Količina | Cena/enoto | Cena [EUR]
Voziščne konstrukcije SKUPAJ |  |  | ' |  | 0
'
4 | ODVODNJAVANJE |  | '
Šifra | Enota | Ime postavke | Količina | Cena/enoto | Cena [EUR]
4.2 | GLOBINSKO ODVODNJAVANJE – DRENAŽE | 0 | ' |  | 0
42 471 | kos | Izdelava izcednice (barbakane) iz PVC cevi, premera 16 cm, dolžine 200 cm, vključno z izdelavo in oblikovanjem vtočnega dela s kamni frakcije nad 10cm | 100 |  | 0
4.X | OSTALO | 0 | ' |  | 0
0 0 | m' | Nabava, dovoz in vgradnja betonske kanalete s čelnim stikovanjem na podložni beton v krono zložbe in navezavo na vtočni jašek (stranski vtok) | 50 |  | 0
Odvodnjavanje SKUPAJ |  |  | ' |  | 0
'
5 | GRADBENA IN OBRTNIŠKA DELA |  | '
Šifra | Enota | Ime postavke | Količina | Cena/enoto | Cena [EUR]
5.1 | TESARSKA DELA |  | ' |  | 0
51 331 | m2 | Izdelava dvostranskega vezanega opaža za raven zid, visok do 2 m | 30 |  | 0
5.2 | DELA Z JEKLOM ZA OJAČITEV | 0 | ' |  | 0
52 216 | kg | Dobava in postavitev rebrastih palic iz visokovrednega naravno trdega jekla B St 500 S s premerom 14 mm in večjim, za srednje zahtevno ojačitev | 70 |  | 0
52 222 | kg | Dobava in postavitev rebrastih žic iz visokovrednega naravno trdega jekla B St 500 S s premerom do 12 mm, za srednje zahtevno ojačitev | 320 |  | 0
5.3 | DELA S CEMENTNIM BETONOM | 0 | ' |  | 0
53 152 | m3 | Dobava in vgraditev podložnega cementnega betona C12/15 v prerez nad 0,15 m3/m2 | 26 |  | 0
53 349 | m3 | Dobava in vgraditev ojačenega cementnega betona C30/37 v robni venec ali krono zložbe | 9 |  | 0
53 612 | m3 | Doplačilo za zagotovitev kvalitete cementnega betona C 30/37 izpostavljenosti XC2 | 9 |  | 0
53 633 | m3 | Doplačilo za zagotovitev kvalitete cementnega betona C 30/37 izpostavljenosti XF2 | 9 |  | 0
53 662 | m3 | Doplačilo za zagotovitev kvalitete cementnega betona C 30/37 izpostavljenosti P V- I | 9 |  | 0
Gradbena in obrtniška dela SKUPAJ |  |  | ' |  | 0
'
6 | OPREMA CEST |  | '
Šifra | Enota | Ime postavke | Količina | Cena/enoto | Cena [EUR]
Oprema cest SKUPAJ |  |  | ' |  | 0
'
7 | TUJE STORITVE |  | '
Šifra | Enota | Ime postavke | Količina | Cena/enoto | Cena [EUR]
7.9 | PREIZKUSI, NADZOR IN TEHNIČNA DOKUMENTACIJA | 0 | ' |  | 1360
79 311 | ur | Projektantski nadzor | 16 | 45 | 720
79 351 | ur | Geotehnični nadzor | 16 | 40 | 640
Tuje storitve SKUPAJ |  |  | ' |  | 1360
'
'
REKAPITULACIJA |  |  | ' | CENA [EUR]
1 | PREDDELA |  | ' | 0
2 | ZEMELJSKA DELA IN TEMELJENJE |  | ' | 0
3 | VOZIŠČNE KONSTRUKCIJE |  | ' | 0
4 | ODVODNJAVANJE |  | ' | 0
5 | GRADBENA IN OBRTNIŠKA DELA |  | ' | 0
6 | OPREMA CESTE |  | ' | 0
7 | TUJE STORITVE |  | ' | 1360
10 | SKUPAJ |  | ' | 1360
11 | DDV 22% |  | ' | 299.2
12 | SKUPAJ Z DDV |  | ' | 1659.2
KAMNITA OBLOGA BREŽINE "7"
1 | PREDDELA |  | '
Šifra | Enota | Ime postavke | Količina | Cena/enoto | Cena [EUR]
1.X | OSTALO | 0 | ' |  | 0
0 0 | kos | Zakoličba kampad zidov in zložb (4 točke na kampado) | 20 |  | 0
Preddela SKUPAJ |  |  | ' |  | 0
'
2 | ZEMELJSKA DELA |  | '
Šifra | Enota | Ime postavke | Količina | Cena/enoto | Cena [EUR]
2.1 | IZKOPI |  | ' |  | 0
21 316 | m3 | Izkop trde kamnine – 5. kategorije za temelje, kanalske rove, prepuste, jaške in drenaže, širine do 1,0 m in globine do 1,0 m | 44 |  | 0
2.5 | BREŽINE IN ZELENICE | 0 | ' |  | 0
25 281 | m3 | Zaščita brežine s kamnito zložbo, izvedeno s cementnim betonom (zmrzlinsko odporen lomljenec premera 50 cm, delež betona 30%) | 44 |  | 0
2.9 | PREVOZI, RAZPROSTIRANJE IN UREDITEV DEPONIJ MATERIALA | 0 | ' |  | 0
29 121 | t | Prevoz materiala na razdaljo nad 10 do 15 km | 88 |  | 0
29 152 | t | Odlaganje odpadne zmesi zemljine in kamnine, vključno s plačilom takse | 88 |  | 0
Zemeljska dela SKUPAJ |  |  | ' |  | 0
'
3 | VOZIŠČNE KONSTRUKCIJE |  | '
Šifra | Enota | Ime postavke | Količina | Cena/enoto | Cena [EUR]
Voziščne konstrukcije SKUPAJ |  |  | ' |  | 0
'
4 | ODVODNJAVANJE |  | '
Šifra | Enota | Ime postavke | Količina | Cena/enoto | Cena [EUR]
Odvodnjavanje SKUPAJ |  |  | ' |  | 0
'
5 | GRADBENA IN OBRTNIŠKA DELA |  | '
Šifra | Enota | Ime postavke | Količina | Cena/enoto | Cena [EUR]
Gradbena in obrtniška dela SKUPAJ |  |  | ' |  | 0
'
6 | OPREMA CEST |  | '
Šifra | Enota | Ime postavke | Količina | Cena/enoto | Cena [EUR]
Oprema cest SKUPAJ |  |  | ' |  | 0
'
7 | TUJE STORITVE |  | '
Šifra | Enota | Ime postavke | Količina | Cena/enoto | Cena [EUR]
7.9 | PREIZKUSI, NADZOR IN TEHNIČNA DOKUMENTACIJA | 0 | ' |  | 340
79 311 | ur | Projektantski nadzor | 4 | 45 | 180
79 351 | ur | Geotehnični nadzor | 4 | 40 | 160
Tuje storitve SKUPAJ |  |  | ' |  | 340
'
'
REKAPITULACIJA |  |  | ' | CENA [EUR]
1 | PREDDELA |  | ' | 0
2 | ZEMELJSKA DELA IN TEMELJENJE |  | ' | 0
3 | VOZIŠČNE KONSTRUKCIJE |  | ' | 0
4 | ODVODNJAVANJE |  | ' | 0
5 | GRADBENA IN OBRTNIŠKA DELA |  | ' | 0
6 | OPREMA CESTE |  | ' | 0
7 | TUJE STORITVE |  | ' | 340
10 | SKUPAJ |  | ' | 340
11 | DDV 22% |  | ' | 74.8
12 | SKUPAJ Z DDV |  | ' | 414.8
PODPORNA KAMNITA ZLOŽBA "8"
1 | PREDDELA |  | '
Šifra | Enota | Ime postavke | Količina | Cena/enoto | Cena [EUR]
1.X | OSTALO | 0 | ' |  | 0
0 0 | kos | Zakoličba kampad zidov in zložb (4 točke na kampado) | 12 |  | 0
0 0 | m1 | Zavarovanje gradbene jame ob potoku z ureditvijo pregrade za preusmeritev Topliškega potoka (struga z majhnim pretokom). Pregrada se lahko izvede z zagatnico iz zabitih železniških tirnic in plohov na dolžini izvajanja kampade. | 15 |  | 0
Preddela SKUPAJ |  |  | ' |  | 0
'
2 | ZEMELJSKA DELA |  | '
Šifra | Enota | Ime postavke | Količina | Cena/enoto | Cena [EUR]
2.1 | IZKOPI |  | ' |  | 0
21 354 | m3 | Izkop vezljive zemljine/zrnate kamnine – 3. kategorije za temelje, kanalske rove, prepuste, jaške in drenaže, širine 1,1 do 2,0 m in globine do 1,0 m – strojno, planiranje dna ročno | 42 |  | 0
21 356 | m3 | Izkop trde kamnine – 5. kategorije za temelje, kanalske rove, prepuste, jaške in drenaže, širine 1,1 do 2,0 m in globine do 1,0 m | 28 |  | 0
2.2 | PLANUM TEMELJNIH TAL | 0 | ' |  | 0
22 114 | m2 | Ureditev planuma temeljnih tal mehke kamnine – 4. kategorije | 26 |  | 0
2.4 | NASIPI, ZASIPI, KLINI, POSTELJICA IN GLINASTI NABOJ | 0 | ' |  | 0
24 113 | m3 | Vgraditev nasipa iz mehke kamnine – 4. kategorije (območja stopničenja nasipov nad zložbami in kamnito peto; dopustna reciklaža - delna uporaba materiala iz širokega izkopa; material izkopanega tampona in posteljice). Po potrditvi geomehanika in nadzornega inženirja. | 13 |  | 0
2.5 | BREŽINE IN ZELENICE | 0 | ' |  | 0
25 281 | m3 | Zaščita brežine s kamnito zložbo, izvedeno s cementnim betonom (zmrzlinsko odporen lomljenec premera 50 cm, delež betona 30%) | 62 |  | 0
0 0 | m3 | Zaščita dna struge pred temeljem zidu/zložbe z lomljencem premera 30 cm v betonu C25/30 | 11 |  | 0
2.9 | PREVOZI, RAZPROSTIRANJE IN UREDITEV DEPONIJ MATERIALA | 0 | ' |  | 0
29 121 | t | Prevoz materiala na razdaljo nad 10 do 15 km | 140 |  | 0
29 152 | t | Odlaganje odpadne zmesi zemljine in kamnine, vključno s plačilom takse | 140 |  | 0
Zemeljska dela SKUPAJ |  |  | ' |  | 0
'
3 | VOZIŠČNE KONSTRUKCIJE |  | '
Šifra | Enota | Ime postavke | Količina | Cena/enoto | Cena [EUR]
Voziščne konstrukcije SKUPAJ |  |  | ' |  | 0
'
4 | ODVODNJAVANJE |  | '
Šifra | Enota | Ime postavke | Količina | Cena/enoto | Cena [EUR]
Odvodnjavanje SKUPAJ |  |  | ' |  | 0
'
5 | GRADBENA IN OBRTNIŠKA DELA |  | '
Šifra | Enota | Ime postavke | Količina | Cena/enoto | Cena [EUR]
5.1 | TESARSKA DELA |  | ' |  | 0
51 211 | m2 | Izdelava podprtega opaža za ravne temelje | 36 |  | 0
5.2 | DELA Z JEKLOM ZA OJAČITEV | 0 | ' |  | 0
52 216 | kg | Dobava in postavitev rebrastih palic iz visokovrednega naravno trdega jekla B St 500 S s premerom 14 mm in večjim, za srednje zahtevno ojačitev | 160 |  | 0
52 222 | kg | Dobava in postavitev rebrastih žic iz visokovrednega naravno trdega jekla B St 500 S s premerom do 12 mm, za srednje zahtevno ojačitev | 440 |  | 0
5.3 | DELA S CEMENTNIM BETONOM | 0 | ' |  | 0
53 152 | m3 | Dobava in vgraditev podložnega cementnega betona C12/15 v prerez nad 0,15 m3/m2 | 7 |  | 0
53 349 | m3 | Dobava in vgraditev ojačenega cementnega betona C30/37 v krono zložbe | 9 |  | 0
53 612 | m3 | Doplačilo za zagotovitev kvalitete cementnega betona C 30/37 izpostavljenosti XC3 | 9 |  | 0
53 622 | m3 | Doplačilo za zagotovitev kvalitete cementnega betona C 30/37 izpostavljenosti X D2 | 9 |  | 0
53 633 | m3 | Doplačilo za zagotovitev kvalitete cementnega betona C 30/37 izpostavljenosti XF3 | 9 |  | 0
53 672 | m3 | Doplačilo za zagotovitev kvalitete cementnega betona C 30/37 izpostavljenosti P V- I I | 9 |  | 0
Gradbena in obrtniška dela SKUPAJ |  |  | ' |  | 0
'
6 | OPREMA CEST |  | '
Šifra | Enota | Ime postavke | Količina | Cena/enoto | Cena [EUR]
Oprema cest SKUPAJ |  |  | ' |  | 0
'
7 | TUJE STORITVE |  | '
Šifra | Enota | Ime postavke | Količina | Cena/enoto | Cena [EUR]
7.9 | PREIZKUSI, NADZOR IN TEHNIČNA DOKUMENTACIJA | 0 | ' |  | 340
79 311 | ur | Projektantski nadzor | 4 | 45 | 180
79 351 | ur | Geotehnični nadzor | 4 | 40 | 160
7.X | OSTALO (ZAŠČITE IN PRESTAVITVE VODOV,...) | 0 | ' |  | 0
0 0 | m1 | Nabava, dovoz in vgradnja 2x PVC cevi premera 110mm v krono zložbe | 13 |  | 0
Tuje storitve SKUPAJ |  |  | ' |  | 340
'
'
REKAPITULACIJA |  |  | ' | CENA [EUR]
1 | PREDDELA |  | ' | 0
2 | ZEMELJSKA DELA IN TEMELJENJE |  | ' | 0
3 | VOZIŠČNE KONSTRUKCIJE |  | ' | 0
4 | ODVODNJAVANJE |  | ' | 0
5 | GRADBENA IN OBRTNIŠKA DELA |  | ' | 0
6 | OPREMA CESTE |  | ' | 0
7 | TUJE STORITVE |  | ' | 340
10 | SKUPAJ |  | ' | 340
11 | DDV 22% |  | ' | 74.8
12 | SKUPAJ Z DDV |  | ' | 414.8
PODPORNA KAMNITA ZLOŽBA "9"
1 | PREDDELA |  | '
Šifra | Enota | Ime postavke | Količina | Cena/enoto | Cena [EUR]
1.X | OSTALO | 0 | ' |  | 0
0 0 | kos | Zakoličba kampad zidov in zložb (4 točke na kampado) | 76 |  | 0
0 0 | m1 | Zavarovanje gradbene jame ob potoku z ureditvijo pregrade za preusmeritev Topliškega potoka (struga z majhnim pretokom). Pregrada se lahko izvede z zagatnico iz zabitih železniških tirnic in plohov na dolžini izvajanja kampade. | 75 |  | 0
Preddela SKUPAJ |  |  | ' |  | 0
'
2 | ZEMELJSKA DELA |  | '
Šifra | Enota | Ime postavke | Količina | Cena/enoto | Cena [EUR]
2.1 | IZKOPI |  | ' |  | 0
21 354 | m3 | Izkop vezljive zemljine/zrnate kamnine – 3. kategorije za temelje, kanalske rove, prepuste, jaške in drenaže, širine 1,1 do 2,0 m in globine do 1,0 m – strojno, planiranje dna ročno | 160 |  | 0
21 356 | m3 | Izkop trde kamnine – 5. kategorije za temelje, kanalske rove, prepuste, jaške in drenaže, širine 1,1 do 2,0 m in globine do 1,0 m | 110 |  | 0
2.2 | PLANUM TEMELJNIH TAL | 0 | ' |  | 0
22 114 | m2 | Ureditev planuma temeljnih tal mehke kamnine – 4. kategorije | 110 |  | 0
2.4 | NASIPI, ZASIPI, KLINI, POSTELJICA IN GLINASTI NABOJ | 0 | ' |  | 0
24 113 | m3 | Vgraditev nasipa iz mehke kamnine – 4. kategorije (območja stopničenja nasipov nad zložbami in kamnito peto; dopustna reciklaža - delna uporaba materiala iz širokega izkopa; material izkopanega tampona in posteljice). Po potrditvi geomehanika in nadzornega inženirja. | 50 |  | 0
2.5 | BREŽINE IN ZELENICE | 0 | ' |  | 0
25 281 | m3 | Zaščita brežine s kamnito zložbo, izvedeno s cementnim betonom (zmrzlinsko odporen lomljenec premera 50 cm, delež betona 30%) | 230 |  | 0
0 0 | m3 | Zaščita dna struge pred temeljem zidu/zložbe z lomljencem premera 30 cm v betonu C25/30 | 74 |  | 0
2.9 | PREVOZI, RAZPROSTIRANJE IN UREDITEV DEPONIJ MATERIALA | 0 | ' |  | 0
29 121 | t | Prevoz materiala na razdaljo nad 10 do 15 km | 540 |  | 0
29 152 | t | Odlaganje odpadne zmesi zemljine in kamnine, vključno s plačilom takse | 540 |  | 0
Zemeljska dela SKUPAJ |  |  | ' |  | 0
'
3 | VOZIŠČNE KONSTRUKCIJE |  | '
Šifra | Enota | Ime postavke | Količina | Cena/enoto | Cena [EUR]
Voziščne konstrukcije SKUPAJ |  |  | ' |  | 0
'
4 | ODVODNJAVANJE |  | '
Šifra | Enota | Ime postavke | Količina | Cena/enoto | Cena [EUR]
Odvodnjavanje SKUPAJ |  |  | ' |  | 0
'
5 | GRADBENA IN OBRTNIŠKA DELA |  | '
Šifra | Enota | Ime postavke | Količina | Cena/enoto | Cena [EUR]
5.1 | TESARSKA DELA |  | ' |  | 0
51 331 | m2 | Izdelava dvostranskega vezanega opaža za raven zid, visok do 2 m | 50 |  | 0
5.2 | DELA Z JEKLOM ZA OJAČITEV | 0 | ' |  | 0
52 216 | kg | Dobava in postavitev rebrastih palic iz visokovrednega naravno trdega jekla B St 500 S s premerom 14 mm in večjim, za srednje zahtevno ojačitev | 410 |  | 0
52 222 | kg | Dobava in postavitev rebrastih žic iz visokovrednega naravno trdega jekla B St 500 S s premerom do 12 mm, za srednje zahtevno ojačitev | 1140 |  | 0
5.3 | DELA S CEMENTNIM BETONOM | 0 | ' |  | 0
53 152 | m3 | Dobava in vgraditev podložnega cementnega betona C12/15 v prerez nad 0,15 m3/m2 | 27 |  | 0
53 349 | m3 | Dobava in vgraditev ojačenega cementnega betona C30/37 v krono kamnite zložbe | 20 |  | 0
53 613 | m3 | Doplačilo za zagotovitev kvalitete cementnega betona C 30/37 izpostavljenosti XC3 | 20 |  | 0
53 622 | m3 | Doplačilo za zagotovitev kvalitete cementnega betona C 30/37 izpostavljenosti X D2 | 20 |  | 0
53 634 | m3 | Doplačilo za zagotovitev kvalitete cementnega betona C 30/37 izpostavljenosti XF3 | 20 |  | 0
53 672 | m3 | Doplačilo za zagotovitev kvalitete cementnega betona C 30/37 izpostavljenosti P V- I I | 20 |  | 0
Gradbena in obrtniška dela SKUPAJ |  |  | ' |  | 0
'
6 | OPREMA CEST |  | '
Šifra | Enota | Ime postavke | Količina | Cena/enoto | Cena [EUR]
Oprema cest SKUPAJ |  |  | ' |  | 0
'
7 | TUJE STORITVE |  | '
Šifra | Enota | Ime postavke | Količina | Cena/enoto | Cena [EUR]
7.9 | PREIZKUSI, NADZOR IN TEHNIČNA DOKUMENTACIJA | 0 | ' |  | 1360
79 311 | ur | Projektantski nadzor | 16 | 45 | 720
79 351 | ur | Geotehnični nadzor | 16 | 40 | 640
7.X | OSTALO (ZAŠČITE IN PRESTAVITVE VODOV,...) | 0 | ' |  | 0
0 0 | m1 | Nabava, dovoz in vgradnja 2x PVC cevi premera 110mm v krono zložbe | 74 |  | 0
Tuje storitve SKUPAJ |  |  | ' |  | 1360
'
'
REKAPITULACIJA |  |  | ' | CENA [EUR]
1 | PREDDELA |  | ' | 0
2 | ZEMELJSKA DELA IN TEMELJENJE |  | ' | 0
3 | VOZIŠČNE KONSTRUKCIJE |  | ' | 0
4 | ODVODNJAVANJE |  | ' | 0
5 | GRADBENA IN OBRTNIŠKA DELA |  | ' | 0
6 | OPREMA CESTE |  | ' | 0
7 | TUJE STORITVE |  | ' | 1360
10 | SKUPAJ |  | ' | 1360
11 | DDV 22% |  | ' | 299.2
12 | SKUPAJ Z DDV |  | ' | 1659.2
PODPORNA KAMNITA ZLOŽBA "10"
1 | PREDDELA |  | '
Šifra | Enota | Ime postavke | Količina | Cena/enoto | Cena [EUR]
1.X | OSTALO | 0 | ' |  | 0
0 0 | kos | Zakoličba kampad zidov in zložb (4 točke na kampado) | 36 |  | 0
0 0 | m1 | Zavarovanje gradbene jame ob potoku z ureditvijo pregrade za preusmeritev Topliškega potoka (struga z majhnim pretokom). Pregrada se lahko izvede z zagatnico iz zabitih železniških tirnic in plohov na dolžini izvajanja kampade. | 40 |  | 0
Preddela SKUPAJ |  |  | ' |  | 0
'
2 | ZEMELJSKA DELA |  | '
Šifra | Enota | Ime postavke | Količina | Cena/enoto | Cena [EUR]
2.1 | IZKOPI |  | ' |  | 0
21 354 | m3 | Izkop vezljive zemljine/zrnate kamnine – 3. kategorije za temelje, kanalske rove, prepuste, jaške in drenaže, širine 1,1 do 2,0 m in globine do 1,0 m – strojno, planiranje dna ročno | 100 |  | 0
21 356 | m3 | Izkop trde kamnine – 5. kategorije za temelje, kanalske rove, prepuste, jaške in drenaže, širine 1,1 do 2,0 m in globine do 1,0 m | 70 |  | 0
2.2 | PLANUM TEMELJNIH TAL | 0 | ' |  | 0
22 114 | m2 | Ureditev planuma temeljnih tal mehke kamnine – 4. kategorije | 60 |  | 0
2.4 | NASIPI, ZASIPI, KLINI, POSTELJICA IN GLINASTI NABOJ | 0 | ' |  | 0
24 113 | m3 | Vgraditev nasipa iz mehke kamnine – 4. kategorije (območja stopničenja nasipov nad zložbami in kamnito peto; dopustna reciklaža - delna uporaba materiala iz širokega izkopa; material izkopanega tampona in posteljice). Po potrditvi geomehanika in nadzornega inženirja. | 20 |  | 0
2.5 | BREŽINE IN ZELENICE | 0 | ' |  | 0
25 281 | m3 | Zaščita brežine s kamnito zložbo, izvedeno s cementnim betonom (zmrzlinsko odporen lomljenec premera 50 cm, delež betona 30%) | 145 |  | 0
0 0 | m3 | Zaščita dna struge pred temeljem zidu/zložbe z lomljencem premera 30 cm v betonu C25/30 | 30 |  | 0
2.9 | PREVOZI, RAZPROSTIRANJE IN UREDITEV DEPONIJ MATERIALA | 0 | ' |  | 0
29 121 | t | Prevoz materiala na razdaljo nad 10 do 15 km | 340 |  | 0
29 152 | t | Odlaganje odpadne zmesi zemljine in kamnine, vključno s plačilom takse | 340 |  | 0
Zemeljska dela SKUPAJ |  |  | ' |  | 0
'
3 | VOZIŠČNE KONSTRUKCIJE |  | '
Šifra | Enota | Ime postavke | Količina | Cena/enoto | Cena [EUR]
Voziščne konstrukcije SKUPAJ |  |  | ' |  | 0
'
4 | ODVODNJAVANJE |  | '
Šifra | Enota | Ime postavke | Količina | Cena/enoto | Cena [EUR]
Odvodnjavanje SKUPAJ |  |  | ' |  | 0
'
5 | GRADBENA IN OBRTNIŠKA DELA |  | '
Šifra | Enota | Ime postavke | Količina | Cena/enoto | Cena [EUR]
5.1 | TESARSKA DELA |  | ' |  | 0
51 331 | m2 | Izdelava dvostranskega vezanega opaža za raven zid, visok do 2 m | 25 |  | 0
5.2 | DELA Z JEKLOM ZA OJAČITEV | 0 | ' |  | 0
52 216 | kg | Dobava in postavitev rebrastih palic iz visokovrednega naravno trdega jekla B St 500 S s premerom 14 mm in večjim, za srednje zahtevno ojačitev | 210 |  | 0
52 222 | kg | Dobava in postavitev rebrastih žic iz visokovrednega naravno trdega jekla B St 500 S s premerom do 12 mm, za srednje zahtevno ojačitev | 580 |  | 0
5.3 | DELA S CEMENTNIM BETONOM | 0 | ' |  | 0
53 152 | m3 | Dobava in vgraditev podložnega cementnega betona C12/15 v prerez nad 0,15 m3/m2 | 27 |  | 0
53 349 | m3 | Dobava in vgraditev ojačenega cementnega betona C30/37 v krono kamnite zložbe | 10 |  | 0
53 613 | m3 | Doplačilo za zagotovitev kvalitete cementnega betona C 30/37 izpostavljenosti XC3 | 10 |  | 0
53 622 | m3 | Doplačilo za zagotovitev kvalitete cementnega betona C 30/37 izpostavljenosti X D2 | 10 |  | 0
53 634 | m3 | Doplačilo za zagotovitev kvalitete cementnega betona C 30/37 izpostavljenosti XF3 | 10 |  | 0
53 672 | m3 | Doplačilo za zagotovitev kvalitete cementnega betona C 30/37 izpostavljenosti P V- I I | 10 |  | 0
Gradbena in obrtniška dela SKUPAJ |  |  | ' |  | 0
'
6 | OPREMA CEST |  | '
Šifra | Enota | Ime postavke | Količina | Cena/enoto | Cena [EUR]
Oprema cest SKUPAJ |  |  | ' |  | 0
'
7 | TUJE STORITVE |  | '
Šifra | Enota | Ime postavke | Količina | Cena/enoto | Cena [EUR]
7.9 | PREIZKUSI, NADZOR IN TEHNIČNA DOKUMENTACIJA | 0 | ' |  | 1360
79 311 | ur | Projektantski nadzor | 16 | 45 | 720
79 351 | ur | Geotehnični nadzor | 16 | 40 | 640
7.X | OSTALO (ZAŠČITE IN PRESTAVITVE VODOV,...) | 0 | ' |  | 0
0 0 | m1 | Nabava, dovoz in vgradnja 2x PVC cevi premera 110mm v krono zložbe | 40 |  | 0
Tuje storitve SKUPAJ |  |  | ' |  | 1360
'
'
REKAPITULACIJA |  |  | ' | CENA [EUR]
1 | PREDDELA |  | ' | 0
2 | ZEMELJSKA DELA IN TEMELJENJE |  | ' | 0
3 | VOZIŠČNE KONSTRUKCIJE |  | ' | 0
4 | ODVODNJAVANJE |  | ' | 0
5 | GRADBENA IN OBRTNIŠKA DELA |  | ' | 0
6 | OPREMA CESTE |  | ' | 0
7 | TUJE STORITVE |  | ' | 1360
10 | SKUPAJ |  | ' | 1360
11 | DDV 22% |  | ' | 299.2
12 | SKUPAJ Z DDV |  | ' | 1659.2
OPORNA KAMNITA ZLOŽBA "11"
1 | PREDDELA |  | '
Šifra | Enota | Ime postavke | Količina | Cena/enoto | Cena [EUR]
1.X | OSTALO | 0 | ' |  | 0
0 0 | kos | Zakoličba kampad zidov in zložb (4 točke na kampado) | 96 |  | 0
Preddela SKUPAJ |  |  | ' |  | 0
'
2 | ZEMELJSKA DELA |  | '
Šifra | Enota | Ime postavke | Količina | Cena/enoto | Cena [EUR]
2.1 | IZKOPI |  | ' |  | 0
21 364 | m3 | Izkop vezljive zemljine/zrnate kamnine – 3. kategorije za temelje, kanalske rove, prepuste, jaške in drenaže, širine 1,1 do 2,0 m in globine 1,1 do 2,0 m – strojno, planiranje dna ročno | 250 |  | 0
21 365 | m3 | Izkop mehke kamnine – 4. kategorije za temelje, kanalske rove, prepuste, jaške in drenaže, širine 1,1 do 2,0 m in globine 1,1 do 2,0 m | 250 |  | 0
2.2 | PLANUM TEMELJNIH TAL | 0 | ' |  | 0
22 114 | m2 | Ureditev planuma temeljnih tal mehke kamnine – 4. kategorije | 150 |  | 0
2.4 | NASIPI, ZASIPI, KLINI, POSTELJICA IN GLINASTI NABOJ | 0 | ' |  | 0
24 113 | m3 | Vgraditev nasipa iz mehke kamnine – 4. kategorije (območje zasipa pred in za zložbo; dopustna reciklaža - delna uporaba materiala iz širokega izkopa; material izkopanega tampona in posteljice). Po potrditvi geomehanika in nadzornega inženirja. | 40 |  | 0
2.5 | BREŽINE IN ZELENICE | 0 | ' |  | 0
25 275 | m2 | Zaščita brežine z lomljencem, vgrajenim v cementni beton (kamnite obloge brežine iz lomljenca premera 30-40cm v C25/30, naklon prilagoditi pešpoti) | 32 |  | 0
25 281 | m3 | Zaščita brežine s kamnito zložbo, izvedeno s cementnim betonom (zmrzlinsko odporen lomljenec premera 50 cm, delež betona 30%) | 490 |  | 0
2.9 | PREVOZI, RAZPROSTIRANJE IN UREDITEV DEPONIJ MATERIALA | 0 | ' |  | 0
29 121 | t | Prevoz materiala na razdaljo nad 10 do 15 km | 1000 |  | 0
29 152 | t | Odlaganje odpadne zmesi zemljine in kamnine, vključno s plačilom takse | 1000 |  | 0
Zemeljska dela SKUPAJ |  |  | ' |  | 0
'
3 | VOZIŠČNE KONSTRUKCIJE |  | '
Šifra | Enota | Ime postavke | Količina | Cena/enoto | Cena [EUR]
Voziščne konstrukcije SKUPAJ |  |  | ' |  | 0
'
4 | ODVODNJAVANJE |  | '
Šifra | Enota | Ime postavke | Količina | Cena/enoto | Cena [EUR]
4.2 | GLOBINSKO ODVODNJAVANJE – DRENAŽE | 0 | ' |  | 0
42 471 | kos | Izdelava izcednice (barbakane) iz PVC cevi, premera 16 cm, dolžine 200 cm, vključno z izdelavo in oblikovanjem vtočnega dela s kamni frakcije nad 10cm | 190 |  | 0
4.X | OSTALO | 0 | ' |  | 0
0 0 | m' | Nabava, dovoz in vgradnja betonske kanalete s čelnim stikovanjem na podložni beton v krono zložbe in navezavo na vtočni jašek (stranski vtok) | 8 |  | 0
Odvodnjavanje SKUPAJ |  |  | ' |  | 0
'
5 | GRADBENA IN OBRTNIŠKA DELA |  | '
Šifra | Enota | Ime postavke | Količina | Cena/enoto | Cena [EUR]
5.1 | TESARSKA DELA |  | ' |  | 0
51 331 | m2 | Izdelava dvostranskega vezanega opaža za raven zid, visok do 2 m | 60 |  | 0
5.2 | DELA Z JEKLOM ZA OJAČITEV | 0 | ' |  | 0
52 216 | kg | Dobava in postavitev rebrastih palic iz visokovrednega naravno trdega jekla B St 500 S s premerom 14 mm in večjim, za srednje zahtevno ojačitev | 140 |  | 0
52 222 | kg | Dobava in postavitev rebrastih žic iz visokovrednega naravno trdega jekla B St 500 S s premerom do 12 mm, za srednje zahtevno ojačitev | 1040 |  | 0
5.3 | DELA S CEMENTNIM BETONOM | 0 | ' |  | 0
53 152 | m3 | Dobava in vgraditev podložnega cementnega betona C12/15 v prerez nad 0,15 m3/m2 | 16 |  | 0
53 349 | m3 | Dobava in vgraditev ojačenega cementnega betona C30/37 v robni venec ali krono zložbe | 26 |  | 0
53 612 | m3 | Doplačilo za zagotovitev kvalitete cementnega betona C 30/37 izpostavljenosti XC2 | 26 |  | 0
53 633 | m3 | Doplačilo za zagotovitev kvalitete cementnega betona C 30/37 izpostavljenosti XF2 | 26 |  | 0
53 662 | m3 | Doplačilo za zagotovitev kvalitete cementnega betona C 30/37 izpostavljenosti P V- I | 26 |  | 0
Gradbena in obrtniška dela SKUPAJ |  |  | ' |  | 0
'
6 | OPREMA CEST |  | '
Šifra | Enota | Ime postavke | Količina | Cena/enoto | Cena [EUR]
Oprema cest SKUPAJ |  |  | ' |  | 0
'
7 | TUJE STORITVE |  | '
Šifra | Enota | Ime postavke | Količina | Cena/enoto | Cena [EUR]
7.9 | PREIZKUSI, NADZOR IN TEHNIČNA DOKUMENTACIJA | 0 | ' |  | 1360
79 311 | ur | Projektantski nadzor | 16 | 45 | 720
79 351 | ur | Geotehnični nadzor | 16 | 40 | 640
Tuje storitve SKUPAJ |  |  | ' |  | 1360
'
'
REKAPITULACIJA |  |  | ' | CENA [EUR]
1 | PREDDELA |  | ' | 0
2 | ZEMELJSKA DELA IN TEMELJENJE |  | ' | 0
3 | VOZIŠČNE KONSTRUKCIJE |  | ' | 0
4 | ODVODNJAVANJE |  | ' | 0
5 | GRADBENA IN OBRTNIŠKA DELA |  | ' | 0
6 | OPREMA CESTE |  | ' | 0
7 | TUJE STORITVE |  | ' | 1360
10 | SKUPAJ |  | ' | 1360
11 | DDV 22% |  | ' | 299.2
12 | SKUPAJ Z DDV |  | ' | 1659.2
OPORNA KAMNITA ZLOŽBA "12"
1 | PREDDELA |  | '
Šifra | Enota | Ime postavke | Količina | Cena/enoto | Cena [EUR]
1.X | OSTALO | 0 | ' |  | 0
0 0 | kos | Zakoličba kampad zidov in zložb (4 točke na kampado) | 60 |  | 0
Preddela SKUPAJ |  |  | ' |  | 0
'
2 | ZEMELJSKA DELA |  | '
Šifra | Enota | Ime postavke | Količina | Cena/enoto | Cena [EUR]
2.1 | IZKOPI |  | ' |  | 0
21 364 | m3 | Izkop vezljive zemljine/zrnate kamnine – 3. kategorije za temelje, kanalske rove, prepuste, jaške in drenaže, širine 1,1 do 2,0 m in globine 1,1 do 2,0 m – strojno, planiranje dna ročno | 175 |  | 0
21 365 | m3 | Izkop mehke kamnine – 4. kategorije za temelje, kanalske rove, prepuste, jaške in drenaže, širine 1,1 do 2,0 m in globine 1,1 do 2,0 m | 350 |  | 0
2.2 | PLANUM TEMELJNIH TAL | 0 | ' |  | 0
22 114 | m2 | Ureditev planuma temeljnih tal mehke kamnine – 4. kategorije | 140 |  | 0
2.4 | NASIPI, ZASIPI, KLINI, POSTELJICA IN GLINASTI NABOJ | 0 | ' |  | 0
24 113 | m3 | Vgraditev nasipa iz mehke kamnine – 4. kategorije (območje zasipa pred in za zložbo; dopustna reciklaža - delna uporaba materiala iz širokega izkopa; material izkopanega tampona in posteljice). Po potrditvi geomehanika in nadzornega inženirja. | 40 |  | 0
2.5 | BREŽINE IN ZELENICE | 0 | ' |  | 0
25 281 | m3 | Zaščita brežine s kamnito zložbo, izvedeno s cementnim betonom (zmrzlinsko odporen lomljenec premera 50 cm, delež betona 30%) | 525 |  | 0
2.9 | PREVOZI, RAZPROSTIRANJE IN UREDITEV DEPONIJ MATERIALA | 0 | ' |  | 0
29 121 | t | Prevoz materiala na razdaljo nad 10 do 15 km | 1050 |  | 0
29 152 | t | Odlaganje odpadne zmesi zemljine in kamnine, vključno s plačilom takse | 1050 |  | 0
Zemeljska dela SKUPAJ |  |  | ' |  | 0
'
3 | VOZIŠČNE KONSTRUKCIJE |  | '
Šifra | Enota | Ime postavke | Količina | Cena/enoto | Cena [EUR]
Voziščne konstrukcije SKUPAJ |  |  | ' |  | 0
'
4 | ODVODNJAVANJE |  | '
Šifra | Enota | Ime postavke | Količina | Cena/enoto | Cena [EUR]
4.2 | GLOBINSKO ODVODNJAVANJE – DRENAŽE | 0 | ' |  | 0
42 471 | kos | Izdelava izcednice (barbakane) iz PVC cevi, premera 16 cm, dolžine 200 cm, vključno z izdelavo in oblikovanjem vtočnega dela s kamni frakcije nad 10cm | 124 |  | 0
Odvodnjavanje SKUPAJ |  |  | ' |  | 0
'
5 | GRADBENA IN OBRTNIŠKA DELA |  | '
Šifra | Enota | Ime postavke | Količina | Cena/enoto | Cena [EUR]
5.1 | TESARSKA DELA |  | ' |  | 0
51 331 | m2 | Izdelava dvostranskega vezanega opaža za raven zid, visok do 2 m | 40 |  | 0
5.2 | DELA Z JEKLOM ZA OJAČITEV | 0 | ' |  | 0
52 216 | kg | Dobava in postavitev rebrastih palic iz visokovrednega naravno trdega jekla B St 500 S s premerom 14 mm in večjim, za srednje zahtevno ojačitev | 180 |  | 0
52 222 | kg | Dobava in postavitev rebrastih žic iz visokovrednega naravno trdega jekla B St 500 S s premerom do 12 mm, za srednje zahtevno ojačitev | 890 |  | 0
5.3 | DELA S CEMENTNIM BETONOM | 0 | ' |  | 0
53 152 | m3 | Dobava in vgraditev podložnega cementnega betona C12/15 v prerez nad 0,15 m3/m2 | 27 |  | 0
53 349 | m3 | Dobava in vgraditev ojačenega cementnega betona C30/37 v robni venec ali krono zložbe | 18 |  | 0
53 612 | m3 | Doplačilo za zagotovitev kvalitete cementnega betona C 30/37 izpostavljenosti XC2 | 18 |  | 0
53 633 | m3 | Doplačilo za zagotovitev kvalitete cementnega betona C 30/37 izpostavljenosti XF2 | 18 |  | 0
53 662 | m3 | Doplačilo za zagotovitev kvalitete cementnega betona C 30/37 izpostavljenosti P V- I | 18 |  | 0
Gradbena in obrtniška dela SKUPAJ |  |  | ' |  | 0
'
6 | OPREMA CEST |  | '
Šifra | Enota | Ime postavke | Količina | Cena/enoto | Cena [EUR]
Oprema cest SKUPAJ |  |  | ' |  | 0
'
7 | TUJE STORITVE |  | '
Šifra | Enota | Ime postavke | Količina | Cena/enoto | Cena [EUR]
7.9 | PREIZKUSI, NADZOR IN TEHNIČNA DOKUMENTACIJA | 0 | ' |  | 1360
79 311 | ur | Projektantski nadzor | 16 | 45 | 720
79 351 | ur | Geotehnični nadzor | 16 | 40 | 640
Tuje storitve SKUPAJ |  |  | ' |  | 1360
'
'
REKAPITULACIJA |  |  | ' | CENA [EUR]
1 | PREDDELA |  | ' | 0
2 | ZEMELJSKA DELA IN TEMELJENJE |  | ' | 0
3 | VOZIŠČNE KONSTRUKCIJE |  | ' | 0
4 | ODVODNJAVANJE |  | ' | 0
5 | GRADBENA IN OBRTNIŠKA DELA |  | ' | 0
6 | OPREMA CESTE |  | ' | 0
7 | TUJE STORITVE |  | ' | 1360
10 | SKUPAJ |  | ' | 1360
11 | DDV 22% |  | ' | 299.2
12 | SKUPAJ Z DDV |  | ' | 1659.2

## I-DRSI - podporni zidovi
OPOMBA - SLEDEČE UPOŠTEVATI PRI PRIPRAVI PONUDBE:
1. Izvajalec del mora pri vsaki postavki upoštevati stroške nabave, dovoza/odvoza/deponiranja materiala in vgradnje do zaključene funkcionalne celote (npr. s temelji, okvirji pokrovov jaškov...), tudi če v postavki to ni izrecno navedeno!
PODPORNI ZID "1"
1 | PREDDELA |  | '
Šifra | Enota | Ime postavke | Količina | Cena/enoto | Cena [EUR]
1.3 | OSTALA PREDDELA | 0 | ' |  | 0
13 252 | ura | Črpanje vode za zavarovanje gradbene jame, od 6 do 15 l/s | 432 |  | 0
1.X | OSTALO | 0 | ' |  | 0
0 0 | kos | Zakoličba kampad zidov in zložb (4 točke na kampado) | 72 |  | 0
0 0 | m1 | Zavarovanje gradbene jame ob potoku z ureditvijo pregrade za preusmeritev Topliškega potoka (struga z majhnim pretokom). Pregrada se lahko izvede z zagatnico iz zabitih železniških tirnic in plohov na dolžini izvajanja kampade. | 120 |  | 0
Preddela SKUPAJ |  |  | ' |  | 0
'
2 | ZEMELJSKA DELA |  | '
Šifra | Enota | Ime postavke | Količina | Cena/enoto | Cena [EUR]
2.1 | IZKOPI |  | ' |  | 0
21 234 | m3 | Široki izkop zrnate kamnine – 3. kategorije – strojno z nakladanjem | 390 |  | 0
21 243 | m3 | Široki izkop mehke kamnine – 4. kategorije z nakladanjem | 590 |  | 0
2.2 | PLANUM TEMELJNIH TAL | 0 | ' |  | 0
22 114 | m2 | Ureditev planuma temeljnih tal mehke kamnine – 4. kategorije | 240 |  | 0
2.4 | NASIPI, ZASIPI, KLINI, POSTELJICA IN GLINASTI NABOJ | 0 | ' |  | 0
24 113 | m3 | Vgraditev nasipa iz mehke kamnine – 4. kategorije (območja stopničenja nasipov nad zložbami in kamnito peto; dopustna reciklaža - delna uporaba materiala iz širokega izkopa; material izkopanega tampona in posteljice). Po potrditvi geomehanika in nadzornega inženirja. | 390 |  | 0
2.5 | BREŽINE IN ZELENICE | 0 | ' |  | 0
0 0 | m3 | Zaščita dna struge pred temeljem zidu/zložbe z lomljencem premera 30 cm v betonu C25/30 | 180 |  | 0
2.9 | PREVOZI, RAZPROSTIRANJE IN UREDITEV DEPONIJ MATERIALA | 0 | ' |  | 0
29 121 | t | Prevoz materiala na razdaljo nad 10 do 15 km | 1960 |  | 0
29 152 | t | Odlaganje odpadne zmesi zemljine in kamnine, vključno s plačilom takse | 1960 |  | 0
Zemeljska dela SKUPAJ |  |  | ' |  | 0
'
3 | VOZIŠČNE KONSTRUKCIJE |  | '
Šifra | Enota | Ime postavke | Količina | Cena/enoto | Cena [EUR]
Voziščne konstrukcije SKUPAJ |  |  | ' |  | 0
'
4 | ODVODNJAVANJE |  | '
Šifra | Enota | Ime postavke | Količina | Cena/enoto | Cena [EUR]
Odvodnjavanje SKUPAJ |  |  | ' |  | 0
'
5 | GRADBENA IN OBRTNIŠKA DELA |  | '
Šifra | Enota | Ime postavke | Količina | Cena/enoto | Cena [EUR]
5.1 | TESARSKA DELA |  | ' |  | 0
51 211 | m2 | Izdelava podprtega opaža za ravne temelje | 160 |  | 0
51 331 | m2 | Izdelava dvostranskega vezanega opaža za raven zid, visok do 2 m | 180 |  | 0
51 332 | m2 | Izdelava dvostranskega vezanega opaža za raven zid, visok 2,1 do 4 m | 420 |  | 0
5.2 | DELA Z JEKLOM ZA OJAČITEV | 0 | ' |  | 0
52 216 | kg | Dobava in postavitev rebrastih palic iz visokovrednega naravno trdega jekla B St 500 S s premerom 14 mm in večjim, za srednje zahtevno ojačitev | 7560 |  | 0
52 222 | kg | Dobava in postavitev rebrastih žic iz visokovrednega naravno trdega jekla B St 500 S s premerom do 12 mm, za srednje zahtevno ojačitev | 10860 |  | 0
5.3 | DELA S CEMENTNIM BETONOM | 0 | ' |  | 0
53 152 | m3 | Dobava in vgraditev podložnega cementnega betona C12/15 v prerez nad 0,15 m3/m2 | 28 |  | 0
53 342 | m3 | Dobava in vgraditev ojačenega cementnega betona C30/37 v pasovne temelje, temeljne nosilce ali poševne in vertikalne slope | 120 |  | 0
53 348 | m3 | Dobava in vgraditev ojačenega cementnega betona C30/37 v stene podpornih ali opornih zidov | 125 |  | 0
53 349 | m3 | Dobava in vgraditev ojačenega cementnega betona C30/37 v robne vence | 38 |  | 0
53 612 | m3 | Doplačilo za zagotovitev kvalitete cementnega betona C 30/37 izpostavljenosti XC2 | 120 |  | 0
53 622 | m3 | Doplačilo za zagotovitev kvalitete cementnega betona C 30/37 izpostavljenosti X D2 | 125 |  | 0
53 623 | m3 | Doplačilo za zagotovitev kvalitete cementnega betona C 35/45 izpostavljenosti X D3 | 38 |  | 0
53 633 | m3 | Doplačilo za zagotovitev kvalitete cementnega betona C 30/37 izpostavljenosti XF2 | 125 |  | 0
53 635 | m3 | Doplačilo za zagotovitev kvalitete cementnega betona C 30/37 izpostavljenosti XF4 | 38 |  | 0
53 672 | m3 | Doplačilo za zagotovitev kvalitete cementnega betona C 30/37 izpostavljenosti P V- I I | 273 |  | 0
5.9 | ZAŠČITNA DELA | 0 | ' |  | 0
59 841 | m1 | Zatesnitev dilatacijske rege s polnilom za stike (penasto gumo ali stiropor deb. 1cm) | 30 |  | 0
5.X | OSTALO | 0 | ' |  | 0
0 0 | m1 | Nabava, dovoz in vgradnja nabrekajočega tesnilnega traka (kot npr. Sika Hydrotite CJ-0725-3K) v delovni stik med 1. in 2. fazo betoniranja (med temelj in steno zidu) | 120 |  | 0
Gradbena in obrtniška dela SKUPAJ |  |  | ' |  | 0
'
6 | OPREMA CEST |  | '
Šifra | Enota | Ime postavke | Količina | Cena/enoto | Cena [EUR]
Oprema cest SKUPAJ |  |  | ' |  | 0
'
7 | TUJE STORITVE |  | '
Šifra | Enota | Ime postavke | Količina | Cena/enoto | Cena [EUR]
7.9 | PREIZKUSI, NADZOR IN TEHNIČNA DOKUMENTACIJA | 0 | ' |  | 1360
79 311 | ur | Projektantski nadzor | 16 | 45 | 720
79 351 | ur | Geotehnični nadzor | 16 | 40 | 640
7.X | OSTALO (ZAŠČITE IN PRESTAVITVE VODOV,...) | 0 | ' |  | 0
0 0 | m1 | Nabava, dovoz in vgradnja 2x PVC cevi premera 110mm v krono zložbe | 113 |  | 0
Tuje storitve SKUPAJ |  |  | ' |  | 1360
'
'
REKAPITULACIJA |  |  | ' | CENA [EUR]
1 | PREDDELA |  | ' | 0
2 | ZEMELJSKA DELA IN TEMELJENJE |  | ' | 0
3 | VOZIŠČNE KONSTRUKCIJE |  | ' | 0
4 | ODVODNJAVANJE |  | ' | 0
5 | GRADBENA IN OBRTNIŠKA DELA |  | ' | 0
6 | OPREMA CESTE |  | ' | 0
7 | TUJE STORITVE |  | ' | 1360
10 | SKUPAJ |  | ' | 1360
11 | DDV 22% |  | ' | 299.2
12 | SKUPAJ Z DDV |  | ' | 1659.2
PODPORNI ZID "2"
1 | PREDDELA |  | '
Šifra | Enota | Ime postavke | Količina | Cena/enoto | Cena [EUR]
1.3 | OSTALA PREDDELA | 0 | ' |  | 0
13 252 | ura | Črpanje vode za zavarovanje gradbene jame, od 6 do 15 l/s | 120 |  | 0
1.X | OSTALO | 0 | ' |  | 0
0 0 | kos | Zakoličba kampad zidov in zložb (4 točke na kampado) | 24 |  | 0
0 0 | m1 | Zavarovanje gradbene jame ob potoku z ureditvijo pregrade za preusmeritev Topliškega potoka (struga z majhnim pretokom). Pregrada se lahko izvede z zagatnico iz zabitih železniških tirnic in plohov na dolžini izvajanja kampade. | 26 |  | 0
Preddela SKUPAJ |  |  | ' |  | 0
'
2 | ZEMELJSKA DELA |  | '
Šifra | Enota | Ime postavke | Količina | Cena/enoto | Cena [EUR]
2.1 | IZKOPI |  | ' |  | 0
21 234 | m3 | Široki izkop zrnate kamnine – 3. kategorije – strojno z nakladanjem | 80 |  | 0
21 243 | m3 | Široki izkop mehke kamnine – 4. kategorije z nakladanjem | 120 |  | 0
2.2 | PLANUM TEMELJNIH TAL | 0 | ' |  | 0
22 114 | m2 | Ureditev planuma temeljnih tal mehke kamnine – 4. kategorije | 60 |  | 0
2.4 | NASIPI, ZASIPI, KLINI, POSTELJICA IN GLINASTI NABOJ | 0 | ' |  | 0
24 113 | m3 | Vgraditev nasipa iz mehke kamnine – 4. kategorije (območja stopničenja nasipov nad zložbami in kamnito peto; dopustna reciklaža - delna uporaba materiala iz širokega izkopa; material izkopanega tampona in posteljice). Po potrditvi geomehanika in nadzornega inženirja. | 105 |  | 0
2.5 | BREŽINE IN ZELENICE | 0 | ' |  | 0
0 0 | m3 | Zaščita dna struge pred temeljem zidu/zložbe z lomljencem premera 30 cm v betonu C25/30 | 40 |  | 0
2.9 | PREVOZI, RAZPROSTIRANJE IN UREDITEV DEPONIJ MATERIALA | 0 | ' |  | 0
29 121 | t | Prevoz materiala na razdaljo nad 10 do 15 km | 400 |  | 0
29 152 | t | Odlaganje odpadne zmesi zemljine in kamnine, vključno s plačilom takse | 400 |  | 0
Zemeljska dela SKUPAJ |  |  | ' |  | 0
'
3 | VOZIŠČNE KONSTRUKCIJE |  | '
Šifra | Enota | Ime postavke | Količina | Cena/enoto | Cena [EUR]
Voziščne konstrukcije SKUPAJ |  |  | ' |  | 0
'
4 | ODVODNJAVANJE |  | '
Šifra | Enota | Ime postavke | Količina | Cena/enoto | Cena [EUR]
Odvodnjavanje SKUPAJ |  |  | ' |  | 0
'
5 | GRADBENA IN OBRTNIŠKA DELA |  | '
Šifra | Enota | Ime postavke | Količina | Cena/enoto | Cena [EUR]
5.1 | TESARSKA DELA |  | ' |  | 0
51 211 | m2 | Izdelava podprtega opaža za ravne temelje | 31 |  | 0
51 332 | m2 | Izdelava dvostranskega vezanega opaža za raven zid, visok 2,1 do 4 m | 120 |  | 0
5.2 | DELA Z JEKLOM ZA OJAČITEV | 0 | ' |  | 0
52 216 | kg | Dobava in postavitev rebrastih palic iz visokovrednega naravno trdega jekla B St 500 S s premerom 14 mm in večjim, za srednje zahtevno ojačitev | 1650 |  | 0
52 222 | kg | Dobava in postavitev rebrastih žic iz visokovrednega naravno trdega jekla B St 500 S s premerom do 12 mm, za srednje zahtevno ojačitev | 2620 |  | 0
5.3 | DELA S CEMENTNIM BETONOM | 0 | ' |  | 0
53 152 | m3 | Dobava in vgraditev podložnega cementnega betona C12/15 v prerez nad 0,15 m3/m2 | 6 |  | 0
53 342 | m3 | Dobava in vgraditev ojačenega cementnega betona C30/37 v pasovne temelje, temeljne nosilce ali poševne in vertikalne slope | 26 |  | 0
53 348 | m3 | Dobava in vgraditev ojačenega cementnega betona C30/37 v stene podpornih ali opornih zidov | 27 |  | 0
53 349 | m3 | Dobava in vgraditev ojačenega cementnega betona C30/37 v robne vence | 8 |  | 0
53 612 | m3 | Doplačilo za zagotovitev kvalitete cementnega betona C 30/37 izpostavljenosti XC2 | 26 |  | 0
53 622 | m3 | Doplačilo za zagotovitev kvalitete cementnega betona C 30/37 izpostavljenosti X D2 | 27 |  | 0
53 623 | m3 | Doplačilo za zagotovitev kvalitete cementnega betona C 35/45 izpostavljenosti X D3 | 8 |  | 0
53 633 | m3 | Doplačilo za zagotovitev kvalitete cementnega betona C 30/37 izpostavljenosti XF2 | 27 |  | 0
53 635 | m3 | Doplačilo za zagotovitev kvalitete cementnega betona C 30/37 izpostavljenosti XF4 | 8 |  | 0
53 672 | m3 | Doplačilo za zagotovitev kvalitete cementnega betona C 30/37 izpostavljenosti P V- I I | 59 |  | 0
5.9 | ZAŠČITNA DELA | 0 | ' |  | 0
59 841 | m1 | Zatesnitev dilatacijske rege s polnilom za stike (penasto gumo ali stiropor deb. 1cm) | 6 |  | 0
5.X | OSTALO | 0 | ' |  | 0
0 0 | m1 | Nabava, dovoz in vgradnja nabrekajočega tesnilnega traka (kot npr. Sika Hydrotite CJ-0725-3K) v delovni stik med 1. in 2. fazo betoniranja (med temelj in steno zidu) | 30 |  | 0
Gradbena in obrtniška dela SKUPAJ |  |  | ' |  | 0
'
6 | OPREMA CEST |  | '
Šifra | Enota | Ime postavke | Količina | Cena/enoto | Cena [EUR]
Oprema cest SKUPAJ |  |  | ' |  | 0
'
7 | TUJE STORITVE |  | '
Šifra | Enota | Ime postavke | Količina | Cena/enoto | Cena [EUR]
7.9 | PREIZKUSI, NADZOR IN TEHNIČNA DOKUMENTACIJA | 0 | ' |  | 1360
79 311 | ur | Projektantski nadzor | 16 | 45 | 720
79 351 | ur | Geotehnični nadzor | 16 | 40 | 640
7.X | OSTALO (ZAŠČITE IN PRESTAVITVE VODOV,...) | 0 | ' |  | 0
0 0 | m1 | Nabava, dovoz in vgradnja 2x PVC cevi premera 110mm v krono zložbe | 74 |  | 0
Tuje storitve SKUPAJ |  |  | ' |  | 1360
'
'
REKAPITULACIJA |  |  | ' | CENA [EUR]
1 | PREDDELA |  | ' | 0
2 | ZEMELJSKA DELA IN TEMELJENJE |  | ' | 0
3 | VOZIŠČNE KONSTRUKCIJE |  | ' | 0
4 | ODVODNJAVANJE |  | ' | 0
5 | GRADBENA IN OBRTNIŠKA DELA |  | ' | 0
6 | OPREMA CESTE |  | ' | 0
7 | TUJE STORITVE |  | ' | 1360
9 | SKUPAJ |  | ' | 1360
10 | DDV 22% |  | ' | 299.2
11 | SKUPAJ Z DDV |  | ' | 1659.2
PODPORNI ZID "3"
1 | PREDDELA |  | '
Šifra | Enota | Ime postavke | Količina | Cena/enoto | Cena [EUR]
1.3 | OSTALA PREDDELA | 0 | ' |  | 0
13 252 | ura | Črpanje vode za zavarovanje gradbene jame, od 6 do 15 l/s | 140 |  | 0
1.X | OSTALO | 0 | ' |  | 0
0 0 | kos | Zakoličba kampad zidov in zložb (4 točke na kampado) | 28 |  | 0
0 0 | m1 | Zavarovanje gradbene jame ob potoku z ureditvijo pregrade za preusmeritev Topliškega potoka (struga z majhnim pretokom). Pregrada se lahko izvede z zagatnico iz zabitih železniških tirnic in plohov na dolžini izvajanja kampade. | 35 |  | 0
Preddela SKUPAJ |  |  | ' |  | 0
'
2 | ZEMELJSKA DELA |  | '
Šifra | Enota | Ime postavke | Količina | Cena/enoto | Cena [EUR]
2.1 | IZKOPI |  | ' |  | 0
21 234 | m3 | Široki izkop zrnate kamnine – 3. kategorije – strojno z nakladanjem | 95 |  | 0
21 243 | m3 | Široki izkop mehke kamnine – 4. kategorije z nakladanjem | 145 |  | 0
2.2 | PLANUM TEMELJNIH TAL | 0 | ' |  | 0
22 114 | m2 | Ureditev planuma temeljnih tal mehke kamnine – 4. kategorije | 70 |  | 0
2.4 | NASIPI, ZASIPI, KLINI, POSTELJICA IN GLINASTI NABOJ | 0 | ' |  | 0
24 113 | m3 | Vgraditev nasipa iz mehke kamnine – 4. kategorije (območja stopničenja nasipov nad zložbami in kamnito peto; dopustna reciklaža - delna uporaba materiala iz širokega izkopa; material izkopanega tampona in posteljice). Po potrditvi geomehanika in nadzornega inženirja. | 170 |  | 0
2.5 | BREŽINE IN ZELENICE | 0 | ' |  | 0
0 0 | m3 | Zaščita dna struge pred temeljem zidu/zložbe z lomljencem premera 30 cm v betonu C25/30 | 48 |  | 0
2.9 | PREVOZI, RAZPROSTIRANJE IN UREDITEV DEPONIJ MATERIALA | 0 | ' |  | 0
29 121 | t | Prevoz materiala na razdaljo nad 10 do 15 km | 480 |  | 0
29 152 | t | Odlaganje odpadne zmesi zemljine in kamnine, vključno s plačilom takse | 480 |  | 0
Zemeljska dela SKUPAJ |  |  | ' |  | 0
'
3 | VOZIŠČNE KONSTRUKCIJE |  | '
Šifra | Enota | Ime postavke | Količina | Cena/enoto | Cena [EUR]
Voziščne konstrukcije SKUPAJ |  |  | ' |  | 0
'
4 | ODVODNJAVANJE |  | '
Šifra | Enota | Ime postavke | Količina | Cena/enoto | Cena [EUR]
Odvodnjavanje SKUPAJ |  |  | ' |  | 0
'
5 | GRADBENA IN OBRTNIŠKA DELA |  | '
Šifra | Enota | Ime postavke | Količina | Cena/enoto | Cena [EUR]
5.1 | TESARSKA DELA |  | ' |  | 0
51 211 | m2 | Izdelava podprtega opaža za ravne temelje | 40 |  | 0
51 332 | m2 | Izdelava dvostranskega vezanega opaža za raven zid, visok 2,1 do 4 m | 180 |  | 0
5.2 | DELA Z JEKLOM ZA OJAČITEV | 0 | ' |  | 0
52 216 | kg | Dobava in postavitev rebrastih palic iz visokovrednega naravno trdega jekla B St 500 S s premerom 14 mm in večjim, za srednje zahtevno ojačitev | 3040 |  | 0
52 222 | kg | Dobava in postavitev rebrastih žic iz visokovrednega naravno trdega jekla B St 500 S s premerom do 12 mm, za srednje zahtevno ojačitev | 1950 |  | 0
5.3 | DELA S CEMENTNIM BETONOM | 0 | ' |  | 0
53 152 | m3 | Dobava in vgraditev podložnega cementnega betona C12/15 v prerez nad 0,15 m3/m2 | 8 |  | 0
53 342 | m3 | Dobava in vgraditev ojačenega cementnega betona C30/37 v pasovne temelje, temeljne nosilce ali poševne in vertikalne slope | 40 |  | 0
53 348 | m3 | Dobava in vgraditev ojačenega cementnega betona C30/37 v stene podpornih ali opornih zidov | 28 |  | 0
53 349 | m3 | Dobava in vgraditev ojačenega cementnega betona C30/37 v robne vence | 9 |  | 0
53 612 | m3 | Doplačilo za zagotovitev kvalitete cementnega betona C 30/37 izpostavljenosti XC2 | 40 |  | 0
53 622 | m3 | Doplačilo za zagotovitev kvalitete cementnega betona C 30/37 izpostavljenosti X D2 | 28 |  | 0
53 623 | m3 | Doplačilo za zagotovitev kvalitete cementnega betona C 35/45 izpostavljenosti X D3 | 9 |  | 0
53 633 | m3 | Doplačilo za zagotovitev kvalitete cementnega betona C 30/37 izpostavljenosti XF2 | 28 |  | 0
53 635 | m3 | Doplačilo za zagotovitev kvalitete cementnega betona C 30/37 izpostavljenosti XF4 | 9 |  | 0
53 672 | m3 | Doplačilo za zagotovitev kvalitete cementnega betona C 30/37 izpostavljenosti P V- I I | 76 |  | 0
5.9 | ZAŠČITNA DELA | 0 | ' |  | 0
59 841 | m1 | Zatesnitev dilatacijske rege s polnilom za stike (penasto gumo ali stiropor deb. 1cm) | 10 |  | 0
5.X | OSTALO | 0 | ' |  | 0
0 0 | m1 | Nabava, dovoz in vgradnja nabrekajočega tesnilnega traka (kot npr. Sika Hydrotite CJ-0725-3K) v delovni stik med 1. in 2. fazo betoniranja (med temelj in steno zidu) | 36 |  | 0
Gradbena in obrtniška dela SKUPAJ |  |  | ' |  | 0
'
6 | OPREMA CEST |  | '
Šifra | Enota | Ime postavke | Količina | Cena/enoto | Cena [EUR]
Oprema cest SKUPAJ |  |  | ' |  | 0
'
7 | TUJE STORITVE |  | '
Šifra | Enota | Ime postavke | Količina | Cena/enoto | Cena [EUR]
7.9 | PREIZKUSI, NADZOR IN TEHNIČNA DOKUMENTACIJA | 0 | ' |  | 1360
79 311 | ur | Projektantski nadzor | 16 | 45 | 720
79 351 | ur | Geotehnični nadzor | 16 | 40 | 640
7.X | OSTALO (ZAŠČITE IN PRESTAVITVE VODOV,...) | 0 | ' |  | 0
0 0 | m1 | Nabava, dovoz in vgradnja 2x PVC cevi premera 110mm v krono zložbe | 24 |  | 0
Tuje storitve SKUPAJ |  |  | ' |  | 1360
'
'
REKAPITULACIJA |  |  | ' | CENA [EUR]
1 | PREDDELA |  | ' | 0
2 | ZEMELJSKA DELA IN TEMELJENJE |  | ' | 0
3 | VOZIŠČNE KONSTRUKCIJE |  | ' | 0
4 | ODVODNJAVANJE |  | ' | 0
5 | GRADBENA IN OBRTNIŠKA DELA |  | ' | 0
6 | OPREMA CESTE |  | ' | 0
7 | TUJE STORITVE |  | ' | 1360
10 | SKUPAJ |  | ' | 1360
11 | DDV 22% |  | ' | 299.2
12 | SKUPAJ Z DDV |  | ' | 1659.2
Rekapitulacija
|  |  | Cena | DDV | Cena z DDV
|  | Podporni zid 1 | 1360 | 299.2 | 1659.2
|  | Podporni zid 2 | 1360 | 299.2 | 1659.2
|  | Podporni zid 3 | 1360 | 299.2 | 1659.2
|  | SKUPAJ | 4080 | 897.6 | 4977.6

## I-DRSI-zložba Grading
PROJEKTANTSKI POPIS DEL ZA SANACIJO USADA
na cesti R3-744/2346 Štore - Svetina - Laško od km 1,392 do km 1,477
KAMNITA PODPORNA ZLOŽBA
OPOMBA:
Za vse vgrajene materiale je potrebno v ceni upoštevati tudi nabavo in dobavo materiala, za vse
odstranjene materiale pa je v ceni potrebno upoštevati nakladanje, odvoz na trajno deponijo in
plačilo taks, četudi v postavkah to ni posebej navedeno.
Ponudnik naj si pred izdelavo ponudbe ogleda teren, prečita in preuči tehnična poročila in
varnostni načrt, kjer so podane zahteve pri izvedbi.
z.š. | opis postavke | em | količina | cena/em | vrednost
1.00 | PREDDELA
00 000
1.01 | Ureditev dovozne gradiščne ceste v dolžini 80m.
Iz območja ceste R3 se izvede dovoz do gradbiščne
ceste delno z izkopom in delno z vgradnjo
drobljenega kamnitega materiala. Gradbiščna
| cesta se gramozira v širini 3m in v debelini 30cm | kos | 1 |  | 0
11 222
1.02 | Postavitev in zavarovanje prečnega profila
| ostale javne ceste v gričevnatem terenu | kos | 9 |  | 0
11 651 N
1.03 | Zakoličba in zavarovanje lege podporne
| zložbe (25 točk) | kos | 1 |  | 0
12 131 N
1.04 | Odstranitev žične ograje višine 2m, s kovinskimi
stebri, ki so v brežino temeljeni z betonskimi
| temelji (na vrhu se nahaja bodeča žica) | m1 | 90 |  | 0
12 131
1.05 | Odstranitev grmovja in dreves z debli premera
| do 10 cm ter vej na redko porasli povšini - ročno | m2 | 30 |  | 0
12 152
1.06 | Porušitev in odstanitev nadstrešnice in stopnic na
začasno deponijo in ponovna postavitev po
izvedbi sanacije usada, (nadstrešnica cca 4,5*3,5m)
(lesena nosilna konstrukcija, 8 stebrov višine do
5m temeljenih na betonskih temeljih, razpore,
strešniki, žlebovi, obrobe, kovinske rampe za
stopnice, lesene nastopne ploskve, podesti,….)
Izdelajo se novi betonski temelji.
| Pred izdelavo ponudbe potreben ogled | kos | 1 |  | 0
13 400 N
1.07 | Postavitev zaščitne lesene ograje pred
padajočim zameljskim materialom in kamenjem
| z odstranitvijo po končanih delih | m1 | 70 |  | 0
12 411 N
1.08 | Porušitev obstoječih betonskih temeljev (zidov), ki
so bili izvedeni pri gradnji cestišča v prvotnih
gabaritih in se nahajajo na območju predvidene
izgradnje zložbe. Razbijanje s pnevmatskimi kladivi,
nakladanjem in odvozom na trajno deponijo
| (temelji niso vidni, prekriti so s cestnim nasipom) | m3 | 80 |  | 0
| SKUPAJ PREDDELA |  |  |  | 0
2.00 | ZEMELJSKA DELA IN TEMELJENJE
21 112
2.01 | Površinski izkop plodne zemljine -1. kat
| -strojno z odrivom do 50m | m3 | 18 |  | 0
21 434 N
2.02 | Izkop vezljive zemljine/ zrnate kamnine
-3. kategorije za gradbene jame za objekte,
globine do 4.0m -strojno, planiranje dna
ročno (izkop za cestni nasip, delovne platoje,
| podporno zložbo, odvodnjavanje) | m3 | 1240 |  | 0
21 433 N
2.03 | Izkop mehke kamnine - 4. kategorije za gradbene
jame za objekte, globine do 5m, strojno
| (izkop za podporno zložbo) | m3 | 104 |  | 0
21 115
2.04 | Ureditev planuma temeljnih tal mehke kamnine
| - 4. kategorije (podporna zložba) | m2 | 154 |  | 0
24 119 N
2.05 | Izdelava cestnega nasipa iz kvalitetnega
drobljenega kamnitega materiala 0/32mm,
| z dobavo materiala in komprimiranjem | m3 | 264 |  | 0
24 212
2.06 | Zasip z vezljivo zemljino -3. kat. strojno | m3 | 212 |  | 0
25 112 N
2.07 | Vgraditev plodne zemljine debeline do 15cm
| (nad in pod podporno zložbo, ranjene brežine) | m2 | 612 |  | 0
25 151
2.08 | Doplačilo za zatravitev s semenom | m2 | 612 |  | 0
28 211 N
2.09 | Razpiranje gradbene jame za izvedbo podporne
konstrukcije, globine do 5,0m, kovinski opažni
elementi (v tehnološkem elaboratu izvajalec
| pripravi načrt izvedbe razpiranja) | m2 | 476 |  | 0
00 000
2.10 | Izvedba zagatne stene za varovanje izkopa
gradbene jame za cestni nasip, uvrtanje jeklenih
profilov dolžine po 7m (železniška tirnica 49E1 ali
jekleni I profil) z odprtino na vrhu za dvigovanje in
konico na dnu.
Profili se izvedejo na medsebojni razdalji 0,5m.
Vključno z dobavo in premiki stroja za vrtanje,
| vrtanjem in delnim zasipom jeklenih profilov | m1 | 70 |  | 0
28 211 N
2.11 | Razpiranje gradbene jame za izvedbo jaškov,
iztoka po brežini, globine do 4m, kovinski
opažni elementi (v tehnološkem elaboratu
| izvajalec pripravi načrt izvedbe razpiranja) | m2 | 58 |  | 0
29 163 N
2.12 | Nakladanje zemljine - 3. in 4. kategorije | m3 | 1132 |  | 0
29 121 N
2.13 | Prevoz materiala na trajno deponijo
| (vključno s stroški deponiranja) | t | 2095 |  | 0
| SKUPAJ ZEMELJSKA DELA IN TEMELJENJE |  |  |  | 0
4.00 | ODVODNJAVANJE
42 165 N
4.01 | Izdelava vzdolžne drenaže na že izvedeni podložni
plasti iz cementnega betona, s trdimi plastičnimi
| cevmi premera 16cm (v temelju podporne zložbe) | m1 | 68 |  | 0
44 142
4.02 | Izdelava jaška iz cementnega betona krožnega
| prereza s premerom 60cm, globokega 1,0m | kos | 1 |  | 0
44 914
4.03 | Dobava in vgraditev pokrova iz ojačenega
cementnega betona krožnega prereza s
| premerom 60cm | kos | 1 |  | 0
45 428 N
4.04 | Izdelava prečnega iztoka drenaže, s polnimi
plastičnimi cevmi premera 200 mm (vključno z
| izkopom, podbetonom in zasipom 2m3/m1) | m1 | 7 |  | 0
41 932 N
4.05 | Ureditev vtoka ali iztoka cevi v jašek | kos | 3 |  | 0
| SKUPAJ ODVODNJAVANJE |  |  |  | 0
5.00 | GRADBENA IN OBRTNIŠKA DELA
53 128
5.01 | Dobava in vgraditev cementnega betona C16/20
| (temelj podporne zložbe) | m3 | 48 |  | 0
53 511
5.02 | Dobava in vgraditev poroznega
| (drenažnega) cementnega betona | m3 | 28 |  | 0
00 000 N
5.03 | Izdelava kamnite podporne zložbe iz lomljenega
kamna (eruptivec ali apnenec) velikosti 30-80cm
in betona C16/20 (30%). Kamne je potrebno
vgrajevati s pomočjo bagra s prijemalno
| napravo (grajfer) | m3 | 546 |  | 0
53 129 N
5.04 | Betoniranje dna jaška z betonom C10/16 za
| preprečitev pronicanja vode iz jaška | m3 | 0.2 |  | 0
54 216 N
5.05 | Izdelava zaključnega stožca ali obloge brežine iz
lomljenega kamna, velikosti 30-50cm
(apanenec ali eruptivec) vključno s 30% betona
| C16/20 (na začetku in zaključku podporne zložbe) | m3 | 8 |  | 0
| SKUPAJ GRADBENA IN OBRTNIŠKA DELA |  |  |  | 0
REKAPITULACIJA
1.00 | PREDDELA |  |  |  | 0
2.00 | ZEMELJSKA DELA IN TEMELJENJE |  |  |  | 0
4.00 | ODVODNJAVANJE |  |  |  | 0
5.00 | GRADBENA IN OBRTNIŠKA DELA |  |  |  | 0
| SKUPAJ 1.0+2.0+4.0+5.0 |  |  |  | 0
| 22% DDV |  |  |  | 0
| SKUPAJ z DDV |  |  |  | 0

## I-Predračun PCR1
T.2.2.1.1 PREDRAČUN / Občina
1. Gradbena dela in material CR/PCR-1 Občina
1 | Trasiranje nove trase kabelske kanalizacije | m | 823 |  | 0
2 | Izdelava 1x1 cevne kanalizacije, izkop v zem.IV.ktg., globina izkopa od višine temeljne podloge (cca 0,4m) do globine 0,8m, zaščita cevi s peskom v sloju 10 cm nad cevmi, zasip kanala z utrditvijo | m | 823 |  | 0
3 | Ročni izkop na trasi pri križanju obstoječega plinovoda, polaganje zaščitne cevi. Polaganje zaščitnega valjanca se prekine v območju križanja z obstoječim plinovodom. | m | 10 |  | 0
4 | Ročni izkop v območju obstoječe elektro omarice Rp1, izdelava uvoda cevi | m | 5 |  | 0
5 | Dobava in polaganje SFX EL-K cevi v kolutih Φ110 mm v izkopan rov | m | 823 |  | 0
6 | Dobava in polaganje SFX EL-K cevi v kolutih Φ63 mm v izkopan rov | m | 80 |  | 0
7 | Izdelava el. uvodnih jaškov BC Φ600/1000 z betonsko podlago in litoželeznim pokrovom pokrovom razreda B (125 kN) | kos | 26 |  | 0
8 | Izkop v zemljišču IV.ktg za postavitev AB temeljev in uvodnih jaškov | m³ | 40 |  | 0
9 | Izdelava betonskih temeljev 1,0x1,0x1,0 m; | kos | 26 |  | 0
10 | Dobava in polaganje ozemljitvenega traku FeZn 25x4 mm po celotni dolžini trase, izvedba priključkov komplet s sponkami in bitumensko zaščito, združena ozemljitev, zasip kabelskega jarka in planiranje terena | m | 823 |  | 0
11 | Dobava in polaganje PVC opozorilnega traku"POZOR ELEKTRIKA" | m | 823 |  | 0
12 | Dobava in postavitev tipskega poliesterskega temelja (1070/270/950) (š/g/v) za PCR, položen na podložni beton C8/10, komplet z uvodi cevi v temelj | kos | 1 |  | 0
13 | Dodatek za betoniranje 30cm zgornjega dela rova z zemeljsko vlažnim betonom (C8/10), pod asfaltom | m2 | 20 |  | 0
14 | Porušitev lesenih drogov, odvoz na začasno deponijo dogovorjeno z upraviteljem cestne razsvetljeve | kos | 3 |  | 0
15 | Dobava in postavitev elektro jaška izdelanega iz PE (po tipizaciji Elektro Celje), dim.DN=1, h=1,5, izdelava zgornje nosilne AB plošče, opremljen z LTŽ pokrovom razreda B 125 kN (80x80 cm), nakladanje in odvoz materiala, čiščenje terena | kos | 1 |  | 0
| Gradbena dela in material CR/PCR-1 skupaj: |  |  |  | 0
2. Montažna dela in material CR/PCR-1
1 | Dobava in postavitev pocinkanih drogov razsvetljave, reducirani okrogli s sidrno ploščo 300x300x15, (drogovi po slovenskem standardu SIT EN40 in SIST EN-ISO 1461), višine h=9 m. Drogovi dimenzionirani za vetrovne pogoje Cone 2 (projektna hitrost 25 m/s), z direktno nasaditvijo svetilke na drog. | kos | 26 |  | 0
2 | Dobava in montaža svetilke za direktni natik na drog, aluminij ohišje, mehanska zaščita IK 09, zaščitni razred I, zaščitna stopnja IP66 z prenapetostno zaščito 10kV, barvne temperature 3000ºK, svetlobni tok 6930 lm z 55W LED-Modulom, z optiko za prehode, (svetilke na prehodih se ne reducira) (kot npr.: Sloluks SH2-55-0693-X11-2BCDE) | kos | 4 |  | 0
3 | Dobava in montaža svetilke za direktni natik na drog, aluminij ohišje, mehanska zaščita IK 09, zaščitni razred I, zaščitna stopnja IP66 z prenapetostno zaščito 10kV, barvne temperature 3000ºK, svetlobni tok 4410 lm z 35W LED-Modulom in avtonomno redukcijo (preklop na 50% med 23h-5h), (kot npr.: Sloluks SH2-035-0441-M01-2BCDE). | kos | 7 |  | 0
4 | Dobava in montaža svetilke za direktni natik na drog, aluminij ohišje, mehanska zaščita IK 09, zaščitni razred I, zaščitna stopnja IP66 z prenapetostno zaščito 10kV, barvne temperature 3000ºK, svetlobni tok 3780 lm z 30W LED-Modulom in avtonomno redukcijo (preklop na 50% med 23h-5h), (kot npr.: Sloluks SH2-030-0378-M01-2BCDE | kos | 15 |  | 0
5 | Dobava in montaža priključnega seta PVE-4/25A | kos | 26 |  | 0
6 | Dobava kabla NYY-J 3x1,5 mm2 ter izdelava instalacij v drogu CR | m | 234 |  | 0
7 | Dobava in uvlačenje kablov NYY-J 5x16mm2 v cevno kanalizacijo | m | 940 |  | 0
8 | Dobava in uvlečenje energetskih kablov NA2XY-J 4x70 SM+1,5 RE mm2 v predhodno pripravljeno cevno kanalizacijo. Povezava med obstoječo omarico Rp1 in novim PCR-1/Občina. | m | 10 |  | 0
9 | Izdelava ozemljitve drogov (pritrditev FeZn traka z dvema vijakoma na drog) | kos | 26 |  | 0
10 | Dobava in montaža prostostoječe omare (PCR-1) v funkciji prižigališča razsvetljave dim.:1100/320/1050 (š/g/v) iz umetne mase, opremljene s ključavnicama in napisi, sestavljena iz merilnega dela (R-DES) in razvodnega dela (R-CR), komplet z vgrajeno opremo:
DES:
| -ključavnica tipska DES (Elektro Celje) | kos | 1
| -direktni enofazni števec MT381-D1A54 | kos | 1
| - Horizontalni varovalčni ločilnik160A, 3/p M8-M8, komplet z varovalkami 1x20A | kos | 1
| -odvodnik prenapetosti PROTEC B2S (R) 12,5kA | kos | 1
| - Kabel čevlji Al-Cu 70/10 | kos | 5
-VS, N, PE sponke,droben material
Upravljalec cestne razsvetljave:
| -ključavnica tip KO 10 -cilindrična | kos | 1
| -Vgradno stikalo SV140 | kos | 1
| -Vgradno stikalo SS125 | kos | 1
| -Inštalacijski odklopnik - 1p/10A | kos | 4
| -Inštalacijski odklopnik –1p/6A | kos | 2
| -svetlobno stikalo z foto senzorjem za zunanjo montažo | kos | 1
| -svetlobni avtomat | kos | 1
| -kontaktor KN22-00 | kos | 1
-VS, N, PE sponke,droben material
| Skupaj omara PCR-1 | kompl | 1 |  | 0
11 | Izvedba priključka v obstoječi elektro razdelilni omari (Rp1), komplet z vsem potrebnim drobnim materialom | komp | 1 |  | 0
12 | Dobava materiala in izdelava kabelskih glav (kabel končnik, 1kV, za kabel 4 x (35 - 70mm2), zaključevanje kablov v omaricah | kos | 2 |  | 0
13 | Priključitev na električno energijo s postopkom pridobitve pogodbe in plačilom elektro prispevka.Vse po pooblastilu s strani investitorja (ocenjeno). | kompl | 1 |  | 0
14 | Stroški izklopov in varovanja pristojne DE Elektrodistribucije, stroški obveščanja porabnikov, ob izvajanju elektromontažnih del prevezav NN vodov (ocenjeno) | ura | 8 |  | 0
15 | Demontaža obstoječih zračnih SKS vodov in odvoz na začasno deponijo, dogovorjeno z upraviteljem | m | 150 |  | 0
16 | Demontaža obstoječih svetilk in odvoz na začasno deponijo, dogovorjeno z upraviteljem | kos | 10 |  | 0
17 | Prestavitev in prevezava obstoječih zračnih vodov cestne razsvetljave, komplet z vsem potrebnim drobnim materialom | ura | 4 |  | 0
18 | Prevezava obstoječih zračnih vodov cestne razsvetljave na nov razvod, komplet z vsem potrebnim drobnim materialom | ura | 3 |  | 0
| Montažna dela in material CR/PCR-1 skupaj: |  |  |  | 0
3. Ostali stroški CR/PCR-1
1 | Zakoličenje obstoječih podzemnih komunalnih vodov (kanalizacija, vodovod, elektrika, TK vodi), obračun po dejanskih stroških (ocenjeno) | ura | 16 |  | 0
2 | Odvoz materiala na deponijo s plačilom deponije | m³ | 40 |  | 0
3 | Čiščenje cevi z vlečenjem predvleke | m | 823 |  | 0
4 | Izdelava geodetskega posnetka trase za komunalni kataster | km | 0.823 |  | 0
5 | Izvedba meritev ozemljitev, z izdelavo protokolov o opravljenih meritvah | kompl | 1 |  | 0
6 | Izvedba električnih meritev, z izdelavo protokolov o opravljenih meritvah | kompl | 1 |  | 0
7 | Izvedba svetlobnotehničnih meritev, z izdelavo protokolov o opravljenih meritvah | kompl | 1 |  | 0
8 | Projektantski nadzor (ocenjeno) | ura | 24 | 45 | 1080
9 | Izdelava PID in NOV dokumentacije | kos | 1 |  | 0
| Ostali stroški CR/PCR-1 skupaj: |  |  |  | 1080
| SKUPAJ CR/PCR-1 Občina: |  |  |  | 1080
T.2.2.1 REKAPITULACIJA / Občina:
T.2.2.1.1 PREDRAČUN / Občina
| 1. Gradbena dela in material CR/PCR-1 Občina |  |  |  | 0
| 2. Montažna dela in material CR/PCR-1 |  |  |  | 0
| 3. Ostali stroški CR/PCR-1 |  |  |  | 1080
| SKUPAJ CR/PCR-1 Občina: |  |  |  | 1080
| 22% DDV: |  |  |  | 237.6
| SKUPAJ Z DDV: |  |  |  | 1317.6

## I-Predračun PCR2
T.2.2.1.2 PREDRAČUN / DRSI
1. Gradbena dela in material CR/PCR-2 DRSI
1 | Trasiranje nove trase kabelske kanalizacije | m | 310 |  | 0
2 | Izdelava 1x1 cevne kanalizacije, izkop v zem.IV.ktg., globina izkopa od višine temeljne podloge (cca 0,4m) do globine 0,8m, zaščita cevi s peskom v sloju 10 cm nad cevmi, zasip kanala z utrditvijo | m | 310 |  | 0
3 | Dobava in polaganje SFX EL-K cevi v kolutih Φ110 mm v izkopan rov | m | 310 |  | 0
4 | Dobava in polaganje SFX EL-K cevi v kolutih Φ63 mm v izkopan rov | m | 40 |  | 0
5 | Izdelava el. uvodnih jaškov BC Φ600/1000 z betonsko podlago in litoželeznim pokrovom pokrovom razreda B (125 kN) (vključen je odvoz materiala) | kos | 6 |  | 0
6 | Izkop v zemljišču IV.ktg za postavitev AB temeljev in uvodnih jaškov | m³ | 12 |  | 0
7 | Izdelava betonskih temeljev 1,0x1,0x1,0 m; | kos | 7 |  | 0
8 | Dobava in polaganje ozemljitvenega traku FeZn 25x4 mm po celotni dolžini trase, izvedba priključkov komplet s sponkami in bitumensko zaščito, združena ozemljitev, zasip kabelskega jarka in planiranje terena | m | 310 |  | 0
9 | Dobava in polaganje PVC opozorilnega traku"POZOR ELEKTRIKA" | m | 310 |  | 0
10 | Dobava in postavitev tipskega poliesterskega temelja (1070/270/950) (š/g/v) za PCR, položen na podložni beton MB10, komplet z uvodi cevi v temelj | kos | 1 |  | 0
11 | Porušitev lesenih drogov, odvoz na začasno deponijo dogovorjeno z upraviteljem cestne razsvetljeve | kos | 5 |  | 0
12 | Dobava in postavitev elektro jaška izdelanega iz PE (po tipizaciji Elektro Celje), dim.DN=1, h=1,5, izdelava zgornje nosilne AB plošče, opremljen z LTŽ pokrovom razreda B 125 kN (80x80 cm), nakladanje in odvoz materiala, čiščenje terena | kos | 1 |  | 0
13 | Dobava in postavitev lesenega NN droga na AB drogovniku, komplet z vsem potrebnim montažnim materialom. | kos | 1 |  | 0
14 | Dobava in montaža sidrnega kompleta, (vrv Fe pocinkana, vijak za sidro, zatezni vijak, objemke,….) za izvedbo sidranja lesenega NN droga na AB drogovniku pri prehodu iz zračnega v zemeljski razvod | komp | 1 |  | 0
| Gradbena dela in material CR/PCR-2 skupaj: |  |  |  | 0
2. Montažna dela in material CR/PCR-2
1 | Dobava in postavitev pasivno varnega droga javne razsvetljave, s sidrno ploščo 250x250, tip 100-HE-C-S-NS-MD-NR skladno z normo EN 12767:2019 in EN 40-5. Drogovi dimenzionirani za vetrovne pogoje Cone 2 (projektna hitrost 25 m/s), višine svetilke nad terenom 9 m, protikorozijsko zaščitenim z vročim cinkanjem po EN 1461 ter montiranim skladno z navodili proizvajalca. (kot npr.: ZIPpole cestni drog s sidrno ploščo ZP0.35-8F) ali enakovredni glede na karakteristike | kos | 7 |  | 0
2 | Dobava in montaža svetilke za direktni natik na drog, aluminij ohišje, mehanska zaščita IK 09, zaščitni razred I, zaščitna stopnja IP66 z prenapetostno zaščito 10kV, barvne temperature 3000ºK, svetlobni tok 5292 lm z 42W LED-Modulom in avtonomno redukcijo (preklop na 50% med 23h-5h), (kot npr.: Sloluks SH2-042-0529-M01-2BCDE) | kos | 7 |  | 0
3 | Dobava in montaža priključnega seta PVE-4/25A | kos | 7 |  | 0
4 | Dobava kabla NYY-J 3x1,5 mm2 ter izdelava instalacij v drogu CR | m | 30 |  | 0
5 | Dobava in uvlačenje kablov NYY-J 5x16mm2 v cevno kanalizacijo | m | 400 |  | 0
6 | Izdelava ozemljitve drogov (pritrditev FeZn traka z dvema vijakoma na drog) | kos | 7 |  | 0
9 | Dobava in montaža prostostoječe omare (PCR-2) v funkciji prižigališča razsvetljave dim.:1100/320/1050 (š/g/v) iz umetne mase, opremljene s ključavnicama in napisi, sestavljena iz merilnega dela (R-DES) in razvodnega dela (R-CR), komplet z vgrajeno opremo:
DES:
| -ključavnica tipska DES (Elektro Celje) | kos | 1
| -direktni enofazni števec MT381-D1A54 | kos | 1
| - Horizontalni varovalčni ločilnik160A, 3/p M8-M8, komplet z varovalkami 1x16A | kos | 1
| -odvodnik prenapetosti PROTEC B2S (R) 12,5kA | kos | 1
| - Kabel čevlji Al-Cu 70/10 | kos | 5
-VS, N, PE sponke,droben material
Upravljalec cestne razsvetljave:
| -ključavnica tip KO 10 -cilindrična | kos | 1
| -Vgradno stikalo SV140 | kos | 1
| -Vgradno stikalo SS125 | kos | 1
| -Inštalacijski odklopnik - 1p/10A | kos | 4
| -Inštalacijski odklopnik –1p/6A | kos | 2
| -svetlobno stikalo z foto senzorjem za zunanjo montažo | kos | 1
| -svetlobni avtomat | kos | 1
| -kontaktor KN22-00 | kos | 1
-VS, N, PE sponke,droben material
| Skupaj omara PCR-2 | kompl | 1 |  | 0
10 | Izvedba priključka na elektro drogu, komplet z vsem potrebnim drobnim materialom | komp | 1 |  | 0
11 | Dobava materiala in izdelava kabelskih glav (kabel končnik, 1kV, za kabel 4 x (35 - 70mm2), zaključevanje kablov v omaricah | kos | 2 |  | 0
12 | Priključitev na električno energijo s postopkom pridobitve pogodbe in plačilom elektro prispevka.Vse po pooblastilu s strani investitorja (ocenjeno). | kompl | 1 |  | 0
13 | Stroški izklopov in varovanja pristojne DE Elektrodistribucije, stroški obveščanja porabnikov, ob izvajanju elektromontažnih del prevezav NN vodov (ocenjeno) | ura | 4 |  | 0
14 | Demontaža obstoječih zračnih SKS vodov in odvoz na začasno deponijo, dogovorjeno z upraviteljem | m | 180 |  | 0
16 | Demontaža obstoječih svetilk in odvoz na začasno deponijo, dogovorjeno z upraviteljem | kos | 4 |  | 0
| Montažna dela in material CR/PCR-2 skupaj: |  |  |  | 0
3. Ostali stroški CR/PCR-2
1 | Zakoličenje obstoječih podzemnih komunalnih vodov (kanalizacija, vodovod, elektrika, TK vodi), obračun po dejanskih stroških (ocenjeno) | ura | 16 |  | 0
2 | Odvoz materiala na deponijo s plačilom deponije | m³ | 12 |  | 0
3 | Čiščenje cevi z vlečenjem predvleke | m | 310 |  | 0
4 | Izdelava geodetskega posnetka trase za komunalni kataster | km | 0.31 |  | 0
5 | Izvedba meritev ozemljitev, z izdelavo protokolov o opravljenih meritvah | kompl | 1 |  | 0
6 | Izvedba električnih meritev, z izdelavo protokolov o opravljenih meritvah | kompl | 1 |  | 0
7 | Izvedba svetlobnotehničnih meritev, z izdelavo protokolov o opravljenih meritvah | kompl | 1 |  | 0
8 | Projektantski nadzor (ocenjeno) | ura | 16 | 45 | 720
9 | Izdelava PID in NOV dokumentacije | kos | 1 |  | 0
| Ostali stroški CR/PCR-2 skupaj: |  |  |  | 720
| SKUPAJ CR/PCR-2 DRSC: |  |  |  | 720
T.2.2.2 REKAPITULACIJA / DRSI:
T.2.2.1.2 PREDRAČUN / DRSI
| 1. Gradbena dela in material CR/PCR-2 DRSI |  |  |  | 0
| 2. Montažna dela in material CR/PCR-2 |  |  |  | 0
| 3. Ostali stroški CR/PCR-2 |  |  |  | 720
| SKUPAJ CR/PCR-2 DRSI: |  |  |  | 720
| 22% DDV: |  |  |  | 158.4
| SKUPAJ Z DDV: |  |  |  | 878.4

## II-Regionalna cesta
1 | PREDDELA |  | '
Šifra | Enota | Ime postavke | Količina | Cena/enoto | Cena [EUR]
1.1 | GEODETSKA DELA |  | '
11 121 | km | Obnova in zavarovanje zakoličbe osi trase ostale javne ceste v ravninskem terenu | 0.28 |  | 0
11 131 | km | Obnova in zavarovanje zakoličbe trase komunalnih vodov v ravninskem terenu | 0.4 |  | 0
11 221 | kos | Postavitev in zavarovanje prečnega profila ostale javne ceste v ravninskem terenu | 15 |  | 0
11 231 | kos | Postavitev in zavarovanje prečnega profila za komunalne vode v ravninskem terenu | 15 |  | 0
1.2 | ČIŠČENJE TERENA | 0 | '
12 122 | m2 | Odstranitev grmovja na gosto porasli površini (nad 50 % pokritega tlorisa) - strojno | 40 |  | 0
12 141 | m2 | Odstranitev grmovja in dreves z debli premera do 10 cm ter vej na gosto poraslipovršini - ročno | 20 |  | 0
12 151 | kos | Posek in odstranitev drevesa z deblom premera 11 do 30 cm ter odstranitev vej | 4 |  | 0
12 162 | kos | Odstranitev panja s premerom 11 do 30 cm z odvozom na deponijo na razdaljo nad 100 do 1000 m | 4 |  | 0
12 211 | kos | Demontaža prometnega znaka na enem podstavku, vključno z drogom in temeljem | 5 |  | 0
12 322 | m2 | Porušitev in odstranitev asfaltne plasti v debelini 6 do 10 cm (priključki) | 80 |  | 0
12 323 | m2 | Porušitev in odstranitev asfaltne plasti v debelini nad 10 cm (regionalna cesta) | 1900 |  | 0
12 372 | m2 | Rezkanje in odvoz asfaltne krovne plasti v debelini 4 do 7 cm | 30 |  | 0
12 383 | m1 | Rezanje asfaltne plasti s talno diamantno žago, debele 11 do 15 cm | 40 |  | 0
12 391 | m1 | Porušitev in odstranitev robnika iz cementnega betona | 348 |  | 0
12 426 | m1 | Porušitev in odstranitev kanalizacije iz obbetoniranih cevi s premerom do 40 cm | 100 |  | 0
12 431 | m1 | Porušitev in odstranitev jaška z notranjo stranico/premerom do 60 cm | 20 |  | 0
12 494 | m3 | Porušitev in odstranitev kamnite zložbe, izvedene s cementnim betonom (območje izpusta nove meteorne kanalizacije na obstoječi iztočni oblogi) | 1 |  | 0
1.3 | OSTALA PREDDELA | 0 | '
13 211 | kos | Pripravljalna dela | 1 |  | 0
13 311 | kos | Organizacija gradbišča – postavitev začasnih objektov | 1 |  | 0
13 312 | kos | Organizacija gradbišča – odstranitev začasnih objektov | 1 |  | 0
Preddela SKUPAJ |  |  | ' |  | 0
'
2 | ZEMELJSKA DELA |  | '
Šifra | Enota | Ime postavke | Količina | Cena/enoto | Cena [EUR]
2.1 | IZKOPI |  | '
21 113 | m3 | Površinski izkop plodne zemljine – 1. kategorije – strojno z odrivom do 100 m | 140 |  | 0
21 224 | m3 | Široki izkop vezljive zemljine – 3. kategorije – strojno z nakladanjem | 1980 |  | 0
21 261 | m3 | Doplačilo za oviran izkop vezljive zemljine- 3. kategorije (10% izkopa) | 198 |  | 0
21 314 | m3 | Izkop vezljive zemljine/zrnate kamnine – 3. kategorije za temelje, kanalske rove, prepuste, jaške in drenaže, širine do 1,0 m in globine do 1,0 m – strojno, planiranje dna ročno | 380 |  | 0
2.2 | PLANUM TEMELJNIH TAL | 0 | '
22 113 | m2 | Ureditev planuma temeljnih tal zrnate kamnine – 3. kategorije | 2300 |  | 0
2.3 | LOČILNE ,DRENAŽNE IN FILTRSKE PLASTI TER DELOVNI PLATO | 0 | '
23 313 | m2 | Dobava in vgraditev geotekstilije za ločilno plast (po načrtu), natezna trdnost do nad 14 do 16 kN/m2 | 2300 |  | 0
2.4 | NASIPI, ZASIPI, KLINI, POSTELJICA IN GLINASTI NABOJ | 0 | '
24 113 | m3 | Vgraditev nasipa iz mehke kamnine – 4. kategorije (nasip stopničenja) | 100 |  | 0
24 218 | m3 | Zasip z zrnato kamnino – 4. kategorije z dobavo iz kamnoloma (zasip kanalizacije) | 340 |  | 0
24 476 | m2 | Izdelava posteljice iz drobljenih kamnitih zrn v debelini 50 cm | 1300 |  | 0
2.5 | BREŽINE IN ZELENICE | 0 | '
25 112 | m2 | Humuziranje brežine brez valjanja, v debelini do 15 cm - strojno | 580 |  | 0
25 151 | m2 | Doplačilo za zatravitev s semenom | 580 |  | 0
2.9 | PREVOZI, RAZPROSTIRANJE IN UREDITEV DEPONIJ MATERIALA | 0 | '
29 121 | t | Prevoz materiala na razdaljo nad 10 do 15 km | 5456 |  | 0
29 152 | t | Odlaganje odpadne zmesi zemljine in kamnine | 4826 |  | 0
29 153 | t | Odlaganje odpadnega asfalta na komunalno deponijo, vključno s plačilom takse | 570 |  | 0
29 154 | t | Odlaganje odpadnega cementnega betona na komunalno deponijo, vključno s plačilom takse | 60 |  | 0
2.X | OSTALO | 0 | '
0 0 | m3 | Predelava (reciklaža) odpadnega asfalta za potrebe ponovne vgradnje v nasipe in posteljico. V kolikor se ta postavka koristi, se količina odšteje pri nasipu ali pri posteljici, te ne upošteva odvoza asfaltov na deponijo! | 236 |  | 0
Zemeljska dela SKUPAJ |  |  | ' |  | 0
'
3 | VOZIŠČNE KONSTRUKCIJE |  | '
Šifra | Enota | Ime postavke | Količina | Cena/enoto | Cena [EUR]
3.1 | NOSILNE PLASTI |  | '
31 132 | m3 | Izdelava nevezane nosilne plasti enakomerno zrnatega drobljenca iz kamnine v debelini 21 do 30 cm (cesta) | 550 |  | 0
31 564 | m2 | Izdelava nosilne plasti bituminizirane zmesi AC 22 base B 70/100 A3 v debelini 8 cm | 1580 |  | 0
3.2 | OBRABNE PLASTI | 0 | '
32 244 | m2 | Izdelava obrabne in zaporne plasti bituminizirane zmesi AC 8 surf B 70/100 A3 v debelini 4 cm | 1580 |  | 0
32 562 | m2 | Pobrizg podlage z bitumensko emulzijo 0,4 kg/m2 | 1580 |  | 0
32 599 | m2 | Čiščenje utrjene/odrezkane površine podlage pred pobrizgom z bitumenskim vezivom | 1580 |  | 0
3.5 | ROBNI ELEMENTI VOZIŠČ | 0 | '
35 214 | m1 | Dobava in vgraditev predfabriciranega dvignjenega robnika iz cementnega betona s prerezom 15/25 cm | 100 |  | 0
3.6 | BANKINE | 0 | '
36 113 | m3 | Izdelava bankine iz gramoza ali naravno zdrobljenega kamnitega materiala, široke nad 0,76 m do 1,00 m | 40 |  | 0
Voziščne konstrukcije SKUPAJ |  |  | ' |  | 0
'
4 | ODVODNJAVANJE |  | '
Šifra | Enota | Ime postavke | Količina | Cena/enoto | Cena [EUR]
4.3 | GLOBINSKO ODVODNJAVANJE – KANALIZACIJA | 0 | '
43 232 | m1 | Izdelava kanalizacije iz cevi iz polivinilklorida, vključno s podložno plastjo iz cementnega betona, premera 20 cm, v globini do 1,0 m | 120 |  | 0
43 234 | m1 | Izdelava kanalizacije iz cevi iz polivinilklorida, vključno s podložno plastjo iz cementnega betona, premera 31,5 cm, v globini do 1,0 m | 330 |  | 0
43 272 | m1 | Obbetoniranje cevi za kanalizacijo s cementnim betonom C 8/10, po detajlu iz načrta, premera 20 cm | 120 |  | 0
43 274 | m1 | Obbetoniranje cevi za kanalizacijo s cementnim betonom C 8/10, po detajlu iz načrta, premera 35 cm | 225 |  | 0
43 512 | m1 | Doplačilo za izdelavo kanalizacije v globini 1,1 do 2 m s cevmi premera 31 do 60 cm | 324 |  | 0
4.4 | JAŠKI | 0 | '
44 332 | kos | Izdelava jaška iz polietilena, krožnega prereza s premerom 50 cm, globokega 1,0 do 1,5 m | 17 |  | 0
44 362 | kos | Izdelava jaška iz polietilena, krožnega prereza s premerom 80 cm, globokega 1,0 do 1,5 m | 5 |  | 0
44 363 | kos | Izdelava jaška iz polietilena, krožnega prereza s premerom 80 cm, globokega 1,5 do 2,0 m | 3 |  | 0
44 364 | kos | Izdelava jaška iz polietilena, krožnega prereza s premerom 80 cm, globokega 2,0 do 2,5 m | 2 |  | 0
44 849 | kos | Dobava in vgraditev robniške rešetke iz duktilne litine z nosilnostjo 250 kN, s prerezom 400/400 mm (robna rešetka, kot npr. Livar Art.708 ali CMC tip Selecta 500T) | 15 |  | 0
44 951 | kos | Dobava in vgraditev pokrova iz duktilne litine z nosilnostjo 125 kN, krožnega prereza s premerom 500 mm (pokrov vtočnega jaška-vtok pod robnikom) | 2 |  | 0
44 952 | kos | Dobava in vgraditev pokrova iz duktilne litine z nosilnostjo 125 kN, krožnega prereza s premerom 600 mm (revizijski jaški izven povoznih površin) | 4 |  | 0
44 972 | kos | Dobava in vgraditev pokrova iz duktilne litine z nosilnostjo 400 kN, krožnega prereza s premerom 600 mm (LTŽ pokrov integriran v AB vencu C30/37, vključno z AB razbremenilno ploščo C30/37, s protihrupnim vložkom z minimalno 10 le-tno garancijo na vložek) | 5 |  | 0
4.5 | PREPUSTI | 0 | '
45 231 | kos | Izdelava ravne ali krilne vtočne ali iztočne glave prepusta krožnega prereza iz cementnega betona s premerom 30 do 40 cm | 1 |  | 0
4.X | OSTALO | 0 | '
0 0 | m' | Nabava, dovoz in vgradnja linijske kanalete z rešetko širine 25 cm, nosilnost 400 kN - elementi morajo biti primerljivi tako po kakovosti kot tudi tehničnih lastnostih kot npr. ACO Drain Monoblock PD 200V, vključno z elementom za revizijo in elementom s čelnim iztokom za navezavo na cev DN200 in jašek | 32 |  | 0
0 0 | kos | Nadvišanje obstoječih jaškov in okvirjev pokrovov na nov nivo asfalta | 2 |  | 0
Odvodnjavanje SKUPAJ |  |  | ' |  | 0
'
5 | GRADBENA IN OBRTNIŠKA DELA |  | '
Šifra | Enota | Ime postavke | Količina | Cena/enoto | Cena [EUR]
Gradbena in obrtniška dela SKUPAJ |  |  | ' |  | 0
'
6 | OPREMA CEST |  | '
Šifra | Enota | Ime postavke | Količina | Cena/enoto | Cena [EUR]
6.1 | POKONČNA OPREMA CEST |  | '
61 723 | kos | Dobava in pritrditev prometnega znaka, podloga iz aluminijaste pločevine, znak z odsvno barvo-folijo vrste RA2, velikost od 0,21 do 0,40 m2 | 2 |  | 0
6.2 | OZNAČBE NA VOZIŠČIH | 0 | '
62 143 | m1 | Izdelava tankoslojne vzdolžne označbe na vozišču z enokomponentno belo barvo, vključno 250 g/m2 posipa z drobci / kroglicami stekla, strojno, debelina plasti suhe snovi 400 µm, širina črte 15 cm | 651 |  | 0
62 188 | m2 | Izdelava tankoslojne prečne in ostalih označb na vozišču z enokomponentno belo barvo, vključno 250 g/m2 posipa z drobci / kroglicami stekla, strojno, debelina plasti suhe snovi 400 µm, površina označbe nad 1,5 m2 (prehod) | 12 |  | 0
62 253 | m1 | Doplačilo za izdelavo prekinjenih vzdolžnih označb na vozišču, širina črte 15 cm | 550 |  | 0
6.X | OSTALO | 0 | '
0 0 | m1 | Izdelava vzdolžne vodilne taktilne oznake preko prehoda za pešce (širina črte 9 mm × 3) iz vročebrizgane plastike (skladno z normativi) | 7 |  | 0
Oprema cest SKUPAJ |  |  | ' |  | 0
'
7 | TUJE STORITVE |  | '
Šifra | Enota | Ime postavke | Količina | Cena/enoto | Cena [EUR]
7.9 | PREIZKUSI, NADZOR IN TEHNIČNA DOKUMENTACIJA | 0 | '
79 311 | ur | Projektantski nadzor | 40 | 45 | 1800
79 351 | ur | Geotehnični nadzor | 20 | 45 | 900
79 514 | kos | Izdelava projektne dokumentacije za projekt izvedenih del (4 izvodi), vključno z geodetskim načrtom izvedenega stanja | 1 |  | 0
7.X | OSTALO (ZAŠČITE IN PRESTAVITVE VODOV,...) | 0 | '
0 0 | m1 | Zaščita (v dod. Cevi z obbetoniranjem) TK voda (količina ocenjena in bo regulirana neposredno med izvedbo, v kolikor bo sploh potrebno) | 80 |  | 0
0 0 | m1 | Nabava, dovoz in vgradnja rezervne PVC cevi premera 110 mm za potrebe Telekom TK vodov | 80 |  | 0
0 0 | kos | Zakoličbe plinovodov s strani distributerja, zavarovanje zakoličbe ves čas gradnje (Petrol, Adriaplin) | 2 |  | 0
0 0 | m1 | Obnova opozorilnega traka POZOR PLIN po celotni trasi AP in PETROL | 250 |  | 0
0 0 | m1 | Obnova opozorilnega traka za optični kabel po celotni trasi PETROL | 250 |  | 0
0 0 | m1 | Obnova posteljice plinskih cevi in optičnega kabla s peskom 0-4 (10cm pod cevjo, 20cm nad cevjo) | 250 |  | 0
0 0 | kos | Zaščitne jeklene ali AB (1500x500mm) plošče za zaščito trase v fazi gradnje | 30 |  | 0
0 0 | ur | Distribucijski nadzor (AP in PETROL) v času gradnje | 80 |  | 0
0 0 | kos | Sondažni izkopi za natančno lociranje plinovoda (cca 10 sondažnih lukenj) | 10 |  | 0
0 0 | m1 | Zaščita trase plinovodov in točkovnih elementov z gradbeno ograjo | 250 |  | 0
0 0 | kos | Demontaža oznak točkovnih elementov plinovoda pred gradnjo in ponovna montaža na isto mesto po zaključku gradnje | 10 |  | 0
Tuje storitve SKUPAJ |  |  | ' |  | 2700
'
'
REKAPITULACIJA |  |  | ' | CENA [EUR]
1 | PREDDELA |  | ' |  | 0
2 | ZEMELJSKA DELA IN TEMELJENJE |  | ' |  | 0
3 | VOZIŠČNE KONSTRUKCIJE |  | ' |  | 0
4 | ODVODNJAVANJE |  | ' |  | 0
5 | GRADBENA IN OBRTNIŠKA DELA |  | ' |  | 0
6 | OPREMA CESTE |  | ' |  | 0
7 | TUJE STORITVE |  | ' |  | 2700
9 | NEPREDVIDENA DELA (so upoštevana v skupni rekapitulaciji!) |  | ' |  | 0
10 | SKUPAJ |  | ' |  | 2700
11 | DDV 22% |  | ' |  | 594
12 | SKUPAJ Z DDV |  | ' |  | 3294

## II-Pločniki, BUS, priključki JP
1 | PREDDELA |  | '
Šifra | Enota | Ime postavke | Količina | Cena/enoto | Cena [EUR]
1.1 | GEODETSKA DELA |  | '
11 121 | km | Obnova in zavarovanje zakoličbe osi trase ostale javne ceste v ravninskem terenu | 0.28 |  | 0
11 131 | km | Obnova in zavarovanje zakoličbe trase komunalnih vodov v ravninskem terenu | 0.28 |  | 0
11 221 | kos | Postavitev in zavarovanje prečnega profila ostale javne ceste v ravninskem terenu | 15 |  | 0
11 231 | kos | Postavitev in zavarovanje prečnega profila za komunalne vode v ravninskem terenu | 15 |  | 0
1.2 | ČIŠČENJE TERENA | 0 | '
12 321 | m2 | Porušitev in odstranitev asfaltne plasti v debelini do 5 cm (pločnik) | 340 |  | 0
12 381 | m1 | Rezanje asfaltne plasti s talno diamantno žago, debele do 5 cm | 3 |  | 0
12 393 | m1 | Porušitev in odstranitev robnika iz kamnitih kock ali zaključnih vrtnih robnikov (obroba pločnika) | 188 |  | 0
Preddela SKUPAJ |  |  | ' |  | 0
'
2 | ZEMELJSKA DELA |  | '
Šifra | Enota | Ime postavke | Količina | Cena/enoto | Cena [EUR]
2.1 | IZKOPI |  | '
21 113 | m3 | Površinski izkop plodne zemljine – 1. kategorije – strojno z odrivom do 100 m | 20 |  | 0
21 224 | m3 | Široki izkop vezljive zemljine – 3. kategorije – strojno z nakladanjem | 620 |  | 0
21 261 | m3 | Doplačilo za oviran izkop vezljive zemljine- 3. kategorije (10% izkopa) | 62 |  | 0
2.2 | PLANUM TEMELJNIH TAL | 0 | '
22 113 | m2 | Ureditev planuma temeljnih tal zrnate kamnine – 3. kategorije | 900 |  | 0
2.3 | LOČILNE ,DRENAŽNE IN FILTRSKE PLASTI TER DELOVNI PLATO | 0 | '
23 313 | m2 | Dobava in vgraditev geotekstilije za ločilno plast (po načrtu), natezna trdnost do nad 14 do 16 kN/m2 | 900 |  | 0
2.4 | NASIPI, ZASIPI, KLINI, POSTELJICA IN GLINASTI NABOJ | 0 | '
24 475 | m2 | Izdelava posteljice iz drobljenih kamnitih zrn v debelini 40 cm (pločnik) | 180 |  | 0
24 476 | m2 | Izdelava posteljice iz drobljenih kamnitih zrn v debelini 50 cm (BUS postajališče) | 110 |  | 0
2.5 | BREŽINE IN ZELENICE | 0 | '
25 112 | m2 | Humuziranje brežine brez valjanja, v debelini do 15 cm - strojno | 160 |  | 0
25 151 | m2 | Doplačilo za zatravitev s semenom | 160 |  | 0
2.9 | PREVOZI, RAZPROSTIRANJE IN UREDITEV DEPONIJ MATERIALA | 0 | '
29 121 | t | Prevoz materiala na razdaljo nad 10 do 15 km | 1276 |  | 0
29 152 | t | Odlaganje odpadne zmesi zemljine in kamnine | 1232 |  | 0
29 153 | t | Odlaganje odpadnega asfalta na komunalno deponijo, vključno s plačilom takse | 35 |  | 0
29 154 | t | Odlaganje odpadnega cementnega betona na komunalno deponijo, vključno s plačilom takse | 9 |  | 0
2.X | OSTALO | 0 | '
0 0 | m3 | Predelava (reciklaža) odpadnega asfalta za potrebe ponovne vgradnje v nasipe in posteljico. V kolikor se ta postavka koristi, se količina odšteje pri nasipu ali pri posteljici, te ne upošteva odvoza asfaltov na deponijo! | 14 |  | 0
Zemeljska dela SKUPAJ |  |  | ' |  | 0
'
3 | VOZIŠČNE KONSTRUKCIJE |  | '
Šifra | Enota | Ime postavke | Količina | Cena/enoto | Cena [EUR]
3.1 | NOSILNE PLASTI |  | '
31 131 | m3 | Izdelava nevezane nosilne plasti enakomerno zrnatega drobljenca iz kamnine v debelini do 20 cm (pločnik) | 140 |  | 0
31 132 | m3 | Izdelava nevezane nosilne plasti enakomerno zrnatega drobljenca iz kamnine v debelini 21 do 30 cm (BUS postajališče) | 60 |  | 0
31 564 | m2 | Izdelava nosilne plasti bituminizirane zmesi AC 22 base B 70/100 A3 v debelini 8 cm | 180 |  | 0
3.2 | OBRABNE PLASTI | 0 | '
32 244 | m2 | Izdelava obrabne in zaporne plasti bituminizirane zmesi AC 8 surf B 70/100 A3 v debelini 4 cm | 180 |  | 0
32 254 | m2 | Izdelava obrabne in zaporne plasti bituminizirane zmesi AC 8 surf B 70/100 A5 v debelini 4 cm (pločnik) | 420 |  | 0
32 562 | m2 | Pobrizg podlage z bitumensko emulzijo 0,4 kg/m2 | 180 |  | 0
32 599 | m2 | Čiščenje utrjene/odrezkane površine podlage pred pobrizgom z bitumenskim vezivom | 180 |  | 0
3.5 | ROBNI ELEMENTI VOZIŠČ | 0 | '
35 214 | m1 | Dobava in vgraditev predfabriciranega dvignjenega robnika iz cementnega betona s prerezom 15/25 cm | 300 |  | 0
35 231 | m1 | Dobava in vgraditev predfabriciranega pogreznjenega robnika iz cementnega betona s prerezom 8/20 cm (zaključni element pločnika-vrtni robnik) | 240 |  | 0
3.6 | BANKINE | 0 | '
36 111 | m3 | Izdelava bankine iz gramoza ali naravno zdrobljenega kamnitega materiala, široke do 0,50 m | 24 |  | 0
3.X | OSTALO | 0 | '
0 0 | m2 | Dobava, dovoz in vgraditev betonske rebraste taktilne plošče 30/30/8,5 cm, na podložni beton C8/10 debeline 10 cm, stiki zaliti s trajno elasticno fugirno maso | 3 |  | 0
0 0 | m2 | Dobava, dovoz in vgraditev betonske čepaste taktilne plošče 30/30/8,5 cm, na podložni beton C8/10 debeline 10 cm, stiki zaliti s trajno elasticno fugirno maso | 16 |  | 0
0 0 | m2 | Tlakovanje površine iz granitnioh kock 10/10/10cm, na podlagi iz cementbnega betona debeline 15cm, stiki fugirani (vključno z nabavo in dovozom granitnih kock) - tlakovan del ob BUS postaji | 11 |  | 0
Voziščne konstrukcije SKUPAJ |  |  | ' |  | 0
'
4 | ODVODNJAVANJE |  | '
Šifra | Enota | Ime postavke | Količina | Cena/enoto | Cena [EUR]
4.X | OSTALO | 0 | '
0 0 | kos | Nadvišanje obstoječih jaškov in okvirjev pokrovov na nov nivo asfalta | 3 |  | 0
Odvodnjavanje SKUPAJ |  |  | ' |  | 0
'
5 | GRADBENA IN OBRTNIŠKA DELA |  | '
Šifra | Enota | Ime postavke | Količina | Cena/enoto | Cena [EUR]
Gradbena in obrtniška dela SKUPAJ |  |  | ' |  | 0
'
6 | OPREMA CEST |  | '
Šifra | Enota | Ime postavke | Količina | Cena/enoto | Cena [EUR]
6.1 | POKONČNA OPREMA CEST |  | '
61 122 | kos | Izdelava temelja iz cementnega betona C 12/15, globine 80 cm, premera 30 cm | 3 |  | 0
61 217 | kos | Dobava in vgraditev stebrička za prometni znak iz vroče cinkane jeklene cevi s premerom 64 mm, dolge 3500 mm | 3 |  | 0
61 652 | kos | Dobava in pritrditev okroglega prometnega znaka, podloga iz aluminijaste pločevine, znak z odsevno folijo vrste RA2 oz RA3, premera 600 mm | 3 |  | 0
61 723 | kos | Dobava in pritrditev prometnega znaka, podloga iz aluminijaste pločevine, znak z odsevno barvo-folijo vrste RA2, velikost od 0,21 do 0,40 m2 | 2 |  | 0
6.2 | OZNAČBE NA VOZIŠČIH | 0 | '
62 142 | m1 | Izdelava tankoslojne vzdolžne označbe na vozišču z enokomponentno belo barvo, vključno 250 g/m2 posipa z drobci / kroglicami stekla, strojno, debelina plasti suhe snovi 400 µm, širina črte 12 cm | 4 |  | 0
62 146 | m1 | Izdelava tankoslojne vzdolžne označbe na vozišču z enokomponentno belo barvo, vključno 250 g/m2 posipa z drobci / kroglicami stekla, strojno, debelina plasti suhe snovi 400 µm, širina črte 30 cm | 84 |  | 0
62 163 | m2 | Izdelava tankoslojne prečne in ostalih označb na vozišču z enokomponentno belo barvo, vključno 250 g/m2 posipa z drobci / kroglicami stekla, strojno, debelina plasti suhe snovi 250 µm, širina črte 50 cm | 11 |  | 0
62 188 | m2 | Izdelava tankoslojne prečne in ostalih označb na vozišču z enokomponentno belo barvo, vključno 250 g/m2 posipa z drobci / kroglicami stekla, strojno, debelina plasti suhe snovi 400 µm, površina označbe nad 1,5 m2 (napis BUS, prehod) | 30 |  | 0
62 256 | m1 | Doplačilo za izdelavo prekinjenih vzdolžnih označb na vozišču, širina črte 30 cm (BUS) | 84 |  | 0
62 262 | m2 | Doplačilo za izdelavo označb na vozišču z rdečo ali rumeno barvo, debelina suhe snovi do 400 µm | 16 |  | 0
6.X | OSTALO | 0 | '
0 0 | m1 | Izdelava vzdolžne vodilne taktilne oznake preko prehoda za pešce (širina črte 9 mm × 3) iz vročebrizgane plastike (skladno z normativi) | 12 |  | 0
Oprema cest SKUPAJ |  |  | ' |  | 0
'
7 | TUJE STORITVE |  | '
Šifra | Enota | Ime postavke | Količina | Cena/enoto | Cena [EUR]
7.9 | PREIZKUSI, NADZOR IN TEHNIČNA DOKUMENTACIJA | 0 | '
79 311 | ur | Projektantski nadzor | 20 | 45 | 900
Tuje storitve SKUPAJ |  |  | ' |  | 900
'
'
REKAPITULACIJA |  |  | ' | CENA [EUR]
1 | PREDDELA |  | ' | 0
2 | ZEMELJSKA DELA IN TEMELJENJE |  | ' | 0
3 | VOZIŠČNE KONSTRUKCIJE |  | ' | 0
4 | ODVODNJAVANJE |  | ' | 0
5 | GRADBENA IN OBRTNIŠKA DELA |  | ' | 0
6 | OPREMA CESTE |  | ' | 0
7 | TUJE STORITVE |  | ' | 900
8 | SKUPAJ |  | ' |  | 900
9 | DDV 22% |  | ' |  | 198
10 | SKUPAJ Z DDV |  | ' |  | 1098

## II-Pobočni jarek
1 | PREDDELA |  | '
Šifra | Enota | Ime postavke | Količina | Cena/enoto | Cena [EUR]
1.2 | ČIŠČENJE TERENA | 0 | '
12 141 | m2 | Odstranitev grmovja in dreves z debli premera do 10 cm ter vej na gosto poraslipovršini - ročno | 250 |  | 0
12 151 | kos | Posek in odstranitev drevesa z deblom premera 11 do 30 cm ter odstranitev vej | 4 |  | 0
12 163 | kos | Odstranitev panja s premerom 11 do 30 cm z odvozom na deponijo na razdaljo nad1000 m | 4 |  | 0
1.3 | OSTALA PREDDELA | 0 | '
13 211 | kos | Pripravljalna dela (ureditev gradbiščnih poti, priprava delovnega platoja, vključno z odstranitvijo po gradnji) | 1 |  | 0
Preddela SKUPAJ |  |  | ' |  | 0
'
2 | ZEMELJSKA DELA |  | '
Šifra | Enota | Ime postavke | Količina | Cena/enoto | Cena [EUR]
2.1 | IZKOPI |  | '
21 353 | m3 | Izkop vezljive zemljine/zrnate kamnine – 3. kategorije za temelje, kanalske rove, prepuste, jaške in drenaže, širine 1,1 do 2,0 m in globine do 1,0 m – ročno, planiranje dna ročno (za ureditev struge in izvedba stopnic) | 200 |  | 0
2.3 | LOČILNE ,DRENAŽNE IN FILTRSKE PLASTI TER DELOVNI PLATO | 0 | '
23 311 | m2 | Dobava in vgraditev geotekstilije za ločilno plast, natezna trdnost do 12 kN/m2 (pod stopnice jarka) | 200 |  | 0
2.5 | BREŽINE IN ZELENICE | 0 | '
25 275 | m2 | Zaščita brežine z lomljencem premera do 30cm, vgrajenim v cementni beton C25/30 (izdelava stopnic jarka na strmem delu brežine in pa izdelava klasičnega jarka v iztočnem delu) | 200 |  | 0
2.9 | PREVOZI, RAZPROSTIRANJE IN UREDITEV DEPONIJ MATERIALA | 0 | '
29 121 | t | Prevoz materiala na razdaljo nad 10 do 15 km | 400 |  | 0
29 152 | t | Odlaganje odpadne zmesi zemljine in kamnine | 400 |  | 0
Zemeljska dela SKUPAJ |  |  | ' |  | 0
'
3 | VOZIŠČNE KONSTRUKCIJE |  | '
Šifra | Enota | Ime postavke | Količina | Cena/enoto | Cena [EUR]
Voziščne konstrukcije SKUPAJ |  |  | ' |  | 0
'
4 | ODVODNJAVANJE |  | '
Šifra | Enota | Ime postavke | Količina | Cena/enoto | Cena [EUR]
Odvodnjavanje SKUPAJ |  |  | ' |  | 0
'
5 | GRADBENA IN OBRTNIŠKA DELA |  | '
Šifra | Enota | Ime postavke | Količina | Cena/enoto | Cena [EUR]
Gradbena in obrtniška dela SKUPAJ |  |  | ' |  | 0
'
6 | OPREMA CEST |  | '
Šifra | Enota | Ime postavke | Količina | Cena/enoto | Cena [EUR]
Oprema cest SKUPAJ |  |  | ' |  | 0
'
7 | TUJE STORITVE |  | '
Šifra | Enota | Ime postavke | Količina | Cena/enoto | Cena [EUR]
7.9 | PREIZKUSI, NADZOR IN TEHNIČNA DOKUMENTACIJA | 0 | '
79 311 | ur | Projektantski nadzor | 20 | 45 | 900
Tuje storitve SKUPAJ |  |  | ' |  | 900
'
'
REKAPITULACIJA |  |  | ' | CENA [EUR]
1 | PREDDELA |  | ' | 0
2 | ZEMELJSKA DELA IN TEMELJENJE |  | ' | 0
3 | VOZIŠČNE KONSTRUKCIJE |  | ' | 0
4 | ODVODNJAVANJE |  | ' | 0
5 | GRADBENA IN OBRTNIŠKA DELA |  | ' | 0
6 | OPREMA CESTE |  | ' | 0
7 | TUJE STORITVE |  | ' | 900
8 | SKUPAJ |  | ' |  | 900
9 | DDV 22% |  | ' |  | 198
10 | SKUPAJ Z DDV |  | ' |  | 1098

## II-Cestna razsvetljava
T.2.2.1 PREDRAČUN
1. Gradbena dela in material
1 | Trasiranje nove trase kabelske kanalizacije | m | 292 |  | 0
2 | Izdelava 1x1 cevne kanalizacije, izkop v zem.III.ktg., globina izkopa od višine temeljne podloge (cca 0,4m) do globine 0,8m, zaščita cevi s peskom v sloju 10 cm nad cevmi, zasip kanala z utrditvijo | m | 292 |  | 0
3 | Ročni izkop na trasi pri križanju obstoječega plinovoda, polaganje zaščitne cevi. Polaganje zaščitnega valjanca se prekine v območju križanja z obstoječim plinovodom. | m | 12 |  | 0
4 | Dobava in polaganje SFX EL-K cevi v kolutih Φ110 mm v izkopan rov | m | 292 |  | 0
5 | Dobava in polaganje SFX EL-K cevi v kolutih Φ63 mm v izkopan rov | m | 50 |  | 0
6 | Izdelava el. uvodnih jaškov BC Φ600/1000 z betonsko podlago in litoželeznim pokrovom pokrovom razreda B (125 kN) | kos | 8 |  | 0
7 | Izkop v zemljišču III.ktg za postavitev AB temeljev in uvodnih jaškov | m³ | 12 |  | 0
8 | Izdelava betonskih temeljev 1,0x1,0x1,0 m; | kos | 8 |  | 0
9 | Dobava in polaganje ozemljitvenega traku FeZn 25x4 mm po celotni dolžini trase, izvedba priključkov komplet s sponkami in bitumensko zaščito, združena ozemljitev, zasip kabelskega jarka in planiranje terena | m | 292 |  | 0
10 | Dobava in polaganje PVC opozorilnega traku"POZOR ELEKTRIKA" | m | 292 |  | 0
11 | Dodatek za betoniranje 30cm zgornjega dela rova z zemeljsko vlažnim betonom (C8/10), pod asfaltom | m2 | 10 |  | 0
12 | Porušitev lesenih drogov, odvoz na začasno deponijo dogovorjeno z upraviteljem cestne razsvetljeve | kos | 3 |  | 0
13 | Izdelava preboja in uvod cevi v obstoječi temelj svetilke | kos | 1 |  | 0
| Gradbena dela in material skupaj: |  |  |  | 0
2. Montažna dela in material
1 | Dobava in postavitev pocinkanih drogov razsvetljave, reducirani okrogli s sidrno ploščo 300x300x15, (drogovi po slovenskem standardu SIT EN40 in SIST EN-ISO 1461), višine h=9 m. Drogovi dimenzionirani za vetrovne pogoje Cone 2 (projektna hitrost 25 m/s), z direktno nasaditvijo svetilke na drog. | kos | 8 |  | 0
2 | Dobava in montaža svetilke za direktni natik na drog, aluminij ohišje, mehanska zaščita IK 09, zaščitni razred I, zaščitna stopnja IP66 z prenapetostno zaščito 10kV, barvne temperature 3000ºK, svetlobni tok 6930 lm z 55W LED-Modulom, z optiko za prehode, (svetilke na prehodih se ne reducira) (kot npr.: Sloluks SH2-55-0693-X11-2BCDE) | kos | 2 |  | 0
3 | Dobava in montaža svetilke za direktni natik na drog, aluminij ohišje, mehanska zaščita IK 09, zaščitni razred I, zaščitna stopnja IP66 z prenapetostno zaščito 10kV, barvne temperature 3000ºK, svetlobni tok 5292 lm z 42W LED-Modulom in avtonomno redukcijo (preklop na 50% med 23h-5h), (kot npr.: Sloluks SH2-042-0529-M01-2BCDE) | kos | 3 |  | 0
4 | Dobava in montaža svetilke za direktni natik na drog, aluminij ohišje, mehanska zaščita IK 09, zaščitni razred I, zaščitna stopnja IP66 z prenapetostno zaščito 10kV, barvne temperature 3000ºK, svetlobni tok 3780 lm z 30W LED-Modulom in avtonomno redukcijo (preklop na 50% med 23h-5h), (kot npr.: Sloluks SH2-030-0378-M01-2BCDE | kos | 3 |  | 0
5 | Dobava in montaža priključnega seta PVE-4/25A | kos | 8 |  | 0
6 | Dobava kabla NYY-J 3x1,5 mm2 ter izdelava instalacij v drogu CR | m | 74 |  | 0
7 | Dobava in uvlačenje kablov NYY-J 5x16mm2 v cevno kanalizacijo | m | 360 |  | 0
8 | Izdelava ozemljitve drogov (pritrditev FeZn traka z dvema vijakoma na drog) | kos | 8 |  | 0
9 | Izvedba priključka v obstoječem drogu, komplet z vsem potrebnim drobnim materialom | komp | 1 |  | 0
10 | Demontaža obstoječih zračnih SKS vodov in odvoz na začasno deponijo, dogovorjeno z upraviteljem | m | 150 |  | 0
11 | Demontaža obstoječih svetilk in odvoz na začasno deponijo, dogovorjeno z upraviteljem | kos | 3 |  | 0
| Montažna dela in material skupaj: |  |  |  | 0
3. Ostali stroški
1 | Zakoličenje obstoječih podzemnih komunalnih vodov (kanalizacija, vodovod, elektrika, TK vodi), obračun po dejanskih stroških (ocenjeno) | ura | 8 |  | 0
2 | Odvoz materiala na deponijo s plačilom deponije | m³ | 20 |  | 0
3 | Čiščenje cevi z vlečenjem predvleke | m | 292 |  | 0
4 | Izdelava geodetskega posnetka trase za komunalni kataster | km | 0.292 |  | 0
5 | Izvedba meritev ozemljitev, z izdelavo protokolov o opravljenih meritvah | kompl | 1 |  | 0
6 | Izvedba električnih meritev, z izdelavo protokolov o opravljenih meritvah | kompl | 1 |  | 0
7 | Izvedba svetlobnotehničnih meritev prehoda za pešce (horizontalna osvetljenost na prehodu za pešce, vertikalna osvetljenost na prehodu za pešce iz obeh smeri), z izdelavo protokolov o opravljenih meritvah | kompl | 1 |  | 0
8 | Projektantski nadzor (ocenjeno) | ura | 16 | 45 | 720
9 | Izdelava PID dokumentacije | kos | 1 |  | 0
| Ostali stroški skupaj: |  |  |  | 720
| SKUPAJ CR: |  |  |  | 720
T.2.2.1 REKAPITULACIJA:
T.2.2.1 PREDRAČUN
| Gradbena dela in material skupaj: |  |  |  | 0
| Montažna dela in material skupaj: |  |  |  | 0
| Ostali stroški skupaj: |  |  |  | 720
| 0 |  |  |  | 720
| Nepredvidena dela po vpisu v G.D.s strani nadzornega organa se obračunajo po dejanskih stroških - upoštevana v skupni rekapitulaciji | % | 0 |  | 0
| VSE SKUPAJ: |  |  |  | 720
| 22% DDV: |  |  |  | 158.4
| SKUPAJ Z DDV: |  |  |  | 878.4
O P O M B A :
Predračunske cene veljajo na mesec Januar 2021!
Za natančno ovrednotenje vrednosti materiala in del je potrebno pridobiti ustrezno ponudbo izvajalca del.
DDV ni obračunan v predračunskih postavkah in se obračunava posebej!

## II-Vodovod
Datum: 12.5.2021
REKONSTRUKCIJA VODOVODA
|  | enota | količina | cena/enoto | cena
CEVOVOD
A. ZEMELJSKA IN GRADBENA DELA
1. | Priprava gradbišča v dolžini (172 m) odstranitev
eventuelnih ovir, prometnih znakov in ureditev
delovnega platoja. Po končanih delih mora biti
gradbišče vzpostavljeno v prvotno stanje.
| Ocena stroškov |  | 1 |  | 0
2. | Pridobitev dovoljenja za cestno zaporo z ureditvijo
prometnega režima v času gradnje z obvestili,
zavarovanjem gradbene jame in gradbišča,
ter postavitev prometne signalizacije.
| Ocena stroškov |  | 1 |  | 0
3. | Zakoličenje osi cevovoda z zavarovanjem osi,
oznako horizontalnih in vertikalnih lomov, oznako vozlišč
| Obračun za m1 | m1 | 172 |  | 0
4. | Postavitev gradbenih profilov na vzpostavljeno os
trase cevovoda, ter določitev nivelete za merjenje
globine izkopa in polaganje cevovoda.
| Obračun za 1 profil | kos | 10 |  | 0
5. | Strojni in delno ročni izkop jarka za cevovod globine
0.8-1.1m, z odlaganjem materiala 1 m od roba izkopa.
Naklon brežin 70°, širine dna jarka 80 cm, obračun za 1 m3
| v terenu III. In IV. Ktg.(izkop samo pod zgornjim ustrojem ceste) | m3 | 210 |  | 0
6. | Ročni izkop vodovodnih jarkov na nedostopnih mestih
za mehanizacijo in v območju križanja s komunalnimi vodi
| Jarek širine 80cm | m3 | 20 |  | 0
7. | Ročno planiranje dna vodovodnega jarka po projektiranem
padcu, Obračun za 1 m2
| Jarek širine 80cm -172m | m2 | 140 |  | 0
8. | Izdelava ležišča cevi v debelini 10 cm iz materiala
granulacije 0-4mm (3x sejani pesek) s planiranjem in
utrjevanjem po projektirani niveleti do 95% zbitosti po
standardnem Proctorjevem postopku. Obračaun za 1 m3
| Jarek širine 80cm - 172m | m3 | 15 |  | 0
9. | Podbijanje vodovodnih cevi v pravilno lego
| Obračun za 1 m | m1 | 172 |  | 0
10. | Nasip in obsip položenega cevovoda do višine 30 cm nad
temenom cevi iz materiala granulacije 0-4mm
(3x sejani pesek). Na peščeno posteljico se izvede 3-4cm
nasutja v katerega se z cevjo izdela njeno ležišče po
projektirani niveleti. Obsip cevi se izvaja istočasno na
obeh straneh cevi. Pri tem je paziti, da se cev ne
premakne iz ležišča. Obsip in nasip je utrditi do 95%
zbitosti po standardnem Proctorjevem postopku,
Obračun za 1 m3
| Jarek širine 80cm - 172m | m3 | 65 |  | 0
11. | Zasipavanje vodovodnega jarka z materialom iz stranskega odvzema oz. kvalitetnim nekoherentnim materialom iz izkopa in komprimiranjem v slojih po 20cm.Iz izkopanega materiala je potrebno odstraniti vse kamenje večje od 1/8DN.
Utrjenost nasipa mora doseči 95% zbitosti po standardnem Proctorjevem postopku.
Obračun za 1m3
| Jarek širine 80cm - 172m | m3 | 120 |  | 0
12. | Nabava in dovoz kamnitega materiala iz stranskega
odvzema za zasip jarka vključno z vgradnjo.
Obračun za 1 m3
| Jarek širine 80cm - 172m | m3 | 20 |  | 0
13. | Obbetoniranje LTŽ fazonskih kosov in zaščitne cevi
0.15-0.40 m3/kos
| Obračun za 1 kos | kos | 7 |  | 0
14. | Zavarovanje nastavkov za zasune z betonom C8/10 in
namestitev cestnih kap na končno niveleto terena.
| Obračun za 1 kos | kos | 2 |  | 0
15. | Čiščenje terena po končani gradnji.
| Obračun za 1 m2 | m2 | 2100 |  | 0
16. | Odvoz preostalega odkopanega materiala s kamionom
kiperjem na trajno gradbeno deponijo oddaljeno do 5 km
z nakladanjem, razkladanjem, razgrinjanjem, planiranjem
in utrjevanjem v slojih do 50 cm.
| Obračun za 1 m3 | m3 | 15 |  | 0
19. | Črpanje vode iz jarka v času gradnje.
| Ocena | ur | 10 |  | 0
20. | Geodetski posnetek položenega cevovoda in vpis v kataster.
| Ocena |  | 1 |  | 0
21. | Projekt izvedenih del-PID |  | 1 |  | 0
| ZEMELJSKA IN GRADBENA DELA SKUPAJ: |  |  |  | 0
B. CEVOVOD - STROJNI DEL
NABAVA IN MONTAŽA
1. | Tlačna cev litoželezna duktil, tip K9 spoj VRS za 16bar
z varovalnimi objemkami, zatiči in opozorilnim trakom
| DN150 | m | 175 |  | 0
2. | Zaščitna PVC cev fi300 za obbetoniranje in zaščito vodovodne cevi v križanju z kanalizacijo
| DN300 | m | 5 |  | 0
3. | Nadzemni hidrant DN100, L=1.25m, inox lomljivi z stabilno spojko 1xA in 2xB vključno z drogom in napisno tablico
| DN100 | kos | 1 |  | 0
4. | Dvojna Multi joint spojka MJ-3007 DN150 | kos | 1 |  | 0
5. | Ploščati klinasti EV zasun za PN16 vgradne dolžine F4
za NP 16 bar, z vgradno garnituro, teleskop L=1.25m
| DN100 | kos | 2 |  | 0
6. | Fazoski kos N, PN16
| DN100 | kos | 1 |  | 0
7. | Spojni kos FF- prirobnični za NP 16 bar
| DN 100, L=800 mm | kos | 2 |  | 0
| DN 100, L=400 mm | kos | 1 |  | 0
8. | Vmesni kos duktil VRS l=800mm z varovalno objemko
| DN150 | kos | 7 |  | 0
9. | MMA kos duktil VRS prirobnični za NP16bar
| DN150/100 | kos | 2 |  | 0
10. | MMK Q 90 ° kos duktil VRS za NP16bar
| DN150 | kos | 1 |  | 0
11. | MMK Q 11 ° kos duktil VRS za NP16bar
| DN150 | kos | 2 |  | 0
12. | MMR kos duktil VRS za NP16bar
| DN150/100 | kos | 1 |  | 0
13. | F kos duktil VRS za NP16bar
| DN150 | kos | 1 |  | 0
14. | Betonska podložka za cestno kapo | kos | 2 |  | 0
15. | Cestna kapa za EV zasun
| DN100 | kos | 2 |  | 0
16. | Razni drobni material za montažo
-inox vijaki z matico in podložko,
| fitingi, tesnila | kpl | 1 |  | 0
17. | Pripravljalna in zaključna dela in prevezava obstoječega
vodovoda
| Ocena stroškov |  | 1 |  | 0
18. | Tlačni preizkus z zapisnikom
| Obračun za 1 m1 | m1 | 180 |  | 0
19. | Izpiranje, dezinfekcija cevovodov in odvzem vzorcev
| Obračun za 1 m1 | m1 | 180 |  | 0
22. | Projekt izvedenih del-PID |  | 1 |  | 0
23. | SKUPAJ NABAVA IN MONTAŽA - STROJNI DEL |  |  |  | 0
T.2.4 REKAPITULACIJA INVESTICIJSKIH STROŠKOV
| A. ZEMELJSKA IN GRADBENA DELA SKUPAJ |  |  |  | 0
| B. CEVOVOD - STROJNI DEL |  |  |  | 0
| SKUPAJ |  |  |  | 0
REKAPITULACIJA
| Cevovod |  |  |  | 0
| DDV 22% |  |  |  | 0
| Skupaj z DDV |  |  |  | 0

## II-Ureditev prom. v fazi grad.
ZAVAROVANJE IN VODENJE PROMETA - 1. FAZA - PREDRAČUN
REKAPITULACIJA - ZAPORA
Lokacija zapore | R3-744/2346 Štore - Svetina - Laško
elaborat | 223/21-VZP |  |  |  |  | Šifra | Opis dela | Znesek EUR
Trajanje zapore dni | 14
Število pregledov zapore | 14 |  |  |  |  | 1. | zapora - 1. FAZA | 0
Število postavitev zapore | 1 |  |  |  |  | 2. | zapora - 2. FAZA | 0
Dolžina zapore | 90 |  |  |  |  | 3. | zapora - 3. FAZA | 0
[6 empty] | 4. | zapora - 4. FAZA | 0
Priprava znakov za zaporo | [5 empty] | 5. | zapora - 5. FAZA | 0
Opis | Enota | Količina | Število ur | Cena na enoto | Vrednost | 6. | zapora - 6. FAZA | 0
cestar | ura | 1 | 2 |  | 0 |  | SKUPAJ | 0
Skupaj priprava zapore |  |  |  |  | 0 |  | DDV 22% | 0
[7 empty] | SKUPAJ | 0
Postavitev in odstranitev zapore z materialom
Opis | Enota | Količina | Število ur | Cena na enoto | Vrednost
cestar | ura | 1 | 4 |  | 0
voznik | ura | 1 | 4 |  | 0
poltovorno vozilo | ura | 1 | 4 |  | 0
Skupaj enkratna postavitev in odstranitev zapore |  |  |  |  | 0
Skupaj 1 postavitev in odstranitev zapore |  |  |  |  | 0
Zapora
Zapora | Enota | Količina | Število ur | Cena na enoto | Vrednost
1000 -prometni znaki za nevarnost na cesti (T90) | kos/dan | 4 | - |  | 0
2000 - prometni znaki (Φ 60) | kos/dan | 0 | - |  | 0
4000 - dopolnilna tabla (90x30) | kos/dan | 0 | - |  | 0
7102-1 - bočna ovira | kos/dan | 9 | - |  | 0
7102-2 - bočna ovira | kos/dan | 4 | - |  | 0
7102-3 - bočna ovira | kos/dan | 4 | - |  | 0
7201 Oranžna luč na tabli čelne zapore | kos/dan | 0 | - |  | 0
7101-1 tabla čelne zapore - zapora na levi strani | kos/dan | 0 | - |  | 0
7202 (Φ 21) utripajoča luč (baterijski vložek), ki poudarja pomen znaka, nad katerim je postavljena | kos/dan | 10 | - |  | 0
drog okrogel (3,5 m) | kos/dan | 0 | - |  | 0
drog okrogel (3 m) | kos/dan | 0 | - |  | 0
drog okrogel (2,5 m) | kos/dan | 6 | - |  | 0
drog okrogel (2 m) | kos/dan | 0 | - |  | 0
drog okrogel (1,5 m) | kos/dan | 0 | - |  | 0
začasna talna oznaka - oranžna, š=12cm | m1 | 0 | - |  | 0
BVO-betonska varnostna ograja | m1 | 0 | - |  | 0
podstavek kovinski | kos/dan | 6 | - |  | 0
podstavek PVC-30 kg (80x40x10) | kos/dan | 17 | - |  | 0
cestar pri zapori | ura | 0 | 4 |  | 0
prometno odvisni semafor | par/dan | 1 | - |  | 0
stalna oranžna luč | kos/dan | 0 | - |  | 0
Skupaj zapora za 14 dni |  |  |  |  | 0
Pregledi zapore
Opis | Enota | Količina | Število ur | Cena na enoto | Vrednost
preglednik | ura |  | 1 |  | 0
poltovorno vozilo | ura |  | 1 |  | 0
interventni pregledi 5 % | % | 5 |  |  | 0
Skupaj enkratni pregled zapore |  |  |  |  | 0
Skupaj 14 pregled-ov zapore in interventni pregledi |  |  |  |  | 0
Novelacija elaborata začasne prometne zapore
Skupaj zapora |  |  |  |  | 0
Dodatna dela po nalogu policije, inšpektorja ipd. se zaračunajo posebej.
REKAPITULACIJA
Skupaj (brez DDV) | 0
Skupaj (z 22% DDV) | 0
ZAVAROVANJE IN VODENJE PROMETA - 2. FAZA - PREDRAČUN
Lokacija zapore | R3-744/2346 Štore - Svetina - Laško
elaborat | 223/21-VZP
Trajanje zapore dni | 12
Število pregledov zapore | 12
Število postavitev zapore | 1
Dolžina zapore | 60
Priprava znakov za zaporo
Opis | Enota | Količina | Število ur | Cena na enoto | Vrednost
cestar | ura | 1 | 2 |  | 0
Skupaj priprava zapore |  |  |  |  | 0
Postavitev in odstranitev zapore z materialom
Opis | Enota | Količina | Število ur | Cena na enoto | Vrednost
cestar | ura | 1 | 4 |  | 0
voznik | ura | 1 | 4 |  | 0
poltovorno vozilo | ura | 1 | 4 |  | 0
Skupaj enkratna postavitev in odstranitev zapore |  |  |  |  | 0
Skupaj 1 postavitev in odstranitev zapore |  |  |  |  | 0
Zapora
Zapora | Enota | Količina | Število ur | Cena na enoto | Vrednost
1000 -prometni znaki za nevarnost na cesti (T90) | kos/dan | 3 | - |  | 0
2000 - prometni znaki | kos/dan | 3 | - |  | 0
4000 - dopolnilna tabla (90x30) | kos/dan | 3 | - |  | 0
7102-1 - bočna ovira | kos/dan | 6 | - |  | 0
7102-2 - bočna ovira | kos/dan | 5 | - |  | 0
7102-3 - bočna ovira | kos/dan | 4 | - |  | 0
7201 Oranžna luč na tabli čelne zapore | kos/dan | 0 | - |  | 0
7101-1 tabla čelne zapore - zapora na levi strani | kos/dan | 0 | - |  | 0
7202 (Φ 21) utripajoča luč (baterijski vložek), ki poudarja pomen znaka, nad katerim je postavljena | kos/dan | 12 | - |  | 0
drog okrogel (3,5 m) | kos/dan | 0 | - |  | 0
drog okrogel (3 m) | kos/dan | 0 | - |  | 0
drog okrogel (2,5 m) | kos/dan | 6 | - |  | 0
drog okrogel (2 m) | kos/dan | 0 | - |  | 0
drog okrogel (1,5 m) | kos/dan | 0 | - |  | 0
začasna talna oznaka - oranžna, š=12cm | m1 | 0 | - |  | 0
BVO-betonska varnostna ograja | m1 | 0 | - |  | 0
podstavek kovinski | kos/dan | 6 | - |  | 0
podstavek PVC-30 kg (80x40x10) | kos/dan | 15 | - |  | 0
cestar pri zapori | ura | 3 | 4 |  | 0
prometno odvisni semafor | par/dan | 0 | - |  | 0
stalna oranžna luč | kos/dan | 0 | - |  | 0
Skupaj zapora za 12 dni |  |  |  |  | 0
Pregledi zapore
Opis | Enota | Količina | Število ur | Cena na enoto | Vrednost
preglednik | ura |  | 1 |  | 0
poltovorno vozilo | ura |  | 1 |  | 0
interventni pregledi 5 % | % | 5 |  |  | 0
Skupaj enkratni pregled zapore |  |  |  |  | 0
Skupaj 12 pregled-ov zapore in interventni pregledi |  |  |  |  | 0
Novelacija elaborata začasne prometne zapore
Skupaj zapora |  |  |  |  | 0
Dodatna dela po nalogu policije, inšpektorja ipd. se zaračunajo posebej.
REKAPITULACIJA
Skupaj (brez DDV) | 0
Skupaj (z 22% DDV) | 0
ZAVAROVANJE IN VODENJE PROMETA - 3. FAZA - PREDRAČUN
Lokacija zapore | R3-744/2346 Štore - Svetina - Laško
elaborat | 223/21-VZP
Trajanje zapore dni | 10
Število pregledov zapore | 10
Število postavitev zapore | 1
Dolžina zapore | 30
Priprava znakov za zaporo
Opis | Enota | Količina | Število ur | Cena na enoto | Vrednost
cestar | ura | 1 | 2 |  | 0
Skupaj priprava zapore |  |  |  |  | 0
Postavitev in odstranitev zapore z materialom
Opis | Enota | Količina | Število ur | Cena na enoto | Vrednost
cestar | ura | 1 | 4 |  | 0
voznik | ura | 1 | 4 |  | 0
poltovorno vozilo | ura | 1 | 4 |  | 0
Skupaj enkratna postavitev in odstranitev zapore |  |  |  |  | 0
Skupaj 1 postavitev in odstranitev zapore |  |  |  |  | 0
Zapora
Zapora | Enota | Količina | Število ur | Cena na enoto | Vrednost
1000 -prometni znaki za nevarnost na cesti (T90) | kos/dan | 4 | - |  | 0
2000; 3000 - prometni znaki | kos/dan | 4 | - |  | 0
4000 - dopolnilna tabla (90x30) | kos/dan | 4 | - |  | 0
7102-1 - bočna ovira | kos/dan | 3 | - |  | 0
7102-2 - bočna ovira | kos/dan | 5 | - |  | 0
7102-3 - bočna ovira | kos/dan | 5 | - |  | 0
7201 Oranžna luč na tabli čelne zapore | kos/dan | 0 | - |  | 0
7101-1 tabla čelne zapore - zapora na levi strani | kos/dan | 0 | - |  | 0
7202 (Φ 21) utripajoča luč (baterijski vložek), ki poudarja pomen znaka, nad katerim je postavljena | kos/dan | 14 | - |  | 0
drog okrogel (3,5 m) | kos/dan | 0 | - |  | 0
drog okrogel (3 m) | kos/dan | 0 | - |  | 0
drog okrogel (2,5 m) | kos/dan | 8 | - |  | 0
drog okrogel (2 m) | kos/dan | 0 | - |  | 0
drog okrogel (1,5 m) | kos/dan | 0 | - |  | 0
začasna talna oznaka - oranžna, š=12cm | m1 | 0 | - |  | 0
BVO-betonska varnostna ograja | m1 | 0 | - |  | 0
podstavek kovinski | kos/dan | 8 | - |  | 0
podstavek PVC-30 kg (80x40x10) | kos/dan | 13 | - |  | 0
cestar pri zapori | ura | 2 | 4 |  | 0
prometno odvisni semafor | par/dan | 0 | - |  | 0
stalna oranžna luč | kos/dan | 0 | - |  | 0
Skupaj zapora za 10 dni |  |  |  |  | 0
Pregledi zapore
Opis | Enota | Količina | Število ur | Cena na enoto | Vrednost
preglednik | ura |  | 1 |  | 0
poltovorno vozilo | ura |  | 1 |  | 0
interventni pregledi 5 % | % | 5 |  |  | 0
Skupaj enkratni pregled zapore |  |  |  |  | 0
Skupaj 10 pregled-ov zapore in interventni pregledi |  |  |  |  | 0
Novelacija elaborata začasne prometne zapore
Skupaj zapora |  |  |  |  | 0
Dodatna dela po nalogu policije, inšpektorja ipd. se zaračunajo posebej.
REKAPITULACIJA
Skupaj (brez DDV) | 0
Skupaj (z 22% DDV) | 0
ZAVAROVANJE IN VODENJE PROMETA - 4. FAZA - PREDRAČUN
Lokacija zapore | R3-744/2346 Štore - Svetina - Laško
elaborat | 223/21-VZP
Trajanje zapore dni | 14
Število pregledov zapore | 14
Število postavitev zapore | 1
Dolžina zapore | 80
Priprava znakov za zaporo
Opis | Enota | Količina | Število ur | Cena na enoto | Vrednost
cestar | ura | 1 | 2 |  | 0
Skupaj priprava zapore |  |  |  |  | 0
Postavitev in odstranitev zapore z materialom
Opis | Enota | Količina | Število ur | Cena na enoto | Vrednost
cestar | ura | 1 | 4 |  | 0
voznik | ura | 1 | 4 |  | 0
poltovorno vozilo | ura | 1 | 4 |  | 0
Skupaj enkratna postavitev in odstranitev zapore |  |  |  |  | 0
Skupaj 1 postavitev in odstranitev zapore |  |  |  |  | 0
Zapora
Zapora | Enota | Količina | Število ur | Cena na enoto | Vrednost
1000 -prometni znaki za nevarnost na cesti (T90) | kos/dan | 3 | - |  | 0
2000; 3000 - prometni znaki | kos/dan | 3 | - |  | 0
4000 - dopolnilna tabla (90x30) | kos/dan | 3 | - |  | 0
7102-1 - bočna ovira | kos/dan | 8 | - |  | 0
7102-2 - bočna ovira | kos/dan | 4 | - |  | 0
7102-3 - bočna ovira | kos/dan | 5 | - |  | 0
7201 Oranžna luč na tabli čelne zapore | kos/dan | 0 | - |  | 0
7101-1 tabla čelne zapore - zapora na levi strani | kos/dan | 0 | - |  | 0
7202 (Φ 21) utripajoča luč (baterijski vložek), ki poudarja pomen znaka, nad katerim je postavljena | kos/dan | 12 | - |  | 0
drog okrogel (3,5 m) | kos/dan | 0 | - |  | 0
drog okrogel (3 m) | kos/dan | 0 | - |  | 0
drog okrogel (2,5 m) | kos/dan | 6 | - |  | 0
drog okrogel (2 m) | kos/dan | 0 | - |  | 0
drog okrogel (1,5 m) | kos/dan | 0 | - |  | 0
začasna talna oznaka - oranžna, š=12cm | m1 | 0 | - |  | 0
BVO-betonska varnostna ograja | m1 | 0 | - |  | 0
podstavek kovinski | kos/dan | 6 | - |  | 0
podstavek PVC-30 kg (80x40x10) | kos/dan | 17 | - |  | 0
cestar pri zapori | ura | 3 | 4 |  | 0
prometno odvisni semafor | par/dan | 0 | - |  | 0
stalna oranžna luč | kos/dan | 0 | - |  | 0
Skupaj zapora za 14 dni |  |  |  |  | 0
Pregledi zapore
Opis | Enota | Količina | Število ur | Cena na enoto | Vrednost
preglednik | ura |  | 1 |  | 0
poltovorno vozilo | ura |  | 1 |  | 0
interventni pregledi 5 % | % | 5 |  |  | 0
Skupaj enkratni pregled zapore |  |  |  |  | 0
Skupaj 14 pregled-ov zapore in interventni pregledi |  |  |  |  | 0
Novelacija elaborata začasne prometne zapore
Skupaj zapora |  |  |  |  | 0
Dodatna dela po nalogu policije, inšpektorja ipd. se zaračunajo posebej.
REKAPITULACIJA
Skupaj (brez DDV) | 0
Skupaj (z 22% DDV) | 0
ZAVAROVANJE IN VODENJE PROMETA - 5. FAZA - PREDRAČUN
Lokacija zapore | R3-744/2346 Štore - Svetina - Laško
elaborat | 223/21-VZP
Trajanje zapore dni | 14
Število pregledov zapore | 14
Število postavitev zapore | 2
Dolžina zapore | 70
Priprava znakov za zaporo
Opis | Enota | Količina | Število ur | Cena na enoto | Vrednost
cestar | ura | 1 | 2 |  | 0
Skupaj priprava zapore |  |  |  |  | 0
Postavitev in odstranitev zapore z materialom
Opis | Enota | Količina | Število ur | Cena na enoto | Vrednost
cestar | ura | 1 | 4 |  | 0
voznik | ura | 1 | 4 |  | 0
poltovorno vozilo | ura | 1 | 4 |  | 0
Skupaj enkratna postavitev in odstranitev zapore |  |  |  |  | 0
Skupaj 2 postavitev in odstranitev zapore |  |  |  |  | 0
Zapora
Zapora | Enota | Količina | Število ur | Cena na enoto | Vrednost
1000 -prometni znaki za nevarnost na cesti (T90) | kos/dan | 3 | - |  | 0
2000 - prometni znaki | kos/dan | 3 | - |  | 0
4000 - dopolnilna tabla (90x30) | kos/dan | 3 | - |  | 0
7102-1 - bočna ovira | kos/dan | 7 | - |  | 0
7102-2 - bočna ovira | kos/dan | 4 | - |  | 0
7102-3 - bočna ovira | kos/dan | 5 | - |  | 0
7201 Oranžna luč na tabli čelne zapore | kos/dan | 0 | - |  | 0
7101-1 tabla čelne zapore - zapora na levi strani | kos/dan | 0 | - |  | 0
7202 (Φ 21) utripajoča luč (baterijski vložek), ki poudarja pomen znaka, nad katerim je postavljena | kos/dan | 12 | - |  | 0
drog okrogel (3,5 m) | kos/dan | 0 | - |  | 0
drog okrogel (3 m) | kos/dan | 0 | - |  | 0
drog okrogel (2,5 m) | kos/dan | 6 | - |  | 0
drog okrogel (2 m) | kos/dan | 0 | - |  | 0
drog okrogel (1,5 m) | kos/dan | 0 | - |  | 0
začasna talna oznaka - oranžna, š=12cm | m1 | 0 | - |  | 0
BVO-betonska varnostna ograja | m1 | 0 | - |  | 0
podstavek kovinski | kos/dan | 6 | - |  | 0
podstavek PVC-30 kg (80x40x10) | kos/dan | 16 | - |  | 0
cestar pri zapori | ura | 3 | 4 |  | 0
prometno odvisni semafor | par/dan | 0 | - |  | 0
stalna oranžna luč | kos/dan | 0 | - |  | 0
Skupaj zapora za 14 dni |  |  |  |  | 0
Pregledi zapore
Opis | Enota | Količina | Število ur | Cena na enoto | Vrednost
preglednik | ura |  | 1 |  | 0
poltovorno vozilo | ura |  | 1 |  | 0
interventni pregledi 5 % | % | 5 |  |  | 0
Skupaj enkratni pregled zapore |  |  |  |  | 0
Skupaj 14 pregled-ov zapore in interventni pregledi |  |  |  |  | 0
Novelacija elaborata začasne prometne zapore
Skupaj zapora |  |  |  |  | 0
Dodatna dela po nalogu policije, inšpektorja ipd. se zaračunajo posebej.
REKAPITULACIJA
Skupaj (brez DDV) | 0
Skupaj (z 22% DDV) | 0
ZAVAROVANJE IN VODENJE PROMETA - 6. FAZA - PREDRAČUN
Lokacija zapore | R3-744/2346 Štore - Svetina - Laško
elaborat | 223/21-VZP
Trajanje zapore dni | 25
Število pregledov zapore | 25
Število postavitev zapore | 1
Dolžina zapore | 180
Priprava znakov za zaporo
Opis | Enota | Količina | Število ur | Cena na enoto | Vrednost
cestar | ura | 1 | 2 |  | 0
Skupaj priprava zapore |  |  |  |  | 0
Postavitev in odstranitev zapore z materialom
Opis | Enota | Količina | Število ur | Cena na enoto | Vrednost
cestar | ura | 1 | 4 |  | 0
voznik | ura | 1 | 4 |  | 0
poltovorno vozilo | ura | 1 | 4 |  | 0
Skupaj enkratna postavitev in odstranitev zapore |  |  |  |  | 0
Skupaj 1 postavitev in odstranitev zapore |  |  |  |  | 0
Zapora
Zapora | Enota | Količina | Število ur | Cena na enoto | Vrednost
1000 -prometni znaki za nevarnost na cesti (T90) | kos/dan | 4 | - |  | 0
2000 - prometni znaki | kos/dan | 0 | - |  | 0
4000 - dopolnilna tabla (90x30) | kos/dan | 0 | - |  | 0
7102-1 - bočna ovira | kos/dan | 18 | - |  | 0
7102-2 - bočna ovira | kos/dan | 4 | - |  | 0
7102-3 - bočna ovira | kos/dan | 4 | - |  | 0
7201 Oranžna luč na tabli čelne zapore | kos/dan | 0 | - |  | 0
7101-1 tabla čelne zapore - zapora na levi strani | kos/dan | 0 | - |  | 0
7202 (Φ 21) utripajoča luč (baterijski vložek), ki poudarja pomen znaka, nad katerim je postavljena | kos/dan | 10 | - |  | 0
drog okrogel (3,5 m) | kos/dan | 0 | - |  | 0
drog okrogel (3 m) | kos/dan | 0 | - |  | 0
drog okrogel (2,5 m) | kos/dan | 6 | - |  | 0
drog okrogel (2 m) | kos/dan | 0 | - |  | 0
drog okrogel (1,5 m) | kos/dan | 0 | - |  | 0
začasna talna oznaka - oranžna, š=12cm | m1 | 0 | - |  | 0
BVO-betonska varnostna ograja | m1 | 0 | - |  | 0
podstavek kovinski | kos/dan | 6 | - |  | 0
podstavek PVC-30 kg (80x40x10) | kos/dan | 16 | - |  | 0
cestar pri zapori | ura | 0 | 4 |  | 0
prometno odvisni semafor | par/dan | 1 | - |  | 0
stalna oranžna luč | kos/dan | 0 | - |  | 0
Skupaj zapora za 25 dni |  |  |  |  | 0
Pregledi zapore
Opis | Enota | Količina | Število ur | Cena na enoto | Vrednost
preglednik | ura |  | 1 |  | 0
poltovorno vozilo | ura |  | 1 |  | 0
interventni pregledi 5 % | % | 5 |  |  | 0
Skupaj enkratni pregled zapore |  |  |  |  | 0
Skupaj 25 pregled-ov zapore in interventni pregledi |  |  |  |  | 0
Novelacija elaborata začasne prometne zapore
Skupaj zapora |  |  |  |  | 0
Dodatna dela po nalogu policije, inšpektorja ipd. se zaračunajo posebej.
REKAPITULACIJA
Skupaj (brez DDV) | 0
Skupaj (z 22% DDV) | 0

## II-Varnost pri delu
Popis del z oceno stroškov ureditve gradbišča ter stroškov za izvajanje skupnih ukrepov za zagotavljanje varnosti in zdravja na gradbišču:
zap.št. | enota | opis postavke | količina | cena EUR/enoto | vrednost EUR
1. | kos | Zavarovanje gradbišča v času gradnje s popolno zaporo prometa (stroški zapore – prometna ureditev) | 1 | Opredeljeno v elaboratu zapore ceste | Opredeljeno v elaboratu zapore ceste
2. | kos | Organizacija gradbišča – opozorilne table | 2 |  | 0
3. | m | Dobava, montaža in demontaža PVC zaščitne ograje 2.0m, skupaj s transportom | 80 |  | 0
4. | m | Opozorilni trak | 300 |  | 0
5. | m | Dobava, montaža in demontaža dvokrilnih gradbiščnih vrat skupaj s transportom | 2 |  | 0
6. | kos | Dobava, postavitev in odstranitev napisne tabele z vsebino projekta, nazivom izvajalca, nazivom projektivne organizacije | 2 |  | 0
7. | kos | Zagotovitev pitne in tehnološke vode | 1 |  | 0
8. | kos | Zagotovitev elektične energije (agregat) | 1 |  | 0
9. | kos | Zagotovitev zbiranja in odvoza komunalnih odpadkov | 1 |  | 0
10. | kos | Nabava opreme za nudenje prve pomoči – omarica/torbica prve pomoči | 1 |  | 0
11. | kos | Najem in postavitve montažnega stranišča | 4 |  | 0
12. | kos | Opravljanje ustreznih pregledov delovne opreme pred začetkom del, ustreznosti namestite in zagotovitev varovalne opreme | 10 |  | 0
13. |  | Osebna varovalna oprema po spisku zgoraj je predvidena v osnovni opremi posameznih izvajalcev del | 1 |  | 0
14. |  | Osebna varovalna oprema za obiskovalce | 1 |  | 0
15. | kos | Čiščenje in vzpostavitev območja gradbišča v prvotno stanje | 50 |  | 0
16. | Kos | Postavitev gradbenih kontejnerjev | 2 |  | 0
17. | kos | Gasilnik na prah-6kg-9GE | 2 |  | 0
SKUPAJ |  |  |  |  | 0
DDV 22% |  |  |  |  | 0
SKUPAJ Z DDV |  |  |  |  | 0