## Rekapitulacija
Izvedba zaščitnih ukrepov pred padajočim kamenjem na odseku R2-428/1250 Luče-S. Logar od km 3.655 do km 3.670 in od km 11.485 do km 12.273
PONUDBENI PREDRAČUN
SKUPNA REKAPITULACIJA
| ODSEK IGLA | 0
| ODSEK SOLČAVA | 0
| TUJE STORITVE | 24750
| SKUPAJ BREZ DDV : | 24750
| nepredvidena dela 10%: | 2475
| SKUPAJ BREZ DDV : | 27225
| DDV 22 % : | 5989.5
| SKUPAJ Z DDV : | 33214.5
OPOMBE: | - Pri vseh podajno lovilnih sistemih je predvideno sidranje temeljnih plošč na skalni osnovi. V primeru, da se z izravnavo terena v linijah ograj ne bo zagotovilo ustrezne podlage, se sidranje temeljnih plošč prilagodi v skladu z navodili proizvajalca lovilnih sistemov. Strošek morebitnih sprememb sidranja mora biti upoštevan v postavkah predračuna. - Podajno lovilni sistemi: vsi vgrajeni materiali morajo biti proizvedeni v skladu z evropskim tehničnim soglasjem (ETA) in preskušani po ETAG 027 s pridobljeno oznako CE. Pred izvedbo mora izvajalec del predložiti vso dokumentacijo naročniku in/ali inženirju v skladu z nacionalno in EU tehnično regulativo. Izvajalec mora upoštevati vsa navodila izbranega proizvajalca podajno lovilnega sistema glede vgrajevanja nosilcev, mreže, ojačitvenih in sidrnih vrvi, zavor in sidrišč. - Vsi podajno lovilni sistemi se morajo izvajati s primarno mrežo iz jeklenih obročev ali podobno in sekundarno mrežo za zaustavljanje kamnov manjših premerov. - Delo se izvaja v alpinističnem pristopu z vrvno tehniko, delo s težkimi bremeni.

## Odsek Igla
Izvedba zaščitnih ukrepov pred padajočim kamenjem na odseku R2-428/1250 Luče-S. Logar od km 3.655 do km 3.670 in od km 11.485 do km 12.273
PONUDBENI PREDRAČUN
ODSEK IGLA - km 3.655 do km 3.670
REKAPITULACIJA
A |  | PRIPRAVLJALNA DELA |  |  |  | 0
B |  | ZAVAROVALNA DELA |  |  |  | 0
|  | SKUPAJ BREZ DDV : |  |  |  | 0
|  | DDV 22 % : |  |  |  | 0
|  | SKUPAJ Z DDV : |  |  |  | 0
Zap.št. | Šifra | Opis | EM | Kol. | Cena/EM | Vrednost
A |  | PRIPRAVLJALNA DELA:
1 |  | Organizacija gradbišča Skupaj s postavitvijo, demontažo in končnim odvozom vseh začasnih objektov (zajema oba odseka: odsek Igla in odsek Solčava). | kos | 1 |  | 0
2 |  | Ureditev dostopov za dostop do lokacije; za potrebe izvedbe (posek zarasti, ureditev dostopa - potrebna nadelava poti, izvedba sidrišč na zgornjem delu, nadelava sestopov itd).V ceni je potrebno upoštevati tudi transport materiala za izvedbo do mesta vgradnje. | m1 | 90 |  | 0
3 |  | Zakoličbe linije objektov vključno z zakoličbo profilov - podajno lovilna ograja za grape. | m1 | 60 |  | 0
4 |  | Posek in odstranitev dreves grmovja in zarasti do premera 10 cm, odvoz na deponijo, vključno s stroški deponiranja. | m2 | 920 |  | 0
5 |  | Posek in odstranitev dreves s premerom debla 11-30 cm, varno spravilo skladno z gozdnim redom (stabilno zalaganje ali odvoz, vključno s stroški deponiranja). | kos (ocena) | 50 |  | 0
6 |  | Ročno čiščenje skalnate brežine, odstranjevanje labilnih delov, nakladanje, z odvozom materiala na deponijo po izboru izvajalca. | m2 | 920 |  | 0
7 |  | Zaščita cestnega ustroja Dobava, razprostiranje nasipnega materiala 0/45 za izvedbo zaščite voziščnega ustroja v debelini 50cm (vključno s končnim čiščenjm in odvozom na deponijo). Celotna površina varovanja je ocenjena na 200 m2. | m2 | 200 |  | 0
8 |  | Izdelava začasne zaščitne ograje pod izvedbo zaščitnega zaslona v grapi, iz RA palic in heksagonalno mrežo 2.7mm (8/10), višina ograje 2.5m (15m), zabijanje ali vrtanje do 0.5 m, odstranitev po končanih delih Začasna ograja pod mestom vgradnje podajno lovilne ograje za grape. | m1 | 15 |  | 0
PRIPRAVLJALNA DELA SKUPAJ: | [5 empty] | 0
Zap.št. | Šifra | Opis | EM | Kol. | Cena/EM | Vrednost
B |  | ZAVAROVALNA DELA:
1 |  | PODAJNO LOVILNA OGRAJA ZA GRAPE - sestavljena iz CE certificirane specialne lovilne mreže in sekundarne mreže (pocinkano pletivo), višine 6.0m, skupne površine 21m2 (širina na vrhu cca 5.0 m, na dnu cca 1.5m). E=1000kJ, sistem mora biti preverjen na statično obremenitev za polno zasutje (odvisno od proizvajalca sistema). Predvideno je vrtanje 12 vrtin fi 90 in sidranje s šestimi sidri gewi 32 na vsaki strani (ls=3m). Sistem je sestavljen iz obodne jeklene vrvi in vmesnih jeklenih vrvi med sidri, ki so amortizirane s absorbicjskimi zavorami. Uporabi se primarno in sekundarno mrežo sistema. Vsi elementi sistema so vroče cinkani. Nabava, dovoz ter montaža specialne lovilne ograje, vključno z dobavo, vrtanjem, vgradnjo in injektiranjem sider (po potrebi z uporabo tekstilne nogavice). Montaža skladna z navodili proizvajalca sistema. Potrebno upoštevati izmero profila na mestu vgradnje in izdelavo po naročilu. | m2 | 21 |  | 0
2 |  | PRILAGOJENE MREŽE TEŽKO POCINKANO PLETIVO Nabava, dovoz in montaža težkega pocinkanega pletiva hex 80/100, 2,7mm, natezne trdnosti 40 kN/m, vključno s sidranjem v rastru 3/3 m, sidra GEWI 20 mm, L = 1.0-1.5 m (dobava, vrtanje, vgradnja in injektiranje (po potrebi) sider)., dobava in montaža pritrditvenih plošč. | m2 | 920 |  | 0
3 |  | LESENE STOPNICE - dobava, vgradnja; število nujno pred izvedbo kontrolirati na lokaciji!!! lesene oblice fi 15 cm, L = 0.6 - 0.7 m, sidrane z lesenimi piloti fi 8-10 cm, L = 0.50-0.60 m, 2 kom na stopnico; v primeru skalne podlage sidrane z RA fi 14 mm, L = 0.50 - 0.70 m les hrast, kostanj ali macesen | kom | 20 |  | 0
4 |  | JEKLENA OGRAJA - dobava, vgradnja dolžine nujno pred izvedbo kontrolirati na lokaciji!!! ročaj in vmesne vrvi - pocinkana jeklena vrv , nazivne karakteristike 6/37 (12mm); stojke - stebri iz RA fi 18 mm z navarjenimi pritrdilnimi ušesi (3x) - vroče cinkano, L = 1.60 m, 1 kom / 2m + zaključni; vgradnja: zabijanje oz. vrtanje lukenj in injektiranje z ekspanzijsko maso | m | 20 |  | 0
ZAVAROVALNA DELA SKUPAJ: | [5 empty] | 0

## Odsek Solčava
Izvedba zaščitnih ukrepov pred padajočim kamenjem na odseku R2-428/1250 Luče-S. Logar od km 3.655 do km 3.670 in od km 11.485 do km 12.273
PONUDBENI PREDRAČUN
ODSEK SOLČAVA - km 11.485 do km 12.273
REKAPITULACIJA
A |  | PRIPRAVLJALNA DELA |  |  |  | 0
B |  | ZAVAROVALNA DELA |  |  |  | 0
|  | SKUPAJ BREZ DDV : |  |  |  | 0
|  | DDV 22 % : |  |  |  | 0
|  | SKUPAJ Z DDV : |  |  |  | 0
Zap.št. | Šifra | Opis | EM | Kol. | Cena/EM | Vrednost
A |  | PRIPRAVLJALNA DELA:
1 |  | Ureditev dostopov za dostop do lokacije; za potrebe izvedbe (posek zarasti, ureditev dostopa - potrebna nadelava poti, izvedba sidrišč na zgornjem delu, nadelava sestopov itd).V ceni je potrebno upoštevati tudi transport materiala za izvedbo do mesta vgradnje. | m1 | 280 |  | 0
2 |  | Zakoličbe linije objektov vključno z zakoličbo profilov - podajno lovilne ograje | m1 | 1195 |  | 0
3 |  | Posek in odstranitev dreves, grmovja in zarasti do premera 10 cm, odvoz na deponijo, vključno s stroški deponiranja. | m2 | 7820 |  | 0
4 |  | Posek in odstranitev dreves s premerom debla 11-30 cm, vključno s podrtimi drevesi, varno spravilo skladno z gozdnim redom (stabilno zalaganje ali odvoz, vključno s stroški deponiranja). | kos (ocena) | 400 |  | 0
5 |  | Posek in odstranitev dreves s premerom debla 31-50 cm, vključno s podrtimi drevesi, varno spravilo, alpinistični pristop, odvoz, vključno s stroški deponiranja. | kos (ocena) | 200 |  | 0
6 |  | Ročno čiščenje skalnate brežine, odstranjevanje labilnih delov, nakladanje, z odvozom materiala na deponijo po izboru izvajalca. | m2 | 10680 |  | 0
7 |  | Izravnava terena v trasi varovalnih ograj v mehki do trdi kamnini (strojno, ročno) V postavki se upošteva prilagoditev terena za zvezni potek spodnjih nosilnih vrvi. | m1 | 823 |  | 0
8 |  | Zavarovanje začasne prometne ureditve z nadvišano BVO ograjo l=6m, skupne višine z nadvišanjem H=3.00 m na skupni dolžini ca 650 m (dolžina posameznega odseka ca 100-150 m). Upoštevati premike celotne dolžine BVO na sosednjo lokacijo v fazi napredovanja del vključno z vsemi manipulativnimi stroški. Dolžine operativnih pasov se določi na podlagi ponudnikove tehnologije izvedbe del, ograje se prestavlja. Za čas postavitve varovalnih ograj, namestitve prekrivnih mrež, sidranja blokov in podzidave . | m | 150 |  | 0
9 |  | Zaščita cestnega ustroja Dobava, razprostiranje nasipnega materiala 0/45 za izvedbo zaščite voziščnega ustroja v debelini 50cm (vključno s premiki materiala po obdelovalnem odseku, ter končnim čiščenjm in odvozom na deponijo). Celotna površina varovanja je ocenjena na 2500 m2. | m2 | 500 |  | 0
10 |  | Izdelava manipulativnega platoja dimenzij ca 2.50x6.00 m. Za stabilizacijo se uporabi debla podrtih dreves (na spodnji strani 2-3 kom), ki se jih stabilizira s koli dolžine ca 1.0 - 1.5 m. Za prekritje se uporabi lesene deske dolžine ca 2.50 m. Izdelava delovnega platoja za razklad opreme in materiala v času izvedbe ograj PLS3 in PLS5. | kos (ocena) | 2 |  | 0
11 |  | Izdelava začasne zaščitne ograje na spodnjem robu, iz RA palic in heksagonalno mrežo 2.7mm, višina ograje 2.5m, zabijanje ali vrtanje do 0.5 m, odstranitev po končanih delih Postavitev pod lokacijami vgradnje podajno lovilnih ograj na zg. delih - PLS 2, 3, 5, 13, 14, 15 | m1 | 202 |  | 0
PRIPRAVLJALNA DELA SKUPAJ: | [5 empty] | 0
Zap.št. | Šifra | Opis | EM | Kol. | Cena/EM | Vrednost
B |  | ZAVAROVALNA DELA:
1 |  | PLS1 (km 11+440 - km 11+480) PODAJNO LOVILNA OGRAJA - ETA certificirana lovilna ograja višine 3 m, dolžine 40 m, ENERGIJA 250 kJ Nabava, dovoz, transport in montaža varovalne podajno lovilne ograje z nominalno višino h = 3 m - višina merjena na sredini vsakega polja sistema. Dobava, vrtanje, vgradnja in injektiranje sider (po potrebi s tekstilno nogavico), predvidene dolžine 3 m. Vključno z izvedbo obbetoniranega temelja pod stebri ograje. Zapiranje vrzeli do 30 cm se izvede s podaljšanjem sekundarne mreže, ki se jo pritrdi s sidri (armaturno jeklo) fi 10 mm, dolžine sider do 30 cm. | m1 | 40 |  | 0
|  | Zapiranje vrzeli globine nad 30 cm (gap filling) s kovinsko mrežo enake kvalitete kot je uporabljena v samem podajno lovilnem sistemu (vključno z dodatnim sidranjem, zavorami, če je potrebno). | m2 | 4 |  | 0
2 |  | PLS2 (km 11+535 - km 11+560) PODAJNO LOVILNA OGRAJA - ETA certificirana lovilna ograja višine 4 m, dolžine 30 m, ENERGIJA 500 kJ Nabava, dovoz, transport in montaža varovalne podajno lovilne ograje z nominalno višino h = 4 m - višina merjena na sredini vsakega polja sistema. Dobava, vrtanje, vgradnja in injektiranje sider (po potrebi s tekstilno nogavico), predvidene dolžine 3-4 m. Vključno z izvedbo obbetoniranega temelja pod stebri ograje. Zapiranje vrzeli do 30 cm se izvede s podaljšanjem sekundarne mreže, ki se jo pritrdi s sidri (armaturno jeklo) fi 10 mm, dolžine sider do 30 cm. | m1 | 30 |  | 0
|  | Zapiranje vrzeli globine nad 30 cm (gap filling) s kovinsko mrežo enake kvalitete kot je uporabljena v samem podajno lovilnem sistemu (vključno z dodatnim sidranjem, zavorami, če je potrebno). | m2 | 3 |  | 0
3 |  | PLS3 (km 11+558 - km 11+605) PODAJNO LOVILNA OGRAJA - ETA certificirana lovilna ograja višine 4 m, dolžine 60 m, ENERGIJA 500 kJ (upoštevati zapiranje končnih trikotnikov) Nabava, dovoz, transport in montaža varovalne podajno lovilne ograje z nominalno višino h = 4 m - višina merjena na sredini vsakega polja sistema. Dobava, vrtanje, vgradnja in injektiranje sider (po potrebi s tekstilno nogavico), predvidene dolžine 3-4 m. Vključno z izvedbo obbetoniranega temelja pod stebri ograje. Zapiranje vrzeli do 30 cm se izvede s podaljšanjem sekundarne mreže, ki se jo pritrdi s sidri (armaturno jeklo) fi 10 mm, dolžine sider do 30 cm. | m1 | 60 |  | 0
|  | Zapiranje vrzeli globine nad 30 cm (gap filling) s kovinsko mrežo enake kvalitete kot je uporabljena v samem podajno lovilnem sistemu (vključno z dodatnim sidranjem, zavorami, če je potrebno). | m2 | 6 |  | 0
4 |  | PLS4 (km 11+585 - km 11+610) PODAJNO LOVILNA OGRAJA - ETA certificirana lovilna ograja višine 4 m, dolžine 24 m, ENERGIJA 1000 kJ !!! MAKSIMALNI RAZTEZEK PLS PRI MEL TESTU NE SME PRESEGATI 6.50 m !!! Nabava, dovoz, transport in montaža varovalne podajno lovilne ograje z nominalno višino h = 4 m - višina merjena na sredini vsakega polja sistema. Dobava, vrtanje, vgradnja in injektiranje sider (po potrebi s tekstilno nogavico), predvidene dolžine 4 m. Vključno z izvedbo obbetoniranega temelja pod stebri ograje. Zapiranje vrzeli do 30 cm se izvede s podaljšanjem sekundarne mreže.Zapiranje vrzeli do 30 cm se izvede s podaljšanjem sekundarne mreže, ki se jo pritrdi s sidri (armaturno jeklo) fi 10 mm, dolžine sider do 30 cm. | m1 | 24 |  | 0
|  | Zapiranje vrzeli globine nad 30 cm (gap filling) s kovinsko mrežo enake kvalitete kot je uporabljena v samem podajno lovilnem sistemu (vključno z dodatnim sidranjem, zavorami, če je potrebno). | m2 | 3 |  | 0
5 |  | PLS5 (km 11+605 - km 11+635) PODAJNO LOVILNA OGRAJA - ETA certificirana lovilna ograja višine 5 m, dolžine 30 m, ENERGIJA 1000 kJ Nabava, dovoz, transport in montaža varovalne podajno lovilne ograje z nominalno višino h = 5 m - višina merjena na sredini vsakega polja sistema. Dobava, vrtanje, vgradnja in injektiranje sider (po potrebi s tekstilno nogavico), predvidene dolžine 4 m. Vključno z izvedbo obbetoniranega temelja pod stebri ograje. Zapiranje vrzeli do 30 cm se izvede s podaljšanjem sekundarne mreže, ki se jo pritrdi s sidri (armaturno jeklo) fi 10 mm, dolžine sider do 30 cm. | m1 | 30 |  | 0
|  | Zapiranje vrzeli globine nad 30 cm (gap filling) s kovinsko mrežo enake kvalitete kot je uporabljena v samem podajno lovilnem sistemu (vključno z dodatnim sidranjem, zavorami, če je potrebno). | m2 | 6 |  | 0
6 |  | PLS6 (km 11+638 - km 11+658) PODAJNO LOVILNA OGRAJA - ETA certificirana lovilna ograja višine 5 m, dolžine 20 m, ENERGIJA 1500 kJ Nabava, dovoz, transport in montaža varovalne podajno lovilne ograje z nominalno višino h = 5 m - višina merjena na sredini vsakega polja sistema. Dobava, vrtanje, vgradnja in injektiranje sider (po potrebi s tekstilno nogavico), predvidene dolžine 4-5 m. Vključno z izvedbo obbetoniranega temelja pod stebri ograje. Zapiranje vrzeli do 30 cm se izvede s podaljšanjem sekundarne mreže, ki se jo pritrdi s sidri (armaturno jeklo) fi 10 mm, dolžine sider do 30 cm. | m1 | 20 |  | 0
|  | Zapiranje vrzeli globine nad 30 cm (gap filling) s kovinsko mrežo enake kvalitete kot je uporabljena v samem podajno lovilnem sistemu (vključno z dodatnim sidranjem, zavorami, če je potrebno). | m2 | 6 |  | 0
7 |  | PLS7 (km 11+700 - km 11+760) PODAJNO LOVILNA OGRAJA - ETA certificirana lovilna ograja višine 5 m, dolžine 60 m, ENERGIJA 1000 kJ !!! MAKSIMALNI RAZTEZEK PLS PRI MEL TESTU NE SME PRESEGATI 6.50 m !!! Nabava, dovoz, transport in montaža varovalne podajno lovilne ograje z nominalno višino h = 5 m - višina merjena na sredini vsakega polja sistema. Dobava, vrtanje, vgradnja in injektiranje sider (po potrebi s tekstilno nogavico), predvidene dolžine 4 m. Vključno z izvedbo obbetoniranega temelja pod stebri ograje. Zapiranje vrzeli do 30 cm se izvede s podaljšanjem sekundarne mreže, ki se jo pritrdi s sidri (armaturno jeklo) fi 10 mm, dolžine sider do 30 cm. | m1 | 60 |  | 0
|  | Zapiranje vrzeli globine nad 30 cm (gap filling) s kovinsko mrežo enake kvalitete kot je uporabljena v samem podajno lovilnem sistemu (vključno z dodatnim sidranjem, zavorami, če je potrebno). | m2 | 12 |  | 0
8 |  | PLS8 (km 11+757 - km 11+797) PODAJNO LOVILNA OGRAJA - ETA certificirana lovilna ograja višine 5 m, dolžine 40 m, ENERGIJA 1500 kJ Nabava, dovoz, transport in montaža varovalne podajno lovilne ograje z nominalno višino h = 5 m - višina merjena na sredini vsakega polja sistema. Dobava, vrtanje, vgradnja in injektiranje sider (po potrebi s tekstilno nogavico), predvidene dolžine 4-5 m. Vključno z izvedbo obbetoniranega temelja pod stebri ograje. Zapiranje vrzeli do 30 cm se izvede s podaljšanjem sekundarne mreže, ki se jo pritrdi s sidri (armaturno jeklo) fi 10 mm, dolžine sider do 30 cm. | m1 | 40 |  | 0
|  | Zapiranje vrzeli globine nad 30 cm (gap filling) s kovinsko mrežo enake kvalitete kot je uporabljena v samem podajno lovilnem sistemu (vključno z dodatnim sidranjem, zavorami, če je potrebno). | m2 | 12 |  | 0
9 |  | PLS9 (km 11+890 - km 11+940) PODAJNO LOVILNA OGRAJA - ETA certificirana lovilna ograja višine 5 m, dolžine 60 m, ENERGIJA 500 kJ (upoštevati zapiranje končnih trikotnikov) !!! MAKSIMALNI RAZTEZEK PLS PRI MEL TESTU NE SME PRESEGATI 6.00 m !!! Nabava, dovoz, transport in montaža varovalne podajno lovilne ograje z nominalno višino h = 5 m - višina merjena na sredini vsakega polja sistema. Dobava, vrtanje, vgradnja in injektiranje sider (po potrebi s tekstilno nogavico), predvidene dolžine 3-4 m. Vključno z izvedbo obbetoniranega temelja pod stebri ograje. Zapiranje vrzeli do 30 cm se izvede s podaljšanjem sekundarne mreže, ki se jo pritrdi s sidri (armaturno jeklo) fi 10 mm, dolžine sider do 30 cm. | m1 | 60 |  | 0
|  | Zapiranje vrzeli globine nad 30 cm (gap filling) s kovinsko mrežo enake kvalitete kot je uporabljena v samem podajno lovilnem sistemu (vključno z dodatnim sidranjem, zavorami, če je potrebno). | m2 | 3 |  | 0
10 |  | PLS10 (km 11+943 - km 11+988) PODAJNO LOVILNA OGRAJA - ETA certificirana lovilna ograja višine 6 m, dolžine 44 m, ENERGIJA 2000 kJ (upoštevati zapiranje končnih trikotnikov) !!! MAKSIMALNI RAZTEZEK PLS PRI MEL TESTU NE SME PRESEGATI 7.50 m !!! Nabava,dovoz, transport in montaža varovalne podajno lovilne ograje z nominalno višino h = 6 m - višina merjena na sredini vsakega polja sistema. Dobava, vrtanje, vgradnja in injektiranje sider (po potrebi s tekstilno nogavico), predvidene dolžine 4-5 m. Vključno z izvedbo obbetoniranega temelja pod stebri ograje. Zapiranje vrzeli do 30 cm se izvede s podaljšanjem sekundarne mreže, ki se jo pritrdi s sidri (armaturno jeklo) fi 10 mm, dolžine sider do 30 cm. | m1 | 44 |  | 0
|  | Zapiranje vrzeli globine nad 30 cm (gap filling) s kovinsko mrežo enake kvalitete kot je uporabljena v samem podajno lovilnem sistemu (vključno z dodatnim sidranjem, zavorami, če je potrebno). | m2 | 20 |  | 0
11 |  | PLS11 (km 11+986 - km 12+027) PODAJNO LOVILNA OGRAJA - ETA certificirana lovilna ograja višine 6 m, dolžine 36 m, ENERGIJA 2000 kJ (upoštevati zapiranje končnih trikotnikov) !!! MAKSIMALNI RAZTEZEK PLS PRI MEL TESTU NE SME PRESEGATI 7.50 m !!! Nabava, dovoz, transport in montaža varovalne podajno lovilne ograje z nominalno višino h = 6 m - višina merjena na sredini vsakega polja sistema. Dobava, vrtanje, vgradnja in injektiranje sider (po potrebi s tekstilno nogavico), predvidene dolžine 4-5 m. Vključno z izvedbo obbetoniranega temelja pod stebri ograje. Zapiranje vrzeli do 30 cm se izvede s podaljšanjem sekundarne mreže, ki se jo pritrdi s sidri (armaturno jeklo) fi 10 mm, dolžine sider do 30 cm. | m1 | 36 |  | 0
|  | Zapiranje vrzeli globine nad 30 cm (gap filling) s kovinsko mrežo enake kvalitete kot je uporabljena v samem podajno lovilnem sistemu (vključno z dodatnim sidranjem, zavorami, če je potrebno). | m2 | 16 |  | 0
12 |  | PLS12 (km 12+027 - km 12+063) PODAJNO LOVILNA OGRAJA - ETA certificirana lovilna ograja višine 5 m, dolžine 32 m, ENERGIJA 500 kJ !!! MAKSIMALNI RAZTEZEK PLS PRI MEL TESTU NE SME PRESEGATI 5.50 m !!! Nabava, dovoz, transport in montaža varovalne podajno lovilne ograje z nominalno višino h = 5 m - višina merjena na sredini vsakega polja sistema. Dobava, vrtanje, vgradnja in injektiranje sider (po potrebi s tekstilno nogavico), predvidene dolžine 3-4 m. Vključno z izvedbo obbetoniranega temelja pod stebri ograje. Zapiranje vrzeli do 30 cm se izvede s podaljšanjem sekundarne mreže, ki se jo pritrdi s sidri (armaturno jeklo) fi 10 mm, dolžine sider do 30 cm. | m1 | 32 |  | 0
|  | Zapiranje vrzeli globine nad 30 cm (gap filling) s kovinsko mrežo enake kvalitete kot je uporabljena v samem podajno lovilnem sistemu (vključno z dodatnim sidranjem, zavorami, če je potrebno). | m2 | 6 |  | 0
13 |  | PLS13 (km 12+061 - km 12+096) PODAJNO LOVILNA OGRAJA - ETA certificirana lovilna ograja višine 4 m, dolžine 36 m, ENERGIJA 500 kJ (upoštevati zapiranje končnih trikotnikov) Nabava, dovoz, transport in montaža varovalne podajno lovilne ograje z nominalno višino h = 4 m - višina merjena na sredini vsakega polja sistema. Dobava, vrtanje, vgradnja in injektiranje sider (po potrebi s tekstilno nogavico), predvidene dolžine 3-4 m. Vključno z izvedbo obbetoniranega temelja pod stebri ograje. Zapiranje vrzeli do 30 cm se izvede s podaljšanjem sekundarne mreže, ki se jo pritrdi s sidri (armaturno jeklo) fi 10 mm, dolžine sider do 30 cm. | m1 | 36 |  | 0
|  | Zapiranje vrzeli globine nad 30 cm (gap filling) s kovinsko mrežo enake kvalitete kot je uporabljena v samem podajno lovilnem sistemu (vključno z dodatnim sidranjem, zavorami, če je potrebno). | m2 | 6 |  | 0
14 |  | PLS14 (km 12+095 - km 12+116) PODAJNO LOVILNA OGRAJA - ETA certificirana lovilna ograja višine 4 m, dolžine 22 m, ENERGIJA 1000 kJ !!! MAKSIMALNI RAZTEZEK PLS PRI MEL TESTU NE SME PRESEGATI 5.00 m !!! Nabava, dovoz, transport in montaža varovalne podajno lovilne ograje z nominalno višino h = 4 m - višina merjena na sredini vsakega polja sistema. Dobava, vrtanje, vgradnja in injektiranje sider (po potrebi s tekstilno nogavico), predvidene dolžine 4 m. Vključno z izvedbo obbetoniranega temelja pod stebri ograje. Zapiranje vrzeli do 30 cm se izvede s podaljšanjem sekundarne mreže, ki se jo pritrdi s sidri (armaturno jeklo) fi 10 mm, dolžine sider do 30 cm. | m1 | 22 |  | 0
|  | Zapiranje vrzeli globine nad 30 cm (gap filling) s kovinsko mrežo enake kvalitete kot je uporabljena v samem podajno lovilnem sistemu (vključno z dodatnim sidranjem, zavorami, če je potrebno). | m2 | 5 |  | 0
15 |  | PLS15 (km 12+113 - km 12+135) PODAJNO LOVILNA OGRAJA - ETA certificirana lovilna ograja višine 4 m, dolžine 24 m, ENERGIJA 1000 kJ Nabava, dovoz, transport in montaža varovalne podajno lovilne ograje z nominalno višino h = 4 m - višina merjena na sredini vsakega polja sistema. Dobava, vrtanje, vgradnja in injektiranje sider (po potrebi s tekstilno nogavico), predvidene dolžine 4 m. Vključno z izvedbo obbetoniranega temelja pod stebri ograje. Zapiranje vrzeli do 30 cm se izvede s podaljšanjem sekundarne mreže, ki se jo pritrdi s sidri (armaturno jeklo) fi 10 mm, dolžine sider do 30 cm. | m1 | 24 |  | 0
|  | Zapiranje vrzeli globine nad 30 cm (gap filling) s kovinsko mrežo enake kvalitete kot je uporabljena v samem podajno lovilnem sistemu (vključno z dodatnim sidranjem, zavorami, če je potrebno). | m2 | 10 |  | 0
16 |  | PLS16 (km 12+138 - km 12+235) PODAJNO LOVILNA OGRAJA - ETA certificirana lovilna ograja višine 4 m, dolžine 105 m, ENERGIJA 1000 kJ !!! UPOŠTEVATI INTERNO SIDRANJE POD 60 M !!! Nabava,dovoz, transport in montaža varovalne podajno lovilne ograje z nominalno višino h = 4 m - višina merjena na sredini vsakega polja sistema. Dobava, vrtanje, vgradnja in injektiranje sider (po potrebi s tekstilno nogavico), predvidene dolžine 4 m. Vključno z izvedbo obbetoniranega temelja pod stebri ograje. Zapiranje vrzeli do 30 cm se izvede s podaljšanjem sekundarne mreže, ki se jo pritrdi s sidri (armaturno jeklo) fi 10 mm, dolžine sider do 30 cm. | m1 | 105 |  | 0
|  | Zapiranje vrzeli globine nad 30 cm (gap filling) s kovinsko mrežo enake kvalitete kot je uporabljena v samem podajno lovilnem sistemu (vključno z dodatnim sidranjem, zavorami, če je potrebno). | m2 | 10 |  | 0
17 |  | SIDRANJE BLOKA V P104 (km 11+560) SIDRANJE Z JEKLENICAMI IN SIDRI + težko pocinkano pletivo - blok skupnega volumna ca 50m3. Sidra GEWI fi 40 mm, L = 4.00 m (10 kom), jeklenice 6x37, fi 26 mm (1960 N / mm2), skupne dolžine ca 60 m. Napenjanje jeklenic na min 40 kN. Pod jeklenice se prilagojeno položi težko pocinkano pletivo na površini ca 90 m2, raster ca sidranja 2x2 m. Nabava, dovoz ter montaža vseh potrebnih elementov za sidranje blokov. Dobava, vrtanje, vgradnja in injektiranje sider (po potrebi s tekstilno nogavico). | kom | 1 |  | 0
18 |  | SIDRANJE BLOKA V P110 (km 11+680) SIDRANJE Z JEKLENICAMI IN SIDRI + težko pocinkano pletivo - blok skupnega volumna ca 30m3. Sidra GEWI fi 25 mm, L = 3.00 m (14 kom), jeklenice 6x19, fi 12 mm (1770 N / mm2), skupne dolžine ca 50 m. Napenjanje jeklenic na min 15 kN. Pod jeklenice se prilagojeno položi težko pocinkano pletivo na površini ca 90 m2, raster ca sidranja 2x2 m. Nabava, dovoz ter montaža vseh potrebnih elementov za sidranje blokov. Dobava, vrtanje, vgradnja in injektiranje sider (po potrebi s tekstilno nogavico). | kom | 1 |  | 0
19 |  | SIDRANJE BLOKOV V P126 (km 12+015) SIDRANJE Z JEKLENICAMI IN SIDRI + težko pocinkano pletivo - blok skupnega volumna ca 47+113 m3. Sidra GEWI fi 32 mm, L = 4.00 m (17 kom), jeklenice 6x19, fi 18 mm (1770 N / mm2), skupne dolžine ca 80 m. Napenjanje jeklenic na min 35 oz. 75 kN. Pod jeklenice se prilagojeno položi težko pocinkano pletivo na površini ca 120 m2, raster ca sidranja 2x2 m. Nabava, dovoz ter montaža vseh potrebnih elementov za sidranje blokov. Dobava, vrtanje, vgradnja in injektiranje sider (po potrebi s tekstilno nogavico). | kom | 1 |  | 0
20 |  | VISOKO NATEZNE MREŽE Nabava, dovoz in (montaža) polaganje mrežnih panelov (prilagojene mreže visoke natezne trdnosti) kapacitete min 150kN/m v vse smeri, premer žice 4.6mm, velikost okna 50/50mm, kvaliteta jekla Bst 620/770, vključno s: - sidranjem z gewi sidri fi28 mm, l=3.0m (raster cca 2.5x2.5-2.8x2.8), na izpostavljenih delih se dolžino sider prilagodi (L=4.00 m) - injektiranjem z injekcijsko maso Cementol Injecem (ali enakovredno) - dobavo in montažo pritrditvenih plošč (spike plates) Dobava, vrtanje, vgradnja in injektiranje sider (po potrebi s tekstilno nogavico). | m2 | 1910 |  | 0
21 |  | PRILAGOJENE MREŽE TEŽKO POCINKANO PLETIVO Nabava, dovoz in montaža težkega pocinkanega pletiva hex 80/100, 2,7mm, natezne trdnosti 40 kN/m, vključno s sidranjem v rastru 3/3 m, sidra gewi fi20 mm, L = 1.0-1.5 m (dobava, vrtanje, vgradnja in injektiranje (po potrebi) sider), dobava in montaža pritrditvenih plošč, mreže se na obodu pritrdi z obodno jeklenico fi 10 mm. | m2 | 8770 |  | 0
22 |  | ZAPOLNITEV RAZPOKE IN OBLOŽNA ZLOŽBA - BLOK V P110 (km 11+685)
22.1 |  | PRIPRAVA PODLAGE za izvedbo obloge Odbijanje odvečne skale s pnevmatskim kladivom, ročno Priprava ležišča za oblogo na dolžini ca 10 m in širine 30-50 cm Vključno z odvozom odvečnega materiala | kom | 1 |  | 0
22.2 |  | Izdelava obložno-podporne zložbe iz kamna v betonu C25/30, strojno:ročno - 50:50, ca 60 m3 Zidanje do maksimalne skupne višine ca 4.50 m. | m3 | 60 |  | 0
22.3 |  | ZAPOLNITEV RAZPOK skalnega bloka na območju obloge Uporaba zemeljsko vlažnega betona oz. hitrovezoče cementne mase (ca 1 m3) in tesnilne mase na cementni osnovi | m3 | 1 |  | 0
22.4 |  | ODCEDNICE - BARBAKANE dobavo in vgradnja odcednic PVC fi110 mm, L=1.50 m | kom | 10 |  | 0
ZAVAROVALNA DELA SKUPAJ: | [5 empty] | 0

## Zunanje storitve
Izvedba zaščitnih ukrepov pred padajočim kamenjem na odseku R2-428/1250 Luče-S. Logar od km 3.655 do km 3.670 in od km 11.485 do km 12.273
PONUDBENI PREDRAČUN
TUJE STORITVE
Zap.št. | Šifra | Opis | EM | Kol. | Cena/EM | Vrednost
TUJE STORITVE
1 |  | Projektantski nadzor** V sklopu projektantskega nadzora je predvidena prisotnost projektanta v času trasiranja in zakoličbe podajno lovilnih sistemov ter morebitnih prilagoditev. | ur | 108 |  | 0
2 |  | Geomehanski nadzor** V sklopu geomehanskega nadzora je predvidena prisotnost geologa v času vrtalnih del ter podajanje usmeritev glede sidranja objektov. | ur | 132 |  | 0
3 |  | Polovična zapora ceste s semaforjem (zajema oba odseka: odsek Igla in Solčava)*** ODSEK PRI IGLI - dolžine 100m Upoštevati občasne popolne zapore ceste v času izvedbe (ca 3 tedne). Skupni čas izvedbe del - predvideno ca 1 mesec ODSEK SOLČAVA - dolžine 250-300m Upoštevati delne popolne zapore ceste in 4x premik zapore Skupni čas izvedbe del - predvideno ca 5 mesecev | kos | 1 | 24750 | 24750
4 |  | TESTIRANJE SIDER (zajema oba odseka: odsek Igla in Solčava) Izvedba izvlečnih testov sider (22 izvlečnih testov) in poročila o preiskavi sider. Skupaj z dobavo, vrtanjem, vgradnjo in injektiranjem 8 žrtvenih sider. Lokacije žrtvenih in testnih sider določi projektant. | kos | 22 |  | 0
5 |  | Elaborat za izvedbo cestne zapore (zajema oba odseka: odsek Igla in Solčava)* | kos | 1 |  | 0
6 |  | Izdelava geodetskega posnetka izvedenih del (zajema oba odseka: odsek Igla in Solčava) | kos | 1 |  | 0
7 |  | Izdelava projektne dokumentacije INID in Navodil za vzdrževanje in obratovanje objekta (zajema oba odseka: odsek Igla in Solčava) | kos | 1 |  | 0
TUJE STORITVE SKUPAJ: | [5 empty] | 24750
Opombe:
* obračun na podlagi izstavljenega računa
** obračun na podlagi porabljenih ur (vpis v gradbeni dnevnik)
*** obračun zapore po dejanskih stroških koncesionarja in predloženem računu koncesionarja