## Rekapitulacija
REKAPITULACIJA
Rekonstrukcija odseka ceste R2-421/2506 Ručetna vas - Jugorje, od km 5,600 do km 6,650
Opis dela |  | Znesek
CESTA |  | 17025
AVTOBUSNI POSTAJALIŠČI |  | 225
HODNIK ZA PEŠCE |  | 900
CESTNA RAZSVETLJAVA po P-1/2019 |  | 675
CESTNA RAZSVETLJAVA po P-5/2011 |  | 1125
SKUPAJ: |  | 19950
Nepredvidena dela | 10% | 1995
SKUPAJ: |  | 21945
DDV | 22% | 4827.9
SKUPAJ Z DDV: |  | 26772.9
Opomba: Ostale priloge iz specifikacije naročila (tehnično poročilo, situacije, detajli, zahteve in primeri) so sestavni del razpisne dokumentacije in pogodbe ter ponudnik ob oddaji ponudbe njimi v celoti soglaša.
Dela je potrebno izvajati v skladu z veljavnimi tehničnimi predpisi, normativi in standardi ob upoštevanju zahtev iz varstva pri delu.
Izvajalec mora z vsemi gradbenimi odpadki (izkopi, rušitve...) ravnati skladno z elaboratom za ravnanje z odpadki in Uredbo o ravnanju z odpadki, ki nastanejo pri gradbenih delih (Uradni list RS št. 34/08). V enotnih cenah morajo biti zajeti vsi stroški za ravnanje z odpadki vključno z končnim deponiranjem.

## Cesta
REKAPITULACIJA
Cesta
1 | PREDDELA |  |  | 15000
2 | ZEMELJSKA DELA |  |  | 0
3 | VOZIŠČNA KONSTRUKCIJA |  |  | 0
4.0 | ODVODNJAVANJE |  |  | 0
5.0 | GRADBENA IN OBRTNIŠKA DELA |  |  | 0
4.2 | OPREMA CEST |  |  | 0
7 | TUJE STORITVE |  |  | 2025
| SKUPAJ CESTA |  |  | 17025
Poz. | Opis del oz. dobave | Količina | Cena /enota | Skupaj €
1.0 | PREDDELA
1.1. | Geodetska dela
11 122 | Obnova in zavarovanje zakoličbe osi trase ceste v gričevnatem terenu;
| km | 1.12 | 0 | 0
11 132 | Obnova in zavarovanje zakoličbe trase komunalnih vodov v gričevnatem terenu;
| km | 0.49 | 0 | 0
11 121 | Postavitev in zavarovanje prečnega profila ostale javne ceste v gričevnatem terenu;
| kos | 60 | 0 | 0
1.1. | Skupaj geodetska dela |  |  | 0
1.2. | ČIŠČENJE TERENA
1.2.1. | Odstranitev grmovja, dreves, vej in panjev
12 112 | Odstranitev grmovja na redko porasli površini (do 50 % pokritega tlorisa) - strojno, odvoz na komunalno deponijo
| m2 | 30 | 0 | 0
1.2.1. | Skupaj odstranitev grmovja, dreves, vej in panjev |  |  | 0
1.2.2. | Odstranitev prometne signalizacije in opreme
12 211 | Demontaža prometnega znaka na enem podstavku;
| kos | 11 | 0 | 0
12 212 | Demontaža prometnega znaka na dveh podstavkih;
| kos | 8 | 0 | 0
12 231 | Demontaža in odstranitev jeklene varnostne ograje;
| m1 | 40 | 0 | 0
12 261 | Demontaža plastičnega smernika;
| kos | 52 | 0 | 0
1.2.2. | Skupaj odstranitev prom. signalizacije in opreme |  |  | 0
1.2.3. | Porušitev in odstranitev voziščnih konstrukcij
12 321 | Porušitev in odstranitev asfaltne plasti v debelini do 5 cm; odvoz na komunalno deponijo
| m2 | 344 | 0 | 0
12 322 | Porušitev in odstranitev asfaltne plasti v debelini do 10 cm; odvoz na komunalno deponijo
| m2 | 6719 | 0 | 0
12 371 | Rezkanje in odvoz asfaltne krovne plasti v debelini do 4 cm; odvoz na komunalno deponijo
| m2 | 150 | 0 | 0
12 381 | Rezanje asfaltne plasti s talno diamantno žago, debele do 5 cm;
| m | 3 | 0 | 0
12 382 | Rezanje asfaltne plasti s talno diamantno žago, debele 6 do 10 cm;
| m | 58 | 0 | 0
12 391 | Porušitev in odstranitev robnika iz cementnega betona; odvoz na komunalno deponijo
| m | 35 | 0 | 0
1.2.3. | Skupaj porušitev in odstranitev voziščnih konstrukcij |  |  | 0
1.2.4. | Porušitev in odstranitev objektov
12 411 | Porušitev in odstranitev prepusta iz cevi s premerom do 60 cm; odvoz na komunalno deponijo
| m | 34 | 0 | 0
12 431 | Porušitev in odstranitev betonskega vtočnega jaška z rešetko, notranjega premerom do 60 cm; odvoz na komunalno deponijo
| m | 3.5 | 0 | 0
12 432 | Porušitev in odstranitev betonskega jaška z notranjega premerom do 100 cm; odvoz na komunalno deponijo
| m | 3 | 0 | 0
12 435 | Porušitev in odstranitev glave prepusta s premerom do 50 cm; odvoz na komunalno deponijo
| kos | 1 | 0 | 0
12 475 | Porušitev in odstranitev zidane ograje; odvoz na komunalno deponijo
| m3 | 3.35 | 0 | 0
12 495 | Porušitev in odstranitev cementnega betona-strojno; odvoz na komunalno deponijo
| m3 | 1 | 0 | 0
1.2.4. | Skupaj porušitev in odstranitev objektov |  |  | 0
1.2. | SKUPAJ ČIŠČENJE TERENA |  |  | 0
1.3. | OSTALA PREDDELA
1.3.1. | Omejitve prometa
13 111 | Zavarovanje gradbišča v času gradnje skladno z elaboratom začasne prometne ureditve (obračun po dejanskih stroških)
| pavšal | 1 | 15000 | 15000
1.3.1. | Skupaj omejitve prometa |  |  | 15000
1.3.3. | Začasni objekti
13 311 | Organizacija gradbišča, postavitev začasnih objektov;
| kos | 1 | 0 | 0
13 312 | Organizacija gradbišča,odstranitev začasnih objektov;
| kos | 1 | 0 | 0
1.3.3. | Skupaj začasni objekti |  |  | 0
1.3. | SKUPAJ OSTALA PREDDELA |  |  | 15000
1.0 | SKUPAJ PREDDELA |  |  | 15000
2.0. | ZEMELJSKA DELA
2.1. | Izkopi
21 112 | Površinski izkop plodne zemljine – 1. kategorije – strojno z odrivom do 50 m;
| m3 | 414 | 0 | 0
21 224 | Široki izkop vezljive zemljine – 3. kategorije – strojno z nakladanjem; odvoz odvečne zemljine na komunalno deponijo
| m3 | 3958 | 0 | 0
21 243 | Široki izkop mehke kamnine – 4. kategorije z nakladanjem in odvozom na gradbeno deponijo;
| m3 | 1455 | 0 | 0
21 253 | Široki izkop trde kamnine – 5. kategorije z nakladanjem;
| m3 | 1068 | 0 | 0
21 314 | Izkop vezljive zemljine/zrnate kamnine – 3. kategorije za kanalske rove, prepuste, jaške in drenaže, širine do 1,0 m in globine do 1,0 m – strojno, planiranje dna ročno; odvoz odvečne zemljine na komunalno deponijo
| m3 | 287 | 0 | 0
21 315 | Izkop mehke kamnine – 4. kategorije za kanalske rove, prepuste, jaške in drenaže, širine do 1,0 m in globine do 1,0 m; odvoz odvečne kamnine na komunalno deponijo
| m3 | 50 | 0 | 0
21 374 | Izkop vezljive zemljine/zrnate kamnine – 3. kategorije za ponikalnici, širine do 2,0 m in globine 2,1 do 4,0 m – strojno, planiranje dna ročno; odvoz odvečne kamnine na komunalno deponijo
| m3 | 6 | 0 | 0
21 375 | Izkop mehke kamnine – 4. kategorije za ponikalnici, širine do 2,0 m in globine 2,1 do 4,0 m - strojno, planiranje dna ročno; odvoz odvečne kamnine na komunalno deponijo
| m3 | 55 | 0 | 0
21 376 | Izkop trde kamnine – 5. kategorije za ponikalnici, širine do 2,0 m in globine 2,1 do 4,0 m ,odvoz odvečne kamnine na komunalno deponijo
| m3 | 3 | 0 | 0
21 752 | Izkop vezljive zemljine/zrnate kamnine – 3. kategorije za asfaltne mulde in robnike;
| m3 | 59 | 0 | 0
2.1. | Skupaj izkopi |  |  | 0
2.2. | Planum temeljnih tal
22 113 | Ureditev planuma temeljnih tal zrnate kamnine – 3. kategorije
| m2 | 5333 | 0 | 0
22 114 | Ureditev planuma temeljnih tal zrnate kamnine – 4. kategorije
| m2 | 2636 | 0 | 0
2.2. | Skupaj planum temeljnih tal |  |  | 0
2.3. | Drenažne in filtrske plasti
23 113 | Izdelava drenažne plasti iz kamnitega materiala;
| m3 | 123 | 0 | 0
23 311 | Dobava in vgraditev geotekstilije za planum temeljnih tala regionalne ceste, natezne trdnosti 12 kN/m2;
| m2 | 2240 | 0 | 0
2.3. | Skupaj drenažne in filtrske plasti |  |  | 0
2.4. | Nasipi in zasipi
24 113 | Izdelava nasipa iz izkopanega materiala obstoječe voziščne konstrukcije, nosilnosti CBR > 10;
| m3 | 350 | 0 | 0
24 117 | Izdelava nasipa iz zrnate kamnine – 3. kategorije, GW-GP 0/63 do 0/100 z dobavo iz kamnoloma;
| m3 | 3957 | 0 | 0
24 229 | Zasip cevi meteorne kanalizacije s peščenim materiajom do 30 cm nad temenom;
| m3 | 101 | 0 | 0
2.4. | Skupaj nasipi in zasipi |  |  | 0
2.5. | Brežine in zelenice
25 112 | Humuziranje brežine brez valjanja, v debelini do 15 cm - strojno iz izkopanega humuza;
| m2 | 325.5 | 0 | 0
25 1 | Setev travne mešanice
| m2 | 890 | 0 | 0
2.5. | Skupaj brežine in zelenice |  |  | 0
2.0. | SKUPAJ ZEMELJSKA DELA |  |  | 0
3.0. | VOZIŠČNE KONSTRUKCIJE
3.1. | Nosilne plasti
3.1.1. | Nevezane nosilne plasti
31 131 | Dobava in izdelava nevezane nosilne plasti enakomerno zrnatega drobljenca iz kamnine v debelini do 25 cm;
| m3 | 2690.5 | 0 | 0
3.1.1. | Skupaj nevezane nosilne plasti |  |  | 0
3.1.3. | Vezane zgornje nosilne in nosilnoobrabne plasti z bitumenskimi vezivi
31 343 | Izdelava zgornje nosilne plasti bituminiziranega drobljenca AC 32 base B50/70 A3 v debelini 7 cm na priključkih;
| m2 | 710 | 0 | 0
31 346 | Izdelava zgornje nosilne plasti bituminiziranega drobljenca AC 32 base B50/70 A3 v debelini 10 cm;
| m2 | 7327 | 0 | 0
3.1.3. | Skupaj vezane zgornje nosilne in nosilnoobrabne plasti z bitumenskimi vezivi |  |  | 0
3.1. | Skupaj nosilne plasti |  |  | 0
3.2. | Obrabne plasti
3.2.2. | Vezane asfaltne obrabne in zaporne plasti
23 235 | Izdelava obrabne in zaporne plasti bitumenskega betona iz AC 11 surf B50/70 A3 v debelini 40 mm;
| m2 | 7327 | 0 | 0
32 497 | Pobrizg z bitumensko emulzijo 0,31 do 0,50 kg/m2;
| m2 | 20 | 0 | 0
3.2. | Skupaj obrabne plasti |  |  | 0
3.5. | ROBNI ELEMENTI VOZIŠČ
3.5.2. | Robniki
35 214 | Dobava in vgraditev predfabriciranega dvignjenega robnika iz cementnega betona s prerezom 15/25 cm v temelju iz betona C12/15;
| m | 770 | 0 | 0
35 235 | Dobava in vgraditev predfabriciranega pogreznjenega robnika iz cementnega betona s prerezom 15/25 cm;
| m | 42 | 0 | 0
3.5.2. | Skupaj robniki |  |  | 0
3.6. | Bankine
36 131 | Izdelava berme iz drobljenca, široke 0,50 m;
| m3 | 30.5 | 0 | 0
36 133 | Izdelava bankine iz drobljenca, široke 1,00 m;
| m3 | 64 | 0 | 0
3.6. | Skupaj bankine |  |  | 0
3.0. | SKUPAJ VOZIŠČNE KONSTRUKCIJE |  |  | 0
4.0. | ODVODNJAVANJE
4.1. | Površinsko odvodnjavanje
41 142 | Tlakovanje jarka in ureditev izpustov iz meteornih kanalov z lomljencem, debelina 20cm, stiki zapolnjeni s cementno malto, na podložni plasti cementnega betona C12/15, v debelini 15 cm;
| m2 | 14 | 0 | 0
41 241 | Utrditev jarka s kanaletami na preklop iz cementnega betona, dolžine 110 cm in notranje širine dna kanalete 30 cm, na podložni plasti iz zmesi zrn drobljenca, debeli 10 cm;
| m | 30 | 0 | 0
41 345 | Izdelava asfaltne mulde iz bitumenskega betona, debeline 4 cm in bituminiziranega drobljenca, debeline 10 cm, na tamponsko podlago širine 50 cm;
| m | 818 | 0 | 0
41 344 | Izdelava asf. koritnice iz bitumenskega betona, debeline 4 cm, in bituminiziranega drobljenca, debeline 10 cm,ob že zgrajenem robniku iz cementnega betona, na tamponsko podlago, široke 50 cm;
| m1 | 65 | 0 | 0
4.1. | Skupaj površinsko odvodnjavanje |  |  | 0
4.2. | Globinsko odvodnjavanje - drenaže
43 134 | Izdelava vzdolžne drenaže, globoke do 1,0 m, na podložni plasti iz cementnega betona C12/15 debeline 10 cm, z gibljivimi plastičnimi cevmi premera 15 cm;
| m | 460 | 0 | 0
4.2. | Skupaj globinsko odvodnjavanje - drenaže |  |  | 0
4.3. | Globinsko odvodnjavanje - kanalizacija
43 192 | Izdelava meteorne kanalizacije iz PVC trdnosnega razreda SN8, vključno s podložno plastjo iz cementnega betona C12/15, premera 20 cm, v globini do 1,0 m;
| m | 39 | 0 | 0
43 233 | Izdelava meteorne kanalizacije iz PVC trdnega razreda SN8, vključno s podložno plastjo iz cementnega betona C12/15, premera 25 cm, v globini do 1,0 m;
| m | 241 | 0 | 0
43 198 | Izdelava drenažno meteorne kanalizacije iz PVC trdnega razreda SN8, vključno s podložno plastjo iz cementnega betona C12/15, premera 25 cm, v globini do 1,0 m;
| m | 468 | 0 | 0
43 283 | Obbetoniranje cevi meteorne kanalizacije s cementnim betonom C12/15 na povoznih delih;
| m | 79 | 0 | 0
4.3. | Skupaj globinsko odvodnjavanje - kanalizacija |  |  | 0
4.4. | Jaški
44 132 | Izdelava vtočnega jaška iz cementnega betona, krožnega prereza s premerom 50 cm, globokega 1,5 m;
| kos | 43 | 0 | 0
44 142 | Izdelava revizijskega jaška iz cementnega betona, krožnega prereza s premerom 60 cm, globokega do 1,5m;
| kos | 9 | 0 | 0
44 145 | Izdelava revizijskega jaška iz cementnega betona, krožnega prereza s premerom 60 cm, globokega do 2 m;
| kos | 2 | 0 | 0
44 162 | Izdelava revizijskega jaška iz cementnega betona, krožnega prereza s premerom 80 cm, globokega do 1,5m;
| kos | 1 | 0 | 0
44 163 | Izdelava revizijskega jaška iz cementnega betona, krožnega prereza s premerom 80 cm, globokega 1.5 -2,00 m;
| kos | 1 | 0 | 0
44 195 | Izdelava jaška iz cementnega betona, krožnega prereza s premerom nad 120 cm, globokega nad 2,5 m
| kos | 4 | 0 | 0
44 845 | Dobava in vgraditev LŽ rešetke nosilnega razreda C 250 kN, s prerezom 400/400 mm;
| kos | 12 | 0 | 0
44 951 | Dobava in vgraditev LŽ pokrova nosilnega razreda B 125 kN, krožnega prereza s premerom 500 mm;
| kos | 38 | 0 | 0
44 952 | Dobava in vgraditev LŽ pokrova nosilnega razreda B 125 kN, krožnega prereza s premerom 600 mm;
| kos | 13 | 0 | 0
44 953 | Dobava in vgraditev pokrova iz duktilne litine z nosilnostjo B 125 kN, krožnega prereza s premerom 800 mm
| kos | 1 | 0 | 0
44 955 | Dobava in vgraditev linijske rešetke z nosilnostjo D400
| m1 | 10 | 0 | 0
4.4. | Skupaj jaški |  |  | 0
4.5. | Prepusti
45 113 | Izdelava prepusta krožnega prereza iz cevi iz cementnega betona s premerom 50 cm; vključno z podložno plastjo betona C12/15 in obbetoniranjem
| m | 10.5 | 0 | 0
45 114 | Izdelava prepusta krožnega prereza iz cevi iz cementnega betona s premerom 60 cm; vključno z podložno plastjo betona C12/15 in obbetoniranjem
| m | 23 | 0 | 0
45 212 | Izdelava poševne iztočne glave prepusta krožnega prereza iz cementnega betona s premerom 50 cm;
| kos | 1 | 0 | 0
45 213 | Izdelava poševne vtočne in iztočne glave prepusta krožnega prereza iz cementnega betona s premerom 60 cm;
| kos | 3 | 0 | 0
45 214 | Izdelava poševne iztočne glave prepusta krožnega prereza iz cementnega betona s premerom 80 cm;
| kos | 1 | 0 | 0
4.5. | Skupno prepusti |  |  | 0
4.6. | Ponikalnice
46 353 | Ureditev ponikovalnice s perforirano cevjo iz cementnega betona, krožnega prereza, s premerom 100 cm, z betonskim pokrovom premera 60 cm, z nosilnostjo 150 kN, globine do 3,0m
| kos | 7 | 0 | 0
4.6. | Skupaj ponikalnice |  |  | 0
4.0. | SKUPAJ ODVODNJAVANJE |  |  | 0
5.0. | GRADBENA IN OBRTNIŠKA DELA
5.5. | Dela pri popravilu objektov
Sanacija kapelice:
55 132 | Ročno ali strojno ohrapavljenje površine cementnega betona z nasekanjem ali štokanjem, površina horizontalna ali nagnjena 71˚ do 90˚ glede na horizontalo, posamične površine 1,1 do 5,0 m2
| m2 | 5 | 0 | 0
55 552 | Ročno čiščenje korodirane armature ali kablov z jeklenimi krtačami ali brušenjem, površina nagnjena 71˚ do 90˚, posamične površine od 0,31 do 0,50 m2
| m2 | 5 | 0 | 0
55 641 | Priprava in vgraditev cementne malte za izravnavo, površina nagnjena 71˚do 90˚, posamične površine do 1,0 m2, debelina do 20˚ mm
| m2 | 5 | 0 | 0
5.5 | Skupaj dela na popravilu objekta |  |  | 0
5.0. | SKUPAJ GRADBENA IN OBRTNIŠKA DELA |  |  | 0
6.0. | OPREMA CEST
6.1. | Pokončna oprema cest
61 112 | Izdelava temelja iz cementnega betona C 12/15, globine 50 cm, premera 30 cm
| kos | 26 | 0 | 0
61 122 | Izdelava temelja iz cementnega betona C 12/15, globine 80 cm, premera 30 cm;
| kos | 18 | 0 | 0
61 213 | Dobava in vgraditev stebrička za prometni znak iz vroče cinkane jeklene cevi s premerom 64 mm, dolge 1800 mm
| kos | 3 | 0 | 0
61 214 | Dobava in vgraditev stebrička za prometni znak iz vroče cinkane jeklene cevi s premerom 64 mm, dolge 2800 mm;
| kos | 14 | 0 | 0
61 215 | Dobava in vgraditev stebrička za prometni znak iz vroče cinkane jeklene cevi s premerom 64 mm, dolge 3050 mm;
| kos | 2 | 0 | 0
61 216 | Dobava in vgraditev stebrička za prometni znak iz vroče cinkane jeklene cevi s premerom 64 mm, dolge 3550 mm;
| kos | 2 | 0 | 0
61 217 | Dobava in vgraditev stebrička za prometni znak iz vroče cinkane jeklene cevi s premerom 64 mm, dolge 3650 mm;
| kos | 2 | 0 | 0
61 218 | Dobava in vgraditev stebrička za prometni znak iz vroče cinkane jeklene cevi s premerom 64 mm, dolge 3800 mm;
| kos | 2 | 0 | 0
63 571 | Dobava in vgraditev cestnega ogledala (brez stebrička)
| kos | 1 | 0 | 0
61 442 | Dobava in pritrditev trikotnega prometnega znaka, podloga iz aluminijaste pločevine, znak z folijo svetlobno odbojnega razreda RA2, dolžina stranice a = 900 mm;
| kos | 1 | 0 | 0
61 722 | Dobava in pritrditev prometnega znaka, podloga iz aluminijaste pločevine, Znak s svetlobno odbojnega razred RA2, velikost od 0,11 do 0,20 m2;
| kos | 3 | 0 | 0
61 723 | Dobava in pritrditev prometnega znaka, podloga iz aluminijaste pločevine, znak s folijo svetlobno odbojnega razred RA3, velikost od 0,21 do 0,40 m2;
| kos | 9 | 0 | 0
61 724 | Dobava in pritrditev prometnega znaka, podloga iz aluminijaste pločevine, znak z folijo svetlobno odbojnega razreda RA2, velikost od 0,41 do 0,70 m2;
| kos | 6 | 0 | 0
61 725 | Dobava in pritrditev prometnega znaka, podloga iz aluminijaste pločevine, znak z folijo 1. vrste, velikost od 0,71 do 1,00 m2
| kos | 4 | 0 | 0
6.1. | Skupaj pokončna oprema cest |  |  | 0
6.2. | Označbe na voziščih
62 121 | Izdelava tankoslojne vzdolžne označbe na vozišču z enokomponentno belo barvo, vključno 250 g/m2 posipa z drobci / kroglicami stekla, strojno, debelina plasti suhe snovi 250 mm, širina črte 10 cm;
| m | 20 | 0 | 0
62 122 | Izdelava debeloslojne vzdolžne označbe na vozišču z enokomponentno belo barvo, vključno 250 g/m2 posipa z drobci / kroglicami stekla, strojno, debelina plasti suhe snovi 250 mm, širina črte 12 cm;
| m1 | 500 | 0 | 0
62 167 | Izdelava tankoslojne prečne in ostalih označb na vozišču z enokomponentno belo barvo, vključno 250 g/m2 posipa z drobci / kroglicami stekla, strojno, debelina plasti suhe snovi 250 mm, površina označbe do 1,5 m2;
| m2 | 3 | 0 | 0
62 122 | Izdelava tankoslojne vzdolžne označbe na vozišču z enokomponentno belo barvo, vključno 250 g/m2 posipa z drobci / kroglicami stekla, strojno, debelina plasti suhe snovi 250 mm, širina črte 12 cm;
| m | 1879 | 0 | 0
62 167 | Izdelava tankoslojne prečne in ostalih označb na vozišču z enokomponentno belo barvo, vključno 250 g/m2 posipa z drobci / kroglicami stekla, strojno, debelina plasti suhe snovi 250 mm, površina označbe do 1,5 m2;
| m2 | 3 | 0 | 0
62 163 | Izdelava debeloslojne prečne označbe na vozišču (peš prehod) z enokomponentno belo barvo, vključno 250 g/m2 posipa z drobci / kroglicami stekla, strojno, debelina plasti suhe snovi 250 mm, širina črte 50 cm;
| m2 | 18 | 0 | 0
62 224 | Izdelava debeloslojne označbe na vozišču z enokomponentno rumeno barvo, vkjučno 250 g/m2 posipa z drobci / kroglicami stekla, strojno, debelina plasti suhe snovi 250 mm, površina označbe nad 1,5 m2;
| m2 | 34 | 0 | 0
62 243 | Doplačilo za ročno izdelavo ostalih označb na vozišču, posamezna površina označbe do 1,5 m2;
| m2 | 3 | 0 | 0
62 252 | Doplačilo za izdelavo prekinjenih vzdolžnih označb na vozišču, širina črte 12 cm;
| m | 785 | 0 | 0
6.2. | Skupaj označbe na voziščih |  |  | 0
6.3. | Oprema za vodenje prometa
63 112 | Dobava in postavitev plastičnega smernika z votlim prerezom, dolžina 1200 mm, z odsevnikom iz umetne snovi;
| kos | 82 | 0 | 0
6.3. | Skupaj oprema za vodenje prometa |  |  | 0
6.0. | SKUPAJ OPREMA CEST |  |  | 0
7. | TUJE STORITVE
7.2. | Elektroenergetski vodi
72 111 | Prestavitev lesenega droga nadzemnega elektroenergetskega voda za nizke napetosti (EVNN), kompletna izvedba;
| kos | 1 | 0 | 0
72 113 | Zaščita obstoječega nadzemnega elektro VN omrežja pri izvedbi gradbenih del;
| m | 15 | 0 | 0
72 114 | Prestavitev obstoječega nadzemnega NN voda z vsemi elektro in gradbenimi deli po navodilih upravljalca
| m | 50 | 0 | 0
72 115 | Stroški nadzora upravljalca pri izvedbi gradbenih del;
| ura | 3 | 0 | 0
7.3. | Telekomunikacijske naprave
73 132 | Zaščita obstoječega TK podzemnega voda pri izvedbi gradbenih del rekonstrukcije ceste po navodilih upravljalca, kompletna izvedba;
| m | 535 | 0 | 0
73 132a | Zaščita obstoječega TK podzemnega voda pri izvedbi gradbenih del rekonstrukcije ceste po navodilih upravljalca, ročni odkop in odmik TK voda za zagotavljanje ustreznih odmikov (do 1m) od drugih komunalnih vodov
| m | 240 | 0 | 0
73 132b | Zaščita obstoječega TK podzemnega voda pri izvedbi gradbenih del rekonstrukcije ceste po navodilih upravljalca, ročni odkop in odmik TK voda za zagotavljanje ustreznih odmikov (do 1m) od drugih komunalnih vodov, zaščita TK voda s prerezano PVC cevjo fi 125
| m | 40 | 0 | 0
73 132c | Zaščita obstoječega TK podzemnega voda pri izvedbi gradbenih del rekonstrukcije ceste po navodilih upravljalca, ročni odkop, obbetoniranje obstoječega TK voda
| m | 60 | 0 | 0
73 133 | Nadvišanje obstoječih revizijskih jaškov skupaj z LTŽ pokrovi nosilnostjo 250 kN z vsemi gradbenimi deli, kompletna izvedba;
| kos | 2 | 0 | 0
73 133 | Stroški nadzora upravljalca pri izvedbi gradbenih del;
| ura | 3 | 0 | 0
7.6. | Vodovod
76 112 | Zaščita obstoječega vodovoda pri izvedbi del;
| m | 140 | 0 | 0
Obnova vodovodnega hišnega priključka, izkop in zasip, nova vodovodna cev za priključek, zaščitna cev pcv fi 110 obbetonrirana v dolžini 15m, vsa ostala dela
| m | 40 | 0 | 0
Premik obstoječega vodovodnega priključka (nova vodovodna cev, izkop, zasip, priklop na obstoječo vodovodno cev)
| m | 35 | 0 | 0
Podaljšanje obstoječe PVC zaščitne cevi vodovoda preko državne ceste premera fi 400.
| m | 10 | 0 | 0
Izvedba dodatne zaščitne cevi za vodovod pri prehodih ceste, izkop, zasip, dobava in polaganje PCV cevi fi 110, obbetoniranje
| m | 30 | 0 | 0
76 441 | Dobava in vgraditev hidranta pri P21
| kos | 1 | 0 | 0
76 113 | Stroški nadzora upravljalca pri izvedbi gradbenih del;
| ura | 2 | 0 | 0
7.9. | Nadzor in tehnična dokumentacija
79 311 | Projektantski nadzor
| ur | 30 | 45 | 1350
79 351 | Geotehnični nadzor
| ur | 15 | 45 | 675
79 511 | Izdelava geodetskega načrta za izvedeno stanje (celoten objekt)
| kos | 1 | 0 | 0
79 514 | Izdelava izvedbenega načrta izvedenih del (INID) (cestni del, AP, hodnik za pešce. INID za CR zajeta v popisu za CR)
| kos | 3 | 0 | 0
79 516 | Izdelava BCP dokumentacije (celoten objekt)
| kos | 1 | 0 | 0
7. | SKUPAJ TUJE STORITVE |  |  | 2025

## AP
REKAPITULACIJA - AP Podreber
1.0 | PREDDELA |  |  | 0
2.0 | ZEMELJSKA DELA |  |  | 0
3.0 | VOZIŠČNA KONSTRUKCIJA |  |  | 0
4.0 | ODVODNJAVANJE |  |  | 0
5.0 | GRADBENA IN OBRTNIŠKA DELA |  |  | 0
7.0 | TUJE STORITVE |  |  | 225
| SKUPAJ GRADBENA DELA |  |  | 225
Poz. | Opis dela oz. dobave | količina | cena/enoto | Skupaj
1.0 | PREDDELA
1.2. | ČIŠČENJE TERENA
1.2.1. | Odstranitev grmovja, dreves, vej in panjev
12 122 | Odstranitev grmovja na gosto porasli površini - strojno; odvoz na komunalno deponijo
| m2 | 100 | 0 | 0
1.2.1. | Skupaj odstranitev grmovja, dreves, vej in panjev: |  |  | 0
1.2. | SKUPAJ ČIŠČENJE TERENA |  |  | 0
1.0. | SKUPAJ PREDDELA |  |  | 0
2.0. | ZEMELJSKA DELA
2.1. | Izkopi
21 112 | Površinski izkop plodne zemljine – 1. kategorije – strojno z odrivom do 50 m
| m3 | 85.8 | 0 | 0
21 224 | Široki izkop vezljive zemljine – 3. kategorije–strojno z nakladanjem in odvozom na komunalno deponijo;
| m3 | 112.5 | 0 | 0
21 243 | Široki izkop mehke kamnine – 4. Kategorije, strojno z nakladanjem in odvozom na gradbeno deponijo. Izkopani materiala se vgradi v cestne nasipe;
| m3 | 44.4 | 0 | 0
21 762 | Izkop vezljive zemljine/zrnate kamnine – 3. kategorije za tlake in robnike;
| m3 | 51.4 | 0 | 0
2.1. | Skupaj izkopi: |  |  | 0
2.2. | Planum temeljnih tal
22 114 | Ureditev planuma temeljnih tal mehke kamnine – 4. kategorije
| m2 | 210 | 0 | 0
2.2. | Skupaj planum temeljnih tal: |  |  | 0
2.4. | Nasipi, zasipi, klini, posteljica in glinasti naboj:
24 119 | Izdelava nasipa iz kamnitega materiala iz kamnoloma;
| m3 | 1597 | 0 | 0
2.4. | Skupaj nasipi, zasipi, klini, posteljica in glinasti naboj: |  |  | 0
2.5. | Brežine in zelenice
25 112 | Humusiranje brežine brez valjanja, v debelini do 15 cm - strojno;
| m2 | 150 | 0 | 0
2.5. | Skupaj brežine in zelenice: |  |  | 0
2.0. | SKUPAJ ZEMELJSKA DELA: |  |  | 0
3. | VOZIŠČNE KONSTRUKCIJE
3.1 | Nosilne plasti:
3.1.1 | Nevezane nosilne plasti
31 131 | Izdelava nevezane nosilne plasti enakomerno zrnatega drobljenca iz kamnine v debelini do 25 cm;
| m3 | 98 | 0 | 0
3.1.1 | Skupaj nevezane nosilne plasti: |  |  | 0
3.1.3. | Vezane zgornje nosilne in nosilnoobrabne plasti z bitumenskimi vezivi
31 345 | Izdelava zgornje nosilne plasti bituminiziranega drobljenca zrnavosti 0/22 ali 0/32 mm v debelini 9 cm
| m2 | 195 | 0 | 0
3.1.3. | Skupaj vezane zgornje nosilne in nosilnoobrabne plasti z bitumenskimi vezivi |  |  | 0
3.1. | Skupaj nosilne plasti: |  |  | 0
3.2 | Obrabne plasti:
3.2.2. | Vezane obrabne in zaporne plasti
31 391 | Izdelava nosilnoobrabne plasti bituminiziranega drobljenca zrnavosti 0/16 mm v debelini 4 cm
| m2 | 195 | 0 | 0
32 497 | Pobrizg z bitumensko emulzijo 0,31 do 0,50 kg/m2;
| m2 | 20 | 0 | 0
3.2 | Skupaj obrabne plasti |  |  | 0
3.5.2. | ROBNIKI
35 214 | Dobava in vgraditev predfabriciranega dvignjenega robnika iz cementnega betona s prerezom 15/25 cm;
| m1 | 157 | 0 | 0
35 232 | Dobava in vgraditev predfabriciranega pogreznjenega robnika iz cementnega betona s prerezom 10/20 cm;
| m1 | 102 | 0 | 0
3.5.2. | SKUPAJ ROBNIKI |  |  | 0
3.6. | BANKINE
36 131 | Izdelava bankine iz drobljenca, široke 0,50 m;
| m3 | 79 | 0 | 0
3.6. | SKUPAJ BANKINE |  |  | 0
3. | SKUPAJ VOZIŠČNE KONSTRUKCIJE |  |  | 0
4. | ODVODNJAVANJE
4.1 | Površinsko odvodnjavanje:
41 345 | Izdelava asfaltne mulde iz bitumenskega betona, debeline 4 cm, in bituminiziranega drobljenca, debeline 10 cm, na tamponsko podlago, široke 50 cm;
| m1 | 38 | 0 | 0
| SKUPAJ ODVODNJAVANJE |  |  | 0
5. | GRADBENA IN OBRTNIŠKA DELA
5.8. | Ključavničarska dela in dela v jeklu
58 113 | Dobava in postavitev tipske nadstrešnice dim. 4.095×1.60m iz inox pločevine z vsemi gradbenimi in pomožnimi deli;
| kos | 2 | 0 | 0
5.8. | Skupaj ključavničarska dela in dela v jeklu: |  |  | 0
5. | SKUPAJ GRADBENA IN OBRTNIŠKA DELA |  |  | 0
7. | TUJE STORITVE
7.9. | Preskusi, nadzor in tehnična dokumentacija
79 311 | Projektantski nadzor | 5 | 45 | 225
ur
7. | SKUPAJ TUJE STORITVE |  |  | 225

## Hodnik za pešce
REKAPITULACIJA
Hodnik za pešce
1 | PREDDELA |  |  | 0
2 | ZEMELJSKA DELA |  |  | 0
3 | VOZIŠČNA KONSTRUKCIJA |  |  | 0
7 | TUJE STORITVE |  |  | 900
| SKUPAJ HODNIK ZA PEŠCE |  |  | 900
Poz. | Opis del oz. dobave | Količina | Cena /enota | Skupaj €
1.0 | PREDDELA
1.2. | ČIŠČENJE TERENA
1.2.1. | Odstranitev grmovja, dreves, vej in panjev
12 112 | Odstranitev grmovja na redko porasli površini (do 50 % pokritega tlorisa) - strojno, odvoz na komunalno deponijo
| m2 | 70 | 0 | 0
1.2.1. | Skupaj odstranitev grmovja, dreves, vej in panjev |  |  | 0
1.2.4. | Porušitev in odstranitev objektov
12 498 | Porušitev in odstranitev betonskih kanalet - strojno;
| m3 | 1 | 0 | 0
1.2.4. | Skupaj porušitev in odstranitev objektov |  |  | 0
1.2. | SKUPAJ ČIŠČENJE TERENA
1.0 | SKUPAJ PREDDELA |  |  | 0
2.0. | ZEMELJSKA DELA
2.1. | Izkopi
21 112 | Površinski izkop plodne zemljine – 1. kategorije – strojno z odrivom do 50 m;
| m3 | 280 | 0 | 0
21 224 | Široki izkop vezljive zemljine – 3. kategorije – strojno z nakladanjem in odvozom na komunalno deponijo;
| m3 | 556 | 0 | 0
21 243 | Široki izkop mehke kamnine – 4. kategorije z nakladanjem in odvozom na komunalno deponijo;
| m3 | 266 | 0 | 0
21 762 | Izkop vezljive zemljine/zrnate kamnine – 3. kategorije za tlake in robnike;
| m3 | 82.4 | 0 | 0
2.1. | Skupaj izkopi |  |  | 0
2.2. | Planum temeljnih tal
22 113 | Ureditev planuma temeljnih tal zrnate kamnine – 3. kategorije
| m2 | 1110 | 0 | 0
22 114 | Ureditev planuma temeljnih tal mehke kamnine – 4. kategorije
| m2 | 784.8 | 0 | 0
2.2. | Skupaj planum temeljnih tal |  |  | 0
2.4. | Nasipi in zasipi
24 113 | Dobava in vgraditev pete nasipa in kamnitega materiala 4. kategorije - strojno;
| m3 | 310 | 0 | 0
24 117 | Dobava in izdelava nasipa iz zrnate kamnine 3. kategorije;
| m3 | 589 | 0 | 0
24 119 | Izdelava nasipa iz izkopanega materiala na gradbišču, kompletna izvedba;
| m3 | 903 | 0 | 0
2.4. | Skupaj nasipi in zasipi |  |  | 0
2.5. | Brežine in zelenice
25 112 | Humuziranje brežine brez valjanja, v debelini do 15 cm - strojno iz izkopanega humuza
| m2 | 1168 | 0 | 0
2.5. | Skupaj brežine in zelenice |  |  | 0
2.0. | SKUPAJ ZEMELJSKA DELA |  |  | 0
3.0. | VOZIŠČNE KONSTRUKCIJE
3.1. | Nosilne plasti
3.1.1. | Nevezane nosilne plasti
31 131 | Dobava in izdelava nevezane nosilne plasti enakomerno zrnatega drobljenca iz kamnine v debelini 20 cm;
| m3 | 335.5 | 0 | 0
3.1.1. | Skupaj nevezane nosilne plasti |  |  | 0
3.2. | Obrabne plasti
3.2.2. | Vezane asfaltne obrabne in zaporne plasti
23 235 | Izdelava obrabne in zaporne plasti bitumenskega betona iz AC 8 surf B70/100 A5 v debelini 50 mm;
| m2 | 1297 | 0 | 0
3.2. | Skupaj obrabne plasti |  |  | 0
3.5. | ROBNI ELEMENTI VOZIŠČ
3.5.2. | Robniki
35 232 | Dobava in vgraditev predfabriciranega pogreznjenega robnika iz cementnega betona s prerezom 10/20 cm v temelju iz betona C12/15;
| m | 740 | 0 | 0
3.5.2. | Skupaj robniki |  |  | 0
3.6. | Bankine
36 131 | Izdelava bankine iz drobljenca, široke 0,50 m;
| m3 | 101 | 0 | 0
3.6. | Skupaj bankine |  |  | 0
3.0. | SKUPAJ VOZIŠČNE KONSTRUKCIJE |  |  | 0
7. | TUJE STORITVE
7.9. | Preskusi, nadzor in tehnična dokumentacija
79 311 | Projektantski nadzor
| ur | 15 | 45 | 675
79 312 | Geološko-geomehanski nadzor;
| ur | 5 | 45 | 225
7. | SKUPAJ TUJE STORITVE |  |  | 900

## CR P-1_2019
OBJEKT:
CESTNA RAZSVETLJAVA OB REGIONALNI CESTI R2-421/2506 RUČETNA VAS – ŠTREKLJEVEC od km 5,600 do km 5,950 (odsek 1)
PROJEKTNA DOKUMENTACIJA: P-1/2019
REKAPITULACIJA
A. | REKAPITULACIJA GRADBENA DELA |  |  |  | 0
B. | REKAPITULACIJA CESTNA RAZSVETLJAVA - ELEKTRO DELA |  |  |  | 675
| SKUPAJ CESTNA RASVETLJAVA PO PROJEKTU P-1/2019 |  |  |  | 675
Šifra | Opis dela | Enota mere | Količina | Cena | Skupaj
A. | GRADBENA DELA
1.0. | PREDDELA
1.1. | GEODETSKA DELA
1. | Trasiranje trase kabelskega kabla oz. kabelske kanalizacije z označevanjem v naselju ali ovirami | kos | 1 | 0 | 0
2. | Pripravljalna dela na gradbišču | kpl | 1 | 0 | 0
3. | Obeleženje in zakoličba trase obstoječih in projektiranih telefonskih in energetskih kablov, vodovoda ter kanalizacije in drugih komunalnih vodov ter označbe križanj | kpl | 1 | 0 | 0
1.1. | SKUPAJ GEODETSKA DELA |  |  |  | 0
1.2. | ČIŠČENJE TERENA
1. | Demontaža obstoječih svetilk in kandelabrov, | kos | 1 | 0 | 0
odvoz na začasno deponijo
2. | Strojno rušenje obstoječih temeljev drogov CR, odvoz materiala na stalno deponijo | kos | 1 | 0 | 0
1.2. | ČIŠČENJE TERENA |  |  |  | 0
1.0. | SKUPAJ PREDDELA |  |  |  | 0
2.0. | ZEMELJSKA DELA
2.1. | IZKOPI
1. | Strojni izkop kabelskega jarka globine 1.0m in širine 0.4m, odvoz odvečenega materiala na komunalno deponijo | m³ | 130 | 0 | 0
2. | Strojni izkop izkop jame za kabelske jaške, odvoz odvečenega materiala na komunalno deponijo, v zemljišču III., IV. do V. Kategorije | m³ | 7.1 | 0 | 0
3. | Strojni izkop za temelje OJR in svetilk, odvoz odvečenega materiala na komunalno deponijo, v zemljišču III., IV. do V. Kategorije | m³ | 13 | 0 | 0
2.1. | SKUPAJ IZKOPI |  |  |  | 0
2.2. | KABELSKA POSTELJICA, ZASIPI
1. | Izdelava kabelske posteljice dim. 0.2x0.4m s peskom granulacije 0-4mm | m³ | 26 | 0 | 0
2. | Zasipi EKK in KJ po potrebi z ustreznimi peščenimi frakcijami ter utrjevanje v slojih po 20cm, granulacije 0-4mm | m³ | 105 | 0 | 0
2.2. | SKUPAJ KABELSKA POSTELJICA, ZASIPI |  |  |  | 0
2.3. | BREŽINE IN ZELENICE
1. | Povrnitev trase v staro stanje (fino planiranje, ponovna zatravitev...) | m² | 130 | 0 | 0
2.3. | SKUPAJ BREŽINE IN ZELENICE |  |  |  | 0
2.0. | SKUPAJ ZEMELJSKA DELA |  |  |  | 0
4.0. | KABELSKA KANALIZACIJA IN JAŠKI
4.1. | KABELSKA KANALIZACIJA
1. | Dobava in polaganje cevi PVC cevi Ø29mm od razdelilcev kandelabra do svetilke | m | 98 | 0 | 0
2. | Dobava in polaganje cevi SFX EL-K Ø 110mm na globini 0.8m, od kandelabra do kandelabra | m | 320 | 0 | 0
3. | Dobava in polaganje cevi SFX EL-K Ø 75mm od jaška do razdelilca kandelabra | m | 55 | 0 | 0
4.1. | SKUPAJ KABELSKA KANALIZACIJA |  |  |  | 0
4.2. | JAŠKI
1. | Izdelava AB kabelskega jaška iz B.C. Ø60/100cm, izdelava AB temeljne plošče 20 cm, z odprtinami za cevi (montažo tipskih uvodnic) kabelske kanalizacije z izdelavo AB nosilne plošče 25 cm ,tulca nad nosilno ploščo min.250mm, ometavanje in finalna obdelava jaška, izdelavo povezave in pritrditve valjanca v jašku,brez dobave LŽ pokrova | kos | 11 | 0 | 0
2. | Izdelava in dobava lahkega LTŽ pokrova 250kN opremljen z napisom ELEKTRO | kos | 11 | 0 | 0
4.2. | SKUPAJ JAŠKI |  |  |  | 0
4.0. | SKUPAJ KABELSKA KANALIZACIJA IN JAŠKI |  |  |  | 0
5.0. | GRADBENO OBRTNIŠKA DELA
5.1. | DELO S CEMENTNIM BETONOM
1. | Izdelava betonskega temelja za 9m kandelaber dim. 0.8x0.8x1.1m, s štirimi sidrnimi vijaki M 24x 1m ter 2x SFX EL-K cevjo Ø75mm | kos | 10 | 0 | 0
2. | Obbetoniranje kabelske kanalizacije na mestih prehoda pod utrjenimi površinami v debelini 15cm s pustim betonom C20/25 | m³ | 0.56 | 0 | 0
5.1. | SKUPAJ DELO S CEMENTNIM BETONOM |  |  |  | 0
5.0. | SKUPAJ GRADBENO OBRTNIŠKA DELA |  |  |  | 0
B. | CESTNA RAZSVETLJAVA ELEKTRO DELA
6.1. | ELEKTRO DELA
1. | Dobava in polaganje kabla NYY-J 4x2.5mm² v cev PVC Ø 29mm od razdelilcev kandelabrov do svetilke | m | 105 | 0 | 0
2. | Dobava in polaganje kabla NAYY-J 5x16mm² v cev SFX EL-K Ø 110mm do razdelilcev CR | m | 355 | 0 | 0
3. | Vris kabelske kanalizacije JR v podzemni kataster | kpl | 1 | 0 | 0
4. | Dobava in montaža ravnega vroče cinkanega kovinskega droga višine h=9m nad nivojem zemlje, s siderno ploščo in sidernimi vijaki skladno s tipizacijo upravljalca na tem območju ter dimenzionirani za pritisk vetra do 500N/m² z vsemi potrebnimi A-testi, dokazili o skladnosti s standardi, ter statičnimi izračuni | kos | 10 | 0 | 0
5. | Dobava in montaža razdelilca v kandelabru z vgrajeno cevno varovalko 1X6A, za varovanje kabla do svetilke | kos | 10 | 0 | 0
6. | Dobava in montaža cestne LED svetilke, v IP66, zaščita IK08, ohišje iz tlačno ulitega aluminija, natik navpično na kandelaber debeline od 60mm do 60mm ali natik na krak s strani debeline 42mm do 60mm, nastavljiv kot natika 0°, 5°, 10°, 15°, zamenljiv in nadgradljiv optični modul ter nadgradljiv napajalnik, optika prilagojena dimenzijam ceste, 7866 lm izhodnega svetlobnega toka svetilke, priključna moč svetilke 50W, barvna temp. vira 3000K, regulacija brez potrebe samost. kabla na podlagi izračunavanja točke sredine noči glede na vklop in izklop svetilke, kot npr S LUM S1S.T.SA.16.55.010.4070.10.000.0, 50W, 7866lm, CCT= 3000K; SPD=10kV; IP=66; IK=09 (DDF2 režim obratovanja) | kos | 12 | 0 | 0
8. | Dobava in vgadnja Fe/Zn 25x4mm ozemljitvenega traka s potrebnimi križnimi sponkami | m | 335 | 0 | 0
9. | Dobava in montaža toplo cinkanih križnih sponk FeZn 60x60mm in izdelava križnih stikov | kos | 12 | 0 | 0
11. | Izdelava spojev z vijačenjem na kandelabre z vijakom M 10 | kos | 10 | 0 | 0
12. | Dobava in vgradnja opozorilnega PVC traka napis elektrika | kos | 335 | 0 | 0
13. | Izdelava električnih in svetlobno tehničnih meritev po izvedenih delih | kos | 1 | 0 | 0
14. | Testiranje in vstavitev v pogon (funkc. preizkus) | kos | 1 | 0 | 0
6.1. | SKUPAJ ELEKTRO DELA |  |  |  | 0
6.2. | NADZOR
2. | Projektantski nadzor | ur | 15 | 45 | 675
6.2. | SKUPAJ NADZOR |  |  |  | 675
6.3. | NAČRT IZVEDENIH DEL
1. | Izdelava projekta izvedenih del JR v 3 izvodih vključno z izdelavo geodetskega posnetka | kpl | 1 | 0 | 0
2. | Izdelava NOV v 3 izvodih | kpl | 1 | 0 | 0
6.3. | SKUPAJ NAČRT IZVEDENIH DEL |  |  |  | 0
6.0. | SKUPAJ CESTNA RAZSVETLJAVA ELEKTRO DELA |  |  |  | 675
A. | REKAPITULACIJA GRADBENA DELA
1.0. | PREDDELA |  |  |  | 0
2.0. | ZEMELJSKA DELA |  |  |  | 0
4.0. | SKUPAJ KABELSKA KANALIZACIJA IN JAŠKI |  |  |  | 0
5.0. | SKUPAJ GRADBENO OBRTNIŠKA DELA |  |  |  | 0
| SKUPAJ GRADBENA DELA |  |  |  | 0
B. | REKAPITULACIJA CESTNA RAZSVETLJAVA - ELEKTRO DELA
6.1. | ELEKTRO DELA |  |  |  | 0
6.2. | NADZOR |  |  |  | 675
6.3. | NAČRT IZVEDENIH DEL |  |  |  | 0
| REKAPITULACIJA CESTNA RAZSVETLJAVA - ELEKTRO DELA |  |  |  | 675

## CR P-5_2011
| OBJEKT: | CESTNA RAZSVETLJAVA OB REGIONALNI CESTI R2-421/2506 RUČETNA VAS – ŠTREKLJEVEC od km 5,950 do km 6,450 v naselju Podreber pri Semiču
PROJEKTNA DOKUMENTACIJA: P-5/2011
REKAPITULACIJA
| ELEKTROENERGETSKI PRIKLJUČEK |  |  | 0
| CESTNA RAZSVETLJAVA |  |  | 1125
| SKUPAJ CESTNA RAZSVETLJAVA PO PROJEKTU P-5/2011 |  |  | 1125
Opomba!
Popis se nanaša na zemeljska in gradbena dela z vsemi spremljočimi deli pri izvedbi kablovoda in kabelske kanalizacije, ki se bo gradila po izvedbi grobega planuma gradbene parcele vozišč in internih komunikacij.
V enotnih cenah so vključena tudi naslednja dela:
Pripravljalna dela in dnevno čiščenje gradbišča, začasna deponija in prevozi, vzdrževanje jarka do položive kablovoda in kabelske kanalizacije, zavarovanje križanj obstoječih komunalnih vodov, pridobitev prostora za trajno deponiranje materiala od izkopa.
Na gradbeni trasi ni izdelna geomehanska raziskava na vrsto in kategorijo zemljišča, v popisu so le ocene. Zato se mora obračun del izvajati na osnovi dejansko opravljenih količin z dejansko kategorijo izkopa zemljišča kar z vpisom v gradbeni dnevnik potrdi nadzorni organ.
| Št. Načrta: 14-2015 |  |  |  | Št. Projekta: P-5/2011
EE | ELEKTROENERGETSKI PRIKLJUČEK
I. | PRIPRAVLJALNA DELA
Št. | OPIS |  | KOLIČINA |  | CENA/ENOTO | SKUPNA CENA
[5 empty] | (EUR) | (EUR)
1./ | Čiščenje terena
- | Čiščenje terena pred pričetkom gradnje, poseki, rušenje, improviziranje gradenj z nakladanjem in odvozom.
| kpl |  | 1 |  | 0 | 0
2./ | Geodetska dela
- | Identifikacija obstoječih podzemnih komunalnih vodov na celotni izvedbeni trasi.
| kpl |  | 1 |  | 0 | 0
- | Geodetski posnetek izvedenega stanja po končanih delih.
| kpl |  | 1 |  | 0 | 0
| SKUPAJ PRIPRAVLJALNA DELA |  |  |  |  | 0
II. | GRADBENA DELA
Št. | OPIS |  | KOLIČINA |  | CENA/ENOTO | SKUPNA CENA
[5 empty] | (EUR) | (EUR)
- | Ročni odkop na mestu križanja in spojev skupaj z odlaganjem izkopanega materiala na rob jame.
| m3 |  | 0.5 |  | 0 | 0
- | Strojni odkop jarka globine do 100 cm in širine do 40 cm v zemljišču kategorije 90%III,10%V z odmetavanjem izkopanega materiala na rob jarka.
| m3 |  | 11 |  | 0 | 0
- | Zasipavanje položenega kabla z materialom od izkopa z nabijanjem v plasteh do predpisane trdnosti vključno z dobavo gramoza.
| m3 |  | 7.8 |  | 0 | 0
- | Dobava in nasipavanje peščene posteljice za položitev kabla / zaščitne cevi v plasti 10 cm pod kablom / zaščitno cevjo ter 20cm nad kablom / zaščitno cevjo, s peskom granulacije do 16 mm.
| m3 |  | 3.2 |  | 0 | 0
- | Ob betoniranje betonskega podstavka priključne merilne omare, zaščitne cevi pri prehodu čez cesto z betonom MB20.
| m3 |  | 0.5 |  | 0 | 0
- | Dobava in polaganje zaščitne PVC energetske cevi fi 110mmm
| m |  | 32 |  | 0 | 0
- | Postavitev prosto stoječe priključne merilne omare SCHRACK tip KMZ 000 021 P. Omaro se primerno ob betonira
| kpl |  | 1 |  | 0 | 0
- | Izdelava betonskega armiranega kabelskega jaška svetle mere ( BC fi 1000 mm x 1000 mm) s podložnim betonom C25/30 in zaključeno z AB ploščo C25/30 ter z enojnim LTŽ pokrovom tip C250 (250kN) dimenzij 60x60cm. V ceni se upoštevano še finalno obdelavo notranjosti jaška z odprtinami zaključene z uvodnicami za uvod kabla in odprtino na dnu jaška za odvodnjavanje.
| kos |  | 1 |  | 0 | 0
- | Izvedba gradbenih del na obstoječem objektu za priklop napajalnega kabla na merilno omaro vključno z gradbenimi deli za povrnitvijo v prvotno stanje pred izvedbo priklopa.
| kpl |  | 1 |  | 0 | 0
| SKUPAJ GRADBENA DELA |  |  |  |  | 0
III. | MONTAŽNA DELA IN VODNIKI NN 0.4 KV MREŽE
Št. | OPIS |  | KOLIČINA |  | CENA/ENOTO | SKUPNA CENA
[5 empty] | (EUR) | (EUR)
- | Dobava in polaganje kabla v jarek ali uvlečenje v kab. kanalizacijo tipa NAY2Y-J 4x70 +1,5mm2.
| m |  | 36 |  | 0 | 0
- | Dobava in polaganje sekundarnega razvodnega napajalnega kabla NYY-J 5x10mm2 uvlečenega v instalacijsko PVC cev fi50mm. V ceni je upoštevana tudi zaščitna PVC cev fi50mm.
| m |  | 2 |  | 0 | 0
- | Dobava in polaganje valjanec FeZn 25 x 4 mm položen v plast zemlje gradbenega jareka. V dolžinskem metru so upoštevane še križne sponke.
| m |  | 32 |  | 0 | 0
- | Dobava in polaganje opozorilnega traka
| m |  | 32 |  | 0 | 0
- | Priklop podzemnega energetskega kabla na PMO omarico (kabelčevlji, priklop ozemljila na zbiralko).
| kos |  | 1 |  | 0 | 0
- | Priklop kabla NYY-J 5x10mm2 v merilni omari za napajanje krmilne omarice CR. V kompletu drobni in pritrditveni material (kabelčevli, vijaki…).
| kos |  | 1 |  | 0 | 0
- | Priklop energetskega kabla v obstoječi razdelilni omari. V kompletu drobni in pritrditveni material (kabelčevli, vijaki…).
| kpl |  | 1 |  | 0 | 0
3./ | Meritve
- | Meritve upornosti kratkostičnih zank in upornosti ozemljil z merilnim protokolom.
| kpl |  | 1 |  | 0 | 0
- | Merilno mesto
Priključna merilna omara izdelana kot tipska omara SCHRACK tip KMZ 000 021 P, v kateri je vgrajena naslednja oprema:
| dvotarifni števec delovne energije z dajalnikom impulzov 5-85A 3x230/400V ISKRA MT371-D1A54 |  | kos | 1
| trifazna stikalna naprava ISKRA Z0341 |  | kos | 1
| varovalčni ločilnik ETI HVL 00 3-p M8-M8 |  | kpl | 1
| var. vložek NVgL-gG 3x20A |  | kpl | 1
| prenapetostni odvodnik Iskra MIS PowerPRO BC, PPBC TNS 25/100 Uc=320v, Up=2,5kV -> In=25kA olike 10/350us |  | kpl | 1
| vrstne sponke, PEN zbiralka, ožičenje p/f 10mm2 |  | kpl | 1
| Prekrivne plošče, vezni in drobni material |  |  | 5%
| kos |  | 1 |  | 0 | 0
| SKUPAJ MONTAŽNA DELA IN VODNIKI NN 0.4 KV MREŽE |  |  |  |  | 0
REKAPITULACIJA-EE 04kV PRIKLJUČEK
I. | PRIPRAVLJALNA DELA |  |  |  |  | 0
II. | GRADBENA DELA |  |  |  |  | 0
III. | MONTAŽNA DELA IN VODNIKI NN 0.4 KV MREŽE |  |  |  |  | 0
| SKUPAJ (EUR) : |  |  |  |  | 0
CR | CESTNA RAZSVETLJAVA
I. | PRIPRAVLJALNA DELA
Št. | OPIS |  | KOLIČINA |  | CENA/ENOTO | SKUPNA CENA
[5 empty] | (EUR) | (EUR)
2./ | Posnetek izvedenega stanja, tehnična dokunentacija, geodetska dela
- | Obeleženje trase obstoječe javne razsvetljave in energetskih kablov, vodovoda ter kanalizacije in drugih komunalnih naprav.
| kpl |  | 1 |  | 0 | 0
- | Zakoličba in zavarovanje zakoličbe osi javne razsvetljave, pozicije jaškov.
| m |  | 540 |  | 0 | 0
| SKUPAJ PRIPRAVLJALNA DELA |  |  |  |  | 0
II. | GRADBENA DELA
Št. | OPIS |  | KOLIČINA |  | CENA/ENOTO | SKUPNA CENA
[5 empty] | (EUR) | (EUR)
- | Ročni odkop obstoječih podzemnih instalacij, v zemljišču III. do IV. ktg., na mestih prevezav, križanj in približevanj.
| m3 |  | 4 |  | 0 | 0
- | Strojni izkop v širokem izkopu z ostalimi komunalnimi vodi povprečne globine 0,8 m in širine dna 0,4 m, z odsekavanjem bočnih sten pod kotom 75°, z nakladanjem izkopa in odvozom na trajno deponijo, ki si jo pridobi izvajalec, vključno s poravnavo dna v projektiranem padcu na točnost ± 3 cm:
| • izkop v zemljišču III. ktg. | 70%
| m3 |  | 121 |  | 0 | 0
| • izkop v zemljišču IV. ktg. | 30%
| m3 |  | 52 |  | 0 | 0
- | Dobava in vgrajevanje posteljice v plasti 10 cm, s peskom – brez ostrih robov, vključno z utrditvijo v projektiranem padcu kab. kanalizacije:
• za zaščitno cev: pesek gran. do 16 mm
| m3 |  | 22 |  | 0 | 0
- | Osnovni zasip in spodbijanje zaščitne cevi v višini 20 cm nad temenom cevi, s peskom gran. do 6 mm, vključno z dobavo peska:
• za zaščitno cev: pesek gran. do 16 mm
| m3 |  | 64 |  | 0 | 0
- | Zasip jarka po končanih montažnih delih in osnovnem zasipu zaščitne cevi, z ustreznim tamponskim materialom gran. do 60 mm, z nabijanjem v plasteh po 30 cm do predpisane zbitosti (zbitost min. 97 % po SPP), kar mora izvajalec dokazati z meritvami.
| m3 |  | 77 |  | 0 | 0
- | Fino planiranje terena po končanem zasipu jarka, vključno z utrditvijo in oblikovanjem prekopanih brežin ter odstranitvijo površinskega kamenja:
• planiranje brez sejanja trave
| m2 |  | 520 |  | 0 | 0
- | Zaščita z kab. kanalizacijo tangiranih podzemnih komunalnih vodov, po navodilu pooblaščenega predstavnika upravljalca tangiranega voda, ki mora pravilno izvedbo pisno potrditi z vpisom v gradbeni dnevnik, vključno z izdelavo načrta izvedenih del.
| kos |  | 6 |  | 0 | 0
- | Obbetoniranje kabelske kanalizacije na prehodih čez cestiščih, dovozih in pri križanju z drugimi vodi. Obbetoniranje se izvede z 10cm podložnim betonom in 20cm prekritjem cevi z betonom C25/30.
| m3 |  | 3 |  | 0 | 0
- | Dobava in polaganje eno-cevne cevi iz gibke PVC cevi fi 63mm. V dolžinskem metru se upošteva: spuščanje cevi v jarek, uravnavanje cevi po smeri in višini, pripadajoča tesnila in objemke cevi.
| m |  | 650 |  | 0 | 0
- | Dobava in polaganje enocevne cevi iz gibke PVC cevi fi 110mm pri prehodih čez cestišče. V dolžinskem metru se upošteva: spuščanje cevi v jarek, uravnavanje cevi po smeri in višini, pripadajoča tesnila in objemke cevi.
| m |  | 40 |  | 0 | 0
- | Izdelava betonskega temelja za 9m kandelaber dim. 0.8x0.8x1.1m, s štirimi sidrnimi vijaki M 24x 1m ter 2x SFX EL-K cevjo Ø75mm
| kos |  | 19 |  | 0 | 0
- | Dobava in polaganje ozemljitvenega taku FeZn 25 x 4 mm položen v plast zemlje gradbenega jareka. V dolžinskem metru so upoštevane še križne sponke.
| m |  | 680 |  | 0 | 0
- | Dobava in polaganje enocevne cevi iz gibke PVC cevi fi 110mm prazna cev za namen polaganaj 0,4kV elektroenergetskega omrežja. V dolžinskem metru se upošteva: spuščanje cevi v jarek, uravnavanje cevi po smeri in višini, pripadajoča tesnila in objemke cevi.
| m |  | 600 |  | 0 | 0
- | Dobava in polaganje opozorilnega traka
| m |  | 600 |  | 0 | 0
| SKUPAJ GRADBENA DELA |  |  |  |  | 0
III. | ELEKTROMONTAŽNA DELA IN OPREMA
Št. | OPIS |  | KOLIČINA |  | CENA/ENOTO | SKUPNA CENA
[5 empty] | (EUR) | (EUR)
1./ | Kablovod
- | Dobava in uvlečenje kabla NAYY-J 5x16 mm2 v zaščitno cev fi 63mm.
| m |  | 720 |  | 0 | 0
2./ | Material za montažna dela
Dobava in montaža ravnega vroče cinkanega kovinskega droga višine h=9m nad nivojem zemlje, s siderno ploščo in sidernimi vijaki skladno s tipizacijo upravljalca na tem območju ter dimenzionirani za pritisk vetra do 500N/m² z vsemi potrebnimi A-testi, dokazili o skladnosti s standardi, ter statičnimi izračuni
| kos |  | 19 |  | 0 | 0
- | Dobava in montaža cestne LED svetilke, v IP66, zaščita IK08, ohišje iz tlačno ulitega aluminija, natik navpično na kandelaber debeline od 60mm do 60mm ali natik na krak s strani debeline 42mm do 60mm, nastavljiv kot natika 0°, 5°, 10°, 15°, zamenljiv in nadgradljiv optični modul ter nadgradljiv napajalnik, optika prilagojena dimenzijam ceste, 7866 lm izhodnega svetlobnega toka svetilke, priključna moč svetilke 50W, barvna temp. vira 3000K, regulacija brez potrebe samost. kabla na podlagi izračunavanja točke sredine noči glede na vklop in izklop svetilke, kot npr S LUM S1S.T.SA.16.55.010.4070.10.000.0, 50W, 7866lm, CCT= 3000K; SPD=10kV; IP=66; IK=09 (DDF2 režim obratovanja)
| kos |  | 17 |  | 0 | 0
- | Dobava in montaža cestne LED svetilke, v IP66, zaščita IK08, ohišje iz tlačno ulitega aluminija, natik navpično na kandelaber debeline od 60mm do 60mm ali natik na krak s strani debeline 42mm do 60mm, nastavljiv kot natika 0°, 5°, 10°, 15°, zamenljiv in nadgradljiv optični modul ter nadgradljiv napajalnik, optika prilagojena dimenzijam ceste, 9115 lm izhodnega svetlobnega toka svetilke, priključna moč svetilke 60W, barvna temp. vira 3000K, regulacija brez potrebe samost. kabla na podlagi izračunavanja točke sredine noči glede na vklop in izklop svetilke, kot npr S LUM S2S.T.SA.24.60.010.4070.10.000.0, 60W, 9115 lm, CCT= 3000K; SPD=10kV; IP=66; IK=09 (DDF2 režim obratovanja)
| kos |  | 2 |  | 0 | 0
- | Spoj pocinkanega valjanca na kandelaber, komplet s bimetumensko zaščito.
| kos |  | 19 |  | 0 | 0
- | Vezava kablov v kandelaberski omarici vključno z drobnim materialom.
| kos |  | 19 |  | 0 | 0
- | Priklop napajalnega kabla krmilne omare CR v razvodni omari, kpl. z pritrditvenim in drobnim materialom.
| kpl |  | 1 |  | 0 | 0
- | Priklop kabelske mreže cestne razsvetljave na krmilno omaro javne razsvetljave, vključno z pritrditvenim in drobnim materialom.
| kpl |  | 1 |  | 0 | 0
- | Priklop energetskega kabla na distribucijski del omare cestne razsvetljave (kabelčevlji, priklop na zbiralko, ozemljitve).
| kos |  | 1 |  | 0 | 0
- | OCR OMARA
Schrack 1000x1000x300mm z tipskim podstavkom 960x100x300:
Krmilni del javne razsvetljave:
| glavno stikalo 40A/3p |  |  |  | kos 1
| varovalčno podnožje NV 100A/3 |  |  |  | kos 3
| varovalčno podnožje EZN 25 |  |  |  | kos 1
| var. vložek NVgL-gG 1x3x16A |  |  |  | kpl 2
| var. vložek NVgL-gG 1x1x6A |  |  |  | kos 1
| preklopno stikalo 4G 10-51U |  |  |  | kos 2
| analogni indikator jakosti osvetlitve enakovreden tip SELTRON HTR 03.3 (fotorele) za samodejno vklapljanje oziroma izklapljanje svetlobnih teles ali drugih naprav v odvisnosti od osvetlitve. |  |  |  | kos 1
| programska ura enakovredna tipu ETI SHT-2 |  |  |  | kos 1
| svetlobno tipalo merilnega območja osvetlitev od 1 do 1000 Lux -ov. |  |  |  | kos 1
| kontaktor KN-43 |  |  |  | kos 2
| vrstne sponke, PEN zbiralka, |  |  |  | kpl
| vezni in drobni material |  |  |  | 10%
| kos |  | 1 |  | 0 | 0
- | Dobava in montaža označevalnih tablic iz ABS plastike skladno z zahtevami upravljalca cestne razsvetljave
| kos |  | 19 |  | 0 | 0
- | Dobava in montaža označevalnih tablic iz ABS plastike skladno z zahtevami upravljalca cestne razsvetljave za OJR
| kos |  | 1 |  | 0 | 0
3./ | Meritve
- | Meritve upornosti kratkostičnih zank in upornosti ozemljil z merilnim protokolom.
| kpl |  | 1 |  | 0 | 0
- | Svetlobnotehnične meritve z merilnim protokolom.
| kpl |  | 1 |  | 0 | 0
| SKUPAJ ELEKTROMONTAŽNA DELA IN OPREMA |  |  |  |  | 0
IV. | NADZOR
- | Nadzor upravljalca občinske cestne razsvetljave
| ura |  | 10 |  | 45 | 450
- | Projektantski nadzor
| ura |  | 15 |  | 45 | 675
| SKUPAJ NADZOR |  |  |  |  | 1125
V. | NAČRT IZVEDENIH DEL
- | Izdelava projekta izvedenih del JR v 3 izvodih vključno z izdelavo geodetskega posnetka in vnosom v GJI
| kpl |  | 1 |  | 0 | 0
- | Izdelava NOV v 3 izvodih
| kpl |  | 1 |  | 0 | 0
| SKUPAJ NAČRT IZVEDENIH DEL |  |  |  |  | 0
REKAPITULACIJA CESTNA RAZSVETLJAVA
I. | PRIPRAVLJALNA DELA |  |  |  |  | 0
II. | GRADBENA DELA |  |  |  |  | 0
III. | ELEKTROMONTAŽNA DELA IN OPREMA |  |  |  |  | 0
IV. | NADZOR |  |  |  |  | 1125
V. | NAČRT IZVEDENIH DEL |  |  |  |  | 0
| SKUPAJ: |  |  |  |  | 1125