## REKAPITULACIJA SKUPNA
Rekonstrukcija nadvoza (KR0048) čez železniško progo pri Orehku na R1-211/0211 v km 1,600
PZI, št. proj: 003-29/19
SKUPNA REKAPITULACIJA PO PROJEKTANTSKIH PREDRAČUNIH
VARIANTA Z UPOŠTEVANJEM DEVIACIJE CESTE
Št. Načrta | NAČRT | PROJEKTANT | ŠT. NAČRTA | CENA BREZ DDV | DAVKI | SKUPNA CENA
2/1 | Nadvoz KR0048 čez železniško progo | SPIT d.o.o. | 003-29/19-GK | 0 | 0 | 0
2/2 | Načrt ceste R1-211/0211 | PNG d.o.o. | PNG-724-1/19 | 0 | 0 | 0
2/2.1 | DEVIACIJA CESTE | PNG d.o.o. | PNG-724-1/19 | 0 | 0 | 0
3/1 | Načrt prestavitve vseh komunalnih vodov za delovanje železniške proge (SV,TK,NN,EE,RDZ,GSMR…) | TK PROJEKT d.o.o. | 202134-SVTK | 0 | 0 | 0
3/2 | Načrt preureditve vozne mreže | ELCOND INGENIRING d.o.o. | EL-13/19 | 0 | 0 | 0
3/3 | Načrt prestavitve TK kabelske kanalizacije, telekomunikacijskih in optičnih vodov | TK PROJEKT d.o.o. | 202134-TK | 0 | 0 | 0
11/10 | Elaborat odvijanja železniškega prometa v času izvajanja del (B2) | MIND INŽENIRING d.o.o. | 19-023/3.1 | 0 | 0 | 0
11/12 | Elaborat zaščite pred blodečimi tokovi | CPS d.o.o. | 1486/2020 | 0 | 0 | 0
[5 empty] | SKUPAJ (z DDV) | 0

## 2.1 NADVOZ REKAP
PROJEKTANTSKI PREDRAČUN DEL
Rekonstrukcija nadvoza (KR0048) čez železniško progo pri Orehku na R1-211/0211 v km 1,600
Načrt 2/1 Nadvoz KR0048 čez železniško progo
SKUPNA REKAPITULACIJA Z DEVIACIJO CESTE
2.1.1 | NADVOZ | 0
2.1.2 | NASIP MED KRILNIMI ZIDOVI - Z UPOŠTEVANJEM DEVIACIJE | 0
| SKUPAJ: | 0
| DDV 22% | 0
| VSE SKUPAJ | 0
NIVO CEN: 31. DECEMBER 2019

## 2.1.1-NADVOZ
REKAPITULACIJA STROŠKOV GRADBENO - OBRTNIŠKIH DEL
Rekonstrukcija nadvoza (KR0048) čez železniško progo pri Orehku na R1-211/0211 v km 1,600
Načrt 2/1 Nadvoz KR0048 čez železniško progo
| 1.0 PREDDELA |  |  |  |  | 0
| 2.0 ZEMELJSKA DELA IN TEMELJENJE |  |  |  |  | 0
| 3.0 VOZIŠČNE KONSTRUKCIJE |  |  |  |  | 0
| 4.0 ODVODNJAVANJE |  |  |  |  | 0
| 5.0 GRADBENA IN OBRTNIŠKA DELA |  |  |  |  | 0
| 6.0 OPREMA CESTE |  |  |  |  | 0
| 7.0 TUJE STORITVE |  |  |  |  | 0
| SKUPAJ |  |  |  |  | 0
| 8.0 DAVKI |  |  |  |  | 0
| SKUPAJ (EUR) |  |  |  |  | 0
NIVO CEN: 31. DECEMBER 2019
št. | Šifra | Delo | Enota | Količina | Cena za enoto | Vrednost
| 1.0 | PREDDELA
1. | 11 121 | Obnovitev in zavarovanje zakoličbe trase | km | 0.04 |  | 0
2. | 11 221 | Postavitev in zavarovanje prečnih profilov | kos | 8 |  | 0
3. | - | Zavarovanje železniških mejnih kamnov. V primeru poškodb ali premaknitve mejnih kamnov, je potrebno pri pooblaščeni geodetski organizaciji naročiti obnovo teh. | kpl | 1 |  | 0
4. | 12 142 | Odstranitev grmovja in dreves z debli premera do 10
|  | cm ter vej na gosto porasli površini – strojno | m2 | 716 |  | 0
5. | 12 151 | Posek in odstranitev drevesa z deblom premera 11 do 30 cm ter odstranitev vej | kos | 6 |  | 0
6. | 12 163 | Odstranitev panja s premerom 11 do 30 cm z odvozom na deponijo na razdaljo nad 1000 m. | kos | 6 |  | 0
7. | 12 371 | Rezkanje in odvoz asfaltne krovne plasti v debelini do 4 cm, komplet z nakladanjem in na deponijo po izboru izvajalca in z vsemi potrebnimi deli. Pločnik. | m2 | 91 |  | 0
8. | 12 372 | Rezkanje in odvoz asfaltne krovne plasti v debelini 4 do 7 cm, komplet z nakladanjem in na deponijo po izboru izvajalca in z vsemi potrebnimi deli. | m2 | 268 |  | 0
9. | - | Rezkanje in odvoz asfaltne krovne plasti v debelini nad 7 cm, komplet z nakladanjem in na deponijo po izboru izvajalca in z vsemi potrebnimi deli. Rezkanje na območju med krilnimi zidovi, debelina asfalta nad 7 cm (predvideno 8 cm). | m2 | 186 |  | 0
10. | 12 231 | Demontaža jeklene varnostne ograje, vključno z
|  | kovinsko, pridržno letvijo za pešce | m1 | 79 |  | 0
11. | 12 293 | Porušitev in odstranitev ograje iz železnih elementov, komplet z nakladanjem in odvozom na trajno deponijo. | m2 | 95 |  | 0
12. | 12 253 | Demontaža zaščitne ograje, visoke 1,6 do 2 m, komplet z nakladanjem in odvozom na trajno deponijo. | m1 | 16 |  | 0
13. | - | Porušitev in odstranitev jaška z notranjo stranico/premerom nad 100 cm. Odstranitev prehodnih kabelskih jaškov na zaključkih robnih vencev. | kos | 4 |  | 0
14. | - | Strojna odstranitev malte z ročnimi pnevmatskimi kladivi, površina vertikalna, globina do 50 mm, po celotni površini obeh sten krajnih opornikov. | m2 | 115 |  | 0
15. | 12 475 | Porušitev in odstranitev zidu iz kamna v cementni malti, komplet z nakladanjem in odvozom na trajno deponijo. Kamnita obloga krilnih zidu. | m3 | 83 |  | 0
16. | 12 496 | Porušitev in odstranitev ojačenega cementnega betona, komplet z nakladanjem in odvozom na trajno deponijo. Rušenje obstoječega opornika in krilnega zidu z robnim vencem, z odrezom in odstranitvijo armature. | m3 | 48 |  | 0
17. | 12 498 | Porušitev in odstranitev ojačenega cementnega betona, komplet z nakladanjem in odvozom na trajno deponijo. Rušenje dela temelja, z ohranitvijo armature. | m3 | 33 |  | 0
18. | 13 244 | Zavarovanje gradbene jame v času gradnje '- z ''berlinsko steno''. Dobava materiala, vgraditev in vzdrževanje "berlinske stene", sestavljene iz jeklenih HEA profilov 160 mm, vključno z lesenimi deskami, dim. 25x5x150cm, ki so postavljene med jeklene profile. Jekleni profili so postavljeni na medsebojnem razmaku 1,5 m. Jekleni profili se postavljajo v predhodno izvrtane luknje, premera 30 cm in globine ca 2m. Po postavitvi profilov se prostor okoli profila zasipa s peskom, granulacije 2-8 mm in hkrati zaliva z vodo, da se doseže čim večjo komprimacijo. V ceni po m2 je upoštevana odstranitev stene po izvedbi. Obračunana je svetla površina berlinske stene (površina, ki vsebuje lesene deske)!
|  | - z ''berlinsko steno'', višine do 2 m. | m2 | 46 |  | 0
|  | - z ''berlinsko steno'', višine od 2 m do 5,5 m. Stena se razpira na nasproti stoječe obstoječe krilo. | m2 | 50 |  | 0
|  | - z ''berlinsko steno'', višine 5,5 m. Stena se razpira na nasproti stoječe obstoječe krilo. | m2 | 65 |  | 0
|  | - z ''berlinsko steno'', višine od 5,5 m do 8 m. Stena se podpira na obstoječe krilo. | m2 | 98 |  | 0
|  | - z ''berlinsko steno'', višine 8 m. Stena se podpira na obstoječe krilo in razpira z nasproti stoječo ''berlinsko steno''. | m2 | 39 |  | 0
19. | - | Nosilni oder v enotni razpetini, skupne dolžine 17.40m preko železnice s jeklenimi podporami ob krajnih opornikih in jeklenimi nosilci, oprtimi na podpore in medsebojno povezanimi, z lesenim podom čez celotno površino. Celoten oder s podpiranjem do višine minimalno 4,70 m nad GRT. Vertikalna površina odra se nahaja na odmiku od osi tira minimalno 2,20 m. Nosilnost odra mora biti minimalno 5,0 kN/m2. Načrt odra mora pripraviti izvajalec gradbenih del in ga predložiti Službi za gradbeno dejavnost na SŽ-infrastruktura d.o.o., pisarna Ljubljana, v potrditev. Oder mora biti ustrezno zaščiten (prekrit), da je preprečeno scejanje vode z odra v območje tirov in vozne mreže. Upoštevana je horizontalna projekcija odra! | m2 | 174 |  | 0
20. | 14 769 | Rezanje ojačenega cementnega betona s talno diamantno žago, debelina nad 20,0 cm. Vzdolžno rezanje obstoječe voziščne plošče na segmente -pasove, ocenjena debelina reza do 70cm. Količina je ocenjena, obračun po dejanskih izmerah! | m1 | 172 |  | 0
21. | - | Dvig odrezanih segmentov voziščne plošče, komplet z nakladanjem in odvozom na trajno deponijo. | kpl | 1 |  | 0
22. | 14 851 | Vrtanje lukenj skozi beton in jeklene nosilce DIF 55, površina vertikalna ali nagnjena do 45° glede na vertikalo, premera 18 mm, ter lepljenje navojnih palic premera 14 mm v maso na drugi strani ter vgradnjo podložne plošče in matice. Sidranje betona »znotraj profila« - skozi profil v maso še neodstranjenega betona na drugi strani jeklenega profila na medsebojnem razmiku 50 cm. | kos | 195 |  | 0
23. | 14 887 | Strojna odstranitev bitumenskega ali epoksi premaza in hidroizolacije z voziščne plošče z rezkanjem, komplet z nakladanjem in odvozom na trajno deponijo z vsemi stroški deponiranja. Uporabiti frezo z maksimalnim razmikom zob 8 mm. | m2 | 112 |  | 0
|  | SKUPAJ |  |  |  | 0
| 2.0 | ZEMELJSKA DELA IN TEMELJENJE
1. | 21 113 | Površinski izkop plodne zemljine-1. kategorije-strojno
|  | z odrivom do 100 m | m3 | 179 |  | 0
2. | 21 224 | Široki izkopi vezljive zemljine/zrnate kamnine - 3. kat.
|  | strojno z nakladanjem in odvozom v začasno deponijo. | m3 | 968 |  | 0
3. | 21 314 | Izkop vezljive zemljine/zrnate kamnine – 3. kategorije za temelje, kanalske rove, prepuste, jaške in drenaže, širine do 1,0 m in globine do 1,0 m – strojno, planiranje dna ročno. Izkop za požiralnike odvodnje. | m3 | 6 |  | 0
4. | 21 414 | Izkop vezljive zemljine/zrnate kamnine – 3. kategorije za gradbene jame za objekte, globine do 1,0 m – strojno, planiranje dna ročno. Izkop za ponikovalne jaške | m3 | 85 |  | 0
5. | 21 624 | Izkop vezljive zemljine/zrnate kamnine – 3. kategorije za temelje širine nad 2 m in globine 1,1 do 2,0 m, strojno. Izkop varovan z ''berlinsko steno''. | m3 | 70 |  | 0
6. | 21 644 | Izkop vezljive zemljine/zrnate kamnine – 3. kategorije za temelje širine nad 2 m in globine nad 4,0 m, strojno. Izkop varovan z ''berlinsko steno''. | m3 | 496 |  | 0
7. | 24 212 | Zasip z vezljivo zemljino/zrnato kamnino - 3. kategorije, strojno. Uporabiti primeren material iz izkopa. | m3 | 1602 |  | 0
|  | - zasip z vezljivo zemljino/zrnato kamnino - 3. kategorije, strojno. Uporabi se primeren material iz izkopa, komplet z nakladanjem na začasni deponiji in dovozom z druge lokacije. | m3 | 122 |  | 0
8. | 24 214 | Izdelava zasipa z zrnato kamnino – 3. kategorije - strojno, s primernim materialom iz izkopa. Zasip ponikovalnih jaškov. | m3 | 23 |  | 0
9. | - | Izdelava zasipa iz kamnov v pustem betonu C12/15 na območju novega nasipa za cesto ob požiralnikih, komplet z vsemi potrebnimi deli in materiali. | m3 | 5 |  | 0
10. | 24 219 | Zasip z zrnato kamnino – 3. kategorije z dobavo iz gramoznice. Zasip z gramoznim materialom 0/63 mm. | m3 | 38 |  | 0
11. | 25 112 | Humuziranje brežin brez valjanja, v debelini do
|  | 15 cm - strojno | m2 | 716 |  | 0
12. | 25 151 | Doplačilo za zatravitev s semenom | m2 | 716 |  | 0
13. | 25 232 | Zaščita brežine z roliranjem v debelini nad 30 cm. Obloga brežine iz kamnov v betonu C16/20, kamni premera 25-40cm. Razmerje kamnov in betona je 60:40. Beton C16/20, Dmax=16 mm. | m3 | 54 |  | 0
14. | 29 151 | Odlaganje odpadne zemljine
|  | (plodna zemljina - 1. kategorije, vključno s prevozom) | t | 158 |  | 0
15. | 29 153 | Odlaganje odpadnega asfalta na komunalno deponijo
|  | (recikliranje odpadnega asfalta) | t | 70 |  | 0
16. | 29 154 | Odlaganje odpadnega cementnega betona na
|  | komunalno deponijo | t | 626 |  | 0
17. | 29 156 | Odlaganje mešanih gradbenih odpadkov z do 50 m.-% nemineralnih primesi (hidroizolacija), vključno s prevozom. | t | 1.1 |  | 0
18. | - | Odlaganje odpadnega lesa na komunalno deponijo (vključno s prevozom). | t | 11.7 |  | 0
19. | - | Odlaganje odpadne kovine na komunalno deponijo
|  | (vključno s prevozom). | t | 16.1 |  | 0
|  | SKUPAJ |  |  |  | 0
| 3.0 | VOZIŠČNE KONSTRUKCIJE
1. | 32 237 | Izdelava zaščitne plasti hidroizolacije iz bituminizirane zmesi AC 8 surf B 50/70 A3 v debelini 3 cm. | m2 | 112 |  | 0
2. | 32 273 | Izdelava obrabne in zaporne plasti bituminizirane zmesi AC 11 surf B 50/70 A3 v debelini 4 cm. | m2 | 315 |  | 0
3. | 31 645 | Izdelava nosilne plasti bituminizirane zmesi AC 32 base B 50/70 A3 v debelini 11 cm. | m2 | 203 |  | 0
4. | 32 486 | Izdelava površinske prevleke z epoksidnim vezivom in posipom z obarvanim kremencevim peskom. Opomba: 2x epoksidni premaz - poraba 2x (0,4-0,5) kg/m2, z vmesnim posipom kremenčevega peska. | m2 | 112 |  | 0
5. | 32 492 | Pobrizg z kationsko bitumensko emulzijo 0,31 do 0,50 kg/m2. | m2 | 315 |  | 0
6. | 59 831 | Zatesnitev dilatacijske rege asfaltov z bitumenskim zaključnim trakom za stike / trajno elastično zmesjo. Rega med asfaltom in robnikom. | m1 | 99 |  | 0
7. | 59 842 | Zatesnitev dilatacijske rege s trajno elastičnim zapolnitvenim materialom Rega med hodnikom in robnikom, dilatacija hodnika. | m1 | 79 |  | 0
8. | 35 253 | Dobava in vgraditev dvignjenega robnika iz naravnega kamna s prerezom 20/13 cm. | m1 | 79 |  | 0
9. | 35 262 | Dobava in vgraditev pogreznjenega robnika iz naravnega kamna s prerezom 20/13 cm, s prehodom iz h=7 cm na h=0 cm. | m1 | 22 |  | 0
10. | - | Izdelava in oblikovanje trikotnega vtoka v požiralnik iz asfalta, dolžine ca 2,60 m, globine 1m (površina ca 1,4m2), komplet z vsemi potrebnimi deli in materiali. | kos | 2 |  | 0
11. | - | Priprava in asfaltatiranje bankine v širini 1,0m dolžine ca 2 m, (površina ca 2m2) za vodenje padavinske vode na brežino nasipa, komplet z vsemi potrebnimi deli in materiali. | kos | 1 |  | 0
|  | SKUPAJ |  |  |  | 0
| 4.0 | ODVODNJAVANJE
1. | 44 122 | Izdelava jaška iz cementnega betona, krožnega prereza s premerom 40 cm, globokega 1,0 do 1,5 m s talno ploščo. Požiralnik z votokom pod robnik. Globina vtočne odprtine je minimalno 10 cm. Na požiralniku je vgrajen betonski pokrov dim. 40 x 40 cm z pokrovno ploščo. V postavki upoštevati vsa potrebne materiale in dela. | kos | 1 |  | 0
2. | 44 124 | Izdelava jaška iz cementnega betona, krožnega prereza s premerom 40 cm, globokega 2,0 do 2,5 m s talno ploščo. Požiralnik z votokom pod robnik. Globina vtočne odprtine je minimalno 10 cm. Na požiralniku je vgrajen betonski pokrov dim. 40 x 40 cm z pokrovno ploščo. V postavki upoštevati vsa potrebne materiale in dela. | kos | 1 |  | 0
3. | 43 232 | Izdelava kanalizacije iz cevi iz polivinilklorida, vključno s podložno plastjo iz cementnega betona, premera 20 cm, v globini do 1,0 m. Polnostenske PVC cevi DN200, razreda togosti SN4, po standardu SIST EN 1401-1 in SIST EN 13476-1, komplet z vsemi fazonskimi kosi. Cevi so opremljene z vtično objemko in tesnilom iz EPDM. | m1 | 15.21 |  | 0
4. | 43 292 | Obbetoniranje cevi za kanalizacijo s cementnim betonom C 16/20, po detajlu iz načrta, premera 20 cm. Poraba betona C16/20 ca 0,11m3/m1. | m1 | 15.21 |  | 0
5. | 46 371 | Ureditev ponikovalnice s perforirano cevjo iz armiranega betona, krožnega prereza, s premerom 200 cm, globine od 2,31 m do 2,58 m. V dnu jaška se na polipropilenski geotkaninini vgradi sloj peska 8/16 mm debeline 20 cm. Na sloj peska se kot zaščita naloži lomljenec iz kamnine Ds 10-25 cm v sloju debeline 30 cm. Na vrhu cevi se izvede pokrovna plošča iz armiranega betona C25/30 debeline 25 cm, z zaščitnim zidcem okoli vstopnega okna. V pokrovni plošči je vgrajen pokrov DN600 iz kompozitnega materiala, nosilnosti 50 kN. V postavki upoštevati vsa potrebna dela in materiale. Glej detajl ponikovalnega jaška! | kos | 2 |  | 0
6. | - | Dobava, priprava in polaganje trodimenzionalne poliamidne mreže, debeline 20 mm, natezne trdnosti 20kN/m, s pritrjevanje na brežino, komplet z vsemi potrebnimi deli in materiali. | m2 | 9 |  | 0
|  | SKUPAJ |  |  |  | 0
| 5.0 | GRADBENA IN OBRTNIŠKA DELA
1. | 51 122 | Izdelava nepremičnega odra, visokega 4,1 do 8 m. Delovni odri za izvedbo dobetonaže krilnih zidov in sanacije čelne površine krajnih opornikov. Upoštevana je horizontalna - tlorisna površina. | m2 | 81 |  | 0
2. | 51 211 | Izdelava enostranskega vezanega opaža za raven temelj - temelj kril in nosilec prehodne plošče. | m2 | 97 |  | 0
3. | 51 314 | Izdelava podprtega opaža za raven zid, visok 6,1 do 8 m - krila mostu. | m2 | 478 |  | 0
4. | 51 531 | Izdelava dvostranskega vezanega opaža za raven nosilec. Opaž dobetoniranega opornika in kril. | m2 | 283 |  | 0
5. | 51 631 | Izdelava podprtega opaža za bočne stranice ravnih plošč. Prekladna plošča in prehodna plošča. | m2 | 14 |  | 0
6. | 51 712 | Izdelava obešenega opaža robnega venca na premostitvenem, opornem in podpornem objektu - opaž robnega venca in hodnika na mostu. | m2 | 116 |  | 0
7. | - | Dobava in montaža trikotne zaključne letvice 3/3 v opaž pred betonažo konstrukcije. Robni venec mostu. | m1 | 158 |  | 0
8. | - | Dobava in montaža trikotne zaključne letvice 5/5 v opaž pred betonažo konstrukcije. Robni venec mostu. | m1 | 79 |  | 0
9. | 52 216 | Dobava in postavitev rebrastih palic iz visokovrednega naravno trdega jekla B St 420 S s premerom 14 mm in večjim, za srednje zahtevno ojačitev. Lahko se uporabi jeklo višje kvalitete, kot npr. St 500. | kg | 59275 |  | 0
10. | 52 222 | Dobava in postavitev rebrastih žic iz visokovrednega naravno trdega jekla B St 500 S s premerom do 12 mm, za srednje zahtevno ojačitev. | kg | 9995 |  | 0
11. | - | Dobava in vgraditev Dywidag palice premera 28 mm, vključno z vso opremo, zacevitvijo vrtine, z napenjanjem na silo do 50 kN, z injektiranjem s cementno injekcijsko maso, dolžine 9,0 m ter karakteristikami σdop / σruš =132/146 kN/cm2. | m1 | 90 |  | 0
12. | 53 151 | Dobava in vgraditev podložnega cementnega betona C12/15 v prerez do 0,15 m3/m2. Beton C12/15, Dmax 16 mm. | m3 | 10 |  | 0
13. | 53 252 | Dobava in vgraditev ojačenega cementnega betona C30/37 v prerez 0,16 do 0,30 m3/m2-m1. - prekladna konstrukcija: C30/37, XC4, XD1, XF2, PV-II, Dmax 32 mm. | m3 | 28 |  | 0
|  | - prehodna plošča: C30/37, XC4, XD2, XF2, PV-II, Dmax 32 mm | m3 | 19 |  | 0
14. | 53 253 | Dobava in vgraditev ojačenega cementnega betona C30/37 v prerez 0,31 do 0,50 m3/m2-m1.
|  | - hodnik in robni venec: beton C30/37, XC4, XD3, XF4, PV-II, Dmax 32 mm. | m3 | 35 |  | 0
15. | 53 254 | Dobava in vgraditev ojačenega cementnega betona C30/37 v prerez nad 0,50 m3/m2-m1.
|  | - krila, beton C30/37, XC4, XD2, XF2, PV-II, Dmax 32 mm | m3 | 626 |  | 0
|  | - pasovni temelji kril, beton C30/37, XC2, PV-II, Dmax 32 mm | m3 | 131 |  | 0
|  | - oporniki mostu, beton C30/37, XD2, XF2, PV-II, Dmax 32 mm. | m3 | 59 |  | 0
|  | - Nosilec prehodne plošče: C30/37, XC4, XD2, XF2, PV-II, Dmax 32 mm | m3 | 9 |  | 0
16. | - | Dobava, izdelava in montaža montažnih T nosilcev, komplet z vsemi potrebnimi deli in materiali (opaž, armatura, beton, dvig, premik, položitev,…). Montažni nosilci T oblike so prečnega prereza z višino 55 cm. Stojina nosilcev je širine 40 cm, širina plošče znaša 113 cm, debelina tlačne plošče pa od 15 cm na sredini do 10 cm na robu. | kos | 10 |  | 0
17. | 54 542 | Metlanje površine cementnega betona. Metličenje pohodnih površin hodnikov na mostu. | m2 | 142 |  | 0
18. | 55 323 | Čiščenje površine cementnega betona brez odkrite armature, z vodnim curkom pod visokim pritiskom, površina vertikalna ali pod nagibom do 20 st.glede na vertikalo, posamične površine nad 10,0 m2. -vodni curek s pritiskom do 400 bar. | m2 | 115 |  | 0
19. | 14 533 | Odstranitev cementnega betona, z vodnim curkom pod visokim pritiskom, brez odkrivanja armature, površina vertikalna ali pod nagibom do 20 st.glede na vertikalo, posamična površina prereza do 1,0 m2, globina 21 do 30 mm Globine do 30mm. Pritisk min. 1700 bar vkljucno s finim cišcenjem odstranjenih delcev. | m2 | 30 |  | 0
20. | 14 624 | Odstranitev cementnega betona, z vodnim curkom pod visokim pritiskom, z odkrivanjem armature, površina vertikalna ali pod nagibom do 20 st. glede na vertikalo, posamična površina prereza do 1,0 m2, globina nad 50 mm - z vodnim curkom pod visokim pritiskom min 1700 bar vkljucno s finim cišcenjem odstranjenih delcev. | m2 | 45 |  | 0
21. | 14 776 | Rezanje ojačenega cementnega betona s stensko diamantno žago, debelina do 10 cm. Rezanje roba saniranih površin AB konstrukcije do globine 3 mm z namenom, da bo debelina zalivne mase pri sanaciji površine na robovih vsaj 3 mm. Ocena količine!! | m1 | 600 |  | 0
22. | 55 512 | Čiščenje korodirane armature in kablov s peskanjem, površina nagnjena 71 st. do 90 st., posamične površine od 0,51 do 1,0 m2. Cišcenje korodirane armature s peskanjem do stopnje cistosti Sa2.5. | m2 | 25 |  | 0
23. | 55 592 | Protikorozijska zaščita armature ali kablov z nanašanjem epoxi premaza v skladu z navodili proizvajalca, površina nagnjena 71 st.do 90 st., posamične površine od 0,51 do 1,0 m2. Kot npr. epoxi-cementni premaz Sika TopArmatec 110 EpoCem ali enakovredno. | m2 | 25 |  | 0
24. | - | Dobava in izvedba premaza za zagotovitev ustreznega oprijema novega betona z obstojecim betonom (kot npr. elastosil ali podobno), komplet z vsemi potrebnimi deli in materiali. |  | 75 |  | 0
25. | 55 763 | Priprava in vgraditev cementne malte z dodatkom umetnih vlaken po navodilih proizvajalca, površina nagnjena 71 st. in 90 st., posamične površine do 1,0 m2, debelina od 41 do 60 mm - z uporabo reprofilacijskih mikro-armiranih sanacijskih malt tipa R4 v debelini do 60 mm. | m2 | 45 |  | 0
26. | 55 641 | Priprava in vgraditev cementne malte za izravnavo, površina nagnjena 71 st.do 90 st., posamične površine do 1,0 m2, debelina do 20 mm. Zakljucni sloj sanacijske malte s fino cementno malto z dodatkom polimera s kompenziranim krcenjem, deb. do 5 mm. | m2 | 75 |  | 0
27. | 55 971 | Zaščita površine cementnega betona z impregnacijskim premazom - z hidrofobnim impregnacijskim premazom z inhibitorji korozije. | m2 | 115 |  | 0
28. | 55 451 | Sanacija - injektiranje površinskih razpok v cementnem betonu, globokih do 40 mm (do armature), z epoksidno ali poliuretansko smolo, po načrtu in navodilih proizvajalca, površina nagnjena 71 st. do 90 st., širina razpok do 1 mm. Uporabi se epoksidna injekcijska masa tlačne trdnosti večje od 45 Mpa. | m1 | 5 |  | 0
29. | 56 822 | Sidranje armature ali moznikov z lepljenimi sidri, vključno z vrtanjem lukenj premera 14 do 22 mm.
|  | - Vrtanje luknje premera 20 mm , (za poz. 80, premer 16 mm), globine 30 cm. Sidra za povezavo med novim krilom in obstojeco konstr., sidra so zajeta v ločeni postavki! Predvideno 512 kos. Lepljenje z lepilom HILTY-HIT HY 200 ali enakovredno! | m1 | 153.6 |  | 0
30. | 56 823 | Sidranje armature ali moznikov z lepljenimi sidri, vključno z vrtanjem lukenj premera 24 do 36 mm.
|  | - Vrtanje luknje premera 35 mm (za poz. 84, premer 28 mm), globina 145 cm, sidrano 50 cm na koncu vrtine. Sidra za povezavo med novim krilom in obst. Opornikom, bočno; sidra so zajeta v ločeni postavki! Predvideno 26 kos. Lepljenje z lepilom HILTY-HIT HY 200 ali enakovredno! | m1 | 37.7 |  | 0
|  | - Vrtanje luknje premera 32 mm (za poz. 12, premer 25 mm), globina 25 cm. Sidra za povezavo med novim in obst. opornikom; sidra so zajeta v ločeni postavki! Predvideno 84 kos. Lepljenje z lepilom HILTY-HIT HY 200 ali enakovredno! | m1 | 21 |  | 0
31. | - | Dobava in montaža opaža iz jeklene pločevine, privijačene na montažne nosilce; za betonažo tlačne plošče in zgornjega dela opornikov v višini montažnih nosilcev. Zapiranje odprtin med montažnimi nosilci, zgornjim delom opornika za izvedbo tlačne plošče. Delo v zelo omejenem prostoru, s težavnim dostopom. Opaž se po izvedbi del odstrani! | m2 | 6 |  | 0
32. | 58 111 | Izdelava in priprava za vgraditev nosilne konstrukcije zaščitne ograje na objektu iz jeklenih cevi z okroglim prerezom (po načrtu). Jeklena ograja za pešce, h=120cm, z vertikalnimi polnili, vroče cinkana z minimalno debelino nanosa 80 µm. Ograja se pritrjuje na zgornjo površino hodnikov. | m1 | 81 |  | 0
33. | 58 172 | Dobava in vgraditev zaščitne jeklene ograje na premostitvenem objektu, pritrjene na horizontalne dele ograj za pešce, visoke 2,0 m, s paneli, širokimi 0,75 m. | m1 | 24 |  | 0
34. | 58 821 | Dobava in vgraditev merilnih čepov, vključno navezavo na veljavno nivelmansko mrežo. | kos | 6 |  | 0
35. | 58 911 | Dobava in vgraditev kovinske plošče z vpisanim nazivom izvajalca in letom izgradnje objekta | kos | 1 |  | 0
36. | 59 414 | Priprava podlage - površine cementnega betona s peskanjem. Opcija z vodnim curkom. Upoštevano čiščenje, odpraševanje. Upoštevana površina voziščne plošče. | m2 | 204 |  | 0
37. | 59 654 | Izdelava hidroizolacije z bitumenskimi trakovi, debelimi 4,5 ali 5 mm, sprijemna plast iz bitumenske lepilne zmesi. Izvedba z: - vročo bitumensko zmesjo - poraba (2-2,5) kg/m2 - varjeni bitumenski trakovi s stekleno tkanino, debeline 5 mm. | m2 | 204 |  | 0
38. | 59 996 | Izdelava delovnega stika stene po načrtu. Tesnitev navpičnih ali vodoravnih spojev z nabrekajočim tesnilnim trakom. Pri delu je treba paziti na čistost podlage in kvalitetno lepljenje traku. | m1 | 280 |  | 0
39. | - | Izdelava kabelske kanalizacije iz cevi iz polietilena, premera 125 mm (PE HD 125). | m1 | 162 |  | 0
40. | 73 427 | Izdelava prehodnega revizijskega jaška iz ojačenega cementnega betona C30/37, Dmax =16 mm, s kovinskim pokrovom -LTŽ pokrov dim. 60/60cm, nosilnosti 125kN, za cevi, vgrajene v hodnik, zunanje izmere prereza jaška 130/137 cm, globokega 75 cm, z debelino sten in plošč 15cm in eno steno iz zidakov v apneni malti, deb. 12 cm. | kos | 4 |  | 0
|  | SKUPAJ |  |  |  | 0
| 6.0 | OPREMA CESTE
1. | - | Izdelava debeloslojne neprekinjene označbe na vozišču, strojno, debelina plasti 2 do 3 mm, širina črte 15 cm. Sredinska neprekinjena ločilna vzdolžna črta. | m1 | 40 |  | 0
2. | - | Izdelava debeloslojne neprekinjene označbe na vozišču, strojno, debelina plasti 2 do 3 mm, širina črte 15 cm. Robna črta. | m1 | 79 |  | 0
3. | 64 454 | Dobava in vgraditev jeklene varnostne ograje, vključno vse elemente, za nivo zadrževanja H1 in za delovno širino W4. Ograja izven objekta. | m1 | 144 |  | 0
4. | 64 634 | Dobava in vgraditev jeklene varnostne ograje na objekt, vključno vse elemente, za nivo zadrževanja H1 in za delovno širino W4. Pritrjevanje z vijačenjem na robni venec. | m1 | 79 |  | 0
|  | SKUPAJ |  |  |  | 0
| 7.0 | TUJE STORITVE
1. | 73 881 | Dobava in vgraditev traku FeZn 25x4 mm za ozemljitev. Ozemljitev kovinskih elementov se naveže na ozemljitev trase ali postavitev kovinske sonde za ozemljitev ob objektu. | m1 | 223 |  | 0
2. | 79 311 | Projektantski nadzor. Vrednost postavke je že fiksno določena in jo ponudnik ne more/ne sme spreminjati. Obračun projektantskega nadzora se bo izvedel po dokazljivih dejanskih stroških na podlagi računa izvajalca projektantskega nadzora. | ura | 55 |  | 0
3. | 79 351 | Stalen geotehnični nadzor. Vrednost postavke je že
fiksno določena in jo ponudnik ne more/ne sme
spreminjati. Obračun geotehničnega nadzora se bo
izvedel po dokazljivih dejanskih stroških na podlagi
|  | računa izvajalca geotehničnega nadzora. | ura | 25 |  | 0
4. | 79 514 | Izdelava projekta izvedenih del (PID) | kos | 1 |  | 0
5. | 79 515 | Izdelava projekta obratovanja in vzdrževanja (POV) | kos | 1 |  | 0
|  | SKUPAJ TUJE STORITVE |  |  |  | 0
| 8.0 | DAVKI
1. | - | Davek na dodano vrednost DDV 22 % | eur | 1 | 0 | 0
|  | SKUPAJ |  |  |  | 0
OPOMBE: |  | 1.) Vse postavke za izkope zajemajo izkop, nakladanje na kamion in odvoz
v deponijo po izbiri izvajalca na razdalji do 25 km
2.) V ceni je upoštevati notranjo kontrolo (tekoče preiskave) in zunanjo kontrolo (testne preiskave)
3.) V ceni je upoštevati vsa potrebna geodetska dela
4.) Vsi hladni stiki na obrabni plasti morajo biti obdelani z bitumensko lepilno zmesjo
5.) Pri zagotavljanju in kontroli kvalitete materialov in vgrajevanja
je potrebno smiselno upoštevati posebne tehnične pogoje za preddela, zemeljska
dela in temeljenje, voziščne konstrukcije, odvodnjavanje in opremo cest
6.) Količine izkopov / nasipov so računane v raščenem / komprimiranem stanju.
7.) Vse postavke vključujejo dobavo materiala / elementov.
8.) Nasip cestišča med krilnimi zidovi je zajet v ločenem popisu!

## 2.1.2 NADVOZ-nasip med krili
REKAPITULACIJA STROŠKOV GRADBENO - OBRTNIŠKIH DEL
Rekonstrukcija nadvoza (KR0048) čez železniško progo pri Orehku na R1-211/0211 v km 1,600
Načrt 2/1 Nadvoz KR0048 čez železniško progo Nasip med krilnimi zidovi v primeru deviacije ceste z MABEY konstrukcijo
| 2.0 ZEMELJSKA DELA IN TEMELJENJE |  |  |  |  | 0
| SKUPAJ |  |  |  |  | 0
| 8.0 DAVKI |  |  |  |  | 0
| SKUPAJ (EUR) |  |  |  |  | 0
NIVO CEN: 31. DECEMBER 2019
št. | Šifra | Delo | Enota | Količina | Cena za enoto | Vrednost
| 2.0 | ZEMELJSKA DELA IN TEMELJENJE
1. | 24 112 | Vgraditev nasipa iz zrnate kamnine – 3. kategorije, strojno. Nasip iz kamnitega materiala. | m3 | 163 |  | 0
2. | 24 212 | Izdelava nasipa iz zrnate kamnine – 3. kategorije z dobavo iz kamnoloma. Tamponski nasipni material, debeline 25 cm. | m3 | 51 |  | 0
|  | SKUPAJ |  |  |  | 0
| 8.0 | DAVKI
1. | - | Davek na dodano vrednost DDV 22 % | eur | 1 | 0 | 0
|  | SKUPAJ |  |  |  | 0
OPOMBE: |  | 1.) V ceni je upoštevati notranjo kontrolo (tekoče preiskave) in zunanjo kontrolo (testne preiskave)
2.) V ceni je upoštevati vsa potrebna geodetska dela
3.) Pri zagotavljanju in kontroli kvalitete materialov in vgrajevanja
je potrebno smiselno upoštevati posebne tehnične pogoje za preddela, zemeljska
dela in temeljenje, voziščne konstrukcije, odvodnjavanje in opremo cest
4.) Količine izkopov / nasipov so računane v raščenem / komprimiranem stanju.
5.) Vse postavke vključujejo dobavo materiala / elementov.

## 2.2 CESTA
Rekonstrukcija nadvoza (KR0048) čez železniško progo pri Orehku
R1-211/0211 Kranj (Labore)-Jeprca, BCP km 1.2+80 do BCP km 1.9+00
Načrt 2/2 Načrt ceste R1-211/0211
REKAPITULACIJA STROŠKOV CESTOGRADBENIH DEL
VOZIŠČE OD KM 1.280 DO KM 1.900 BCP
| 1.0 PREDDELA |  |  |  |  | 0
| 2.0 ZEMELJSKA DELA IN TEMELJENJE |  |  |  |  | 0
| 3.0 VOZIŠČNE KONSTRUKCIJE |  |  |  |  | 0
| 4.0 ODVODNJAVANJE |  |  |  |  | 0
| 5.0 GRADBENA IN OBRTNIŠKA DELA |  |  |  |  | 0
| 6.0 OPREMA CESTE |  |  |  |  | 0
| 7.0 TUJE STORITVE |  |  |  |  | 0
| SKUPAJ |  |  |  |  | 0
| 8.0 DAVKI |  |  |  |  | 0
| SKUPAJ (EUR) |  |  |  |  | 0
NIVO CEN: 31. DECEMBER 2019
št. | Šifra | Delo | Enota | Količina | Cena za enoto | Vrednost
| 1.0 | PREDDELA
| 11 121 | Obnovitev in zavarovanje zakoličbe trase | km | 0.62 |  | 0
| 11 221 | Postavitev in zavarovanje prečnih profilov | kos | 32 |  | 0
D | 11 131 | Obnova in zavarovanje zakoličbe trase komunalnih
|  | vodov | km | 0.62 |  | 0
| 12 132 | Odstranitev grmovja in dreves z debli premera do 10
|  | cm ter vej na redko porasli površini - strojno | m2 | 400 |  | 0
| - | Demontaža promet. znakov, promet. in reklamnih tabel | kos | 1 |  | 0
| 12 261 | Demontaža plastičnih smernikov | kos | 28 |  | 0
| - | Rezkanje / ohrapavljenje in odvoz asfaltne krovne
plasti zaradi boljše zlepljenosti z novo asfaltno plastjo
v debelini do 10 mm na deponijo po izboru izvajalca
|  | in z vsemi potrebnimi deli | m2 | 250 |  | 0
| - | Rezkanje in odvoz asfaltne krovne plasti v debelini
0 do 12 cm na deponijo po izboru izvajalca in z vsemi
|  | potrebnimi deli | m2 | 520 |  | 0
| - | Poruš. in odstranitev obstoječega betonskega
vozišča d=20-25 cm (razbijanje betonskih plošč na
manjše kose, izkop, nakladanje in odvoz na komunalno
|  | deponijo po izboru izvajalca, vključno s takso) | m3 | 280 |  | 0
| 12 382 | Rezanje asfaltne plasti s talno diamantno žago,
|  | debele 6 do 10 cm | m1 | 40 |  | 0
D | 12 231 | Demontaža jeklene varnostne ograje | m1 | 550 |  | 0
|  | SKUPAJ |  |  |  | 0
| 2.0 | ZEMELJSKA DELA IN TEMELJENJE
| 21 113 | Površinski izkop plodne zemljine-1. kategorije-strojno
|  | z odrivom do 100 m | m3 | 1263 |  | 0
D | 21 114 | Površinski izkop plodne zemljine-1. kategorije-strojno
|  | z nakladanjem in odvozom v deponijo | m3 | 420 |  | 0
D | 21 224 | Široki izkopi vezljive zemljine/zrnate kamnine - 3. kat.
|  | strojno z nakladanjem in odvozom v deponijo | m3 | 3125 |  | 0
| 23 361 | Dobava in vgraditev geomreže (armaturna geomreža,
|  | nosilnosti min 35/35 kN/m, raztezek do 10 %) | m2 | 4832 |  | 0
| 24 112 | Vgraditev nasipa iz vezljive zemljine/zrnate kamenine
|  | - 3. kategorije - material iz stranskega odvzema | m3 | 6100 |  | 0
| 24 112 | Vgraditev nasipa iz vezljive zemljine/zrnate kamenine
|  | - 3. kategorije - material iz trase | m3 | 375 |  | 0
| 24 475 | Izdelava posteljice iz drobljenih kamnitih zrn
|  | v debelini 40 cm (OPOMBA: d=35 cm) | m2 | 9650 |  | 0
| 25 111 | Humuziranje brežine brez valjanja, v debelini do
|  | 15 cm - ročno | m2 | 590 |  | 0
| 25 112 | Humuziranje brežin brez valjanja, v debelini do
|  | 15 cm - strojno | m2 | 5900 |  | 0
| 25 137 | Humuziranje zelenic brez valjanja v debelini nad
|  | 15 cm - strojno | m2 | 400 |  | 0
| 25 151 | Doplačilo za zatravitev s semenom | m2 | 6890 |  | 0
| 29 151 | Odlaganje odpadne zemljine
|  | (plodna zemljina - 1. kategorije, vključno s prevozom) | t | 378 |  | 0
| 29 152 | Odlaganje odpadne zmesi zemljine in kamnine
(vezljiva zemljina / zrnata kamenina - 3. kategorije,
|  | vključno s prevozom) | t | 6250 |  | 0
| 29 153 | Odlaganje odpadnega asfalta na komunalno deponijo
|  | (recikliranje odpadnega asfalta) | t | 50 |  | 0
D | 29 156 | Odlaganje mešanih gradbenih odpadkov z do 50 m.-%
|  | nemineralnih primesi (les), vključno s prevozom | t | 5 |  | 0
| - | Odlaganje odpadne kovine na komunalno deponijo
|  | (vključno s prevozom). | t | 20 |  | 0
| - | Odlaganje odpadkov iz plastčnih mas na komunalno
|  | deponijo (vključno s prevozom). | t | 1 |  | 0
|  | SKUPAJ |  |  |  | 0
| 3.0 | VOZIŠČNE KONSTRUKCIJE
| 31 132 | Izdelava nevezane nosilne plasti enakomerno
zrnatega drobljenca iz kamnine v debelini 21 do
|  | 30 cm (d=25 cm) | m3 | 1595 |  | 0
| 31 552 | Izdelava nosilne plasti bituminizirane zmesi AC 22
|  | base B 50/70 A3 v debelini 6 cm | m2 | 5390 |  | 0
| - | Izdelava vezne plasti bituminizirane zmesi AC 16
|  | bin B 50/70 A3 v debelini 6 cm | m2 | 5390 |  | 0
| - | Izdelava obrabne in zaporne plasti bituminizirane
|  | zmesi AC 11 surf B 50/70 A2 v debelini 4 cm | m2 | 5390 |  | 0
| 31 554 | Izdelava nosilne plasti bituminizirane zmesi AC 22
|  | base B 50/70 A3 v debelini 8 cm | m2 | 300 |  | 0
| - | Izravnava asfaltne podlage z bituminizirano zmesjo
|  | AC 16 base B 50/70 A3 | t | 90 |  | 0
| 32 591 | Čiščenje utrjene/odrezkane površine podlage
|  | pred pobrizgom z bitumenskim vezivom | m2 | 720 |  | 0
| - | Zatesnitev dilatacijske rege asfaltov z bitumenskim
|  | zaključnim trakom za stike / trajno elastično zmesjo | m1 | 700 |  | 0
| 32 492 | Pobrizg z kationsko bitumensko emulzijo
|  | 0,31 do 0,50 kg/m2 | m2 | 11500 |  | 0
| 32 493 | Pobrizg z kationsko bitumensko emulzijo
|  | nad 0,50 kg/m2 (območje asfaltnih mrež 0,8 kg/m2) | m2 | 1440 |  | 0
| 31 298 | Dobava in vgraditev mreže iz umetne snovi za
|  | ojačitev asfaltne krovne plasti * | m2 | 720 |  | 0
| - | Izdelava bankine iz rezkanega / mletega asfalta,
|  | debeline 15 cm, široke 1,00 m do 1,50 m | m2 | 900 |  | 0
| 32 114 | Izdelava nevezane (mehanično stabilizirane)
obrabne plasti iz zmesi zrn drobljenca v debelini
|  | 26 do 30 cm (26+ zap. sloj peska 4 cm) - makadam | m3 | 90 |  | 0
| 36 134 | Izdelava bankine iz drobljenca, široke nad 1,00 m | m3 | 175 |  | 0
| 36 131 | Izdelava bankine iz drobljenca, široke do 0,50 m | m3 | 10 |  | 0
| 36 133 | Izdelava bankine iz drobljenca, široke 0,76 do 1,00 m | m3 | 10 |  | 0
|  | SKUPAJ |  |  |  | 0
| 4.0 | ODVODNJAVANJE
|  | SKUPAJ |  |  |  | 0
| 5.0 | GRADBENA IN OBRTNIŠKA DELA
| - | Izdelava pasovnega temelja za JVO iz armiranega
|  | betona C30/37, XF4, prereza 30/80 cm | m1 | 40 |  | 0
|  | SKUPAJ |  |  |  | 0
| 6.0 | OPREMA CESTE
| 61 122 | Izdelava temelja iz cementnega betona C 12/15,
|  | globine 80 cm, premera 30 cm | kos | 1 |  | 0
D | 61 210 | Dobava in vgraditev stebrička za prometni znak
iz vroče cinkane jeklene cevi s premerom 64 mm,
|  | ustrezne dolžine | kos | 1 |  | 0
| 61 442 | Dobava in pritrditev trikotnega prometnega znaka,
podloga iz aluminijaste pločevine, znak z odsevno
|  | folijo 1. vrste, dolžina stranice a = 900 mm (RA1) | kos | 1 |  | 0
S | 61 723 | Dobava in pritrditev prometnega znaka,
podloga iz aluminijaste pločevine, znak z odsevno
|  | folijo 2. vrste, velikost od 0,21 do 0,40 m2 (RA2) | kos | 1 |  | 0
| 62 123 | Izdelava tankoslojne vzdolžne označbe na vozišču z
enokomponentno belo barvo, vključno 250 g/m2
posipa z drobci/kroglicami stekla, strojno, debelina
|  | plasti suhe snovi 250 μm, širina črte 15 cm | m1 | 2160 |  | 0
| 62 253 | Doplačilo za izdelavo prekinjenih vzdolžnih označb na
|  | vozišču, širina črte 15 cm | m1 | 420 |  | 0
| 64 454 | Dobava in vgraditev jeklene varnostne ograje, vključno
vse elemente, za nivo zadrževanja H1 in delovno
|  | širino W4 | m1 | 452 |  | 0
| - | Dobava in vgraditev zložljive naletne zaključnice
|  | JVO, L=12 m (standard EN1317-4, P4) | kos | 2 |  | 0
| 64 283 | Dobava in vgraditev vkopane zaključnice, dolžine 12 m
|  | (OPOMBA: nivo zadrževanja H1, W4) | kos | 2 |  | 0
| 63 112 | Dobava in postavitev smernika iz plastične zmesi
z votlim prerezom, dolžine 1200 mm, z odsevnikom
|  | iz umetne snovi | kos | 28 |  | 0
|  | SKUPAJ |  |  |  | 0
| 7.0 | TUJE STORITVE
D | 79 311 | Projektantski nadzor. Vrednost postavke je že fiksno
določena in jo ponudnik ne more/ne sme
spreminjati. Obračun projektantskega nadzora se bo
izvedel po dokazljivih dejanskih stroških na podlagi
|  | računa izvajalca projektantskega nadzora. | ura | 80 |  | 0
D | 79 351 | Stalen geotehnični nadzor. Vrednost postavke je že
fiksno določena in jo ponudnik ne more/ne sme
spreminjati. Obračun geotehničnega nadzora se bo
izvedel po dokazljivih dejanskih stroških na podlagi
|  | računa izvajalca geotehničnega nadzora. | ura | 40 |  | 0
| 79 514 | Izdelava projekta izvedenih del (PID) | kos | 1 |  | 0
| 79 515 | Izdelava projekta obratovanja in vzdrževanja (POV) | kos | 1 |  | 0
|  | SKUPAJ TUJE STORITVE |  |  |  | 0
| 8.0 | DAVKI
| - | Davek na dodano vrednost DDV 22 % | eur | 1 | 0 | 0
|  | SKUPAJ |  |  |  | 0
OPOMBE: |  | 1.) Vse postavke za izkope zajemajo izkop, nakladanje na kamion in odvoz
v deponijo po izbiri izvajalca na razdalji do 25 km
2.) V ceni je upoštevati notranjo kontrolo (tekoče preiskave) in zunanjo kontrolo (testne preiskave)
3.) V ceni je upoštevati vsa potrebna geodetska dela
4.) Vsi hladni stiki na obrabni plasti morajo biti obdelani z bitumensko lepilno zmesjo
5.) Pri zagotavljanju in kontroli kvalitete materialov in vgrajevanja
je potrebno smiselno upoštevati posebne tehnične pogoje za preddela, zemeljska
dela in temeljenje, voziščne konstrukcije, odvodnjavanje in opremo cest
6.) Količine izkopov / nasipov so računane v raščenem / komprimiranem stanju.
7.) Vse postavke vključujejo dobavo materiala / elementov.

## 2.2.1 DEVIACIJA
Rekonstrukcija nadvoza (KR0048) čez železniško progo pri Orehku
R1-211/0211 Kranj (Labore)-Jeprca, BCP km 1.2+80 do BCP km 1.9+00
Načrt 2/2 Načrt ceste R1-211/0211
REKAPITULACIJA STROŠKOV CESTOGRADBENIH DEL
ZAČASNA DEVIACIJA "MABEY"
| 1.0 PREDDELA |  |  |  |  | 0
| 2.0 ZEMELJSKA DELA IN TEMELJENJE |  |  |  |  | 0
| 3.0 VOZIŠČNE KONSTRUKCIJE |  |  |  |  | 0
| 5.0 GRADBENA IN OBRTNIŠKA DELA |  |  |  |  | 0
| 6.0 OPREMA CESTE |  |  |  |  | 0
| 7.0 TUJE STORITVE |  |  |  |  | 0
| SKUPAJ |  |  |  |  | 0
| 8.0 DAVKI |  |  |  |  | 0
| SKUPAJ (EUR) |  |  |  |  | 0
NIVO CEN: 31. DECEMBER 2019
št. | Šifra | Delo | Enota | Količina | Cena za enoto | Vrednost
| 1.0 | PREDDELA
1. | 11 121 | Obnovitev in zavarovanje zakoličbe trase | km | 0.25 |  | 0
2. | 11 221 | Postavitev in zavarovanje prečnih profilov | kos | 19 |  | 0
3. | 11 131 | Obnova in zavarovanje zakoličbe trase komunalnih
|  | vodov | km | 0.25 |  | 0
4. | 12 132 | Odstranitev grmovja in dreves z debli premera do 10
|  | cm ter vej na redko porasli površini - strojno | m2 | 400 |  | 0
5. | 12 142 | Odstranitev grmovja in dreves z debli premera do 10
|  | cm ter vej na gosto porasli površini – strojno | m2 | 579 |  | 0
6. | 12 151 | Posek in odstranitev drevesa z deblom premera 11 do 30 cm ter odstranitev vej | kos | 10 |  | 0
7. | 12 163 | Odstranitev panja s premerom 11 do 30 cm z odvozom na deponijo na razdaljo nad 1000 m. | kos | 10 |  | 0
8. | 12 498 | Porušitev in odstranitev ojačenega cementnega betona, komplet z nakladanjem in odvozom na trajno deponijo. Rušenje temeljne plošče, talne plošče z zaporni zidkom po izvedbi vseh del in odstranitvi deviacije. | m3 | 118 |  | 0
9. | - | Najem, transport, montaža in demontaža začasnega premostitvenega objekta dolžine 33,60 m. Predvidenega tipa MABEY Compact 200. Postavka vključuje vsa potrebna dela in material za najem, transport, pripravo, sestavo, zaščito, vzdrževanje in odvoz. Vključno s pripravo potrebnih elaboratov. | kos | 2 |  | 0
|  | SKUPAJ |  |  |  | 0
| 2.0 | ZEMELJSKA DELA IN TEMELJENJE
1. | 21 113 | Površinski izkop plodne zemljine-1. kategorije-strojno
|  | z odrivom do 100 m | m3 | 245 |  | 0
2. | 21 224 | Široki izkopi vezljive zemljine/zrnate kamnine - 3. kat.
|  | strojno z nakladanjem in odvozom v deponijo. Izkop za zamenjavo temeljnih tal z gruščno blazino, debeline 1,0m. | m3 | 263 |  | 0
3. | 24 212 | Zasip z vezljivo zemljino/zrnato kamnino - 3. kategorije, strojno. Uporabiti material iz izkopa, zapolnitev po odstranitvi gruščne blazine. | m3 | 263 |  | 0
4. | 24 192 | Izdelava blazine pod temeljem objekta iz drobljenca v debelini nad 30 cm. Gruščna blazina, debeline 100 cm. Dobava, izdelava, utrjevanje v slojih po 30 cm in naknadna odstranitev po izvedbi vseh del! | m3 | 263 |  | 0
5. | - | Dobava, napolnitev, postavitev in naknadna odstranitev ''gabionov'' - kovinskih košar, napolnjenih s kamnitim materialom, dim. 100 x 100 x 200 cm. Kovinske košare so izvedene tako, da je možno gabione postavljati enega ob drugem in jih nalagati enega na drugega v višino. Gabioni predstavljajo temeljno gredo za postavitev jeklene mostne konstrukcije in krilne zidove, ki zadržujejo čelo nasipa deviacije v smeri proti železniški progi. Postavka vključuje izdelavo vroče cinkane kovinske košare, polnitev gabiona, postavitev na prepripravljeno podlago, s poravnavo in medsebojno povezavo ter naknadno odstranitvijo. | kos | 136 |  | 0
6. | 25 112 | Humuziranje brežin brez valjanja, v debelini do
|  | 15 cm - strojno | m2 | 979 |  | 0
7. | 25 151 | Doplačilo za zatravitev s semenom | m2 | 979 |  | 0
8. | 23 314 | Dobava in vgraditev geotekstilije za ločilno plast
(po načrtu), natezna trdnost nad 16 do 18 kN/m2
(minimalna vrednost 16 kN/m, geotekstil mora ustrezati
zahtevam Posebnih tehničnih pogojev (PTP),
|  | dopolnilna knjiga V) | m2 | 4300 |  | 0
9. | 24 112 | Vgraditev nasipa iz vezljive zemljine/zrnate kamenine
|  | - 3. kategorije - material iz stranskega odvzema | m3 | 300 |  | 0
10. | 24 112 | Vgraditev nasipa iz vezljive zemljine/zrnate kamenine
|  | - 3. kategorije - material iz trase | m3 | 2100 |  | 0
11. | 21 224 | Široki izkopi vezljive zemljine/zrnate kamnine - 3. kat.
strojno z nakladanjem in odvozom v deponijo
|  | (odstranitev začasnega nasipa deviacije) | m3 | 2685 |  | 0
14. | 29 154 | Odlaganje odpadnega cementnega betona na
|  | komunalno deponijo | t | 290 |  | 0
15. | - | Odlaganje odpadnega lesa na komunalno deponijo (vključno s prevozom). | t | 17.3 |  | 0
|  | SKUPAJ |  |  |  | 0
| 3.0 | VOZIŠČNE KONSTRUKCIJE
1. | 31 131 | Izdelava nevezane nosilne plasti enakomerno
zrnatega drobljenca iz kamnine v debelini do 20 cm
|  | (d=20 cm) | m3 | 340 |  | 0
2. | - | Izvedba začasnega zgornjega ustroja na območjih
začasnega poteka prometa z asfaltom
|  | AC 16 surf B70/100 A4 (BNOP 16) v debelini 6 cm | m2 | 1200 |  | 0
3. | 36 134 | Izdelava bankine iz drobljenca, široke nad 1,00 m | m3 | 35 |  | 0
4. | 12 322 | Porušitev in odstranitev asfaltne plasti v debelini
|  | 6 do 10 cm (d=6 cm), vključno z odvozom na deponijo | m2 | 1200 |  | 0
5. | 29 153 | Odlaganje odpadnega asfalta na komunalno deponijo
|  | (recikliranje odpadnega asfalta začasne deviacije) | t | 165 |  | 0
|  | SKUPAJ |  |  |  | 0
| 5.0 | GRADBENA IN OBRTNIŠKA DELA
1. | 51 331 | Izdelava dvostranskega vezanega opaža za raven zid, visok do 2 m. Zaporni zidec na temeljni gredi. | m2 | 65 |  | 0
2. | 51 631 | Izdelava podprtega opaža za bočne stranice ravnih plošč. | m2 | 90 |  | 0
3. | 52 216 | Dobava in postavitev rebrastih palic iz visokovrednega naravno trdega jekla B St 420 S s premerom 14 mm in večjim, za srednje zahtevno ojačitev. Lahko se uporabi jeklo višje kvalitete, kot npr. St 500. | kg | 2805 |  | 0
4. | 52 222 | Dobava in postavitev rebrastih žic iz visokovrednega naravno trdega jekla B St 500 S s premerom do 12 mm, za srednje zahtevno ojačitev. | kg | 8415 |  | 0
5. | 53 151 | Dobava in vgraditev podložnega cementnega betona C12/15 v prerez do 0,15 m3/m2. Beton C12/15, Dmax 16 mm. | m3 | 16 |  | 0
6. | 53 242 | Dobava in vgraditev ojačenega cementnega betona C25/30 v prerez 0,16 do 0,30 m3/m2-m1.
|  | - temeljna plošča, beton C25/30, Dmax 32 mm. | m3 | 29 |  | 0
|  | - zaporni zidec na temeljni gredi, beton C25/30, Dmax 32 mm. | m3 | 10 |  | 0
7. | 53 244 | Dobava in vgraditev ojačenega cementnega betona C25/30 v prerez nad 0,50 m3/m2-m1. - temeljna greda, beton C25/30, Dmax 32 mm. | m3 | 63 |  | 0
|  | SKUPAJ |  |  |  | 0
| 6.0 | OPREMA CESTE
1. | 64 321 | Dobava in vgraditev varnostne ograje vrste BVO
(New Jersey) iz predfabriciranih elementov iz
cementnega betona, visoke 80 cm, brez temelja
(vključno z demontažo in odvozom - začasna postavitev
|  | na deviaciji za čas 6 mesecev) | m1 | 256 |  | 0
|  | SKUPAJ |  |  |  | 0
| 7.0 | TUJE STORITVE
1. | 73 881 | Dobava in vgraditev traku FeZn 25x4 mm za ozemljitev. Ozemljitev kovinskih elementov se naveže na ozemljitev trase ali postavitev kovinske sonde za ozemljitev ob objektu. | m1 | 108 |  | 0
2. | - | Priprava in izvedba dodatnih sondažnih preiskav – dve vrtini po 10 m (skupaj 20 m) in izdelavo SPT preiskav (skupaj 8 kom), komplet z zaključnim poročilom za določitev projektne obremenitve na temelje mostov. | kpl | 1 |  | 0
3. | 79 311 | Projektantski nadzor. Vrednost postavke je že fiksno določena in jo ponudnik ne more/ne sme spreminjati. Obračun projektantskega nadzora se bo izvedel po dokazljivih dejanskih stroških na podlagi računa izvajalca projektantskega nadzora. | ura | 25 |  | 0
4. | 79 351 | Stalen geotehnični nadzor. Vrednost postavke je že
fiksno določena in jo ponudnik ne more/ne sme
spreminjati. Obračun geotehničnega nadzora se bo
izvedel po dokazljivih dejanskih stroških na podlagi
|  | računa izvajalca geotehničnega nadzora. | ura | 25 |  | 0
5. | - | Nepredvidena dela - ocena 10 % | eur | 1 | 0 | 0
6. | - | Preusmeritev in delna zapora prometa, za čas
izvajanja gradbenih del. Postavka vključuje
postavitev, vzdrževanje in odstranitev zapore.
Obračun se izvede po dejanskih dokazljivih stroških
|  | na podlagi računa, ki ga izstavi izvajalec zapore. | kos | 1 |  | 0 | 180 dni = 6 mes
7. | 62 483 | Dobava in vgraditev prefabricranega plastičnega traku /
folije rumene barve za debeloslojno začasno vzdolžno
označbo na vozišču, vključno z predhodnim premazom
|  | podlage, širina črte 12 cm | m1 | 540 |  | 0
|  | SKUPAJ TUJE STORITVE |  |  |  | 0
| 8.0 | DAVKI
| - | Davek na dodano vrednost DDV 22 % | eur | 1 | 0 | 0
|  | SKUPAJ |  |  |  | 0
OPOMBE: |  | 1.) Vse postavke za izkope zajemajo izkop, nakladanje na kamion in odvoz
v deponijo po izbiri izvajalca na razdalji do 25 km
2.) V ceni je upoštevati notranjo kontrolo (tekoče preiskave) in zunanjo kontrolo (testne preiskave)
3.) V ceni je upoštevati vsa potrebna geodetska dela
4.) Vsi hladni stiki na obrabni plasti morajo biti obdelani z bitumensko lepilno zmesjo
5.) Pri zagotavljanju in kontroli kvalitete materialov in vgrajevanja
je potrebno smiselno upoštevati posebne tehnične pogoje za preddela, zemeljska
dela in temeljenje, voziščne konstrukcije, odvodnjavanje in opremo cest
6.) Količine izkopov / nasipov so računane v raščenem / komprimiranem stanju.
7.) Vse postavke vključujejo dobavo materiala / elementov.

## 3.1-SŽ-SVTK
REKAPITULACIJA STROŠKOV - NAČRT 3/1 - SŽ (SVTK)
| 1.0 KABLI |  |  |  |  | 0
| 2.0 GRADBENA DELA |  |  |  |  | 0
| 3.0 KABELSKO MONTAŽNA DELA |  |  |  |  | 0
| 4.0 OSTALA - SPLOŠNA DELA |  |  |  |  | 0
| SKUPAJ |  |  |  |  | 0
| 5.0 DAVKI |  |  |  |  | 0
| SKUPAJ (EUR) |  |  |  |  | 0
št. | Šifra | Delo | Enota | Količina | Cena za enoto | Vrednost
| 1.0 | KABLI
1 | - | TD 59 EP 20x4x1,2 MR < 0,6 | m | 103 |  | 0
|  | SKUPAJ |  |  |  | 0
| 2.0 | GRADBENA DELA
1 | - | Zakoličba trase in zavarovanje zakoličbe nove trase telefonske kabelske kanalizacije. | kpl | 1 |  | 0
2 | - | Zakoličba trase po obstoječem kablu ali kabelski kanalizaciji z uporabo obstoječih načrtov. | kpl | 1 |  | 0
3 | - | Izvedba sondažnega izkopa v dolžini 1m ( pazljiv ročni izkop) na trasi obstoječe kabelske kanalizacije / zemeljski kabel ter zasutje z izkopanim materialom in povrnitev v prvotno stanje | kos | 5 |  | 0
4 | - | Izdelava PEHD 1x2 fi50 + PE 1x2 fi125 cevne kabelske kanalizacije, izkop v zemljišču III./IV.Ktg. na globini 0,8m nad temenom cevi, polaganje in dobava PEHD cevi fi 50mm in PE cevi fi125, zasip cevi s peskom 0-4mm, zasip po slojih z utrjevanjem trase, nakladanje in odvoz materiala, čiščenje terena | m | 80 |  | 0
5 | - | Izdelava PE 2x2 fi125 cevne kabelske kanalizacije, izkop v zemljišču III./IV.Ktg. na globini 0,8m nad temenom cevi, polaganje in dobava PE cevi fi125, zasip cevi s peskom 0-4mm, zasip po slojih z utrjevanjem trase, nakladanje in odvoz materiala, čiščenje terena | m | 10 |  | 0
6 | - | Izdelava PE 2x2 fi125 cevne kabelske kanalizacije, izkop pod železniškimi tiri na globini 1,5m pod železniškim tirom (teme cevi), polaganje in dobava PE cevi fi125 , obbetoniranje cevi z betonom C16/20, zasip po slojih z utrjevanjem trase, nakladanje in odvoz materiala, čiščenje terena | m | 7 |  | 0
7 | - | Preizkus prehodnosti PEHD cevi | m | 80 |  | 0
8 | - | Dobava in montaža ravne spojke PEHD cevi fi 50mm (cev - cev). Zasedena cev se spoji z razstavljivo spojko. | kos | 8 |  | 0
9 | - | Dobava in montaža termoskrčne spojke (kabel - cev) | kos | 2 |  | 0
10 | - | Izdelava AB kabelskega jaška (KJA) 1,5x1,5x1,5m, z enojnim LŽ pokrovom 60/60 nosilnosti 125kN brez zaklepa, izkop v III-IV. ktg., nakladanje in odvoz odvečnega materiala, čiščenje terena in zasutje z izkopanim materialom. Postavka vključuje dobavo in montažo opaža, armature, betona (stene, plošči, podložni beton). Glej prilogo P1. | kos | 1 |  | 0
11 | - | Izdelava AB kabelskega jaška (KJA1) 1,5x1,5x2,0m, z enojnim LŽ pokrovom 60/60 nosilnosti 125kN brez zaklepa, izkop v III-IV. ktg., nakladanje in odvoz odvečnega materiala, čiščenje terena in zasutje z izkopanim materialom. Postavka vključuje dobavo in montažo opaža, armature, betona (stene, plošči, podložni beton). Glej prilogo P2. | kos | 1 |  | 0
12 | - | Izdelava AB kabelskega jaška 1,2x2,0x1,8m, z dvojnim LŽ pokrovom 60/60 nosilnosti 125kN brez zaklepa, izkop v III-IV. ktg., nakladanje in odvoz odvečnega materiala, čiščenje terena in zasutje z izkopanim materialom. Postavka vključuje dobavo in montažo opaža, armature, betona (stene, plošči, podložni beton). Glej prilogi P3 in P4. | kos | 1 |  | 0
13 | - | Dobava in montaža kabelskih konzol v kabelski jašek. Glej prilogo P8. | kos | 8 |  | 0
14 | - | Označevanje kablov s PVC tablicami s trajnimi oznakami po kabelskih jaških. | kos | 9 |  | 0
|  | SKUPAJ |  |  |  | 0
| 3.0 | KABELSKO MONTAŽNA DELA
1 | - | Uvlačenje TD kabla v PE cev fi125mm | m | 103 |  | 0
2 | - | Vpihovanje optičnega kabla v PE cev 50mm | m | 589 |  | 0
3 | - | Izvlačenje optičnega kabla iz PE cevi 50mm | m | 589 |  | 0
4 | - | Dobava in izdelava ravne spojke na progovnem kablu TD 59 kapacitete 20x4 | kos | 2 |  | 0
5 | - | Predelava oziroma prevezava obstoječe optične spojke v obstoječem jašku za 72 vlaken | kos | 1 |  | 0
6 | - | Predelava oziroma prevezava obstoječe optične spojke v obstoječem jašku za 144 vlaken | kos | 2 |  | 0
7 | - | Navijanje rezerve optičnega kabla in zaščita s cevjo Euroflex fi25mm ter izvedba tesnenja kabla po celotni dolžini in montaža rezerve na steno jaška | m | 50 |  | 0
8 | - | Pritrditev kabelske spojke na betonski zid v KJ | kos | 2 |  | 0
9 | - | Električne meritve kabla TD 59 EP 20x4x1,2 GM R<0,6 na bobnu, položenih kabelskih dolžin in končne električne meritve merilne službe z izdelavo merilnih rezultatov (TD59) | kpl | 1 |  | 0
10 | - | Meritve na optičnem kablu, na bobnu, pred polaganjem do 72 vlaken | kos | 1 |  | 0
11 | - | Meritve na optičnem kablu, na bobnu, pred polaganjem do 144 vlaken | kos | 1 |  | 0
12 | - | Končne meritve z izdelavo KTE na zračnem optičnem kablu 24 vlaken | kos | 2 |  | 0
13 | - | Končne meritve z izdelavo KTE na optičnem kablu do 72 vlaken | kos | 1 |  | 0
14 | - | Končne meritve z izdelavo KTE na optičnem kablu do 144 vlaken | kos | 1 |  | 0
15 | - | Dobava in montaža zateznega kompleta na drog M34 (DVM71, DVM74): - napenjalna konzola M-130-O - zatezna zanka - zanka - zatezni vijak - srček za zatezno špiralo Glej priloge P14 - P19. | kos | 2 |  | 0
16 | - | Dobava in montaža konzole za na zid nadvoza tipa ZID-300-2K vključno s pritrdilnim materialom. Glej prilogo P13. | kos | 2 |  | 0
17 | - | Prestavitev zračnega kabla v začasno stanje brez prekinitve kablov. | kpl | 1 |  | 0
18 | - | Dobava, natikanje in pritrditev na leseni prag vzdolžno prerezane PE cevi fi110mm na zračni kabel, začasno položen ob tirnico pod nadvozom. Glej prilogo P12. | kpl | 1 |  | 0
19 | - | Začasna pritrtrditev zračnega optičnega kabla na sredino droga (DVM72, DVM73). | kos | 2 |  | 0
20 | - | Prestavitev zračnega kabla iz začasnega v končno stanje vključno z odstranitvijo zaščitne PE cevi ter zateznega kompleta na DVM71 in DVM74. | kpl | 1 |  | 0
|  | SKUPAJ |  |  |  | 0
| 4.0 | OSTALA - SPLOŠNA DELA
1 | - | Stroški čuvajniške službe pri izvajanju del na območju železniške proge - predvideno | kpl | 1 |  | 0
2 | - | Sodelovanje upravljavca SVTK vodov in naprav pri prestavitvi in zaščiti - predvideno | kpl | 1 |  | 0
3 | - | Tehnični nadzor pooblaščenega nadzornega organa - predvideno | kpl | 1 |  | 0
|  | SKUPAJ |  |  |  | 0

## 3.2-VOZNA MREŽA
REKAPITULACIJA STROŠKOV
Rekonstrukcija nadvoza (KR0048) čez železniško progo pri Orehku na R1-211/0211 v km 1,600
REKAPITULACIJA STROŠKOV - NAČRT 3/2 - PREUREDITEV VOZNEGA OMREŽJA
| 1.0 Gradbena dela skupaj |  |  |  |  | 0
| 2. Montažna dela skupaj |  |  |  |  | 0
| 3. Demontažna dela skupaj |  |  |  |  | 0
| 4. Tuje storitve skupaj |  |  |  |  | 0
| SKUPAJ |  |  |  |  | 0
| 5. DAVKI |  |  |  |  | 0
| SKUPAJ (EUR) |  |  |  |  | 0
št. | Šifra | Delo | Enota | Količina | Cena za enoto | Vrednost
| 1. | Gradbena dela
| 1.1 | Temelji drogov
1.1.1 | - | Izdelava armiranobetonskega temelja droga tip M 57vp, glede na novi "Katalog temeljev stebrov vozne mreže" (SŽ-Projektivno
podjetje, 2007) po katalogu določene dimenzije temelja so 120x120x170 (250) cm:
Pozicija obsega odmetavanje tolčenca, izkop za temelj v materialu III. kategorije, odvoz odvečnega materiala na deponijo,
izdelavo in postavitev opaža za del temelja, ki gleda izven terena ter armature in dobava in vgradnja betona kvalitete C 30/37, XC4, XF3, finalno obdelavo površine temelja, ki gleda izven terena.
Z izdelavo, dobavo in vgradnjo okvirja s sidrnimi vijaki in izvedbo električne izolacije med drogom in temeljem.
|  | Dimenzije temelja in armature so, glede na zgornje podatke, razvidne iz navedenega kataloga. | kos | 3 |  | 0
1.1.2 | - | Isto kot poz. 1.1., le tip M 110Kvp, za dimenzijo temelja 130x150x200 (250) cm; | kos | 2 |  | 0
| 1.2 | Temelji dvojnih sider
1.2.1 | - | Izdelava armiranobetonskega temelja dvojnega sidra Tsd:
Pozicija obsega odmetavanje tolčenca, izkop za temelj v materialu III. kategorije, odvoz odvečnega materiala na deponijo, izdelavo in postavitev opaža, izdelavo in namestitev armature in sidrnih zank,
dobava in vgradnja betona kvalitete C 30/37, XC4, XF3, ter finalno obdelavo površine temelja, ki gleda izven terena
Dimenzije temelja in armature so razvidne iz že omenjenega kataloga.
|  | dimenzija temelja 130x130x200 (220) cm; | kos | 2 |  | 0
| 1.3 | Ostala gradbena dela
1.3.1 | - | Geološki nadzor pri izkopu za temelj (ocena pravilnosti izbrane nosilnosti temeljnih tal in morebitna korekcija tipa temelja). | kos | 1 |  | 0
1.3.2 | - | Izvedba zavarovanja tirne grede pri izkopu gradbene jame za izdelavo temelja droga VM ali temelja sidra | kos | 6 |  | 0
1.3.3 | - | Izvedba rušenja z odstranitvijo obstoječega temelja VM, do globine 20 cm pod nivojem terena, vključno z vsemi deli in odvozom materiala na deponijo. | kos | 3 |  | 0
|  | SKUPAJ Gradbena dela |  |  |  | 0
| 2 | MONTAŽNA DELA
| 2.1 | Dobava in postavitev drogov
2.1.1 | - | M57-vp. | kos | 3 |  | 0
2.1.2 | - | M110k-vp | kos | 2 |  | 0
2.1.3 | - | Končna regulacija drogov po vertikali po
|  | obremenitvi le teh. | kos | 5 |  | 0
2.1.4 | - | Pritrditev ploščic za oštevilčenje drogov in
|  | izvedbo ostalih oznak na drogovih. | kos | 5 |  | 0
| 2.2 | Dobava in namestitev nosilcev, nosilne in poligonacijske opreme vodov
2.2.1 | - | Namestitev nosilca enega voznega voda
nad enim tirom (kpl. konzola, izolatorja, zatezač,
|  | objemke, križni zglob, polig. lakt + ročici, ....) | kos | 5 |  | 0
2.2.2 | - | Nosilec napajalnega voda z enim
|  | izolatorjem (enostranski kratki). | kos | 5 |  | 0
2.2.3 | - | Nosilec napajalnega voda z enim
izolatorjem (enostranski kratki), nameščen na vertikalno steno nadvoza.
Pozicija obsega vrtanje izvrtin, sidranje
z dvokomponentno sidrno maso, montažo
|  | nosilca | kos | 2 |  | 0
2.2.4 | - | Namestitev enožlebega nosilnega izolatorja na
konzolo novih DVM 72, DVM 73 in DVM 74
oz. obstoječih DVM 71, 72, 73 in 74,
za montažo dodatne tokovne povezave
|  | s Cu vrvjo 1x 120mm2 - varianta | kos | 4 |  | 0
| 2.3 | Dobava in namestitev vodov, sidrne in zatezne opreme
2.3.1 | - | Dobava in namestitev polkompenziranega
voznega voda 320 mm2 z obešalkami
|  | in električnimi vezmi | km | 0.59 |  | 0
2.3.2 | - | Dobava in namestitev napajalnega voda iz
|  | dveh bakrenih vrvi 95 mm2 | km | 0.15 |  | 0
2.3.3 | - | Čvrsto vpetje obstoječega napajalnega
|  | voda iz dveh vrvi preseka 95 mm2. | kos | 2 |  | 0
2.3.4 | - | Dobava in namestitev dodatne
tokovne povezave z Cu vrvjo 1x 120 mm2
vzporedno z obstoječo nosilno vrvjo,
preko nosilnih izolatorjev, na koncih
vpeta v obstoječo nosilno vrv in el.
|  | povezana na napajalni vod - varianta | m | 190 |  | 0
2.3.5 | - | Čvrsto vpetje VM 320 mm2. | kos | 2 |  | 0
2.3.6 | - | Čvrsto vpetje zaščitnega voda 70 mm2 | kos | 2 |  | 0
2.3.7 | - | Sidranje droga z dvojnim
|  | sidrom (izolirni člen). | kos | 2 |  | 0
2.3.8 | - | Sidranje obstoječega droga VM z jekleno
vrvjo 70mm2 na spodnji segment sosednjega
droga VM (DVM 71 na DVM 72 in DVM 74
na 73, opcija v primeru, da še ni izvedenih
|  | novih drogov) | kos | 2 |  | 0
2.3.9 | - | Vpetje obstoječega voznega voda 320 na
|  | novi opremi za nošenje in poligonacijo. | kos | 5 |  | 0
2.3.10 | - | Vpetje obstoječega napajalnega voda na
|  | novem nosilcu. | kos | 7 |  | 0
2.3.11 | - | Premik obstoječega nosilca voznega voda
nad enim tirom (zaradi spremembe višine
|  | kontaktnega vodnika nad GRT) | kos | 5 |  | 0
2.3.12 | - | Dobava in namestitev obešalk in tokovnih vezi
|  | za polkompenzirani vozni vod preseka 320 mm2. | km | 0.2 |  | 0
2.3.13 | - | Natančen pregled lege voznih vodov (poligonacije)
v območju posegov na VM ter smerna in višinska
|  | regulacija po končanih delih | km | 0.59 |  | 0
2.3.14 | - | Meritve temeljnih geometrijskih lastnosti voznih
vodov (višina in gradient pri spremembah le te,
poligonacija, varnostne razdalje na objektu,
lega nosilcev VV in uteži glede na temperaturo
|  | okolice, itd.) v območju del | km | 0.59 |  | 0
| 2.4 | Dobava in namestitev zaščitne in opozorilne opreme
2.4.1 | - | Dobava in namestitev ozemljitvene
pocinkane jeklene vrvi 70 mm2
|  | kompletno s pritrdilno opremo. | km | 0.15 |  | 0
2.4.2 | - | Zaščitna vez kovinskih zaščitnih ograj
na nadvozu z jekleno pocinkano izolirano
vrvjo 70 mm2 na tiristorsko napravo (L=30m),
povezava na valjanec ozemljitve objekta,
vključno z vpenjanjem ozemljilne vrvi po
|  | betonski steni nadvoza | kos | 2 |  | 0
2.4.3 | - | Dobava in namestitev tiristorske naprave
za zaščito kovinskih delov objekta nadvoza
in galvanska ločitev povezave od tirnice
|  | z TZD-1NR/T, montirano na nov drog VM št. 74 | kos | 1 |  | 0
2.4.4 | - | Zaščitna vez droga na tirnico z jekleno
pocinkano izolirano vrvjo 70 mm2 (način
|  | pritrditve z vrtanjem v tirnico ) | kos | 5 |  | 0
2.4.5 | - | Povezava kovinskih objektov na drog vozne
mreže z izolirano jekleno pocinkano
vrvjo 70 mm2 , do oddaljenosti 30 m
|  | (vključena tudi povezava med DVM 73 in 74) | kos | 4 |  | 0
2.4.6 | - | Zaščitna vez med obema tirnicami
tira izvedena z jekleno pocinkano
|  | izolirano vrvjo 70 mm2. | kos | 1 |  | 0
2.4.7 | - | Povezava tiristorske naprave na drogu
VM št. 74 z dvojno izolirano bakreno vrvjo
120 mm2 na tirnico povratnega voda
vključno z mehansko zaščito povezave
v celotnem poteku od droga do tirnice,
vgradnjo tipske plošče z opozorilnim napisom
za zaščito priključka tiristorske naprave
|  | na tirnico | kos | 1 |  | 0
2.4.8 | - | Dobava in namestitev tipskega zaščitnega
panoja na ograjo nadvoza nad progo,
vključno ustrezne objemke in ostali pritrdilni
|  | material. | kos | 18 |  | 0
2.4.9 | - | Dobava in namestitev tipskega zaščitnega
znaka za nevarnost visoke napetosti za
|  | namestitev na zaščitni pano. | kos | 2 |  | 0
|  | Montažna dela skupaj |  | € |  | 0
3 |  | DEMONTAŽNA DELA
3.1 | - | Nosilec enega voznega voda
|  | nad enim tirom. | kos | 3 |  | 0
3.2 | - | Demontaža voznega voda 320 mm2 | km | 0.38 |  | 0
3.3 | - | Demontaža napajalnega voda 2x95mm2 | km | 0.12 |  | 0
3.4 | - | Jeklena pocinkana vrv 70 mm2 vzdolž drogov | km | 0.15 |  | 0
3.5 | - | Zaščitna vez kovinskih zaščitnih ograj
na nadvozu z jekleno pocinkano izolirano
|  | vrvjo 70 mm2 na tirnico povratnega voda. | kos | 2 |  | 0
3.6 | - | Zaščitna vez kovinskih delov začasnega
zaščitnega predora na tirnico z jekleno,
pocinkano, izolirano vrvjo
|  | 70 mm2. | kos | 2 |  | 0
3.7 | - | Demontaža droga VM
|  | M34 | kos | 3 |  | 0
3.8 | - | Nosilna oprema napajalnega voda
|  | na vrhu droga | kos | 3 |  | 0
|  | Demontažna dela skupaj |  | € |  | 0
4 |  | TUJE STORITVE
4.1 | - | Stroški službe upravljalca SŽ-EE Ljubljana pri
izvajanju montažnih del (8 ur) - izklop/vklop
napetosti, pregled opravljenih del pred vklopom
napetosti, zavarovanje obstoječih naprav VO.
Za izvedbo Upravljalec zagotovi drezino za
|  | delo na VO in ekipo usposobljenih delavcev | kpl. | 7 |  | 0
4.2 | - | Pregled opravljenih del pri izvedbi začasnih in
končne ozemljitve objekta. Za izvedbo pregledov
Upravljavec zagotovi ustrezno usposobljenega
|  | strokovnjaka | kpl. | 1 |  | 0
4.3 | - | Izvedba el. meritev pri izvedbi začasnih in
končne ozemljitve objekta. Za izvedbo meritev
Upravljavec zagotovi ustrezno usposobljenega
|  | strokovnjaka | kpl. | 1 |  | 0
4.4 | - | Izvedba zakoličbe trase TK vodov v bližini
|  | izvedbe gradbenih del (Gratel, Telekom) | ocena | 2 |  | 0
4.5 | - | Izdelava projekta izvedenih del (PID) | kos | 1 |  | 0
4.6 | - | Izdelava projekta obratovanja in vzdrževanja (POV) | kos | 1 |  | 0
4.7 | - | Izvedba zakoličbe gradbenih del in lokacij
postavitve novih drogov VM, izvedeta skupaj
izdelovalec načrta gradbenih konstrukcij in
|  | načrta predelave voznega omrežja | kpl. | 1 |  | 0
4.8 | - | Projektantski nadzor. Vrednost postavke je že fiksno
določena in jo ponudnik ne more/ne sme
spreminjati. Obračun projektantskega nadzora se bo
izvedel po dokazljivih dejanskih stroških na podlagi
|  | računa izvajalca projektantskega nadzora. | ura | 40 |  | 0
|  | Tuje storitve skupaj |  | € |  | 0

## 3.3 REKAP-TK
Rekonstrukcija nadvoza (KR0048) čez železniško progo pri Orehku na R1-211/0211 v km 1,600
Načrt 3/3 Načrt prestavitve TK kabelske kanalizacije, telekomunikacijskih in optičnih vodov
SKUPNA REKAPITULACIJA
3.3.1 | Prestavitve TK kabelske kanalizacije, telekomunikacijskih in optičnih vodov - GRATEL | 0
3.3.2 | Prestavitve TK kabelske kanalizacije, telekomunikacijskih in optičnih vodov - TELEKOM | 0
| SKUPAJ: | 0
| DDV 22% | 0
| VSE SKUPAJ | 0
NIVO CEN: 31. DECEMBER 2019

## 3.3.1-TK-GRATEL
REKAPITULACIJA STROŠKOV - NAČRT 3/3 - GRATEL
| 1.0 GRADBENA DELA |  |  |  |  | 0
| SKUPAJ |  |  |  |  | 0
| 2.0 DAVKI |  |  |  |  | 0
| SKUPAJ (EUR) |  |  |  |  | 0
št. | Šifra | Delo | Enota | Količina | Cena za enoto | Vrednost
| 1.0 | GRADBENA DELA
1 | - | Zakoličba trase po obstoječem kablu ali kabelski kanalizaciji z uporabo obstoječih načrtov. | kpl | 1 |  | 0
2 | - | Izvedba sondažnega izkopa v dolžini 1m ( pazljiv ročni izkop) na trasi obstoječe kabelske kanalizacije / zemeljski kabel ter zasutje z izkopanim materialom in povrnitev v prvotno stanje | kos | 6 |  | 0
3 | - | Izkop obstoječe kabelske kanalizacije (60% strojno, 40% ročno), zasutje s tamponom ter nabijanje v slojih 20cm, zaščita cevi z betonom C12/15 v kanal (10cm ob straneh ter zgoraj, polaganje PVC opozorilnega traku, odvoz odvečnega materiala na trajno (komunalno) deponijo. Postavka vključuje dobavo in vgradnjo materiala. | m | 610 |  | 0
4 | - | Izdelava AB kabelskega jaška 1,2x1,2x2,0m, z dvojnim LŽ pokrovom 60/60 nosilnosti 400kN brez zaklepa, izkop v III-IV. ktg., nakladanje in odvoz odvečnega materiala, čiščenje terena in zasutje z izkopanim materialom. Postavka vključuje dobavo in montažo opaža, armature, betona (stene, plošči, podložni beton). Glej prilogi P7 in P8. | kos | 1 |  | 0
5 | - | Rušitev obstoječega kabelskega jaška z udarnimi kladivi, nakladanje in odvoz materiala, čiščenje terena (PJØ100). | kos | 1 |  | 0
6 | - | Vnos sprememb v obstoječo izvršilno tehnično dokumentacijo Gratel. | ur | 2 |  | 0
|  | SKUPAJ |  |  |  | 0

## 3.3.2-TK-TELEKOM
REKAPITULACIJA STROŠKOV - NAČRT 3/3 - TELEKOM
| 1.0 GRADBENA DELA |  |  |  |  | 0
| SKUPAJ |  |  |  |  | 0
| 2.0 DAVKI |  |  |  |  | 0
| SKUPAJ (EUR) |  |  |  |  | 0
št. | Šifra | Delo | Enota | Količina | Cena za enoto | Vrednost
| 1.0 | GRADBENA DELA
1 | - | Zakoličba trase in zavarovanje zakoličbe nove trase telefonske kabelske kanalizacije. | kpl | 1 |  | 0
2 | - | Zakoličba trase po obstoječem kablu ali kabelski kanalizaciji z uporabo obstoječih načrtov. | kpl | 1 |  | 0
3 | - | Izvedba sondažnega izkopa v dolžini 1m ( pazljiv ročni izkop) na trasi obstoječe kabelske kanalizacije / zemeljski kabel ter zasutje z izkopanim materialom in povrnitev v prvotno stanje | kos | 20 |  | 0
4 | - | Izkop ter poglobitev (1,5m teme cevi) obstoječe kabelske kanalizacije (60% strojno, 40% ročno), zasutje s tamponom ter nabijanje v slojih 20cm, polaganje PVC opozorilnega traku, odvoz odvečnega materiala na trajno (komunalno) deponijo. Postavka vključuje dobavo in vgradnjo materiala. Glej prilogo P1. | m | 106 |  | 0
5 | - | Izkop ter poglobitev (1,5m teme cevi) obstoječega zemeljskega kabla (60% strojno, 40% ročno), zasutje s tamponom ter nabijanje v slojih 20cm, natikanje vzdolžno prerezane PE cevi fi110mm, polaganje PVC opozorilnega traku, odvoz odvečnega materiala na trajno (komunalno) deponijo. Postavka vključuje dobavo in vgradnjo materiala. Glej prilogo P1. | m | 116 |  | 0
6 | - | Izkop obstoječega zemeljskega kabla (60% strojno, 40% ročno), zasutje s tamponom ter nabijanje v slojih 20cm, natikanje vzdolžno prerezane PE cevi fi110mm, sopolaganje PEHD 1x2 fi50 cevi ob zemeljskem kablu, zaščita cevi z betonom C12/15 v kanal (10cm ob straneh ter zgoraj, polaganje PVC opozorilnega traku, odvoz odvečnega materiala na trajno (komunalno) deponijo. Postavka vključuje dobavo in vgradnjo materiala. | m | 350 |  | 0
7 | - | Izdelava AB kabelskega jaška 1,2x1,5x1,9m, z enojnim LŽ pokrovom 60/60 nosilnosti 400kN brez zaklepa, izkop v III-IV. ktg., nakladanje in odvoz odvečnega materiala, čiščenje terena in zasutje z izkopanim materialom. Postavka vključuje dobavo in montažo opaža, armature, betona (stene, plošči, podložni beton). Glej prilogi P6. | kos | 1 |  | 0
8 | - | Izdelava kabelskega jaška iz BC fi100cm, z LŽ lahkim pokrovom 60/60 nosilnosti 125kN, izkop v III-IV. ktg., nakladanje in odvoz odvečnega materiala, čiščenje terena in zasutje z izkopanim materialom. Postavka vključuje dobavo in montažo opaža, armature, betona. | kos | 4 |  | 0
9 | - | Rušitev obstoječega kabelskega jaška z udarnimi kladivi, nakladanje in odvoz materiala, čiščenje terena (PJØ100). | kos | 1 |  | 0
10 | - | Preizkus prehodnosti PEHD cevi. | m | 350 |  | 0
11 | - | Označevanje kablov s PVC tablicami s trajnimi oznakami po kabelskih jaških. | kos | 6 |  | 0
12 | - | Vnos sprememb v obstoječo izvršilno tehnično dokumentacijo Telekom Slovenije. | ur | 4 |  | 0
|  | SKUPAJ |  |  |  | 0

## 11.10 ŽELEZNIŠKI PROMET
REKAPITULACIJA STROŠKOV
Rekonstrukcija nadvoza (KR0048) čez železniško progo pri Orehku na R1-211/0211 v km 1,600
11/10 Elaborat odvijanja železniškega prometa v času izvajanja del
Stroški ovir v prometu z upoštevanjem popolne zapore ceste in začasno deviacijo z 2 x montažni most Mabey Compact 200
| 1. | B1 - dela potekajo sočasno z zaporo proge Kranj-Jesence-d.m. (obratujejo lokalni potniški vlaki) |  |  |  | 0
| 2. | B2 - dela potekajo po predvideni zapori proge Kranj-Jesenice-d.m. (obratujejo lokalni in mednarodni potniški ter tovorni vlaki) |  |  |  | 0
| DAVKI - B1 |  |  |  |  | 0
| DAVKI - B2 |  |  |  |  | 0
| SKUPAJ (EUR) - B1 |  |  |  |  | 0
| SKUPAJ (EUR) - B2 |  |  |  |  | 0
NIVO CEN: 31. DECEMBER 2019
št. | Šifra | Delo | Enota | Količina | Cena za enoto | Vrednost
B1
1. | - | Stroški ovir v prometu - dela potekajo sočasno z zaporo proge Kranj-Jesence-d.m. (obratujejo lokalni potniški vlaki). V postavki so upoštevani stroški progovnega čuvaja, strošek zasedbe postaje, stroški zamud vlakov, strošek nadomestnega avtobusnega prevoza, strošek organizacije počasne vožnje, strošek organizacije zapore, strošek izklopa napetosti vozne mreže in strošek spremembe turnusa.
1. zamude zaradi počasne vožnje
|  | 1.1 zamue lokalnih potniških vlakov | min | 900 |  | 0
|  | 1.2 zamude mednarodnih in regionalnih potniških vlakov | min | 0 |  | 0
|  | 1.3 zamude tovornih vlakov | min | 0 |  | 0
2. zamude zaradi zapor
|  | 2.1 zamude lokalnih potniških vlakov | min | 430 |  | 0
|  | 2.2 zamude mednarodnih in regionalnih potniških vlakov | min | 0 |  | 0
|  | 2.3 zamude tovornih vlakov | min | 0 |  | 0
|  | 3. zasedba postaj | ur | 252 |  | 0
|  | 4. nadomestni avtobusni prevoz | kom | 4 |  | 0
|  | 5. sprememba turnusa (samo v primeru daljših zapor) | kom | 0 |  | 0
6. organizacije (skupaj)
|  | 6.1 organizacija počasne vožnje | kom | 3 |  | 0
|  | 6.2 organizacija zapore | kom | 2 |  | 0
|  | 6.3 organizacija izklopa napetosti vozne mreže | kom | 2 |  | 0
|  | 7. progovni čuvaj | ur | 300 |  | 0
|  | 8. nepredvidena dela | % | 10 | 0 | 0
|  | SKUPAJ |  |  |  | 0
B2
1. | - | Stroški ovir v prometu - dela potekajo po predvideni zapori proge Kranj-Jesenice-d.m. (obratujejo lokalni in mednarodni potniški ter tovorni vlaki). V postavki so upoštevani stroški progovnega čuvaja, strošek zasedbe postaje, stroški zamud vlakov, strošek nadomestnega avtobusnega prevoza, strošek organizacije počasne vožnje, strošek organizacije zapore, strošek izklopa napetosti vozne mreže in strošek spremembe turnusa.
1. zamude zaradi počasne vožnje
|  | 1.1 zamue lokalnih potniških vlakov | min | 2545 |  | 0
|  | 1.2 zamude mednarodnih in regionalnih potniških vlakov | min | 525 |  | 0
|  | 1.3 zamude tovornih vlakov | min | 5950 |  | 0
2. zamude zaradi zapor
|  | 2.1 zamude lokalnih potniških vlakov | min | 480 |  | 0
|  | 2.2 zamude mednarodnih in regionalnih potniških vlakov | min | 550 |  | 0
|  | 2.3 zamude tovornih vlakov | min | 251 |  | 0
|  | 3. zasedba postaj | ur | 720 |  | 0
|  | 4. nadomestni avtobusni prevoz | kom | 16 |  | 0
|  | 5. sprememba turnusa (samo v primeru daljših zapor) | kom | 14 |  | 0
6. organizacije (skupaj)
|  | 6.1 organizacija počasne vožnje | kom | 8 |  | 0
|  | 6.2 organizacija zapore | kom | 6 |  | 0
|  | 6.3 organizacija izklopa napetosti vozne mreže | kom | 6 |  | 0
|  | 7. progovni čuvaj | ur | 830 |  | 0
|  | 8. nepredvidena dela | % | 10 | 0 | 0
|  | SKUPAJ |  |  |  | 0
OPOMBA: Za podrobnosti glej 11/10 - ELABORAT ODVIJANJA ŽELEZNIŠKEGA PROMETA V ČASU IZVAJANJA DEL!

## 11.12-ZAŠČITA -BLODEČI TOKOVI
REKAPITULACIJA STROŠKOV
Rekonstrukcija nadvoza (KR0048) čez železniško progo pri Orehku na R1-211/0211 v km 1,600
11/12 Elaborat zaščite pred blodečimi tokovi
| 1.0 POPIS DEL IN OPREME |  |  |  |  | 0
| SKUPAJ |  |  |  |  | 0
| 2.0 DAVKI |  |  |  |  | 0
| SKUPAJ (EUR) |  |  |  |  | 0
št. | Šifra | Delo | Enota | Količina | Cena za enoto | Vrednost
| 1.0 | POPIS DEL IN OPREME
1 | - | Dobava in montaža stalnega merilnega mesta (SMM) betonski stebriček z INOX omaro, z izkopom in zasutjem | kpl | 2 |  | 0
2 | - | Dobava in montaža stacionarne referenčne elektrode Ag-AgCl, BORIN oznake “STELTH 2, vključno s korozijskim kuponom Fe, 10 cm2 | kpl | 2 |  | 0
3 | - | Izvedba kabelskih priključkov na železno armaturo, ozemljila, tuje instalacije z ustreznim postopkom. | kos | 2 |  | 0
4 | - | Dobava in polaganje kabla NYY 1x16mm². | m | 30 |  | 0
5 | - | Dobava in polaganje kabla H07RN-F 4x1,5mm². | m | 30 |  | 0
6 | - | Dobava in polaganje kabla RHH #14 AWG. | m | 30 |  | 0
7 | - | Izvedba meritev, komplet z merilnim poročilom | kpl | 1 |  | 0
8 | - | Izdelava izvršilne dokumentacije. | kpl | 1 |  | 0
9 | - | Priprava in zavarovanje gradbišča | kpl | 1 |  | 0
10 | - | Nadzor upravljalca železniške in cestne infrastrukture | kpl | 1 |  | 0
11 | - | Projektantski nadzor | kpl | 1 |  | 0
|  | SKUPAJ | € |  |  | 0