## skupna rekapitulacija
SKUPNA REKAPITULACIJA
Rekonstrukcija reg. c. R3-646/1197 (R2-448/1197 Grm-Pluska)
in lok.c. Veliki Gaber-Bič s hodniki za pešce
I. FAZA
1. | REGIONALNA CESTA, PRIKLJUČEK | 19800
2. | HODNIK ZA PEŠCE ob RC | 0
3. | HODNIKI ZA PEŠCE ob LC, LC VELIKI GABER - BIČ | 8100
4. | CESTNA RAZSVETLJAVA Z NN PRIKLJUČNIM VODOM | 0
5. | NEPREDVIDENA DELA 10% | 2790
| SKUPAJ BREZ DDV: | 30690
| DDV 22%: | 6751.8
| SKUPAJ z DDV: | 37441.8

## rekapitulacija_RC
REKAPITULACIJA
Rekonstrukcija reg. c. R3-646/1197 Grm-Pluska
in lok.c. Veliki Gaber-Bič s hodniki za pešce
Regionalna cesta R3-646/1197 Grm - Pluska
I. FAZA
1. | PREDDELA | 19800
2. | ZEMELJSKA DELA | 0
3. | VOZIŠČNE KONSTRUKCIJE | 0
4. | ODVODNJAVANJE | 0
6. | PROMETNA OPREMA | 0
7. | TUJE STORITVE | 0
| SKUPAJ: | 19800
OPOMBA:
Popis del je vsklajen s posebnimi tehničnimi pogoji-tehnična specifikacija za javne
ceste TSC 09.000:2006 in TSC 06.300/06.410:2009
Projektantski predračun je ovrednoten s tržnimi cenami: januar 2021

## preddela_RC
oznaka |  | opis | količina | enota | projektantska cena | količina x cena
postavke |  | postavke | postavke |  | za enoto
1. |  | PREDDELA
1.1. |  | GEODETSKA DELA
11 | 121 | Obnovitev in zavarovanje zakoličbe trase ceste in pločnikov z a pešcev ravninskem terenu | 0.93346 | km |  | 0
11 | 221 | Postavitev in zavarovanje prečnih profilov | 48 | kos |  | 0
1.2. |  | ČIŠČENJE TERENA
12 | 141 | Odstranitev grmovja in dreves z debli premera do 10 cm ter vej na gosto porasli površini – ročno (ocena) | 40 | m2 |  | 0
12 | 151 | Posek in odstranitev drevesa z deblom premera 11 do 30 cm ter odstranitev vej (ocena) | 7 | kos |  | 0
12 | 163 | Odstranitev panja s premerom 11 do 30 cm z odvozom na deponijo na razdaljo nad 1000 m (ocena) | 7 | kos |  | 0
12 | 211 | Demontaža prometnega znaka na enem podstavku in odvoz v deponijo (ocena) | 5 | kos |  | 0
12 | 211A | Demontaža prometnega znaka na enem podstavku-shranjevanje za ponovno montažo | 7 | kos |  | 0
12 | 212 | Demontaža prometnega znaka na dveh podstavku | 4 | kos |  | 0
12 | 212A | Demontaža prometnega znaka na dveh podstavkih-shranjevanje za ponovno montažo | 3 | kos |  | 0
12 | 261 | Demontaža plastičnega smernika in odvoz v deponijo | 70 | kos |  | 0
12 | 322 | Porušitev in odstranitev asfaltne plasti v debelini 6 do 10 cm (ocena) | 4870 | m2 |  | 0
12 | 382 | Rezanje asfaltne plasti s talno diamantno žago, debele 6 do 10 cm (ocena) | 107 | m1 |  | 0
1.3. |  | OSTALA PREDDELA
13 | 112 | Zavarovanje gradbišča v času gradnje s polovično zaporo prometa - semaforizirano DODATEK - POJASNILO RAZPISNE DOKUMENTACIJE ŠT. 02: "Postavitev in vzdrževanje cp zapore se obračunava skladno z enotnimi cenami po potrjenem ceniku koncesionarja. Vrednost postavke je fiksirana in v fazi izbire izvajalca nespremenljiva za vse ponudnike. Obračun se vrši na podlagi dejanskih stroškov postavitve prometne zapore - priloge obračunskih listov knjige obračunskih izmer so podpisana dnevna poročila v gradbenem dnevniku in računi koncesionarja." | 180 | dan | 110 | 19800
13 | 294A | Prestavitev obstoječih nadzemnih vodovodnih hidrantov izven površine hodnika za pešce | 3 | kos |  | 0
1. |  | PREDDELA |  |  | Skupaj: | 19800

## zemeljska dela_RC
oznaka |  | opis | količina | enota | projektantska cena | količina x cena
postavke |  | postavke | postavke |  | za enoto
2. |  | ZEMELJSKA DELA
2.1. |  | IZKOPI
21 | 114 | Površinski izkop plodne zemljine – 1. kategorije – strojno z nakladanjem | 460 | m3 |  | 0
21 | 234 | Široki izkop zrnate kamnine – 3. kategorije – strojno z nakladanjem | 1083 | m3 |  | 0
21 | 323 | Izkop vezljive zemljine/zrnate kamnine – 3. kategorije za temelje, kanalske rove, prepuste, jaške in drenaže, širine do 1,0 m in globine 1,1 do 2,0 m – ročno, strojno , planiranje dna ročno | 1354 | m3 |  | 0
2.2. |  | PLANUM TEMELJNIH TAL
22 | 113 | Ureditev planuma temeljnih tal zrnate kamnine – 3. Kategorije | 2930 | m2 |  | 0
2.4. |  | NASIPI, ZASIPI, KLINI, POSTELJICA IN GLINASTI NABOJ
24 | 113 | Dobava in vgraditev nasipa iz kamnine IV. ktg. (bližnji kamnolom) | 1093 | m3 |  | 0
24 | 215 | Zasip z mehko kamnino – 4. kategorije (nasip, jaški, kanalizacija, kanali, prepusti,…); bližnji kamnolom | 103 | m3 |  | 0
24 | 229* | Zasip drenaže z vodoprepustnim materialom frakcij 8/16mm, vključno z vgraditvijo filca | 352 | m3 |  | 0
24 | 476 | Izdelava posteljice iz drobljenih kamnitih zrn v debelini 50 cm | 2012 | m3 |  | 0
2.5. |  | BREŽINE IN ZELENICE
25 | 121 | Humuziranje brežine z valjanjem, v debelini do 15 cm - strojno | 2320 | m2 |  | 0
25 | 151 | Doplačilo za zatravitev s semenom | 2320 | m2 |  | 0
2.9. |  | RAZPROSTIRANJE ODVEČNEGA MATERIALA
29 | 117A | Nakladanje, prevoz in zvračanje izkopanega materiala, prevoz na razdaljo od 13000 do 15000 m op:z vsemi pristojbinami in taksami ter ureditvijo deponij-GLOBOKO | 2526 | m3 |  | 0
2. |  | ZEMELJSKA DELA |  |  | Skupaj: | 0

## voziscne konstrukcije_RC
oznaka |  | opis | količina | enota | projektantska cena | količina x cena
postavke |  | postavke | postavke |  | za enoto
3. |  | VOZIŠČNE KONSTRUKCIJE
3.1. |  | NOSILNE PLASTI
31 | 131 | Izdelava nevezane nosilne plasti enakomerno zrnatega drobljenca iz kamnine v debelini do 20 cm | 1144 | m3 |  | 0
31 | 574 | Izdelava nosilne plasti bituminizirane zmesi AC 22 base B 50/70 A4 v debelini 8 cm | 6253 | m2 |  | 0
3.2. |  | OBRABNE IN ZAPORNE PLASTI
32 | 283 | Izdelava obrabne in zaporne plasti bituminizirane zmesi AC 11 surf B 70/100 A4 v debelini 4 cm | 6553 | m2 |  | 0
3.5. |  | ROBNI ELEMENTI VOZIŠČ
35 | 214 | Vgraditev predfabriciranih dvignjenih robnikov iz cementnega betona s prerezom 15/25 cm | 1230 | m1 |  | 0
35 | 235 | Dobava in vgraditev predfabriciranega pogreznjenega robnika iz cementnega betona s prerezom 15/25 cm | 37 | m1 |  | 0
3.6. |  | BANKINE
36 | 133 | Izdelava bankine iz drobljenca, široke od 0,76 do 1,00 m | 981 | m2 |  | 0
3. |  | VOZIŠČNE KONSTRUKCIJE |  |  | Skupaj: | 0

## odvodnjavanje_RC
oznaka |  | opis | količina | enota | projektantska cena | količina x cena
postavke |  | postavke | postavke |  | za enoto
4. |  | ODVODNJAVANJE
4.1. |  | POVRŠINSKO ODVODNJAVANJE
41 | 121 | Tlakovanje jarka z lomljencem, debelina 20 cm, stiki zapolnjeni s cementno malto, na podložni plasti zmesi zrn drobljenca, debeli 10 cm | 2 | m2 |  | 0
41 | 321 | Izdelava koritnice iz bitumenskega betona, debeline 5 cm, na obstoječo podlago, ob že zgrajenem robniku iz cementnega betona, široke 50 cm | 90 | m1 |  | 0
4.2. |  | GLOBINSKO ODVODNJAVANJE - DRENAŽE
42 | 163 | Izdelava vzdolžne in prečne drenaže, globoke do 1,0 m, na podložni plasti iz cementnega betona, s trdimi plastičnimi cevmi premera 15 cm | 356 | m1 |  | 0
42 | 165 | Izdelava vzdolžne in prečne drenaže, globoke do 1,0 m, na podložni plasti iz cementnega betona, s trdimi plastičnimi cevmi premera 25 cm | 384 | m1 |  | 0
42 | 166A | Izdelava vzdolžne in prečne drenaže, globoke do 1,0 m, na podložni plasti iz cementnega betona, s trdimi plastičnimi cevmi premera 35 cm | 40 | m1 |  | 0
4.3. |  | GLOBINSKO ODVODNJAVANJE - KANALIZACIJA
43 | 324 | Izdelava kanalizacije iz cevi iz cementnega betona, vključno s podložno plastjo iz zmesi kamnitih zrn, premera 30 cm, v globini do 1,0 m opomba: AB cevi | 30 | m1 |  | 0
43 | 325 | Izdelava kanalizacije iz cevi iz cementnega betona, vključno s podložno plastjo iz zmesi kamnitih zrn, premera 40 cm, v globini do 1,0 m opomba: AB cevi | 224 | m1 |  | 0
43 | 326 | Izdelava kanalizacije iz cevi iz cementnega betona, vključno s podložno plastjo iz zmesi kamnitih zrn, premera 50 cm, v globini do 1,0 m opomba: AB cevi | 53 | m1 |  | 0
4.4. |  | JAŠKI
44 | 133 | Izdelava jaška iz cementnega betona, krožnega prereza, premera 50 cm, globine 1.5 do 2 m | 9 | kos |  | 0
44 | 143 | Izdelava jaška iz cementnega betona, krožnega prereza s premerom 60 cm, globokega 1,5 do 2,0 m | 13 | kos |  | 0
44 | 163 | Izdelava jaška iz cementnega betona, krožnega prereza s premerom 80 cm, globokega 1,5 do 2,0 m | 13 | kos |  | 0
44 | 173 | Izdelava jaška iz cementnega betona, krožnega prereza s premerom 100 cm, globokega 1,5 do 2,0 m | 1 | kos |  | 0
44 | 855 | Dobava in vgraditev rešetke iz duktilne litine z nosilnostjo 400 kN, s prerezom 400/400 mm | 3 | kos |  | 0
44 | 855 | Dobava in vgraditev rešetke iz duktilne litine z nosilnostjo 400 kN, s prerezom 400/400 mm opomba: SELECT | 7 | kos |  | 0
44 | 977 | Dobava in vgraditev pokrova iz duktilne litine z nosilnostjo 400 kN, s prerezom 500/500 mm | 26 | kos |  | 0
44 | 996 | Prilagoditev obstoječih jaškov na terenu (ocena) | 24 | kos |  | 0
4.5. |  | PREPUSTI
45 | 115 | Izdelava prepusta krožnega prereza iz cevi iz cementnega betona s premerom 60 cm opomba: AB cev | 42 | m1 |  | 0
45 | 213 | Izdelava poševne vtočne ali iztočne glave prepusta krožnega prereza iz cementnega betona s premerom 60 cm | 5 | kos |  | 0
4. |  | ODVODNJAVANJE |  |  | Skupaj: | 0
4. |  | ODVODNJAVANJE |  |  | Skupaj:

## prometna oprema_RC
oznaka |  | opis | količina | enota | projektantska cena | količina x cena
postavke |  | postavke | postavke |  | za enoto
6. |  | PROMETNA OPREMA
6.1. |  | POKONČNA OPREMA CEST
61 | 122 | Izdelava temelja iz cementnega betona C 12/15, globine 80 cm, premera 30 cm | 23 | kos |  | 0
61 | 214 | Dobava in vgraditev stebrička za prometni znak iz vroče cinkane jeklene cevi s premerom 64 mm, dolge 2000 mm | 1 | kos |  | 0
61 | 215A | Dobava in vgraditev stebrička za prometni znak iz vroče cinkane jeklene cevi s premerom 64 mm, dolge 2700 mm | 18 | kos |  | 0
61 | 217 | Dobava in vgraditev stebrička za prometni znak iz vroče cinkane jeklene cevi s premerom 64 mm, dolge 3500 mm | 4 | kos |  | 0
61 | 452 | Dobava in pritrditev trikotnega prometnega znaka, podloga iz aluminijaste pločevine, znak z odsevno folijo RA2, dolžina stranice a = 900 mm | 8 | kos |  | 0
61 | 541 | Dobava in pritrditev prometnega znaka dim. 600/600 mm, podloga iz aluminijaste pločevine, znak z odsevno folijo RA3 (2431) | 2 | kos |  | 0
61 | 546 | Dobava in pritrditev prometnega znaka, velikost 500 x 500 mm, RA3 | 6 | kos |  | 0
61 | 547 | Dobava in pritrditev prometnega znaka, velikost 350 x300 mm, RA1 | 1 | kos |  | 0
61 | 548 | Dobava in pritrditev prometnega znaka, velikost 1300 x 1400 mm, RA1 | 2 | kos |  | 0
61 | 642 | Dobava in pritrditev okroglega prometnega znaka, podloga iz aluminijaste pločevine, znak z odsevno folijo RA2, premera 600 mm | 2 | kos |  | 0
6.2. |  | OZNAČBE NA VOZIŠČU
62 | 121 | Izdelava tankoslojne vzdolžne označbe na vozišču z enokomponentno belo barvo, vključno 250 g/m2 posipa z drobci / kroglicami stekla, strojno, debelina plasti suhe snovi 250 μm, širina črte 10 cm | 30 | m1 |  | 0
62 | 122 | Izdelava tankoslojne vzdolžne označbe na vozišču z enokomponentno belo barvo, vključno 250 g/m2 posipa z drobci / kroglicami stekla, strojno, debelina plasti suhe snovi 250 μm, širina črte 12 cm | 1282 | m1 |  | 0
62 | 126 | Izdelava tankoslojne vzdolžne označbe na vozišču z enokomponentno bela barvo, vključno 250 g/m2 posipa z drobci / kroglicami stekla, strojno, debelina plasti suhe snovi 250 μm, širina črte 30 cm | 14 | m1 |  | 0
62 | 168 | Izdelava tankoslojne prečne in ostalih označb na vozišču z enokomponentno belo barvo, vključno 250 g/m2 posipa z drobci / kroglicami stekla, strojno, debelina plasti suhe snovi 250 μm, površina označbe nad 1,5 m2 | 15 | m2 |  | 0
62 | 251 | Doplačilo za izdelavo prekinjenih vzdolžnih označb na vozišču, širina črte 12 cm | 997 | m1 |  | 0
62 | 256 | Doplačilo za izdelavo prekinjenih vzdolžnih označb na vozišču, širina črte 30 cm | 27 | m1 |  | 0
62 | 448 | Izdelava debeloslojne prečne in ostalih označb na vozišču z vročo plastiko z vmešanimi drobci / kroglicami stekla, vključno 250 g/m2 dodatnega posipa z drobci stekla, strojno, debelina plasti 3 mm, posamezna površina označbe nad 1,5 m2 | 27 | m2 |  | 0
6.3. |  | OPREMA ZA VODENJE PROMETA
63 | 123 | Dobava in postavitev plastičnega smernika s polnim prerezom, dolžina 1200 mm, z odsevnikom iz svetlobnih teles | 44 | kos |  | 0
6. |  | PROMETNA OPREMA |  |  | Skupaj: | 0

## tuje storitve_RC
oznaka |  | opis | količina | enota | projektantska cena | količina x cena
postavke |  | postavke | postavke |  | za enoto
7. |  | TUJE STORITVE
7.9. |  | NADZOR
79 | 311 | Projektantski nadzor | 120 | ur |  | 0
79 | 351 | Geotehnični nadzor | 20 | ur |  | 0
79 | 514 | Izdelava projektne dokumentacije za projekt izvedenih del (PID) | 1 | kos |  | 0
7. |  | TUJE STORITVE |  |  | Skupaj: | 0

## rekapitulacija_P_ob_RC
REKAPITULACIJA
Rekonstrukcija reg. c. R3-646/1197 Grm-Pluska
in lok.c. Veliki Gaber-Bič s hodniki za pešce
Hodnik za pešce ob R3-646/1197 Grm - Pluska
I. FAZA
1. | PREDDELA | 0
2. | ZEMELJSKA DELA | 0
3. | VOZIŠČNE KONSTRUKCIJE | 0
4. | ODVODNJAVANJE | 0
6. | PROMETNA OPREMA | 0
7. | TUJE STORITVE | 0
| SKUPAJ: | 0
OPOMBA:
Popis del je vsklajen s posebnimi tehničnimi pogoji-tehnična specifikacija za javne
ceste TSC 09.000:2006 in TSC 06.300/06.410:2009
Projektantski predračun je ovrednoten s tržnimi cenami: januar 2021

## preddela_P_ob_RC
oznaka |  | opis | količina | enota | projektantska cena | količina x cena
postavke |  | postavke | postavke |  | za enoto
1. |  | PREDDELA
1.2. |  | ČIŠČENJE TERENA
12 | 141 | Odstranitev grmovja in dreves z debli premera do 10 cm ter vej na gosto porasli površini – ročno (ocena) | 150 | m2 |  | 0
12 | 151 | Posek in odstranitev drevesa z deblom premera 11 do 30 cm ter odstranitev vej (ocena) | 20 | kos |  | 0
12 | 163 | Odstranitev panja s premerom 11 do 30 cm z odvozom na deponijo na razdaljo nad 1000 m (ocena) | 20 | kos |  | 0
1. |  | PREDDELA |  |  | Skupaj: | 0

## zemeljska dela_P_ob_RC
oznaka |  | opis | količina | enota | projektantska cena | količina x cena
postavke |  | postavke | postavke |  | za enoto
2. |  | ZEMELJSKA DELA
2.1. |  | IZKOPI
21 | 114 | Površinski izkop plodne zemljine – 1. kategorije – strojno z nakladanjem | 390 | m3 |  | 0
21 | 234 | Široki izkop zrnate kamnine – 3. kategorije – strojno z nakladanjem | 412 | m3 |  | 0
21 | 323 | Izkop vezljive zemljine/zrnate kamnine – 3. kategorije za temelje, kanalske rove, prepuste, jaške in drenaže, širine do 1,0 m in globine 1,1 do 2,0 m – ročno, strojno , planiranje dna ročno | 24 | m3 |  | 0
2.2. |  | PLANUM TEMELJNIH TAL
22 | 113 | Ureditev planuma temeljnih tal zrnate kamnine – 3. Kategorije | 1683 | m2 |  | 0
2.4. |  | NASIPI, ZASIPI, KLINI, POSTELJICA IN GLINASTI NABOJ
24 | 113 | Dobava in vgraditev nasipa iz kamnine IV. ktg. (bližnji kamnolom) | 1111 | m3 |  | 0
24 | 215 | Zasip z mehko kamnino – 4. kategorije (nasip, jaški, kanalizacija, kanali, prepusti,…); bližnji kamnolom | 8 | m3 |  | 0
24 | 476 | Izdelava posteljice iz drobljenih kamnitih zrn v debelini 50 cm | 669 | m3 |  | 0
2.5. |  | BREŽINE IN ZELENICE
25 | 121 | Humuziranje brežine z valjanjem, v debelini do 15 cm - strojno | 2474 | m2 |  | 0
25 | 151 | Doplačilo za zatravitev s semenom | 2474 | m2 |  | 0
2.9. |  | RAZPROSTIRANJE ODVEČNEGA MATERIALA
29 | 117A | Nakladanje, prevoz in zvračanje izkopanega materiala, prevoz na razdaljo od 13000 do 15000 m op:z vsemi pristojbinami in taksami ter ureditvijo deponij-GLOBOKO | 455 | m3 |  | 0
2. |  | ZEMELJSKA DELA |  |  | Skupaj: | 0

## voziscne konstrukcije_P_ob_RC
oznaka |  | opis | količina | enota | projektantska cena | količina x cena
postavke |  | postavke | postavke |  | za enoto
3. |  | VOZIŠČNE KONSTRUKCIJE
3.1. |  | NOSILNE PLASTI
31 | 131 | Izdelava nevezane nosilne plasti enakomerno zrnatega drobljenca iz kamnine v debelini do 20 cm | 321 | m3 |  | 0
3.2. |  | OBRABNE IN ZAPORNE PLASTI
32 | 256 | Izdelava obrabne in zaporne plasti bituminizirane zmesi AC 8 surf B 70/100 A4 v debelini 5 cm | 1401 | m2 |  | 0
3.5. |  | ROBNI ELEMENTI VOZIŠČ
35 | 236 | Dobava in vgraditev predfabriciranega pogreznjenega robnika iz cementnega betona s prerezom 6/20 cm opomba: "vrtni robniki" | 914 | m1 |  | 0
3.6. |  | BANKINE
36 | 131 | Izdelava bankine iz drobljenca, široke do 0,50 m | 491 | m2 |  | 0
3. |  | VOZIŠČNE KONSTRUKCIJE |  |  | Skupaj: | 0

## odvodnjavanje_P_ob_RC
oznaka |  | opis | količina | enota | projektantska cena | količina x cena
postavke |  | postavke | postavke |  | za enoto
4. |  | ODVODNJAVANJE
4.1. |  | POVRŠINSKO ODVODNJAVANJE
41 | 421 | Zavarovanje dna kadunjastega jarka s plastjo bitumenskega betona, debelo 5 cm, široko 50 cm | 632 | m1 |  | 0
4.3. |  | GLOBINSKO ODVODNJAVANJE - KANALIZACIJA
43 | 212 | Izdelava kanalizacije iz cevi iz polivinilklorida, vgrajenih na planumu izkopa, premera 20 cm, v globini do 1,0 m | 12 | m1 |  | 0
4.4. |  | JAŠKI
44 | 133 | Izdelava jaška iz cementnega betona, krožnega prereza, premera 50 cm, globine 1.5 do 2 m | 10 | kos |  | 0
44 | 855 | Dobava in vgraditev rešetke iz duktilne litine z nosilnostjo 400 kN, s prerezom 400/400 mm | 10 | kos |  | 0
4. |  | ODVODNJAVANJE |  |  | Skupaj: | 0
4. |  | ODVODNJAVANJE |  |  | Skupaj:

## prometna oprema_P_ob_RC
oznaka |  | opis | količina | enota | projektantska cena | količina x cena
postavke |  | postavke | postavke |  | za enoto
6. |  | PROMETNA OPREMA
6.2. |  | OZNAČBE NA VOZIŠČU
62 | 448 | Izdelava debeloslojne prečne in ostalih označb na vozišču z vročo plastiko z vmešanimi drobci / kroglicami stekla, vključno 250 g/m2 dodatnega posipa z drobci stekla, strojno, debelina plasti 3 mm, posamezna površina označbe nad 1,5 m2 | 11 | m2 |  | 0
6. |  | PROMETNA OPREMA |  |  | Skupaj: | 0

## tuje storitve_P_ob_RC
oznaka |  | opis | količina | enota | projektantska cena | količina x cena
postavke |  | postavke | postavke |  | za enoto
7. |  | TUJE STORITVE
7.9. |  | NADZOR
79 | 311 | Projektantski nadzor | 90 | ur |  | 0
79 | 351 | Geotehnični nadzor | 20 | ur |  | 0
79 | 514 | Izdelava projektne dokumentacije za projekt izvedenih del (PID) | 1 | kos |  | 0
7. |  | TUJE STORITVE |  |  | Skupaj: | 0

## rekapitulacija_P+LC
REKAPITULACIJA
Rekonstrukcija reg. c. R3-646/1197 Grm-Pluska
in lok.c. Veliki Gaber-Bič s hodniki za pešce
Hodniki za pešce ob LC in LC Veliki Gaber-Bič
I. FAZA
1. | PREDDELA | 8100
2. | ZEMELJSKA DELA | 0
3. | VOZIŠČNE KONSTRUKCIJE | 0
4. | ODVODNJAVANJE | 0
6. | PROMETNA OPREMA | 0
7. | TUJE STORITVE | 0
| SKUPAJ: | 8100
OPOMBA:
Popis del je vsklajen s posebnimi tehničnimi pogoji-tehnična specifikacija za javne
ceste TSC 09.000:2006 in TSC 06.300/06.410:2009
Projektantski predračun je ovrednoten s tržnimi cenami: januar 2021

## preddela_P+LC
p |  | opis | količina | enota | projektantska cena | količina x cena
postavke |  | postavke | postavke |  | za enoto
1. |  | PREDDELA
1.1. |  | GEODETSKA DELA
11 | 121 | Obnovitev in zavarovanje zakoličbe trase ceste in pločnikov za pešcev ravninskem terenu | 0.14 | km |  | 0
11 | 221 | Postavitev in zavarovanje prečnih profilov | 8 | kos |  | 0
1.2. |  | ČIŠČENJE TERENA
12 | 141 | Odstranitev grmovja in dreves z debli premera do 10 cm ter vej na gosto porasli površini – ročno (ocena) | 50 | m2 |  | 0
12 | 151 | Posek in odstranitev drevesa z deblom premera 11 do 30 cm ter odstranitev vej (ocena) | 5 | kos |  | 0
12 | 163 | Odstranitev panja s premerom 11 do 30 cm z odvozom na deponijo na razdaljo nad 1000 m (ocena) | 5 | kos |  | 0
12 | 212A | Demontaža prometnega znaka na dveh podstavkih-shranjevanje za ponovno montažo | 2 | kos |  | 0
12 | 322 | Porušitev in odstranitev asfaltne plasti v debelini 6 do 10 cm (ocena) | 600 | m2 |  | 0
12 | 382 | Rezanje asfaltne plasti s talno diamantno žago, debele 6 do 10 cm (ocena) | 9 | m1 |  | 0
1.3. |  | OSTALA PREDDELA
13 | 112 | Zavarovanje gradbišča v času gradnje s polovično zaporo prometa - semaforizirano DODATEK - POJASNILO RAZPISNE DOKUMENTACIJE ŠT. 02: "Postavitev in vzdrževanje cp zapore se obračunava skladno z enotnimi cenami po potrjenem ceniku koncesionarja. Vrednost postavke je fiksirana in v fazi izbire izvajalca nespremenljiva za vse ponudnike. Obračun se vrši na podlagi dejanskih stroškov postavitve prometne zapore - priloge obračunskih listov knjige obračunskih izmer so podpisana dnevna poročila v gradbenem dnevniku in računi koncesionarja." | 90 | dan | 90 | 8100
1. |  | PREDDELA |  |  | Skupaj: | 8100

## zemeljska dela_P+LC
oznaka |  | opis | količina | enota | projektantska cena | količina x cena
postavke |  | postavke | postavke |  | za enoto
2. |  | ZEMELJSKA DELA
2.1. |  | IZKOPI
21 | 114 | Površinski izkop plodne zemljine – 1. kategorije – strojno z nakladanjem | 175 | m3 |  | 0
21 | 234 | Široki izkop zrnate kamnine – 3. kategorije – strojno z nakladanjem | 608 | m3 |  | 0
21 | 323 | Izkop vezljive zemljine/zrnate kamnine – 3. kategorije za temelje, kanalske rove, prepuste, jaške in drenaže, širine do 1,0 m in globine 1,1 do 2,0 m – ročno, strojno, planiranje dna ročno | 125 | m3 |  | 0
21 | 752 | Izkop vezljive zemljine/zrnate kamnine – 3. kategorije za odvodne jarke in koritnice | 710 | m3 |  | 0
2.2. |  | PLANUM TEMELJNIH TAL
22 | 113 | Ureditev planuma temeljnih tal zrnate kamnine – 3. Kategorije | 1056 | m2 |  | 0
2.4. |  | NASIPI, ZASIPI, KLINI, POSTELJICA IN GLINASTI NABOJ
24 | 113 | Dobava in vgraditev nasipa iz kamnine IV. ktg. (bližnji kamnolom) | 46 | m3 |  | 0
24 | 215 | Zasip z mehko kamnino – 4. kategorije (nasip, jaški, kanalizacija, kanali, prepusti,…); bližnji kamnolom | 1 | m3 |  | 0
24 | 229* | Zasip drenaže z vodoprepustnim materialom frakcij 8/16mm, vključno z vgraditvijo filca | 81 | m3 |  | 0
24 | 477 | Izdelava posteljice iz drobljenih kamnitih zrn v debelini nad 50 cm | 986 | m3 |  | 0
2.5. |  | BREŽINE IN ZELENICE
25 | 121 | Humuziranje brežine z valjanjem, v debelini do 15 cm - strojno | 1320 | m2 |  | 0
25 | 151 | Doplačilo za zatravitev s semenom | 1320 | m2 |  | 0
2.9. |  | RAZPROSTIRANJE ODVEČNEGA MATERIALA
29 | 117A | Nakladanje, prevoz in zvračanje izkopanega materiala, prevoz na razdaljo od 13000 do 15000 m op:z vsemi pristojbinami in taksami ter ureditvijo deponij-GLOBOKO | 736 | m3 |  | 0
2. |  | ZEMELJSKA DELA |  |  | Skupaj: | 0

## voziscne konstrukcije_P+LC
oznaka |  | opis | količina | enota | projektantska cena | količina x cena
postavke |  | postavke | postavke |  | za enoto
3. |  | VOZIŠČNE KONSTRUKCIJE
3.1. |  | NOSILNE PLASTI
31 | 131 | Izdelava nevezane nosilne plasti enakomerno zrnatega drobljenca iz kamnine v debelini do 20 cm | 187 | m3 |  | 0
31 | 574 | Izdelava nosilne plasti bituminizirane zmesi AC 22 base B 50/70 A4 v debelini 8 cm | 50 | m2 |  | 0
31 | 583 | Izdelava nosilne plasti bituminizirane zmesi AC 22 base B 70/100 A4 v debelini 7 cm | 1180 | m2 |  | 0
3.2. |  | OBRABNE IN ZAPORNE PLASTI
32 | 256 | Izdelava obrabne in zaporne plasti bituminizirane zmesi AC 8 surf B 70/100 A4 v debelini 5 cm | 165 | m2 |  | 0
32 | 283 | Izdelava obrabne in zaporne plasti bituminizirane zmesi AC 11 surf B 70/100 A4 v debelini 4 cm | 1149 | m2 |  | 0
3.5. |  | ROBNI ELEMENTI VOZIŠČ
35 | 214 | Vgraditev predfabriciranih dvignjenih robnikov iz cementnega betona s prerezom 15/25 cm | 145 | m1 |  | 0
35 | 235 | Dobava in vgraditev predfabriciranega pogreznjenega robnika iz cementnega betona s prerezom 15/25 cm | 2 | m1 |  | 0
35 | 236 | Dobava in vgraditev predfabriciranega pogreznjenega robnika iz cementnega betona s prerezom 6/20 cm opomba: "vrtni robniki" | 143 | m1 |  | 0
3.6. |  | BANKINE
36 | 131 | Izdelava bankine iz drobljenca, široke do 0,50 m | 120 | m2 |  | 0
3. |  | VOZIŠČNE KONSTRUKCIJE |  |  | Skupaj: | 0

## odvodnjavanje_P+LC
oznaka |  | opis | količina | enota | projektantska cena | količina x cena
postavke |  | postavke | postavke |  | za enoto
4. |  | ODVODNJAVANJE
4.1. |  | POVRŠINSKO ODVODNJAVANJE
41 | 421 | Zavarovanje dna kadunjastega jarka s plastjo bitumenskega betona, debelo 5 cm, široko 50 cm | 8 | m1 |  | 0
4.2. |  | GLOBINSKO ODVODNJAVANJE - DRENAŽE
42 | 163 | Izdelava vzdolžne in prečne drenaže, globoke do 1,0 m, na podložni plasti iz cementnega betona, s trdimi plastičnimi cevmi premera 15 cm | 45 | m1 |  | 0
4.4. |  | JAŠKI
44 | 143 | Izdelava jaška iz cementnega betona, krožnega prereza s premerom 60 cm, globokega 1,5 do 2,0 m | 1 | kos |  | 0
44 | 977 | Dobava in vgraditev pokrova iz duktilne litine z nosilnostjo 400 kN, s prerezom 500/500 mm | 1 | kos |  | 0
4.5. |  | PREPUSTI
45 | 112 | Izdelava prepusta krožnega prereza iz cevi iz cementnega betona s premerom 40 cm | 3 | m1 |  | 0
45 | 211 | Izdelava poševne vtočne ali iztočne glave prepusta krožnega prereza iz cementnega betona s premerom 30-40 cm | 1 | kos |  | 0
4. |  | ODVODNJAVANJE |  |  | Skupaj: | 0
4. |  | ODVODNJAVANJE |  |  | Skupaj:

## prometna oprema_P+LC
oznaka |  | opis | količina | enota | projektantska cena | količina x cena
postavke |  | postavke | postavke |  | za enoto
6. |  | PROMETNA OPREMA
6.1. |  | POKONČNA OPREMA CEST
61 | 122 | Izdelava temelja iz cementnega betona C 12/15, globine 80 cm, premera 30 cm | 2 | kos |  | 0
61 | 217 | Dobava in vgraditev stebrička za prometni znak iz vroče cinkane jeklene cevi s premerom 64 mm, dolge 3500 mm | 2 | kos |  | 0
61 | 548 | Dobava in pritrditev prometnega znaka, velikost 1300 x 1400 mm, RA1 | 1 | kos |  | 0
6.2. |  | OZNAČBE NA VOZIŠČU
62 | 122 | Izdelava tankoslojne vzdolžne označbe na vozišču z enokomponentno belo barvo, vključno 250 g/m2 posipa z drobci / kroglicami stekla, strojno, debelina plasti suhe snovi 250 μm, širina črte 12 cm | 51 | m1 |  | 0
62 | 168 | Izdelava tankoslojne prečne in ostalih označb na vozišču z enokomponentno belo barvo, vključno 250 g/m2 posipa z drobci / kroglicami stekla, strojno, debelina plasti suhe snovi 250 μm, površina označbe nad 1,5 m2 | 20.5 | m2 |  | 0
62 | 252 | Doplačilo za izdelavo prekinjenih vzdolžnih označb na vozišču, širina črte 12 cm | 99 | m1 |  | 0
6.4. |  | OPREMA ZA ZAVAROVANJE PROMETA
64 | 997 | Dobava in vgraditev JVO (C prereza, 4 m lamela, distančniki, plošča,.. v kompletu z vsemi deli) | 12 | m1 |  | 0
64 | 998 | Dobava in vgraditev stebrička za postavitev JVO (v kompletu z vsemi deli) | 8 | kos |  | 0
64 | 999 | Dobava in vgraditev vkomane JVO zaključnice, 4 m (v kompletu z vsemi deli) | 8 | m1 |  | 0
6. |  | PROMETNA OPREMA |  |  | Skupaj: | 0

## tuje storitve_P+LC
oznaka |  | opis | količina | enota | projektantska cena | količina x cena
postavke |  | postavke | postavke |  | za enoto
7. |  | TUJE STORITVE
7.9. |  | NADZOR
79 | 311 | Projektantski nadzor | 60 | ur |  | 0
79 | 351 | Geotehnični nadzor | 20 | ur |  | 0
79 | 514 | Izdelava projektne dokumentacije za projekt izvedenih del | 1 | kos |  | 0
7. |  | TUJE STORITVE |  |  | Skupaj: | 0

## CR_NN
3/1.3.4.2 PROJEKTANTSKI PREDRAČUN CR Z NN PRIKLJUČKOM VELIKI-GABER - 1. faza
1. ELEKTROINSTALACIJE CR
|  | EM | KOL | CENA / EM | VREDNOST
1. | Izvedba pripravljalnih del (označbe križanj in vzporednega vodenja ter zakoličba trase in stojišč kandelabrov; demontaža štirih kompletov obstoječih cestnih svetilk (ena dvojna konzola z dodatno svetilko) z ravnim steklom in kandelabrom višine 10m in razdelilcem v kandelabru ter 100m zemeljskega kabla, z odvozom na ustrezno deponijo za nevarne odpadke) | kpl | 1 |  | 0
2. | Dobava in polaganje kabla NAYY-J 5x16mm² v cev | m | 1410 |  | 0
3. | Dobava in polaganje kabla NYY-J 3x2,5mm² v cev | m | 35 |  | 0
4. | Dobava in montaža kabla NYM-J 5x1,5mm² od razdelilca v kandelabru do svetilke | m | 254 |  | 0
5. | Dobava in polaganje opozorilnega traku | m | 1199 |  | 0
6. | Dobava in polaganje vročecinkanega valjanca FeZn 25x4mm. | m | 1261 |  | 0
7. | Dobava križnih sponk in izdelava križnih stikov z bitumiziranjem spoja | kos | 46 |  | 0
8. | Dobava križnih sponk in izdelava CuZn križnih stikov z bitumiziranjem spoja | kos | 1 |  | 0
9. | Izdelava priklopov ozemljitve na pripravljeno uho kandelabra preko ozemljitvenega vijaka in izvedba zaščite stika stebra z betonskim temeljem | kos | 31 |  | 0
10. | Dobava in montaža vroče cinkanega kandelabra višine 8m s sidrno ploščo in vijaki Ø20x1000mm z nivojem cinka 86 mikronov in za 1. cono vetra (SIST EN 40, SIST EN-ISO 1461) | kos | 30 |  | 0
11. | Dobava in montaža BIČ-a vroče cinkanega ojačenega kandelabra (stebra) višine 10m več-segmentnega z ročico dolžine 5m in s sidrno ploščo s sidrnimi vijaki z nivojem cinka 86mikronov predviden za 1. cono vetra ter osvetljenim LED prometnim znakom pešec dim. 0,9x0,9m, relejem za utripanje 230V ter LED utripalkami v sklopu prometnega znaka | kpl | 1 |  | 0
12. | Dobava in montaža razdelilca (priključne sponke) s 4A cevno varovalko in prenapetostno zaščito vsaj 10kV v kandelabru oz. stebru | kos | 31 |  | 0
13. | Dobava in montaža redukcijske cestne svetilke z ustreznim nastavkom ter v IP66 z ravnim steklom in LED modulom moči 26W, svetlobni tok svetilke 3734lm; barvna temperatura 3000°K, CRI 70) s predspojnimi napravami, z univerzalnim natikom na drog, material okvirja je iz tlačno ulitega aluminija polakiran z zaščitno metalizirano barvo in drugimi karakteristikami (IK09, SPD 10kV, daljinsko upravljanje, ENEC, CE in RoHS certifikat, NEMA in ZHAGA vtičnica, svetlobni izkoristek nad 140lm/W) - kot na primer svetilka ob samostojnih prehodih za pešce tip S1S.T.SA.12.030.220.3070 proizvajalca Lumenia | kos | 27 |  | 0
14. | Dobava in montaža redukcijske asimetrične cestne svetilke z ustreznim nastavkom ter v IP66 z ravnim steklom in LED modulom moči 26W, svetlobni tok svetilke 3734lm; barvna temperatura 3000°K, CRI 70) s predspojnimi napravami, z univerzalnim natikom na drog, material okvirja je iz tlačno ulitega aluminija polakiran z zaščitno metalizirano barvo in drugimi karakteristikami (IK09, SPD 10kV, daljinsko upravljanje, ENEC, CE in RoHS certifikat, NEMA in ZHAGA vtičnica, svetlobni izkoristek nad 140lm/W) - kot na primer svetilka ob samostojnih prehodih za pešce tip S1S.T.SA.12.030.111.3070 proizvajalca Lumenia | kos | 4 |  | 0
15. | Dobava in montaža prostostoječe omarice OJR izdelane iz poliestra, dimenzij (440-600)mm x (900-1100)mm x (280-320)mm na tipskem montažnem originalnem podstavku, samougasna, sive barve, v zaščiti IP 55, z vratci, strehco in ključavnico vzdrževalca cestne razsvetljave kpl 1 in naslednjo vsebino:
- | varovalčni odklopnik EFEN PK250/3p | kos | 1
- | ničelna sponka PK250/0 | kos | 1
- | var. Vložek NV250 20A | kos | 3
- | instalacijski odklopnik B 1P 6A | kos | 1
- | stikalna ura DIGI 20 | kos | 1
- | svetlobno stikalo HTR | kos | 1
- | svet. senzor za HTR | kos | 1
- | varovalčni odklopnik EFEN PK160/3p | kos | 3
- | var. Vložek NV100 10A | kos | 10
- | kontaktor KN 16 | kos | 4
- | stikalo 4G 10-51-PK - izvedba za DIN letev | kos | 1
- | stikalo 4G 40-90-PK - izvedba za DIN letev | kos | 1
- | drobni in vezni material
| kpl |  | 1 |  | 0
16. | Dobava in montaža kabelskih končnikov ter izvedba priklopa vodnika v svetilki | kpl | 31 |  | 0
17. | Izvedba električnih meritev (kontrola neprekinjenosti zaščitnega vodnika, dodatnega vodnika za izenačitev potenciala, kontrola zaščite pred velikimi toki, meritev impedance okvarne zanke,…) ter izdelava merilnega protokola | kpl | 1 |  | 0
18. | Izvedba svetlobno tehničnih meritev ter izdelava merilnega protokola (horizontalna osvetljenost in obe enakomernosti ter bleščanje vozišča državne ceste, vozišča lokalne ceste, križišča in obeh samostojnih prehodov za pešce (tudi vertikalna osvetljenost v obeh smereh), hodnik za pešce); svetlost vozišča državne ceste za oba opazovalca) | kpl | 1 |  | 0
19. | Izvedba vrisa trase v podzemni kataster (izdelava geodetskega posnetka stojišč kandelabrov 31kos, OJR in PS PMO omarice ter trase kabla dolžine 1410m) s pripravo podatkov za vpis v uradne evidence | kpl | 1 |  | 0
20. | Testiranje in vstavitev v pogon (funkc. preiskus) | kos | 1 |  | 0
21. | Izvajanje projektantskega nadzora | ure | 20 |  | 0
22. | Izdelava PID in NOV projektne dokumentacije v treh izvodih | kpl | 1 |  | 0
23. | Izvajanje nadzora s strani posameznih komunalnih upravljalcev - elektro distributer, upravljalec CR, TK, komunala | ure | 16 |  | 0
24. | Izvedba označb in oštevilčevanja stebrov cestne razsvetljave | kpl | 1 |  | 0
| SKUPAJ |  |  |  | 0
2. GRADBENA DELA CR
1. | Pripravljalna dela na gradbišču, ki vsebujejo tudi rušitev 4kpl temelja 10m stebra | kpl | 1 |  | 0
2. | Strojni izkop zemlje za kabelski jarek v zemlji III. kategorije dim. 0,4x0,8m | m | 240 |  | 0
3. | Strojni izkop zemlje za kabelski jarek v zemlji IV. kategorije dim. 0,4x0,8m | m | 530 |  | 0
4. | Strojni izkop zemlje za kabelski jarek v zemlji V. kategorije dim. 0,4x0,8m | m | 200 |  | 0
5. | Ročni izkop zemlje za kabelski jarek v zemlji IV. kategorije dim. 0,4x0,8m na mestih križanj | m | 120 |  | 0
6. | Dobava in polaganje stigmafleks cevi Ø110mm v izkopan kabelski jarek | m | 1217 |  | 0
7. | Izdelava kabelske posteljice dim. 0,2x0,4m s peskom granulacije 0–4mm | m3 | 87 |  | 0
8. | Zasip jarka in utrjevanje v slojih po 20cm | m | 1090 |  | 0
9. | Odvoz odvečnega materiala na uradno deponijo do 20km | m3 | 54 |  | 0
10. | Izdelava nadbetoniranja obsipane cevi cevne kabelske kanalizacije pod utrjeno površino v višini 30cm z betonom C10/15 | m | 70 |  | 0
11. | Izdelava armiranega betonskega temelja kandelabra dim. 0,80x0,80x1,1m z vgrajenimi sidrnimi vijaki vsaj M24 dolžine 1m - v primeru drugačne izvedbe izvajalec predloži statični izračun izvedbe temelja za 8m drog | kos | 30 |  | 0
12. | Izdelava armiranega betonskega temelja BIČ-a dim. 1,20x1,50x1,20m z vgrajenimi sidrnimi vijaki vsaj M24 dolžine 1,2m - v primeru drugačne izvedbe izvajalec predloži statični izračun izvedbe temelja za drog biča | kos | 1 |  | 0
13. | Izdelava betonskega jaška iz BC-ɸ60cm obbetoniranega z izdelavo uvodov za cevi ter LTŽ pokrovom 250kN | kpl | 33 |  | 0
14. | Izdelava obbetoniranja tipskega podstavka OJR | kos | 1 |  | 0
15. | Strojni in ročni izkop za temelje OJR, kandelabrov in jaškov v zemlji IV. kat. | kos | 65 |  | 0
16. | Vrnitev trase v staro stanje (pospravilo) | m2 | 1090 |  | 0
| SKUPAJ |  |  |  | 0
3 DODATNI STROŠEK INVESTITORJA - ELEKTROINSTALACIJE NN PRIKLJUČNI VOD
1. | Izvedba pripravljalnih del (označbe križanj in vzporednega vodenja) | ocena |  |  | 0
2. | Izdelava stikalnih manipulacij za zavarovanje delovišča | kpl | 2 |  | 0
3. | Dobava in polaganje kabla NA2XY-J 4x70+1,5mm² v predvideno cev ter skozi jašek v predvideno PSPMO | m | 12 |  | 0
4. | Dobava in montaža kabelskega končnika za kable NA2XY-J 0,6/1,0kV, tip EPKT 0031 Raychem, kpl s kabelskimi čevlji GN Al 70 (4kos/končnik) | kpl | 2 |  | 0
5. | Dobava in polaganje opozorilnega traku | m | 5 |  | 0
6. | Dobava in polaganje vročecinkanega valjanca FeZn 25x4mm. | m | 5 |  | 0
7. | Dobava križnih sponk in izdelava križnih stikov | kos | 5 |  | 0
8. | Izdelava ozemljitve z vodnikom 7H0V-K 70mm² skupne dolžine 4m vključno s pritrdilnim materialom; izvedba CuZn stika s križno sponko CuZn v zemlji z bitumeniziranjem | kos | 1 |  | 0
9. | Dobava in montaža prostostoječe omarica P/U-PM2,2/B,1 s strehco, z dvemi okenci v zaščiti IP43 in IK10 iz armiranega poliestra s steklenimi vlakni odpornem proti staranju in UV sevanju, z enokrilnimi vratci s tritočkovnim zapiranjem in z žepom za dokumentacijo na notranji strani ter z oznakami dvojne izolacije in znakom za nevarnost pred napetostjo na zunanji strani, z zračniki, ki omogočajo kroženje zraka z nespremenjeno IP zaščito ter ločilno pregrado med priključnim in merilnim delom ter ključavnico elektro distributerja; dimenzij (440-600)mm x (900-1100)mm x (280-320)mm na tipskem montažnem originalnem podstavku (s pritrdilnim elementom za vpetje kablov in pritrditev podstavka ter nameščenim L profilom za pritrditev dovodnih in odvodnih kablov) iz enakega materiala kot omarica, ki naj po vgradnji sega vsaj 440mm izven nivoja zemlje; v montažni podstavek se po montaži vsuje hidroskopičen, negorljiv, biološko nevtralen, ekološko neoporečen ter lahko odstranljiv material do nivoja zemlje; kpl 1 in z naslednjo vsebino: | kpl | 1
- | montažna plošča | kos | 2
- | števčna plošča | kos | 2
- | trifazni multifunkcijski števec del. energije z notranjo uro kl. 2 (IEC) ali A (MID) s PLC komunikacijskim vmesnikom tip Landis+Gyr ZMXI320CPU1L1D3 3x230V/400V, 5-85A, PLC | kpl | 1
- | prenapetostni odvodnik tip I (Uc=320V, Up=2kV, In=25kA, Iimp=12,5kA 10/350s) | kos | 3
- | horizontalni varovalčni odklopnik 250/3p | kos | 1
- | ničelna sponka PK250/0 | kos | 1
- | var. Vložek NV250 20A | kos | 3
- | nosilec zbiralk | kpl | 4
- | Cu zbiralke 30x5mm | kos | 3
- | ničelna Cu zbiralka 30x5mm z izolatorji z dvema nosilcema | kpl | 1
- | priključni modul za dovodni kabel preseka 70mm² | kpl | 1
- | drobni in vezni material
| kpl |  | 1 |  | 0
10. | Izvedba električnih meritev z dostavo merilnega protokola | kpl | 1 |  | 0
11. | Izvedba vrisa trase v podzemni kataster in pripravo podatkov za vpis v uradne evidence in izvedba vrisa NN omrežja v podzemni kataster (geodetski posnetek kabla dolžine 12m in priprava dokumentacije za vpis v uradne evidence) | kpl | 1 |  | 0
12. | Testiranje in vstavitev v pogon (funkcionalni preiskus) | kos | 1 |  | 0
13. | Izvajanje projektantskega nadzora | ure | 3 |  | 0
14. | Izdelava PID in NOV projektne dokumentacije v treh izvodih | kpl | 1 |  | 0
15. | Izvajanje nadzora s strani posameznih komunalnih upravljalcev - komunala, TK upravljalec, koncesionar JR | ure | 3 |  | 0
16. | Izvajanje nadzora Elektrodistributerja | ure | 3 |  | 0
17. | Izdelava priklopa napajalnega kabla v PS PMO | kpl | 2 |  | 0
18. | Plačilo elektro prispevka in priključnine za ostali odjem 3x20A ter elektro prevzem (ureditev pogodb, SZP, …) | ocena | 1 |  | 0
| SKUPAJ |  |  |  | 0
4 DODATNI STROŠEK INVESTITORJA - GRADBENA DELA NN PRIKLJUČNI VOD
1. | Pripravljalna dela na gradbišču | kpl | 1 |  | 0
2. | Ročni izkop zemlje za kabelski jarek v zemlji IV. kategorije dim. 0,4x0,8m na mestih križanj | m | 5 |  | 0
3. | Dobava in polaganje stigmafleks cevi Ø160mm v izkopan kabelski jarek | m | 6 |  | 0
4. | Izdelava kabelske posteljice dim. 0,2x0,4m s peskom granulacije 0–4mm | m3 | 0.4 |  | 0
5. | Zasip jarka in utrjevanje v slojih po 20cm | m | 5 |  | 0
6. | Odvoz odvečnega materiala na deponijo do 20km | m3 | 2 |  | 0
7. | Izdelava obbetoniranja tipskega podstavka PS PMO | kos | 1 |  | 0
8. | Strojni in ročni izkop za izvedbo temelja PS PMO v zemlji IV. kat. | m3 | 0.3 |  | 0
9. | Izdelava betonskega jaška iz BC-100cm globine 100cm obbetoniranega z izdelavo uvodov za cevi ter LTŽ 250kN 60cmx60cm pokrovom | kos | 1 |  | 0
10. | Strojni in ročni izkop za izvedbo kabelskih betonskih jaškov v zemlji IV. kat. | m3 | 1 |  | 0
11. | Dobava tesnilnih čepov za PVC cevi do premera 110mm vključno z izvedbo tesnenja | kos | 2 |  | 0
12. | Vrnitev trase v staro stanje (pospravilo) | m2 | 10 |  | 0
| SKUPAJ |  |  |  | 0
5 REKAPITULACIJA - 1. faza
| ELEKTROINSTALACIJE |  |  |  | 0
| GRADBENA DELA |  |  |  | 0
| ELEKTROINSTALACIJE NN PRIKLJUČNI VOD |  |  |  | 0
| GRADBENA DELA NN PRIKLJUČNI VOD |  |  |  | 0
| SKUPAJ |  |  |  | 0
Opomba:
Popis del s predizmerami je podan kot projektantska ocena predvidenih gradbenih in elektro montažnih del za potrebe izvedbe cestne razsvetljave z NN priključnim vodom in se lahko razlikuje od uradno pridobljenih ponudb. Vse mere je potrebno preveriti na licu mesta in prilagoditi izvedbo dejanskemu stanju. V primeru ponujene opreme, ki se razlikuje od predlagane v tem popisu, je potrebno ponuditi opremo z enakovrednimi ali boljšimi tehničnimi karakteristikami. V vseh postavkah je potrebno upoštevati trasportne stroške, montažo in vgradnjo, stroške pripravljalnih in zaključnih del. Za vse netipske elemente morajo biti izdelane delavniške risbe, ki jih pred izvedbo pregleda in potrdi projektant! Pred pričetkom del mora izvajalec pripraviti gradbišče in vso potrebno dokumentacijo za izvajanje del po popisu (prijava gradbišča, načrt organizacije gradbišča, soglasja in dovoljenja, obvezno gradbiščno dokumentacijo, odločbo o imenovanju odgovornega vodje del in gradbišča, podroben terminski plan izvedbe del, skupni dogovor o zagotavljanju varnosti in zdravja pri delu). Načrt prometne ureditve izvajalec pridobi pri naročniku.