## 1002 Predel-Bovec
Izvedba zaščitnih ukrepov pred padajočim kamenjem na R1-203/1002 Predel-Bovec od km 12.800 do km 13.020 (NIVO 2).
PONUDBENI PREDRAČUN
REKAPITULACIJA
A | PRIPRAVLJALNA DELA |  |  |  | 27000
B | ZAVAROVALNA DELA |  |  |  | 0
C | TUJE STORITVE |  |  |  | 0
| SKUPAJ BREZ DDV : |  |  |  | 27000
| nepredvidena dela 10%: |  |  |  | 2700
| SKUPAJ BREZ DDV : |  |  |  | 29700
| DDV 22 % : |  |  |  | 6534
| SKUPAJ Z DDV : |  |  |  | 36234
OPOMBE: | - Podajno lovilni sistemi: vsi vgrajeni materiali morajo biti proizvedeni v skladu z evropskim tehničnim soglasjem (ETA) in preskušani po ETAG 027 s pridobljeno oznako CE. Pred izvedbo mora izvajalec del predložiti vso dokumentacijo naročniku in/ali inženirju v skladu z nacionalno in EU tehnično regulativo. - pri vseh podajno lovilnih sistemih je predvideno sidranje temeljnih plošč na skalni osnovi. V primeru, da se z izravnavo terena v linijah ograj ne bo zagotovilo ustrezne podlage, se sidranje temeljnih plošč prilagodi v skladu z navodili proizvajalca lovilnih sistemov. Strošek morebitnih sprememb sidranja mora ponudnik/izvajalec upoštevati pri postavkah lovilnih ograj. - vsi podajno lovilni sistemi se morajo izvajati s primarno mrežo iz jeklenih obročev ali podobno in sekundarno mrežo za zaustavljanje kamnov manjših premerov. - pri vseh podajno lovilnih sistemih je potrebno izvajati zapiranja končnih trikotnikov zaradi čim boljšega prekrivanja sistemov. - Delo se izvaja izključno v alpinističnem pristopu z vrvno tehniko, delo s težkimi bremeni.
Zap.št. | Opis | EM | Kol. | Cena/EM | Vrednost
A | PRIPRAVLJALNA DELA:
1 | Organizacija gradbišča postavitev začasnih objektov, demontaža in odstranitev začasnih objektov | kos | 1 |  | 0
2 | Ureditev dostopov za potrebe izvedbe (izvedba sidrišč na zgornjem delu, nadelava sestopov itd.) | m1 | 450 |  | 0
3 | Zakoličbe linije objektov (PLS) | m1 | 550 |  | 0
4 | Posek in odstranitev dreves grmovja in zarasti do premera 10 cm, odvoz na deponijo, vključno s stroški deponiranja | m2 | 4500 |  | 0
5 | Posek in odstranitev dreves s premerom debla 10-30 cm, varno spravilo skladno z gozdnim redom (stabilno zalaganje ali odvoz, vključno s stroški deponiranja) | kos (ocena) | 320 |  | 0
6 | Posek in odstranitev dreves s premerom debla 30-50 cm, varno spravilo skladno z gozdnim redom (stabilno zalaganje ali odvoz, vključno s stroški deponiranja) | kos (ocena) | 110 |  | 0
7 | Ročno čiščenje skalnate brežine pod lovilnimi sistemi, odstranjevanje labilnih delov, skupaj z nakladanjem in odvozom materiala na deponijo po izboru izvajalca (območje se določi v sklopu projektantskega nadzora) | m2 | 3000 |  | 0
8 | Izravnava terena v trasi palisad in varovalnih ograj v mehki do trdi kamnini (strojno, ročno) - nadelava terena za zvezen potek spodnje nosilne vrvi | m1 | 509 |  | 0
9 | Zaščita cestnega ustroja Dobava, razprostiranje nasipnega materiala 0/45 za izvedbo zaščite voziščnega ustroja v debelini 25cm (vključno s končnim čiščenjm in odvozom na deponijo). Celotna površina varovanja je ocenjena na 1100 m2. | m2 | 1100 |  | 0
10 | Zapora ceste s semaforjem, dolžine 220m Dela se bodo izvajala pod delnimi in popolnimi zaporami. Popolne zapore se bodo izvajale v dopoldanskem in popoldanskem času s krajšimi vmesnimi prekinitvami. Skupni čas izvedbe del - predvideno ca 7 mesecev. Obračun po dejanskih stroških oz. računih. | kos | 1 | 27000 | 27000
11 | Zaščita spodnjih ograj s politlakom - filcem v času izvedbe zgornjih ograj (LIN1, LIN2O1 in LIN2O2 + začasne ograje) politlak-filc 300g/m2 Preprečevanje naletov manjših kamnov do vozišča. | m2 | 1250 |  | 0
12 | Izdelava manipulativnega platoja dimenzij ca 2.50x6.00 m. Za stabilizacijo se uporabi debla podrtih dreves (na spodnji strani 2-3 kom), ki se jih stabilizira s koli dolžine ca 1.0 - 1.5 m. Za prekritje se uporabi lesene deske dolžine ca 2.50 m. Izdelava delovnega platoja za razklad opreme in materiala v helikopterskem transportu. | kos (ocena) | 2 |  | 0
13 | Izdelava začasne zaščitne ograje, na spodnjem robu, iz RA palic in heksagonalno mrežo 2.7mm, višina ograje 2.5m (skupaj 80m, zabijanje ali uvrtavanje glede na teren), odstranitev po končanih delih. - začasna ograja med PLS (LIN1-O2 in LIN1-O3) - 30m - začasna ograja med PLS (LIN1-O1 in LIN2-O2) - 50m | m1 | 80 |  | 0
14 | Helikopterski transport opreme in materiala. Predvideva se helikopterski transport materiala za potrebe izvedbe lovilnih ograj na Linijah 2 in 3 - skupaj 335m + 2x gullynet. Izvedba spodnjih sistemov in prekrivnih mrež je predvidena iz avtodvigala oz. s pomočjo internih prevozov ter naknadnega vitlanja. Ocenjena količina helikopterskih transportov cca 65 internih transportnih letov + nalet in odlet do lokacije. Opisi so podani na podlagi ocenjene tehnologije del (v pomoč ponudnikom) in niso zavezujoči - ponudnik poda svojo stroškovno kalkulacijo internih transportov glede na izbano tehnologijo del. Količine helikopterskega transporta opreme in materiala se potrjuje na podlagi dnevnika letenja. | ura | 20 |  | 0
PRIPRAVLJALNA DELA SKUPAJ: |  |  |  |  | 27000
Zap.št. | Opis | EM | Kol. | Cena/EM | Vrednost
B | ZAVAROVALNA DELA:
1 | LIN1_O1 PODAJNO LOVILNA OGRAJA - ETA certificirana lovilna ograja višine 4 m, dolžine 24 m, ENERGIJA 500 kJ Nabava, dovoz, transport in montaža varovalne podajno lovilne ograje z nominalno višino h = 4 m - višina merjena na sredini vsakega polja sistema. Dobava, vrtanje, vgradnja in injektiranje sider (po potrebi s tekstilno nogavico), predvidene dolžine 3 m. Vključno z izvedbo obbetoniranega temelja pod stebri ograje. Vključno z zapiranjem vrzeli do 30 cm s heksagonalno mrežo, ki se jo pritrdi s sidri (armaturno jeklo) fi 10 mm, dolžine sider do 30 cm. | m1 | 24 |  | 0
1a | Zapiranje vrzeli globine nad 30 cm (gap filling) s kovinsko mrežo enake kvalitete kot je uporabljena v samem podajno lovilnem sistemu. | m2 | 3 |  | 0
2 | LIN1_O2 PODAJNO LOVILNA OGRAJA - ETA certificirana lovilna ograja višine 5 m, dolžine 18 m, ENERGIJA 1000 kJ Nabava, dovoz, transport in montaža varovalne podajno lovilne ograje z nominalno višino h = 5 m - višina merjena na sredini vsakega polja sistema. Dobava, vrtanje, vgradnja in injektiranje sider (po potrebi s tekstilno nogavico), predvidene dolžine 3 m. Vključno z izvedbo obbetoniranega temelja pod stebri ograje. Vključno z zapiranjem vrzeli do 30 cm s heksagonalno mrežo, ki se jo pritrdi s sidri (armaturno jeklo) fi 10 mm, dolžine sider do 30 cm. | m1 | 18 |  | 0
2a | Zapiranje vrzeli globine nad 30 cm (gap filling) s kovinsko mrežo enake kvalitete kot je uporabljena v samem podajno lovilnem sistemu. | m2 | 2 |  | 0
3 | LIN1_O3 PODAJNO LOVILNA OGRAJA - ETA certificirana lovilna ograja višine 5 m, dolžine 30 m, ENERGIJA 1000 kJ Nabava, dovoz, transport in montaža varovalne podajno lovilne ograje z nominalno višino h = 5 m - višina merjena na sredini vsakega polja sistema. Dobava, vrtanje, vgradnja in injektiranje sider (po potrebi s tekstilno nogavico), predvidene dolžine 3 m. Vključno z izvedbo obbetoniranega temelja pod stebri ograje. Vključno z zapiranjem vrzeli do 30 cm s heksagonalno mrežo, ki se jo pritrdi s sidri (armaturno jeklo) fi 10 mm, dolžine sider do 30 cm. | m1 | 30 |  | 0
3a | Zapiranje vrzeli globine nad 30 cm (gap filling) s kovinsko mrežo enake kvalitete kot je uporabljena v samem podajno lovilnem sistemu. | m2 | 2 |  | 0
4 | LIN2_O1 PODAJNO LOVILNA OGRAJA - ETA certificirana lovilna ograja višine 5 m, dolžine 56 m, ENERGIJA 1000 kJ Nabava, dovoz, transport in montaža varovalne podajno lovilne ograje z nominalno višino h = 5 m - višina merjena na sredini vsakega polja sistema. Dobava, vrtanje, vgradnja in injektiranje sider (po potrebi s tekstilno nogavico), predvidene dolžine 3 m. Vključno z izvedbo obbetoniranega temelja pod stebri ograje. Vključno z zapiranjem vrzeli do 30 cm s heksagonalno mrežo, ki se jo pritrdi s sidri (armaturno jeklo) fi 10 mm, dolžine sider do 30 cm. | m1 | 56 |  | 0
4a | Zapiranje vrzeli globine nad 30 cm (gap filling) s kovinsko mrežo enake kvalitete kot je uporabljena v samem podajno lovilnem sistemu. | m2 | 10 |  | 0
5 | LIN2_O2 PODAJNO LOVILNA OGRAJA - ETA certificirana lovilna ograja višine 5 m, dolžine 50 m, ENERGIJA 1000 kJ Nabava, dovoz, transport in montaža varovalne podajno lovilne ograje z nominalno višino h = 5 m - višina merjena na sredini vsakega polja sistema. Dobava, vrtanje, vgradnja in injektiranje sider (po potrebi s tekstilno nogavico), predvidene dolžine 3 m. Vključno z izvedbo obbetoniranega temelja pod stebri ograje. Vključno z zapiranjem vrzeli do 30 cm s heksagonalno mrežo, ki se jo pritrdi s sidri (armaturno jeklo) fi 10 mm, dolžine sider do 30 cm. | m1 | 50 |  | 0
5a | Zapiranje vrzeli globine nad 30 cm (gap filling) s kovinsko mrežo enake kvalitete kot je uporabljena v samem podajno lovilnem sistemu. | m2 | 18 |  | 0
6 | LIN2_O3 PODAJNO LOVILNA OGRAJA - ETA certificirana lovilna ograja višine 6 m, dolžine 62 m, ENERGIJA 2000 kJ (upoštevati interno sidranje) Nabava, dovoz, transport in montaža varovalne podajno lovilne ograje z nominalno višino h = 6 m - višina merjena na sredini vsakega polja sistema. Dobava, vrtanje, vgradnja in injektiranje sider (po potrebi s tekstilno nogavico), predvidene dolžine 4-5 m. Vključno z izvedbo obbetoniranega temelja pod stebri ograje. Vključno z zapiranjem vrzeli do 30 cm s heksagonalno mrežo, ki se jo pritrdi s sidri (armaturno jeklo) fi 10 mm, dolžine sider do 30 cm. | m1 | 62 |  | 0
6a | Zapiranje vrzeli globine nad 30 cm (gap filling) s kovinsko mrežo enake kvalitete kot je uporabljena v samem podajno lovilnem sistemu. | m2 | 10 |  | 0
7 | LIN2_O4 PODAJNO LOVILNA OGRAJA - ETA certificirana lovilna ograja višine 6 m, dolžine 38 m, ENERGIJA 2000 kJ Nabava, dovoz, transport in montaža varovalne podajno lovilne ograje z nominalno višino h = 6 m - višina merjena na sredini vsakega polja sistema. Dobava, vrtanje, vgradnja in injektiranje sider (po potrebi s tekstilno nogavico), predvidene dolžine 4-5 m. Vključno z izvedbo obbetoniranega temelja pod stebri ograje. Vključno z zapiranjem vrzeli do 30 cm s heksagonalno mrežo, ki se jo pritrdi s sidri (armaturno jeklo) fi 10 mm, dolžine sider do 30 cm. | m1 | 38 |  | 0
7a | Zapiranje vrzeli globine nad 30 cm (gap filling) s kovinsko mrežo enake kvalitete kot je uporabljena v samem podajno lovilnem sistemu. | m2 | 12 |  | 0
8 | LIN3_O1 PODAJNO LOVILNA OGRAJA - ETA certificirana lovilna ograja višine 6 m, dolžine 22 m, ENERGIJA 2000 kJ Nabava, dovoz, transport in montaža varovalne podajno lovilne ograje z nominalno višino h = 6 m - višina merjena na sredini vsakega polja sistema. Dobava, vrtanje, vgradnja in injektiranje sider (po potrebi s tekstilno nogavico), predvidene dolžine 4-5 m. Vključno z izvedbo obbetoniranega temelja pod stebri ograje. Vključno z zapiranjem vrzeli do 30 cm s heksagonalno mrežo, ki se jo pritrdi s sidri (armaturno jeklo) fi 10 mm, dolžine sider do 30 cm. | m1 | 22 |  | 0
8a | Zapiranje vrzeli globine nad 30 cm (gap filling) s kovinsko mrežo enake kvalitete kot je uporabljena v samem podajno lovilnem sistemu. | m2 | 4 |  | 0
9 | LIN3_O2 PODAJNO LOVILNA OGRAJA - ETA certificirana lovilna ograja višine 6 m, dolžine 29 m, ENERGIJA 2000 kJ (upoštevati interno sidranje) Nabava, dovoz, transport in montaža varovalne podajno lovilne ograje z nominalno višino h = 6 m - višina merjena na sredini vsakega polja sistema. Dobava, vrtanje, vgradnja in injektiranje sider (po potrebi s tekstilno nogavico), predvidene dolžine 4-5 m. Vključno z izvedbo obbetoniranega temelja pod stebri ograje. Vključno z zapiranjem vrzeli do 30 cm s heksagonalno mrežo, ki se jo pritrdi s sidri (armaturno jeklo) fi 10 mm, dolžine sider do 30 cm. | m1 | 29 |  | 0
9a | Zapiranje vrzeli globine nad 30 cm (gap filling) s kovinsko mrežo enake kvalitete kot je uporabljena v samem podajno lovilnem sistemu. | m2 | 12 |  | 0
10 | LIN3_O3 PODAJNO LOVILNA OGRAJA - ETA certificirana lovilna ograja višine 6 m, dolžine 34 m, ENERGIJA 2000 kJ Nabava, dovoz, transport in montaža varovalne podajno lovilne ograje z nominalno višino h = 6 m - višina merjena na sredini vsakega polja sistema. Dobava, vrtanje, vgradnja in injektiranje sider (po potrebi s tekstilno nogavico), predvidene dolžine 4-5 m. Vključno z izvedbo obbetoniranega temelja pod stebri ograje. Vključno z zapiranjem vrzeli do 30 cm s heksagonalno mrežo, ki se jo pritrdi s sidri (armaturno jeklo) fi 10 mm, dolžine sider do 30 cm. | m1 | 34 |  | 0
10a | Zapiranje vrzeli globine nad 30 cm (gap filling) s kovinsko mrežo enake kvalitete kot je uporabljena v samem podajno lovilnem sistemu. | m2 | 6 |  | 0
11 | LIN3_O4 PODAJNO LOVILNA OGRAJA - ETA certificirana lovilna ograja višine 6 m, dolžine 44 m, ENERGIJA 2000 kJ (upoštevati interno sidranje) Nabava, dovoz, transport in montaža varovalne podajno lovilne ograje z nominalno višino h = 6 m - višina merjena na sredini vsakega polja sistema. Dobava, vrtanje, vgradnja in injektiranje sider (po potrebi s tekstilno nogavico), predvidene dolžine 4-5 m. Vključno z izvedbo obbetoniranega temelja pod stebri ograje. Vključno z zapiranjem vrzeli do 30 cm s heksagonalno mrežo, ki se jo pritrdi s sidri (armaturno jeklo) fi 10 mm, dolžine sider do 30 cm. | m1 | 44 |  | 0
11a | Zapiranje vrzeli globine nad 30 cm (gap filling) s kovinsko mrežo enake kvalitete kot je uporabljena v samem podajno lovilnem sistemu. | m2 | 10 |  | 0
12 | PODAJNO LOVILNA OGRAJA ZA GRAPE - OG1 - sestavljena iz CE certificirane specialne lovilne mreže in sekundarne mreže (pocinkano pletivo), višine 4.5m, skupne površine 28m2 (širina na vrhu cca 9.5m, na dnu cca 2.0m). E=1000kJ, sistem mora biti preverjen na statično obremenitev za polno zasutje (odvisno od proizvajalca sistema). Predvideno je vrtanje 8 vrtin fi 90 in sidranje s štirimi sidri gewi 32 na vsaki strani (ls=3m). Sistem je sestavljen iz obodne jeklene vrvi in vmesnih jeklenih vrvi med sidri, ki so amortizirane z absorbicjskimi zavorami. Vsi elementi sistema so vroče cinkani. Nabava, dovoz ter montaža specialne lovilne ograje, vključno z dobavo, vrtanjem, vgradnjo in injektiranjem sider (po potrebi s tekstilno nogavico), predvidene dolžine 3 m. . Montaža skladna z navodili proizvajalca sistema. Potrebno upoštevati izmero profila na mestu vgradnje in izdelavo po naročilu. | m2 | 28 |  | 0
13 | PODAJNO LOVILNA OGRAJA ZA GRAPE - OG2 - sestavljena iz CE certificirane specialne lovilne mreže in sekundarne mreže (pocinkano pletivo), višine 2m, skupne površine 18m2 (širina na vrhu cca 11.0 m, na dnu cca 2.0m). E=2000kJ, sistem mora biti preverjen na statično obremenitev za polno zasutje (odvisno od proizvajalca sistema). Predvideno je vrtanje 6 vrtin fi 90 in sidranje s tremi sidri gewi 40 na vsaki strani (ls=4m). Sistem je sestavljen iz obodne jeklene vrvi in vmesnih jeklenih vrvi med sidri, ki so amortizirane z absorbicjskimi zavorami. Vsi elementi sistema so vroče cinkani. Nabava, dovoz ter montaža specialne lovilne ograje, vključno z dobavo, vrtanjem, vgradnjo in injektiranjem sider (po potrebi s tekstilno nogavico), predvidene dolžine 4 m. Montaža skladna z navodili proizvajalca sistema. Potrebno upoštevati izmero profila na mestu vgradnje in izdelavo po naročilu. | m2 | 18 |  | 0
14 | VISOKONATEZNE MREŽE 1 Nabava, dovoz in (montaža) polaganje mrežnih panelov (prilagojene mreže visoke natezne trdnosti) kapacitete min 150kN/m v vse smeri, kvaliteta jekla Bst min 620/770, vključno s: - sidranjem z gewi sidri fi28-40mm, l=2.5-3.0m (raster cca 2.9x2.9 -3.0x3.0) - injektiranjem z injekcijsko maso Cementol Injecem (ali enakovredno) - dobavo in montažo pritrditvenih plošč (spike plates) Dobava, vrtanje, vgradnja in injektiranje sider (po potrebi s tekstilno nogavico). | m2 | 1100 |  | 0
15 | VISOKONATEZNE MREŽE 2 Nabava, dovoz in (montaža) polaganje mrežnih panelov (prilagojene mreže visoke natezne trdnosti) kapacitete min 150kN/m v vse smeri, kvaliteta jekla Bst min 620/770, vključno s: - sidranjem z gewi sidri fi28-40mm, l=2.5-3.0m (raster cca 2.9x2.9-3.0x3.0) - injektiranjem z injekcijsko maso Cementol Injecem (ali enakovredno) - dobavo in montažo pritrditvenih plošč (spike plates) Dobava, vrtanje, vgradnja in injektiranje sider (po potrebi s tekstilno nogavico). | m2 | 820 |  | 0
16 | PRILAGOJENE MREŽE TEŽKO POCINKANO PLETIVO Nabava, dovoz in montaža težkega pocinkanega pletiva, fi žice min 2.7 mm, velikost okna 8/10, natezne trdnosti 40kN/m, vključno s sidranjem v rastru 3/3 m, sidra iz RA fi 16 mm, L = 1.5 m, alpinistični pristop | m2 | 1080 |  | 0
ZAVAROVALNA DELA SKUPAJ: |  |  |  |  | 0
Zap.št. | Opis | EM | Kol. | Cena/EM | Vrednost
C | TUJE STORITVE
1 | Projektantski nadzor V sklopu projektantskega nadzora je predvidena prisotnost projektanta v času trasiranja in zakoličbe podajno lovilnih sistemov ter morebitnih prilagoditev. Obračun na podlagi vpisov v gradbeni dnevnik. | ur | 64 |  | 0
2 | Geomehanski nadzor V sklopu geomehanskega nadzora je predvidena prisotnost geologa v času vrtalnih del ter podajanje usmeritev glede sidranja objektov. Obračun na podlagi vpisov v gradbeni dnevnik. | ur | 80 |  | 0
3 | Testiranje sider Izvedba izvlečnih testov sider (10 + 3 kom) in poročila o preiskavi sider. Skupaj z dobavo, vrtanjem, vgradnjo in injektiranjem 3 žrtvenih sider. Lokacije žrtvenih in testnih sider določi projektant. | kom | 13 |  | 0
4 | Elaborat za izvedbo cestne zapore. | kos | 1 |  | 0
5 | Izdelava projektne dokumentacije INID in Navodil za vzdrževanje in obratovanje objekta | kos | 1 |  | 0
6 | Izdelava geodetskega posnetka izvedenih del | kos | 1 |  | 0
TUJE STORITVE SKUPAJ: |  |  |  |  | 0