## REKAPITULACIJA
PREDRAČUN: Obnova vozišča na cesti R2-419, odsek 1204 Novo mesto-Šentjernej na delu med km 8,927 in km 10,000
REKAPITULACIJA
Št. | Opis dela |  | Znesek
1.0 | PREDDELA |  | 25000
2.0 | ZEMELJSKA DELA IN TEMELJENJE |  | 0
3.0 | VOZIŠČNE KONSTRUKCIJE |  | 0
4.0 | ODVODNJAVANJE |  | 0
5.0 | GRADBENA IN OBRTNIŠKA DELA |  | 0
6.0 | OPREMA CEST |  | 0
7.0 | TUJE STORITVE |  | 0
25000
| NEPREDVIDENA DELA | 10% | 2500
| SKUPAJ: |  | 27500
| DDV | 22% | 6050
| SKUPAJ Z DDV: |  | 33550
Sestavni del projektanskega popisa del je tudi tehnično poročilo in vse grafične priloge projekta, v katerem so posamezne postavke in dela podrobneje opisana.
Kategorizacija zemljin in kamnin je povzeta po tabeli 2.1, dopolnil splošnih in tehničnih pogojev za zemeljska dela in temeljenje (DDC 2001, IV. Knjiga), zemljine in kamnine so razvrščene v kategoriji od I. do V.
Kanalizacije in jaški morajo biti vodotesni skladno z veljavno zakonodajo.
V enotni ceni zajeti ves potrebni material in dela povezana z označitvijo in organizacijo ureditve gradbišča, kot to določa Pravilnik o gradbiščih (Ur. list RS, št. 55/2008 in 54/2009).
Dela izvajati po projektni dokumentaciji, v skladu z veljavnimi tehničnimi predpisi, normativi in standardi ob upoštevanju zahtev iz varstva pri delu. V enotnih cenah morajo biti zajeti vsi stroški po Splošnih in posebnih tehničnih pogojih (cena v posameznih postavkah del zajema nabavo in dostavo materiala potrebnega za izvedbo, vgradnjo materiala z vsemi potrebnimi deli in pripomočki, nakladanje, odvoz in predajo odvečnega materiala zbiralcu oz. predelovalcu gradbenih odpadkov).
Pričakuje se, da je izvajalec pred pošiljanjem svoje ponudbe natančno pregledal gradbišče in okolico, da se je predhodno seznanil z vsemi geotehničnimi, hidrološkimi, meteorološkimi raziskavami in drugimi podatki, da se je seznanil z obstoječimi cestami in ostalimi prometnimi potmi, da je spoznal vse bistvene elemente, ki lahko vplivajo na organizacijo gradbišča, da je preizkusil in kontroliral vse obstoječe vire za oskrbo z materialom ter vse ostale okoliščine, ki lahko vplivajo na izvedbo del, da se je seznanil z vsemi predpisi in zakoni glede plačila taks, davkov in ostalih dajatev v R Sloveniji, da je v celoti proučil dokumentacijo o oddaji del, da je prišel do vseh potrebnih podatkov, ki vplivajo na izvedbo del ter da je na podlagi vsega tega tudi oddal svojo ponudbo.
V cenah v popisnih postavkah mora ponudnik zajeti vrednosti vseh potrebnih del vključno z izdelavo tehnološkega elaborata, varnostni načrt, projekt betona, tekočimi in končnimi poročili posameznih strokovnjakov tekoče kontrole – prevzemanje plasti pri zemeljskih delih in zgornjem ustroju, asfaltih, izolacijah, betonih, geoloških pregledih, vodotesnost kanalizacije in jaškov, itd. vse v smislu dokazovanja kvalitete izvedenih del.
V ponudbi je prikazana ocena stroška prometne zapore, ki je za vse ponudnike enaka. Obračun se izvede na podlagi računa koncesionarja za redno vzdrževanje in varstvo državnih cest.
Cene na enoto (brez DDV) in vrednosti postavk (količina x cena na enoto) se navede v EUR na dve decimalni mesti natančno.

## Popis
št. |  | Šifra - opis dela - enota | količina | cena/enoto | znesek
1 |  | PREDDELA
1.1 GEODETSKA DELA
1.01 | Šifra: 00.000
Informativna zakoličba posestne meje na obdelovanem območju v dolžini 1075 m.
|  | kos | 1 |  | 0
1.02 | Šifra: 11.121
Obnova in zavarovanje zakoličbe osi trase ostale javne ceste
|  | km | 1.08 |  | 0
1.03 | Šifra: 11.221
Postavitev in zavarovanje prečnega profila ostale javne ceste
|  | kom | 55 |  | 0
1.2 ČIŠČENJE TERENA
1.04 | Šifra: 12.142
Odstranitev grmovja in dreves z debli premera do 10 cm ter vej na gosto porasli površini – strojno. Odvoz na stalno deponijo
|  | m2 | 736 |  | 0
1.05 | Šifra: 12.151
Posek in odstranitev drevesa z deblom premera 11 do 30 cm ter odstranitev vej. Odvoz na stalno deponijo
|  | kom (ocena) | 40 |  | 0
1.06 | Šifra: 12.164
Odstranitev panja s premerom 31 do 50 cm z odvozom na stalno deponijo.
|  | kom (ocena) | 2 |  | 0
1.07 | Šifra: 12.211
Demontaža prometnega znaka na enem podstavku.
* |  | Z odstranitvijo stebrička in temelja. Z odvozom na stalno deponijo.
|  | kom (III-106, III-3218) | 4 |  | 0
1.08 | Šifra: 12.212
Demontaža prometnega znaka na dveh podstavkih.
* |  | Z odstranitvijo stebrička in temelja. Z odvozom na stalno deponijo.
|  | kom (III-2435, III-2435) | 2 |  | 0
1.09 | Šifra: 12.231
Demontaža jeklene varnostne ograje
* |  | Vključno z odvozom na stalno deponijo
|  | m1 | 100 |  | 0
1.1 | Šifra: 12.261
Demontaža plastičnega smernika.
* |  | Z odvozom na stalno deponijo.
|  | kom | 50 |  | 0
1.11 | Šifra: 12.312
Porušitev in odstranitev makadamskega vozišča v debelini 40 cm.
* |  | Nevezane plasti obstoječe voziščne konstrukcije - tamponski drobljenec. Z nakladanjem in odvozom na stalno deponijo .
|  | m3 | 2562 |  | 0
1.12 | Šifra: 12.312
Porušitev in odstranitev makadamskega vozišča v debelini 40 cm.
* |  | Nevezane plasti obstoječe voziščne konstrukcije - kamnita posteljica. Z nakladanjem in odvozom na stalno deponijo.
|  | m3 | 1598 |  | 0
1.13 | Šifra: 12.323
Porušitev in odstranitev asfaltne plasti v debelini 13 cm.
* |  | Asfaltne plasti obstoječe voziščne konstrukcije. Z nakladanjem in odvozom na stalno deponijo.
|  | m2 | 6420 |  | 0
1.14 | Šifra: 12.372
Rezkanje in odvoz asfaltne krovne plasti v debelini 4 cm.
* |  | Rezkanje na mestu navezave na obstoječo asfaltno plast. Z nakladanjem in odvozom na stalno deponijo.
|  | m2 | 61 |  | 0
1.15 | Šifra: 12.426
Porušitev in odstranitev kanalizacije iz obbetoniranih cevi s premerom do 40 cm z nakladanjem in odvozom na stalno deponijo.
* |  | Porušitev in odstranitev kanalizacijske cevi pod voziščno konstrukcijo na začetku in koncu trase
|  | m1 | 24 |  | 0
1.16 | Šifra: 12.431
Porušitev in odstranitev jaška z notranjo stranico/premerom do 60 cm z nakladanjem in odvozom na stalno deponijo.
* |  | Porušitev in odstranitev jaška ob vozišču na začetku in koncu trase
|  | kos | 3 |  | 0
1.17 | Šifra: 12.435
Porušitev in odstranitev glave prepusta s premerom do 60 cm z nakladanjem in odvozom na stalno deponijo.
* |  | Porušitev in odstranitev glave prepusta na začetku in koncu trase
|  | kos | 2 |  | 0
1.18 | Šifra: 13.111
Zavarovanje gradbišča v času gradnje s polovično zaporo prometa in usmerjanjem s semaforji
* |  | Izvedba začasne prometne signalizacije v času gradnje, postavitev in vzdrževanje zapore ves čas gradnje, odstranitev zapore ter vzpostavitev predhodne prometne ureditve
|  | plačilo po računu koncesioniraja (ocena) | 1 | 25000 | 25000
1.19 | Šifra: 00.000
Izdelava elaborata zavarovanja gradbišča v času gradnje s polovično zaporo prometa in usmerjanjem s semaforji
|  | kos | 1 |  | 0
|  | PREDDELA SKUPAJ: |  |  | 25000
2 |  | ZEMELJSKA DELA IN TEMELJENJE
2.1 IZKOPI
2.01 | Šifra: 21.114
Površinski izkop plodne zemljine – 1. kategorije – strojno z nakladanjem
* |  | Z odvozom na deponijo
|  | m3 | 896 |  | 0
2.02 | Šifra: 21.113
Površinski izkop plodne zemljine – 1. kategorije – strojno z odrivom do 100 m
* |  | Deponiranje na gradbiščni deponiji za kasnejše humusiranje
|  | m3 | 732 |  | 0
2.03 | Šifra: 21.214
Široki izkop slabo nosilne zemljine – 2. kategorije – strojno z nakladanjem
* |  | Z odvozom na stalno deponijo
|  | m3 | 1418 |  | 0
2.04 | Šifra: 21.243
Široki izkop mehke kamnine – 4. kategorije – strojno z nakladanjem
* |  | Z odvozom na stalno deponijo (pikiranje)
|  | m3 | 312 |  | 0
2.05 | Šifra: 21.322
Izkop slabo nosilne zemljine – 2. kategorije za temelje, kanalske rove, prepuste, jaške in drenaže, širine do 1,0 m in globine 1,1 do 2,0 m – strojno, planiranje dna ročno
* |  | Z odvozom na stalno deponijo
|  | m3 | 880 |  | 0
2.2 PLANUM TEMELJNIH TAL
2.06 | Šifra: 22.111
Ureditev planuma temeljnih tal slabo nosilne zemljine – 2. kategorije
|  | m2 | 4288 |  | 0
2.3 LOČILNE, DRENAŽNE IN FILTRSKE PLASTI TER DELOVNI PLATO
2.07 | Šifra: 00.000
Dobava in vgraditev geotekstilije za filtrsko plast (200g)
* |  | V kolikor so temeljna tla iz nekoherentne zemljine
|  | m2 | 4288 |  | 0
2.4 NASIPI, ZASIPI, KLINI, POSTELJICA IN GLINASTI NABOJ
2.08 | Šifra: 24.112
Vgraditev nasipa iz zrnate kamnine – 3. kategorije z dobavo iz kamnoloma
|  | m3 | 397 |  | 0
2.09 | Šifra: 24.218
Zasip z zrnato kamnino – 3. kategorije z dobavo iz kamnoloma
* |  | Zasutja ob trasi
|  | m3 | 516 |  | 0
2.1 | Šifra: 24.314
Vgraditev klina iz trde kamnine – 5. kategorije z dobavo iz kamnoloma
* |  | Stopničenje brežine
|  | m3 | 817 |  | 0
2.11 | Šifra: 24.475
Izdelava posteljice iz drobljenih kamnitih zrn v debelini 40 cm
* |  | Z dobavo in vgradnjo in utrjevanjem kamnitega materiala 0/63
|  | m3 | 1660 |  | 0
2.5 BREŽINE IN ZELENICE
2.12 | Šifra: 25.112
Humuziranje brežine brez valjanja, v debelini do 15 cm - kombinirano strojno in ročno
* |  | Material od izkopa
|  | m2 | 732 |  | 0
2.13 | Šifra: 25.151
Doplačilo za zatravitev s semenom
|  | m2 (ocena) | 732 |  | 0
2.14 | Šifra: 25.187
Zasaditev raznih drevesnih in grmovnih vrst na zelenici, visokih 40 do 80 cm
* |  | Zasaditev za biostabilizacijo brežine, z dobavo rastlin
|  | kos (ocena) | 80 |  | 0
2.15 | Šifra: 25.231
Zaščita brežine z roliranjem v debelini do 30 cm
* |  | Brežina med kamnitima zložbama KZ1 in KZ2
|  | m3 | 45 |  | 0
2.16 | Šifra: 25.281
Zaščita brežine z izdelavo in dobavo kamnite zložbe višine do 5 m z kamnom v betonu; premer kamnov 30 do 60 cm. Upoštavana vsa armiranobetonska, tesarska in pomožna dela, izvedba dilatacij in odkapov. Razmerje kamen:beton = 60:40 (zkop upoštevan v zemeljskih delih, obračun v m2 vzdolžega pogleda zidu)
* |  | Kamniti zložbi KZ1 in KZ2 za stabilizacijo zaglinjenih žepov pod cesto vsebujeta (ocena):
- podložni beton C12/15 prereza 0,04-0,08 m3/m2
- AB temelj C25/30 prereza nad 0,30m3/m2
- ojačitveni beton zidu zložbe C25/30 prereza 0,08-0,12 m3/m2
- AB robni venec C30/37 prereza 0,04-0,08 m3/m2 (stopnja izpostavljenosti XC4, XF4,..)
- armatura (profili in mreže): 60kg/m3 betona
- kamni premera 30 do 60 cm, cca. 250 m3 (0,40-1,00 m3/m2)
|  | m2 | 550 |  | 0
|  | ZEMELJSKA DELA IN TEMELJENJE SKUPAJ: |  |  | 0
3 |  | VOZIŠČNE KONSTRUKCIJE
3.1 NOSILNE PLASTI
3.1.1 NEVEZANE NOSILNE PLASTI
3.01 | Šifra: 31.132
Izdelava nevezane nosilne plasti enakomerno zrnatega drobljenca iz kamnine v debelini 21 do 30 cm
* |  | Z dobavo, vgradnjo in utrjevanjem kamnitega materiala 0/32
|  | m3 | 2428 |  | 0
3.1.4-6 ASFALTNE NOSILNE PLASTI – ASPHALT CONCRETE – BASE (AC BASE)
3.02 | Šifra: 31.643
Izdelava nosilne plasti bituminizirane zmesi AC 22 base B 50/70 A3 v debelini 9 cm
* |  | Z dobavo, vgradnjo in utrjevanjem asfaltne zmesi
|  | m2 | 6464 |  | 0
3.2 OBRABNE IN ZAPORNE PLASTI
3.2.2 ASFALTNE OBRABNE IN ZAPORNE PLASTI – BITUMENSKI BETONI – ASPHALT CONCRETE – SURFACE (AC SURF)
3.04 | Šifra: 32.273
Izdelava obrabne in zaporne plasti bituminizirane zmesi AC 11 surf B 50/70 A3 v debelini 4 cm
* |  | Z dobavo, vgradnjo in utrjevanjem asfaltne zmesi
|  | m2 | 6420 |  | 0
3.2.5 ASFALTNE OBRABNE IN DRENAŽNE PLASTI – DRENAŽNI ASFALTI – POROUS ASPHALT (PA)
3.05 | Šifra: 35.000
Premaz stikov (stari in novi asfalt) z elastično bitumensko pasto z čiščenjem podlage
|  | m1 | 100 |  | 0
3.06 | Šifra: 35.573
Pobrizg podlage s kationsko bitumensko emulzijo 0,31 d 0,50 kg/m2
* |  | Pobrizg plasti med nosilno in obrabno plastjo, z dobavo emulzije in čiščenjem podlage
|  | m2 | 6420 |  | 0
3.07 | Šifra: 35.214
Dobava in vgraditev predfabriciranega dvignjenega robnika iz cementnega betona s prerezom 15/25 cm
* |  | Z dobavo robnikov in cementnega betona C16/20 in izdelavo temelja
|  | m1 | 1348 |  | 0
3.08 | Šifra: 35.244
Izdelava pogreznjenega robnika iz cementnega betona s prerezom 15/25 cm
* |  | Z dobavo robnikov in cementnega betona C16/20 in izdelavo temelja
|  | m1 | 15 |  | 0
3.09 | Šifra: 35.275
Dobava in vgraditev dvignjenega vtočnega robnika s prerezom 15/25 cm iz cementnega betona
* |  | Robnik z odprtino za vtok v cestni požiralnik
|  | m1 | 39 |  | 0
3.6 BANKINE
3.1 | šifre: 36.132
Izdelava bankine iz drobljenca, široke 0,51 do 0,75 m
* |  | Z dobavo, vgradnjo in utrjevanjem kamnitega materiala 0/32 v povprečni debelini 25cm z finim planiranjem in utrjevanjem
|  | m2 | 950 |  | 0
|  | VOZIŠČNE KONSTRUKCIJE SKUPAJ: |  |  | 0
4 |  | ODVODNJAVANJE
4.1 POVRŠINSKO ODVODNJAVANJE
4.01 | Šifra: 00.000
Izdelava asfaltne koritnice ob že zgrajenem robniku, na že izdelano podlago iz kamnitega materiala, široke 50 cm
* |  | Z dobavo, vgradnjo in utrjevanjem asfaltne zmesi AC 11 surf B50/70 A3 deb 4 cm in AC 22 base B50/70 A3 deb 7 cm
|  | m1 | 1349 |  | 0
4.02 | Šifra: 41.231
Utrditev jarka s kanaletami na stik iz cementnega betona, dolžine 100 cm in notranje širine dna kanalete 30 cm, na podložni plasti iz zmesi zrn drobljenca, debeli 10 cm
* |  | betonske kanalete po brežini, iztoki iz prepustov
|  | m1 | 20 |  | 0
4.03 | Šifra: 00.000
Utrditev jarka s kanaletami na stik iz cementnega betona, dolžine 50 cm in notranje širine dna kanalete 30 cm, na podložni plasti iz zmesi zrn drobljenca, debeli 10 cm
* |  | betonske kanalete po zaledju zložbe
|  | m1 | 125 |  | 0
4.04 | Šifra: 41.431
Zavarovanje dna kadunjastega jarka s plastjo bitumenskega betona AC 11 surf B50/70 A3, debeline 3 cm, in plastjo bituminiziranega drobljenca AC 22 base B50/70 A3, debeline 5 cm, širokega 50 cm
* |  | mulde na gozdnih in poljskih priključkih
|  | m1 | 16 |  | 0
4.2 GLOBINSKO ODVODNJAVANJE - DRENAŽE
4.05 | Šifra: 42.163
Izdelava vzdolžne in prečne drenaže, globoke do 1,0 m, na podložni plasti iz cementnega betona, s trdimi plastičnimi cevmi premera 15 cm
* |  | Z dobavo in vgradnjo drenažne cevi DK DN 150 in betona C16/20 za podložno plast.
|  | m1 | 889 |  | 0
4.06 | Šifra: 42.164
Izdelava vzdolžne in prečne drenaže, globoke do 1,0 m, na podložni plasti iz cementnega betona, s trdimi plastičnimi cevmi premera 20 cm
* |  | Z dobavo in vgradnjo drenažne cevi DK DN 200 in betona C16/20 za podložno plast
|  | m1 | 229 |  | 0
4.07 | Šifra: 42.165
Izdelava vzdolžne in prečne drenaže, globoke do 1,0 m, na podložni plasti iz cementnega betona, s trdimi plastičnimi cevmi premera 25 cm
* |  | Z dobavo in vgradnjo drenažne cevi DK DN 250 in betona C16/20 za podložno plast
|  | m1 | 434 |  | 0
4.08 | Šifra: 42.312
Zasip cevne drenaže z zmesjo kamnitih zrn, obvito z geosintetikom, z 0,21 do 0,4 m3/m1, po načrtu
* |  | Z dobavo in vgradnjo drenažnega enozrnatega kamnitega materiala 16/32 mm in ločilnega geosintetika 200 g/m2
|  | m1 | 1335 |  | 0
4.09 | Šifra: 42.463
Izdelava izcednice (barbakane) iz trde plastične cevi, premera 10 cm, dolžine nad 100 cm
|  | kos | 55 |  | 0
* |  | Z dobavo in vgradnjo drenažnega enozrnatega kamnitega materiala 16/32 mm in ločilnega geosintetika 200 g/m2
|  | m | 110 |  | 0
4.3 GLOBINSKO ODVODNJAVANJE - KANALIZACIJA
4.1 | Šifra: 43.355
Izdelava kanalizacije iz cevi iz ojačenega cementnega betona, vključno s podložno plastjo iz cementnega betona, premera 20 cm
* |  | Upoštevana tudi rekonstrukcija prepusta
|  | m1 | 17 |  | 0
4.11 | Šifra: 43.273
Obbetoniranje cevi za kanalizacijo s cementnim betonom C 16/20, po detajlu iz načrta, premera 20 cm
* |  | Z dobavo in vgradnjo betona C16/20
|  | m1 | 17 |  | 0
4.4 JAŠKI
4.12 | Šifra: 44.133
Izdelava jaška iz cementnega betona, krožnega prereza s premerom 50 cm, globokega 1,5 do 2,0 m
* |  | Z dobavo vsega materiala in izvedbo vseh potrebnih del
|  | kom | 33 |  | 0
4.13 | Šifra: 44.143
Izdelava jaška iz cementnega betona, krožnega prereza s premerom 60 cm, globokega 1,5 do 2,0 m
* |  | Z dobavo vsega materiala in izvedbo vseh potrebnih del
|  | kom | 6 |  | 0
4.14 | Šifra: 44.951
Dobava in vgraditev pokrova iz duktilne litine z nosilnostjo 125 kN, krožnega prereza s premerom 500 mm
* |  | Z dobavo vsega materiala in izvedbo vseh potrebnih del
|  | kom | 33 |  | 0
4.15 | Šifra: 44.952
Dobava in vgraditev pokrova iz duktilne litine z nosilnostjo 125 kN, krožnega prereza s premerom 600 mm
* |  | Z dobavo vsega materiala in izvedbo vseh potrebnih del
|  | kom | 6 |  | 0
4.5 PREPUSTI
4.16 | Šifra: 45.113
Izdelava prepusta krožnega prereza iz cevi iz cementnega betona s premerom 50 cm
* |  | Z dobavo vsega materiala in izvedbo vseh potrebnih del
|  | m1 | 41 |  | 0
4.17 | Šifra: 45.131
Izdelava obloge (obbetoniranje) prepusta krožnega prereza iz cevi s premerom 50 cm s cementnim betonom C 16/20
* |  | Z dobavo vsega materiala in izvedbo vseh potrebnih del
|  | m1 | 41 |  | 0
4.18 | Šifra: 45.212
Izdelava poševne vtočne ali iztočne glave prepusta krožnega prereza iz cementnega betona s premerom 50 cm
* |  | Z dobavo vsega materiala in izvedbo vseh potrebnih del
|  | kom | 4 |  | 0
|  | ODVODNJAVANJE SKUPAJ: |  |  | 0
5 |  | GRADBENA IN OBRTNIŠKA DELA
5.4 ZIDARSKA IN KAMNOSEŠKA DELA
5.01 | Šifra: 54.124
Oblaganje z lomljencem iz karbonatnih kamnin, vezanim s cementno malto, v debelini nad 20 cm
* |  | tlakovanje iztokov iz cevnih prepustov in tlakovanje okoli kamnitih zložb, z dobavo cementnega betona C 12/15
|  | m2 | 118 |  | 0
5.02 | Šifra: 00.000
Izdelava zavarovanja iztoka iz bet. kanalet z vtisnjenim lomljencem, v debelini nad 30 cm
* |  | za umirjanje iztoka iz kanalete pod brežino in iz kanalet za zložbo
|  | m2 | 12 |  | 0
|  | GRADBENA IN OBRTNIŠKA DELA SKUPAJ: |  |  | 0
6 |  | OPREMA CEST
6.1 POKONČNA OPREMA CEST
6.01 | Šifra: 61.122
Izdelava temelja iz cementnega betona C 12/15, globine 80 cm, premera 30 cm
* |  | Z dobavo vsega materiala in izvedbo vseh potrebnih del
|  | kom | 8 |  | 0
6.02 | Šifra: 61.213
Dobava in vgraditev stebrička za prometni znak iz vroče cinkane jeklene cevi s premerom 64 mm, dolge 1500 mm
|  | kom | 3 |  | 0
6.03 | Šifra: 61.219
Dobava in vgraditev stebrička za prometni znak iz vroče cinkane jeklene cevi s premerom 64 mm, dolge 4500 mm
|  | kom (1106-2) | 5 |  | 0
6.04 | Šifra: 61.412
Dobava in pritrditev trikotnega prometnega znaka, podloga iz vroče cinkane jeklene pločevine, znak z odsevno vrste RA2, dolžina stranice a = 900 mm
|  | kom (1112) | 1 |  | 0
6.05 | Šifra: 61.712
Dobava in pritrditev prometnega znaka, podloga iz vroče cinkane jeklene pločevine, znak z odsevno barvo-folijo 2. vrste, velikost od 0,11 do 0,20 m2
|  | kom (4101 - dopolnilna tabla) | 1 |  | 0
6.06 | Šifra: 61.711
Dobava in pritrditev prometnega znaka, podloga iz vroče cinkane jeklene pločevine, znak z odsevo barvo-folijo 2. vrste, velikost do 0,10 m2
|  | kom (105 - km tablica) | 6 |  | 0
6.07 | Šifra: 61.715
Dobava in pritrditev prometnega znaka, podloga iz vroče cinkane jeklene pločevine, znak z odsevno barvo-folijo 2. vrste, velikost od 0,71 do 1,00 m2
|  | kom (2434, 2435 - začetek in konec naselja) | 2 |  | 0
6.2 OZNAČBE NA VOZIŠČU
6.08 | Šifra: 62.122
Izdelava tankoslojne vzdolžne označbe na vozišču z enokomponentno belo barvo, vključno 250 g/m2 posipa z drobci / kroglicami stekla, strojno, debelina plasti suhe snovi 250 mm, širina črte 12 cm
* |  | Z dobavo vsega materiala in izvedbo vseh potrebnih del. Dvakratno barvanje! 5111
|  | m1 | 2852 |  | 0
6.09 | Šifra: 62.252
Doplačilo za izdelavo prekinjenih vzdolžnih označb na vozišču, širina črte 12 cm. 5122 (1-1-1)
|  | m1 | 364 |  | 0
6.3 OPREMA ZA VODENJE PROMETA
6.1 | Šifra: 63.112
Dobava in postavitev plastičnega smernika z votlim prerezom, dolžina 1200 mm, z odsevnikom iz umetne snovi (katadiopter)
|  | kom | 61 |  | 0
6.11 | Šifra: 63.112
Dobava in postavitev plastičnega smernika z votlim prerezom, dolžina 1200 mm, z odsevnikom iz umetne snovi (katadiopter)
* |  | smerniki z integriranim snežnim kolom
|  | kom | 61 |  | 0
6.12 | Šifra: 63.200
Dobava in postavitev položljivega snežnega kola z odsevnikom na jekleno varovalno ograjo. Snežni kol je v letnem času pospravljen za zaščitno ograjo. Izdelan je iz plastičnega profila v oranžni izvedbi in je pritrjen na pocinkanem jeklenem nosilcu. Kol je opremljen z odsevniki, da ga je lažje razpoznati v slabih vremenskih razmerah. Dolžina snežnega kola znaša 110 cm.
|  | kom | 13 |  | 0
6.4 OPREMA ZA ZAVAROVANJE PROMETA
6.13 | Šifra: 64.113
Dobava in vgraditev jeklenih stebrov za varnostne ograje, C prereza, dolžine 1900 mm
|  | kos | 214 |  | 0
6.14 | Šifra: 64.281
Dobava in vgraditev vkopane zaključnice, dolžine 4 m
|  | kos | 6 |  | 0
6.15 | Šifra: 64.445
Dobava in vgraditev odbojnika jeklene varnostne ograje, brez distančnika, za nivo zadrževanja N2 in za delovno širino W5, postavitev na bankini
* |  | z odsevniki iz umetne snovi (katadiopter)
|  | m1 | 106 |  | 0
6.16 | Šifra: 64.465
Dobava in vgraditev odbojnika jeklene varnostne ograje, brez distančnika, za nivo zadrževanja H2 in za delovno širino W5, postavitev na bankini
* |  | z odsevniki iz umetne snovi (katadiopter)
|  | m1 | 222 |  | 0
|  | OPREMA CEST SKUPAJ: |  |  | 0
7 |  | TUJE STORITVE
7.9 PRESKUSI, NADZOR IN TEHNIČNA DOKUMENTACIJA
7.01 | Šifra: 79.311
Projektantski nadzor
|  | ur | 30 |  | 0
7.02 | Šifra: 79.351
Geotehnični nadzor
|  | ur | 45 |  | 0
7.03 | Šifra: 00.000
Izdelava geodetskega posnetka izvedenih del
|  | kos | 1 |  | 0
7.04 | Šifra: 79.514
Izdelava projektne dokumentacije za projekt izvedenih del
* |  | Priprava tehničnih podlog in izdelava projektne dokumentacije za projekt izvedenih del
|  | kos | 1 |  | 0
7.05 | Šifra: 00.000
Izdelava poročila o izvedenih delih (BCP obrazci za vpis v evidenco)
|  | kos | 1 |  | 0
|  | TUJE STORITVE SKUPAJ: |  |  | 0