## UŠNIK-PLAVE
Sanacija erozijskih grap na državni cesti G2-103/1008 Ušnik-Plave od km 4.270 do km 4.628
PONUDBENI PREDRAČUN
ODSEK CESTE G2-103/1008 Ušnik – Plave od km 4.270 do km 4.628
REKAPITULACIJA
A |  | PRIPRAVLJALNA DELA |  |  |  | 22500
B |  | ZAVAROVALNA DELA |  |  |  | 0
C |  | TUJE STORITVE |  |  |  | 0
|  | SKUPAJ BREZ DDV : |  |  |  | 22500
|  | nepredvidena dela 10%: |  |  |  | 2250
|  | SKUPAJ BREZ DDV : |  |  |  | 24750
|  | DDV 22 % : |  |  |  | 5445
|  | SKUPAJ Z DDV : |  |  |  | 30195
| OPOMBA: | Vsi podajno lovilni sistemi se morajo izvajati s primarno mrežo iz jeklenih obročev ali podobno in sekundarno mrežo za zaustavljanje kamnov manjših premerov.
Zap.št. | Šifra | Opis | EM | Kol. | Cena/EM | Vrednost
A |  | PRIPRAVLJALNA DELA:
1 |  | Organizacija gradbišča postavitev, demontaža in končni odvoz vseh začasnih objektov | kos | 1 |  | 0
2 |  | Ureditev dostopov za potrebe izvedbe (izvedba sidrišč, oprijemalnih/varovalnih vrvi na zgornjem delu, nadelava sestopov itd.) | m1 | 740 |  | 0
3 |  | Zakoličbe linije objektov vključno z zakoličbo profilov | m1 | 587.5 |  | 0
4 |  | Posek in odstranitev dreves grmovja in zarasti do premera 10 cm, skupaj z vsemi prenosi ter nakladanjem in odvozom na trajno deponijo, vključno s stroški deponiranja ali stabilno zalaganje | m2 | 9205 |  | 0
5 |  | Posek in odstranitev dreves s premerom debla 11-30 cm, varno spravilo skladno z gozdnim redom skupaj z vsemi prenosi ter nakladanjem in odvozom na trajno deponijo, vključno s stroški deponiranja ali stabilno zalaganje | kos (ocena) | 2050 |  | 0
6 |  | Posek in odstranitev dreves s premerom debla 31-50 cm, varno spravilo skladno z gozdnim redom skupaj z vsemi prenosi ter nakladanjem in odvozom na trajno deponijo, vključno s stroški deponiranja ali stabilno zalaganje | kos (ocena) | 70 |  | 0
7 |  | Posek in odstranitev dreves v alpinističnem pristopu na območju obcestne brežine (Lokacija 2), s premerom debla 11-30 cm, varno spravilo, alpinistični pristop, skupaj z vsemi prenosi ter nakladanjem in odvozom na trajno deponijo, vključno s stroški deponiranja in pregledom brežine | kos (ocena) | 15 |  | 0
8 |  | Ročno čiščenje brežine pred polaganjem mrež ter preostale obcestne brežine nad PLS LIN9 do PLS LIN7 (Lokacija 2) odstranjevanje labilnih delov z odvozom materiala na deponijo po izboru izvajalca, vključno s pregledom brežine | m2 | 6540 |  | 0
9 |  | Izravnava terena v trasi palisad in varovalnih ograj v mehki do trdi kamnini (strojno, ročno) za zvezni potek spodnje nosilne vrvi. Upoštevati tudi pikiranje z udarnim kladivom (ročno). | m1 | 587.5 |  | 0
10 |  | Polovična zapora ceste s semaforjem, dolžine 170-250m Upoštevati delne popolne zapore ceste in 2x premik zapore Skupni čas izvedbe del - predvideno ca 5 mesecev. Obračun zapore po dejanskih stroških koncesionarja in predloženem računu koncesionarja. | kos | 1 | 22500 | 22500
11 |  | Zavarovanje začasne prometne ureditve z nadvišano BVO ograjo l=6m, skupne višine z nadvišanjem H=3.00 m na skupni dolžini ca 360 m (Dolžina posameznega odseka ca 180m). Upoštevati 2 delna premika skladno z napredovanjem del vključno z vsemi manipulativnimi stroški. Dolžine operativnih pasov se določi na podlagi ponudnikove tehnologije izvedbe del, ograje se prestavlja. Za čas postavitve varovalnih ograj, palisad in prekrivnih mrež. | m | 180 |  | 0
12 |  | Zaščita cestnega ustroja Dobava, razprostiranje nasipnega materiala 0/45 za izvedbo zaščite voziščnega ustroja v debelini 50cm (vklučno s premiki materiala po obdelovalnem odseku, ter končnim čiščenjm in odvozom na deponijo). Celotna površina varovanja je ocenjena na 850 m2. Zaščita cestnega ustroja je predvidena na celotnem odseku, razen pod PLS LIN 5 ter pod obstoječima varovalnima ograjama na začetku in koncu odseka. | m2 | 285 |  | 0
13 |  | Izdelava začasne zaščitne ograje na spodnjem robu, iz RA palic in heksagonalno mrežo 2.7mm, višina ograje 2.0m, zabijanje ali uvrtanje do 1.0 m, odstranitev po končanih delih Postavitev pod lokacijami vgradnje podajno lovilnih ograj na zg. delih - (PLS 1,2 - 20 m, PLS 3 - 25 m, PLS 4 - 20 m, PLS 6 - 40 m) | m1 | 105 |  | 0
14 |  | Helikopterski transport opreme in materiala. Predvideva se helikopterski transport materiala za potrebe izvedbe lovilnih ograj na Linijah 7 in 8 - skupaj 118m + OG 7. Izvedba ostalih sistemov in prekrivnih mrež je predvidena iz avtodvigala oz. s pomočjo internih prevozov ter naknadnega vitlanja. Ocenjena količina helikopterskih transportov cca 16 internih transportnih letov + nalet in odlet do lokacije. Opisi so podani na podlagi ocenjene tehnologije del (v pomoč ponudnikov) in niso zavezujoči - ponudnik poda svojo stroškovno kalkulacijo internih transportov glede na izbano tehnologijo del. Količine helikopterskega transporta opreme in materiala se potrjuje na podlagi dnevnika letenja. | ura | 12 |  | 0
15 |  | Izdelava manipulativnega platoja dimenzij ca 2.50x6.00 m. Za stabilizacijo se uporabi debla podrtih dreves (na spodnji strani 2-3 kom), ki se jih stabilizira s koli dolžine ca 1.0 - 1.5 m. Za prekritje se uporabi lesene deske dolžine ca 2.50 m. Izdelava delovnega platoja za razklad opreme in materiala v času izvedbe ograj PLS7 in PLS8. | kos (ocena) | 2 |  | 0
16 |  | Demontaža obstoječih AB drogov z odvozom na deponijo (opuščena linija elektrovoda na brežini) | kos (ocena) | 5 |  | 0
17 |  | Demontaža obstoječe toge lesene palisade v km 4.435 do km 4.454 ter v km 4.525 do km 4.537, vključno z odvozom na deponijo in stroški deponiranja. | m | 35 |  | 0
PRIPRAVLJALNA DELA SKUPAJ: | [5 empty] | 22500
Zap.št. | Šifra | Opis | EM | Kol. | Cena/EM | Vrednost
B |  | ZAVAROVALNA DELA:
1 |  | PLS-LIN1 PODAJNO LOVILNA OGRAJA - ETA certificirana lovilna ograja višine 5 m, dolžine 43 m, ENERGIJA 2000 kJ (upoštevati zapiranje obeh stranskih trikotnikov) Nabava, transport in montaža varovalne podajno lovilne ograje z nominalno višino h = 5 m - višina merjena na sredini vsakega polja sistema. Dobava, vrtanje, vgradnja in injektiranje sider (po potrebi s tekstilno nogavico), predvidene dolžine 3-6 m. Vključno z izvedbo obbetoniranega temelja pod stebri ograje. Pri montaži četrtega in petega stebra je zaradi situacijsko lomljenega poteka ograje potrebno upoštevati izvedbo 1 dodatnega zalednega sidra, tako da se četrti steber sidra neodvisno od petega. | m1 | 43 |  | 0
1a |  | Zapiranje vrzeli pod ograjo globine nad 40 cm s kovinsko mrežo enake kvalitete kot je uporabljena v samem podajno lovilnem sistemu ter z dodatno nosilno vrvjo (detajl zapiranja v risbah - G.4.1). Vključno z vgradnjo dodatnih sider (ocena: 3 kos, GEWI 40, ls=4m). Ocenjena površina vrzeli (odprtine) 15 m2. | kos | 1 |  | 0
2 |  | PLS-LIN2 PODAJNO LOVILNA OGRAJA - ETA certificirana lovilna ograja višine 5 m, dolžine 48 m, ENERGIJA 2000 kJ (upoštevati zapiranje levega stranskega trikotnika) Nabava, transport in montaža varovalne podajno lovilne ograje z nominalno višino h = 5 m - višina merjena na sredini vsakega polja sistema. Dobava, vrtanje, vgradnja in injektiranje sider (po potrebi s tekstilno nogavico), predvidene dolžine 3-6 m. Vključno z izvedbo obbetoniranega temelja pod stebri ograje. Upoštevati tudi izvedbo internega dolbrežnega sidranja med prvim in drugim poljem zaradi loma situacijskega poteka ograje preko grebena ter izvedbo direktnega sidranja desne strani sistema (gledano gorbrežno) neposredno na skalo. | m1 | 48 |  | 0
2a |  | Zapiranje vrzeli pod ograjo globine do 40 cm s pričvrstitvijo spodnje nosilne jeklene vrvi k tlem (detajl zapiranja v risbah - G.4.1). Vključno z vgradnjo dodatne obodne nosilne jeklenice in dodatnih sider (ocena: 3 kos, GEWI 40, ls=4m). Ocenjena površina vrzeli (odprtine) 6 m2. | kos | 1 |  | 0
3 |  | PLS-LIN3 PODAJNO LOVILNA OGRAJA - ETA certificirana lovilna ograja višine 5 m, dolžine 34 m, ENERGIJA 2000 kJ (upoštevati zapiranje desnega stranskega trikotnika ter levega zalednega stranskega trikotnika, vključno z napenjanjem dodatne nosilne vrvi v dnu) Nabava, transport in montaža varovalne podajno lovilne ograje z nominalno višino h = 5 m - višina merjena na sredini vsakega polja sistema. Dobava, vrtanje, vgradnja in injektiranje sider (po potrebi s tekstilno nogavico), predvidene dolžine 3-6 m. Vključno z izvedbo obbetoniranega temelja pod stebri ograje. Upoštevati tudi večjo dolžino stranskih in stranskih zalednih nosilnih vrvi, zaradi neugodne konfiguracije terena ter izvedbo internega dolbrežnega sidranja med tretjim in četrtim poljem zaradi loma situacijskega poteka ograje preko grebena. | m1 | 34 |  | 0
3a |  | Zapiranje vrzeli pod ograjo globine nad 40 cm s kovinsko mrežo enake kvalitete kot je uporabljena v samem podajno lovilnem sistemu ter z dodatno nosilno vrvjo (detajl zapiranja v risbah - G.4.1). Vključno z vgradnjo dodatne obodne nosilne jeklenice in dodatnih sider (ocena: 5 kos, GEWI 40, ls=4m). Ocenjena površina vrzeli (odprtine) 12 m2. | kos | 1 |  | 0
4 |  | PLS-LIN4 PODAJNO LOVILNA OGRAJA - ETA certificirana lovilna ograja višine 5 m, dolžine 37.5 m, ENERGIJA 2000 kJ (upoštevati zapiranje desnega stranskega trikotnika ter levega zalednega stranskega trikotnika, vključno z napenjanjem dodatne nosilne vrvi v dnu) Nabava, transport in montaža varovalne podajno lovilne ograje z nominalno višino h = 5 m - višina merjena na sredini vsakega polja sistema. Dobava, vrtanje, vgradnja in injektiranje sider (po potrebi s tekstilno nogavico), predvidene dolžine 3-5 m. Upoštevati večjo dolžino stranskih in stranskih zalednih nosilnih vrvi, zaradi neugodne konfiguracije terena. Vključno z izvedbo obbetoniranega temelja pod stebri ograje. Pri montaži prvega in drugega stebra je zaradi situacijsko lomljenega poteka ograje potrebno upoštevati izvedbo 1 dodatnega zalednega sidra, tako da se prvi steber sidra neodvisno od drugega. | m1 | 37.5 |  | 0
5 |  | PLS-LIN5 PODAJNO LOVILNA OGRAJA - ETA certificirana lovilna ograja višine 6 m, dolžine 76 m, ENERGIJA 3000 kJ (upoštevati zapiranje obeh stranskih trikotnikov) Nabava, transport in montaža varovalne podajno lovilne ograje z nominalno višino h = 6 m - višina merjena na sredini vsakega polja sistema. Dobava, vrtanje, vgradnja in injektiranje sider (po potrebi s tekstilno nogavico), predvidene dolžine 4-6 m. Vključno z izvedbo obbetoniranega temelja pod stebri ograje ter izvedbo internega dolbrežnega sidranja med tretjim in četrtim poljem zaradi večje dolžine ograje. | m1 | 76 |  | 0
5a |  | Zapiranje vrzeli pod ograjo globine nad 40 cm s kovinsko mrežo enake kvalitete kot je uporabljena v samem podajno lovilnem sistemu (detajl zapiranja v risbah - G.4.1). Vključno z vgradnjo dodatnih sider (ocena: 8 kos, GEWI 40, ls=4m). Ocenjena površina vrzeli (odprtine) 15 m2. | kos | 1 |  | 0
6 |  | PLS-LIN6 PODAJNO LOVILNA OGRAJA - ETA certificirana lovilna ograja višine 5 m, dolžine 30 m, ENERGIJA 2000 kJ (upoštevati zapiranje obeh stranskih trikotnikov) Nabava, transport in montaža varovalne podajno lovilne ograje z nominalno višino h = 5 m - višina merjena na sredini vsakega polja sistema. Dobava, vrtanje, vgradnja in injektiranje sider (po potrebi s tekstilno nogavico), predvidene dolžine 3-5 m. Vključno z izvedbo obbetoniranega temelja pod stebri ograje. Upoštevati večjo dolžino stranskih in stranskih zalednih nosilnih vrvi, zaradi neugodne konfiguracije terena. | m1 | 30 |  | 0
6a |  | Zapiranje vrzeli pod ograjo globine nad 40 cm s kovinsko mrežo enake kvalitete kot je uporabljena v samem podajno lovilnem sistemu (detajl zapiranja v risbah - G.4.1). Vključno z vgradnjo dodatne obodne nosilne jeklenice in dodatnih sider (ocena: 5 kos, GEWI 40, ls=4m). Ocenjena površina vrzeli (odprtine) 12 m2. | kos | 1 |  | 0
7 |  | PLS-LIN7 PODAJNO LOVILNA OGRAJA - ETA certificirana lovilna ograja višine 5 m, dolžine 82 m, ENERGIJA 2000 kJ (upoštevati zapiranje desnega stranskega trikotnika) Nabava, transport in montaža varovalne podajno lovilne ograje z nominalno višino h = 5 m - višina merjena na sredini vsakega polja sistema. Dobava, vrtanje, vgradnja in injektiranje sider (po potrebi s tekstilno nogavico), predvidene dolžine 3-6 m. Vključno z izvedbo obbetoniranega temelja pod stebri ograje. Upoštevati tudi izvedbo internega dolbrežnega sidranja med četrtim in petim poljem zaradi večje dolžine ograje. | m1 | 82 |  | 0
7a |  | Zapiranje vrzeli pod ograjo globine do 40 cm s pričvrstitvijo spodnje nosilne jeklene vrvi k tlem (detajl zapiranja v risbah - G.4.1). Vključno z vgradnjo dodatnih sider (ocena: 4 kos, GEWI 40, ls=4m). Ocenjena površina vrzeli (odprtine) 5 m2. | kos | 1 |  | 0
8 |  | PLS-LIN8 PODAJNO LOVILNA OGRAJA - ETA certificirana lovilna ograja višine 5 m, dolžine 36 m, ENERGIJA 2000 kJ Nabava, transport in montaža varovalne podajno lovilne ograje z nominalno višino h = 5 m - višina merjena na sredini vsakega polja sistema. Dobava, vrtanje, vgradnja in injektiranje sider (po potrebi s tekstilno nogavico), predvidene dolžine 3-6 m. Vključno z izvedbo obbetoniranega temelja pod stebri ograje. Upoštevati tudi večjo dolžino stranskih in stranskih zalednih nosilnih vrvi, zaradi neugodne konfiguracije terena. Upoštevati tudi izvedbo internega dolbrežnega sidranja med drugim in tretjim poljem. | m1 | 36 |  | 0
8a |  | Zapiranje vrzeli pod ograjo globine do 40 cm s pričvrstitvijo spodnje nosilne jeklene vrvi k tlem (detajl zapiranja v risbah - G.4.1). Vključno z vgradnjo dodatnih sider (ocena: 3 kos, GEWI 40, ls=4m).Ocenjena površina vrzeli (odprtine) 3 m2. | kos | 1 |  | 0
9 |  | PLS-LIN9 PODAJNO LOVILNA OGRAJA - ETA certificirana lovilna ograja višine 3 m, dolžine 70 m, ENERGIJA 250 kJ (upoštevati zapiranje obeh stranskih trikotnikov) !!! MAKSIMALNI RAZTEZEK PLS PRI MEL TESTU NE SME PRESEGATI 4.60 m !!! Nabava, transport in montaža varovalne podajno lovilne ograje z nominalno višino h = 3 m - višina merjena na sredini vsakega polja sistema. Dobava, vrtanje, vgradnja in injektiranje sider (po potrebi s tekstilno nogavico), predvidene dolžine 3 m. Vključno z izvedbo obbetoniranega temelja pod stebri ograje. Upoštevati tudi izvedbo internega dolbrežnega sidranja med tretjim in četrtim poljem zaradi večje dolžine ograje. | m1 | 70 |  | 0
9a |  | Zapiranje vrzeli pod ograjo globine nad 20 cm s kovinsko mrežo enake kvalitete kot je uporabljena v samem podajno lovilnem sistemu (detajl zapiranja v risbah - G.4.1). Vključno z vgradnjo dodatne obodne nosilne jeklenice in dodatnih sider (ocena: 13 kos, GEWI 28, ls=3m). Ocenjena površina vrzeli (odprtine) 20 m2. | kos | 1 |  | 0
10 |  | PODAJNO LOVILNA OGRAJA ZA GRAPE - OG1 (pod tretjim poljem PLS LIN 1) - sestavljena iz CE certificirane specialne lovilne mreže in sekundarne mreže (pocinkano pletivo), višine 2m, skupne površine 13m2 (širina na vrhu cca 12.0 m, na dnu cca 1.0m). E=2000kJ, sistem mora biti preverjen na statično obremenitev za polno zasutje (odvisno od proizvajalca sistema). Predvideno je vrtanje 6 vrtin fi 90 in sidranje s tremi sidri gewi 40 na vsaki strani (ls=4m). Sistem je sestavljen iz obodne jeklene vrvi in vmesnih jeklenih vrvi med sidri, ki so amortizirane s zabsorbicjskimi zavorami. Vsi elementi sistema so vroče cinkani. Nabava, dovoz ter montaža specialne lovilne ograje, vključno z dobavo, vrtanjem, vgradnjo in injektiranjem sider (po potrebi s tekstilno nogavico). Montaža skladna z navodili proizvajalca sistema. Potrebno upoštevati izmero profila na mestu vgradnje in izdelavo po naročilu. | m2 | 13 |  | 0
11 |  | PODAJNO LOVILNA OGRAJA ZA GRAPE - OG2 (pod petim poljem PLS LIN2) - sestavljena iz CE certificirane specialne lovilne mreže in sekundarne mreže (pocinkano pletivo), višine 2m, skupne površine 15m2 (širina na vrhu cca 11.0 m, na dnu cca 4.0m). E=2000kJ, sistem mora biti preverjen na statično obremenitev za polno zasutje (odvisno od proizvajalca sistema). Predvideno je vrtanje 7 vrtin fi 90 mm in sidranje s tremi sidri na vsaki strani ter z enim sidrom v dnu (GEWI 40 oz. po proizvajalcu, ls=4m oz. skladno z navodili geomehanika). Sistem je sestavljen iz obodne jeklene vrvi in vmesnih jeklenih vrvi med sidri, ki so amortizirane s absorbicjskimi zavorami. Vsi elementi sistema so vroče cinkani. Nabava, dovoz ter montaža specialne lovilne ograje, vključno z dobavo, vrtanjem, vgradnjo in injektiranjem sider (po potrebi s tekstilno nogavico). Montaža skladna z navodili proizvajalca sistema. Potrebno upoštevati izmero profila na mestu vgradnje in izdelavo po naročilu. | m2 | 15 |  | 0
12 |  | PODAJNO LOVILNA OGRAJA ZA GRAPE - OG3 (pod prvim poljem PLS LIN4) - sestavljena iz CE certificirane specialne lovilne mreže in sekundarne mreže (pocinkano pletivo), višine 2m, skupne površine 10m2 (širina na vrhu cca 8.0 m, na dnu cca 1.0m). E=2000kJ, sistem mora biti preverjen na statično obremenitev za polno zasutje (odvisno od proizvajalca sistema). Predvideno je vrtanje 6 vrtin fi 90 in sidranje s tremi sidri gewi 40 na vsaki strani (ls=4m). Sistem je sestavljen iz obodne jeklene vrvi in vmesnih jeklenih vrvi med sidri, ki so amortizirane s absorbicjskimi zavorami. Vsi elementi sistema so vroče cinkani. Nabava, dovoz ter montaža specialne lovilne ograje, vključno z dobavo, vrtanjem, vgradnjo in injektiranje sider (po potrebi s tekstilno nogavico). Montaža skladna z navodili proizvajalca sistema. Potrebno upoštevati izmero profila na mestu vgradnje in izdelavo po naročilu. | m2 | 10 |  | 0
13 |  | PODAJNO LOVILNA OGRAJA ZA GRAPE - OG4 (pod drugim poljem PLS LIN4) - sestavljena iz CE certificirane specialne lovilne mreže in sekundarne mreže (pocinkano pletivo), višine 3m, skupne površine 18m2 (širina na vrhu cca 9.0 m, na dnu cca 2.0m). E=2000kJ, sistem mora biti preverjen na statično obremenitev za polno zasutje (odvisno od proizvajalca sistema). Predvideno je vrtanje 7 vrtin fi 90 mm in sidranje s tremi sidri na vsaki strani ter z enim sidrom v dnu (GEWI 40 oz. po proizvajalcu, ls=4m oz. skladno z navodili geomehanika). Sistem je sestavljen iz obodne jeklene vrvi in vmesnih jeklenih vrvi med sidri, ki so amortizirane s absorbicjskimi zavorami. Vsi elementi sistema so vroče cinkani. Nabava, dovoz ter montaža specialne lovilne ograje, vključno z dobavo, vrtanjem, vgradnjo in injektiranjem sider (po potrebi s tekstilno nogavico). Montaža skladna z navodili proizvajalca sistema. Potrebno upoštevati izmero profila na mestu vgradnje in izdelavo po naročilu. | m2 | 18 |  | 0
14 |  | PODAJNO LOVILNA OGRAJA ZA GRAPE - OG5 (pod tretjim poljem PLS LIN4) - sestavljena iz CE certificirane specialne lovilne mreže in sekundarne mreže (pocinkano pletivo), višine 2m, skupne površine 13m2 (širina na vrhu cca 10.0 m, na dnu cca 1.5m). E=2000kJ, sistem mora biti preverjen na statično obremenitev za polno zasutje (odvisno od proizvajalca sistema). Predvideno je vrtanje 6 vrtin fi 90 in sidranje s tremi sidri gewi 40 na vsaki strani (ls=4m). Sistem je sestavljen iz obodne jeklene vrvi in vmesnih jeklenih vrvi med sidri, ki so amortizirane z absorbicjskimi zavorami. Vsi elementi sistema so vroče cinkani. Nabava, dovoz ter montaža specialne lovilne ograje, vključno z dobavo, vrtanjem, vgradnjo in injektiranjem sider (po potrebi s tekstilno nogavico). Montaža skladna z navodili proizvajalca sistema. Potrebno upoštevati izmero profila na mestu vgradnje in izdelavo po naročilu. | m2 | 13 |  | 0
15 |  | PODAJNO LOVILNA OGRAJA ZA GRAPE - OG6 (pod šestim poljem PLS LIN5) - sestavljena iz CE certificirane specialne lovilne mreže in sekundarne mreže (pocinkano pletivo), višine 1.5m, skupne površine 14m2 (širina na vrhu cca 12.0 m, na dnu cca 3.0m). E=3000kJ, sistem mora biti preverjen na statično obremenitev za polno zasutje (odvisno od proizvajalca sistema). Predvideno je vrtanje 7 vrtin fi 90 mm in sidranje s tremi sidri na vsaki strani ter z enim sidrom v dnu (GEWI 40 oz. po proizvajalcu, ls=4m oz. skladno z navodili geomehanika). Sistem je sestavljen iz obodne jeklene vrvi in vmesnih jeklenih vrvi med sidri, ki so amortizirane z absorbicjskimi zavorami. Vsi elementi sistema so vroče cinkani. Nabava, dovoz ter montaža specialne lovilne ograje, vključno z dobavo, vrtanjem, vgradnjo in injektiranjem sider (po potrebi s tekstilno nogavico). Montaža skladna z navodili proizvajalca sistema. Potrebno upoštevati izmero profila na mestu vgradnje in izdelavo po naročilu. | m2 | 14 |  | 0
16 |  | PODAJNO LOVILNA OGRAJA ZA GRAPE - OG7 (pod osmim poljem PLS LIN7) - sestavljena iz CE certificirane specialne lovilne mreže in sekundarne mreže (pocinkano pletivo), višine 3.5m, skupne površine 17m2 (širina na vrhu cca 8.0 m, na dnu cca 1.5m). E=2000kJ, sistem mora biti preverjen na statično obremenitev za polno zasutje (odvisno od proizvajalca sistema). Predvideno je vrtanje 6 vrtin fi 90 in sidranje s tremi sidri gewi 40 na vsaki strani (ls=4m). Sistem je sestavljen iz obodne jeklene vrvi in vmesnih jeklenih vrvi med sidri, ki so amortizirane s absorbicjskimi zavorami. Vsi elementi sistema so vroče cinkani. Nabava, dovoz ter montaža specialne lovilne ograje, vključno z dobavo, vrtanjem, vgradnjo in injektiranjem sider (po potrebi s tekstilno nogavico). Montaža skladna z navodili proizvajalca sistema. Potrebno upoštevati izmero profila na mestu vgradnje in izdelavo po naročilu.. | m2 | 17 |  | 0
17 |  | PODAJNO LOVILNA OGRAJA ZA GRAPE - OG8 (pod sedmim poljem PLS LIN9) - sestavljena iz CE certificirane specialne lovilne mreže in sekundarne mreže (pocinkano pletivo), višine 3m, skupne površine 23m2 (širina na vrhu cca 12.0 m, na dnu cca 3.0m). E=250kJ, sistem mora biti preverjen na statično obremenitev za polno zasutje (odvisno od proizvajalca sistema). Predvideno je vrtanje 7 vrtin fi 90 mm in sidranje s tremi sidri na vsaki strani ter z enim sidrom v dnu (GEWI 28 oz. po proizvajalcu, ls=3m oz. skladno z navodili geomehanika) Sistem je sestavljen iz obodne jeklene vrvi in vmesnih jeklenih vrvi med sidri, ki so amortizirane z absorbicjskimi zavorami. Vsi elementi sistema so vroče cinkani. Nabava, dovoz ter montaža specialne lovilne ograje, vključno z dobavo, vrtanjem, vgradnjo in injektiranjem sider (po potrebi s tekstilno nogavico). Montaža skladna z navodili proizvajalca sistema. Potrebno upoštevati izmero profila na mestu vgradnje in izdelavo po naročilu. | m2 | 23 |  | 0
18 |  | PRILAGOJENE MREŽE TEŽKO POCINKANO PLETIVO Nabava, dovoz in montaža težkega pocinkanega pletiva hex 80/100/2.7, natezna trdnost 40 kN vključno s sidranjem v rastru 2.5/2.5 m, sidra gewi fi16 mm, L = 1.0-1.5 m, alpinistični pristop. Vključno z zaključno jeklenico v dnu premera 10 mm ter po potrebi z dodatnim prilaganjem h brežini s samozateznimi sidri (M16 * 180 mm). Dobava, vrtanje, vgradnja sider (injektiranje sider po potrebi). | m2 | 4740 |  | 0
19 |  | LAHKA LOVILNA PALISADA Dobava in postavitev lahke lovilne ograje, višine 2m. Elementi sistema: stebri RA28mm (h=3,0m - od tega je 1m v podlagi), na 3m, 3x vzdolžna pletenica fi 12mm, mreža hexagonalna 80/100/2.7 mm, sidra RA fi 12m, l = 0.5 - 1.0 m. Dobava, vrtanje, vgradnja sider. | m | 131 |  | 0
ZAVAROVALNA DELA SKUPAJ: | [5 empty] | 0
C |  | TUJE STORITVE
1 |  | Projektantski nadzor V sklopu projektantskega nadzora je predvidena prisotnost projektanta v času trasiranja in zakoličbe podajno lovilnih sistemov ter morebitnih prilagoditev. Obračun na podlagi porabljenih ur (vpis v gradbeni dnevnik). | ur | 96 |  | 0
2 |  | Geomehanski nadzor V sklopu geomehanskega nadzora je predvidena prisotnost geologa v času vrtalnih del ter podajanje usmeritev glede sidranja objektov. Obračun na podlagi porabljenih ur (vpis v gradbeni dnevnik). | ur | 72 |  | 0
3 |  | Testiranje sider Izvedba izvlečnih testov sider (10 izvlečnih testov) in poročila o preiskavi sider. Skupaj z dobavo, vrtanjem, vgradnjo in injektiranjem 5 žrtvenih sider. Lokacije žrtvenih in testnih sider določi projektant. | kos | 10 |  | 0
4 |  | Elaborat za izvedbo cestne zapore. | kos | 1 |  | 0
5 |  | Izdelava geodetskega posnetka. | kos | 1 |  | 0
6 |  | Izdelava projektne dokumentacije INID in Navodil za vzdrževanje in obratovanje objekta. | kos | 1 |  | 0
TUJE STORITVE SKUPAJ: | [5 empty] | 0
Opomba:
Pri vseh podajno lovilnih sistemih je predvideno sidranje temeljnih plošč na skalni osnovi. V primeru, da se z izravnavo terena v linijah ograj ne bo zagotovilo ustrezne podlage, se sidranje temeljnih plošč prilagodi v skladu z navodili proizvajalca lovilnih sistemov. Strošek morebitnih sprememb sidranja mora biti upoštevan v postavkah predračuna.