## Splošno
REKAPITULACIJA
Objekt:
Sanacija plazov »Grahovo - II. faza« na cesti R2-403/1072 Kneža-Podbrdo od km 4,045 do km 4,215
Splošno
- velja za vsa pogodbena dela
Dela je potrebno izvajati po projektni dokumentaciji, v skladu z veljavnimi tehničnimi predpisi, normativi in standardi ob upoštevanju zahtev iz varstva pri delu. V enotnih cenah morajo biti zajeti vsi stroški po Splošnih tehničnih pogojih. Cena v posameznih postavkah del zajema nabavo in dostavo materiala potrebnega za izvedbo, vgradnjo materiala z vsemi potrebnimi deli in pripomočki, stroške začasnih in stalnih deponij, pri odstranitvi gradbenih odpadkov pa je vključeno nakladanje, odvoz, predaja in takse zbiralcu gradbenih odpadkov oz. izvajalcu obdelave gradbenih odpadkov. Izdelavo elaborata za preprečevanje in zmajševanje emisije delcev iz gradbišča skladno z Uredbo o preprečevanju in zmanjševanju emisije delcev iz gradbišč (Uradni list RS, št. 21/11). Predmet javnega naročanja je okoljsko manj obremenjujoča gradnja in je potrebno upoštevati okoljske vidike in cilje zelenega javnega naročanja iz Uredbe o zelenem javnem naročanju (Ur. l. RS, št. 51/17 in 64/19). Ponudnik mora v enotnih cenah zajeti vse stroške izdelave in/ali dopolnitve elaborata za pridobitev cestne zapore, izdelave BCP-jev in ostalih s pogodbo določenih obveznostih, ki niso zajete v posameznih postavkah.
Vse mere je potrebno preveriti na licu mesta in prilagoditi izvedbo dejanskemu stanju. V primeru ponujene opreme, ki se razlikuje od predlagane v tem popisu, je potrebno ponuditi opremo z enakovrednimi ali boljšimi tehničnimi karakteristikami. V vseh postavkah je potrebno upoštevati trasportne stroške, montažo in vgradnjo, stroške pripravljalnih in zaključnih del. Za vse netipske elemente morajo biti izdelane delavniške risbe, ki jih pred izvedbo pregleda in potrdi projektant! Pred pričetkom del mora izvajalec pripraviti gradbišče in vso potrebno dokumentacijo za izvajanje del po popisu (prijava gradbišča, načrt organizacije gradbišča, soglasja in dovoljenja, obvezno gradbiščno dokumentacijo, odločbo o imenovanju vodje gradnje, podroben terminski plan izvedbe del, skupni dogovor o zagotavljanju varnosti in zdravja pri delu).

## OBJEKT-DRSI
T.2.1 Popis del in rekapitulacija za sanacijo plazov na cesti R2-403/1072 KNEŽA-PODBRDO od km 4.028,60 do km 4.205 in izvedba geotehničnih ukrepov za zmanjšanje ogroženosti naselja v Grahovem ob Bači. INVESTICIJA DRSI -2 FAZA Pri vseh postavkah se naj upošteva nabava, dobava, izvedba in stroške notranje kontrole kakovosti.
1. | PRIPRAVLJALNA DELA
1.1 | Geodetska dela
11 123 | Obnova in zavarovanje zakoličba osi trase ostale javne ceste v hribovitem terenu.
| km | 0.18 | 0 | 0
11 133 | Obnova in zavarovanje zakoličba trase komunalnih vodov v hribovitem terenu. Izvede upravljalec komunalnih vodov, po obvestilu naročilu investitorja
| km | 0.2 | 0 | 0
11 223 | Postavitev in zavarovanje prečnega profila ostale javne ceste v hribovitem terenu
| kos | 18 | 0 | 0
11 233 N | Postavitev in zavarovanje prečnih profilov komunalnih vodov (elektrika, voda, telekom, ktv itd.) v hribovitem terenu
| kos | 8 | 0 | 0
11 323 | Določitev in preverjanje položajev, višin in smeri pri gradnji objekta s površino nad 500m2 (zakoličba pilotov 139kom, grede in plošče134kom,parapeti, zidovi, robniki 382kom itd .)
| kos | 655 | 0 | 0
11 324 N | Določitev položajev, višin in smeri pri vgradnji sidrišč, da ne bo prišlo do prevrtanja pilotov ostalih pilotnih sten
| kos | 146 | 0 | 0
11 651 | Posnetek končnega stanja
| ur | 45 | 0 | 0
1.2 | Čiščenje terena
12 141 | Odstranitev grmovja in dreves z debli do 10cm, ter vej na na gosto porasli površini-ročno
| m2 | 88 | 0 | 0
12 151 | Posek in odstranitev drevesa z debli premera do 11-30cm, ter odstranitev vej
| kom | 8 | 0 | 0
12 152 | Posek in odstranitev drevesa z debli premera do 31-50cm, ter odstranitev vej
| kom | 6 | 0 | 0
12 163 | Odstranitev panja s premerom 11-30cm, z odvozom na deponijo na razdaljo nad 1000m
| kom | 8 | 0 | 0
12 166 | Odstranitev panja s premerom 31-50cm, z odvozom na deponijo na razdaljo nad 1000m
| kom | 6 | 0 | 0
1.2.2 | Odstranitev prometne signalizacije in opreme
12 211 | Demontaža prometnega znaka na enem podstavku
| kom | 4 | 0 | 0
12 231 | Demontaža jeklene varnostne ograje (in odvoz na deponijo vzdrževalca CPG-Kolektor, ograjo nad zidom pri GD se dostavi režijskemu obratu občine Tolmin)
glavna cesta 108m na zidu pri GD 48m
| m1 | 156 | 0 | 0
12 261 | Demontaža plastičnega smernika (in odvoz na deponijo vzdrževalca CPG-Kolektor)
| kos | 12 | 0 | 0
1.2.3 | Porušitev in odstranitev voziščnih konstrukcij
12 312 N | Dvofazna porušitev in odstranitev makadamskega vozišča, v debelini nad 20cm in odvoz koncesijonarju za predelavo odpadkov, upoštevati stroške deponije. glavna cesta pilotna stena A 177x7x0,5m=619,5m3 plato levo (P1-P4) 271m2x0,5=135,5m3 priključna cesta pilotna stena B 50mx4,5x0,5= 112,5m3 priključna cesta proti GD =85m3 (navezava) priključki k hišam =48m3
| m3(raščenih) | 1000.5 | 0 | 0
12 323 N | Porušitev in odstranitev asfaltne plasti debeline nad 10cm v območju ceste z nakladanjem in odvoz na deponijo koncesijonarja za predelavo odpadkov, upoštevati stroške deponije.
glavna cesta pilotna stena A =1062,4m2 podaljšanje odseka 318m2+križišče smer Bukovo 138m2 priključna cesta pilotna stena B =212,5m2 priključna cesta proti GD =150,0m2 (navezava)
| m2 | 1562.9 | 0 | 0
12 383 | Rezanje asfaltne plasti s talno diamantno žago, debele d=11-15cm
| m1 | 207 | 0 | 0
12 383 N | Rezanje - zarezovanje betona z diamantno žago, debeline nad 20cm ( zarezovanje obst. zidu v območju P2-P3, kjer se odbije krona in v območju dela zidu pri GD, na delu zidu, kateri se poruši).
| m1 | 30 | 0 | 0
12 391 | Porušitev in odstranitev robnika iz cementnega betona (in temeja robnika z odvozom na deponijo koncesijonarja za predelavo odpadkov do 40km )upoštevati stroške deponije
ob glavni cesti 108m ob priključni cesti 96m
| m1 | 204 | 0 | 0
1.2.4 | Porušitev in odstranitev objektov
12 426 | Porušitev in odstranitev kanalizacije iz obbetoniranih cevi s premerom do fi 40cm (z odvozom na deponijo koncesijonarja za predelavo odpadkov upoštevati stroške deponije )
| m1 | 156 | 0 | 0
12 427 | Porušitev in odstranitev kanalizacije iz obbetoniranih cevi s premerom fi 41-80cm (z odvozom na deponijo koncensijonarja za predelavo odpadkov) upoštevati stroške deponije.
| m1 | 36 | 0 | 0
12 477 | Porušitev in odstranitev zidu iz ojačanega cementnega betona (zid pri GD, krone zidu desno P1-P2 in sidrnih blokov z odvozom na deponijo koncesijonarja za predelavo odpadkov)upoštevati stroške deponije.
| m3 | 74.3 | 0 | 0
12 494 | Porušitev in odstranitev kamnite zložbe, izvedene s cementnim betonom (z odvozom na deponijo koncsijonarja za predelavo odpadkov ) upoštevati stroške deponije.
v območju zidu pri AP P13 18m3 v območju P2-P4 17,2m3 (vodnjak se ohrani)
| m3 | 35.2 | 0 | 0
12 498 N | Porušitev in odstranitev kanalet iz cementnega betona (z odvozom na deponijo koncensijonarja za predelavo odpadkov do 40km )
| m1 | 42 | 0 | 0
12 499 N | Porušitev in odstranitev kamnito betonskega, slabo armiranega odvodnega korita debeline do 0,5m pod cesto razvite širine do 3m, upoštevane vtočne in iztočne glave, pred tem je potrebno izvesti začasne preusmeritve katere so v drugi postavki 13 223 (z odvozom na deponijo koncesijonarja) upoštevati stroške deponije.
| m1 | 46 | 0 | 0
1.3 | Ostala preddela
1.3.1 | Omejitev prometa
13 111 | Zavarovanje gradbišča v času gradnje s polovično zaporo prometa in usmerjanjem s semaforji. (postavitev prometne ureditve, prestavitve in vzdrževanje)
Po prometni ureditvi Planum d.o.o. št.načrta 1650/20
| kos | 1 | 0 | 0
1.3.2 | Pripravljalna dela pri objektih
13 223 | Ureditev začasne preusmeritve vodotoka. (Vgradnja rebrastih PVC fi 500mm dolžine 70m V ceni upoštevati stabilizacijo cevi. Po končani gradnji odstranitev.)
| m1 | 70 | 0 | 0
13 226 | Ureditev začasne zaščitne ograje višine 2m za varovanje prometa vzporednega voznega pasu med fazama gradnje, ustrezno stabilizirani v globino 50cm
| m | 550 | 0 | 0
13 271 | Dobava in postavitev nepremičnega delovnega odra za sanacijo zidu, višina odra do 5m nosilnosti 2kN/m2, pod GD P 4-P8.
| m2 | 208 | 0 | 0
13 245 N | Prekritje streh in fasad z ceradami, za preprečitev prašenja v fazi vrtanja sider in izpihovanja, skupaj z potrebno podkonstrukcijo, zaščita štirih objektov
| m2 | 840 | 0 | 0
1.3.3 | Začasni objekti
13 311 | Organizacija gradbišča-postavitev začasnih objektov (gradbiščni provizoriji,gradbiščna ograja, pribor, orodje, priključki elektrike in vode, ureditev skladno z varnostnim načrtom)
| kos | 1 | 0 | 0
13 312 | Organizacija gradbišča-odsranitev začasnih objektov. (ureditev prizadetih površin v prvotno stanje)
| kom | 1 | 0 | 0
1.4 | Predhodna dela za popravilo objektov
14 521 | Odstranitev cementnega betona z vodnim curkom pod visokim pritiskom, brez odkrivanja armature, površina vertikalna ali pod nagibom do 20° glede na vertikalo, posamična površina prereza nad 10m2, globina do 3mm (v območju vseh delovnih stikov vštevši glave pilotov s 100-150 bari z namenom, da se odstrani cementno mleko, delovni stiki se naj operejo naslednji dan po razopaženju)
| m2 | 572 | 0 | 0
14 541 | Odstranitev cementnega betona z vodnim curkom pod visokim pritiskom, brez odkrivanja armature, površina vertikalna ali pod nagibom do 20° glede na vertikalo, posamična površina prereza nad 10m2, globina do 10mm (v območju zidu ob cesti pod gasilskim domom s 500-750 bari)
| m2 | 178 | 0 | 0
14 842 | Vrtanje vrtin v ojačenem cementnem betonu, površina vertikalna ali nagnjena do 45°glede na vertikalo, premera 31 do 60mm. (-pasivna sidra v pilote za stabilizacijo kamnito betonske obloge med piloti (P10-P15) fi 36mm, L=400mm, na rastru 0,5m, vanje se v expanzijsko malto vgradi rebrasta armatura fi 25, L=80cm -pasivna sidra v krono betonskega zidu (pri GD (P6-P8) in pri zidu P5 desno fi 36mm), L=400mm, na rastru 0,5-0,6m, vanje se v expanzijsko malto vgradi rebrasta armatura fi 25, L=80cm)
| kom | 134 | 0 | 0
14 845 | Vrtanje lukenj v ojačenem cementnem betonu, površina vertikalna ali nagnjena do 45° glede na vertikalo premera nad 150mm, (v območju obstoječega zidu pod GD za vgradnjo sider , premera 180mm, dolžine 1,3m)
| kom | 5 | 0 | 0
| PRIPRAVLJALNA DELA SKUPAJ: |  |  | 0
2. | ZEMELJSKA DELA
2.1 | Izkopi
21 211 | Površinski izkop plodne zemlje v d= 25cm ob cesti za delovne platoje in za odvodnjo- drenaže z deponiranjem do 200m
| m3 (raščenih) | 665 | 0 | 0
21 329 N | Najem in uporaba težkega razpiralnega opaža nosilnosti >50kN/m2 za varovanje izkopov (potrebni tri segmenti dolžine 3,5m in višine 3m, za obdobje 60 dni
| dni | 60 | 0 | 0
21 313 N | Izkop vezljive zemljine III kat. za AB gredo nad piloti, AB ploščo, podporne zidove, planiranje dna ročno, z nakladanjem in odvozom na deponijo koncesijonarja za predelavo.Upoštevati stroške deponije za predelavo zemeljskih odpadkov.
prva linija pilotov PR 6-PR8+8m 28mx 16m2/m1=448m3 PR 4-5m-PR 6 in PR 8+8m-PR 17+1m 138mx (3-4)/2m2/m1=483m3 druga linija pilotov PR 1-5m-PR 17+1m 166 mx2,5m2/m1=415m3 v območju AP PR 12-PR 16 41mx(5,5+10,5)/2 m2/m1=328m3, zid v območju AP 32x (1,5+3,5m3/m1)/2=72m3 v območju križišča Bukovo P1-P4 40x9x (1+1,5)/2=450m3 plato in zid P1-P4 (2m+10,8)/2x (0,8+1,4)/2x 34m=239,4m3
| m3(raščenih) | 2435.4 | 0 | 0
21 384 N | Izkop vezljive zemljine III kat. za odvodnjo, drenaže in jaške globine 2,1-7m z odmetom in enkratnim premetom in 20% z nakladanjem in odvozom na deponijo koncensijonarja za predelavo zemeljski odpadkov do 40km upoštevati stroške deponije (na strmem pobočju10°-30°, globine do 7m, pri čemer se za globine v ožjem delu izvede izkop z težkim razpiralnim opažem svetle širine 140-160cm, kampade za vgradnjo ene cevi. Razpiralni opaž mora biti za skupno dolžino 8m planiranje dna ročno
PP 1000 I-J1 24x((2+3)/2x(2+4)/2) =180m3 PP 1000 J1-J2 18x((2+3)/2x(4+2)/2) =135m3 PP 1000 J2-J3 24x((2+3)/2x2) =120m3 PP 800 J3-J4 24x((1,6+2)/2x2) =76,8m3 PP 800 J4-J4A 24x((1,6+3)/2x4) = 220,8m3 PP 600 J3-J10-J11 34x((1,4+3)/2x(2+5)/2) =261,8m3 PP 500 J3-J3a 18x((1,6+3)/2x2) =82,8m3 PVC 300 J3-J8 60x((1,4+3)x2) =264,0m3 PVC 200 J8-J9-J11 24x1=24m3 PVC 300 J9-J10 9x((1,4+2)/2x2) =30,6m3 DKC 250 J10-J11 12x((1,4+4)/2x((2+5)/2) = 113,4m3 DKC 110 na J11 36x ((4+10)/2x3,0)+ 84(3x1,4)) = 892,8m3 PP 400 od železnice do struge Bače 108x4m3/m1=432m3 izkop za jaške,kamnita gnezda, = 324m3
| m3(raščenih) | 2838 | 0 | 0
21 993 | Doplačilo za ročni izkop vezljive zemljine III kat.V območju glave pilotov (96pilotov)
| m3(raščenih) | 96 | 0 | 0
2.2 | Planum temeljnih tal
22 112 | Ureditev planuma temeljnih tal v območju rekonstrukcije in dograditve ceste,
| m2 | 2366 | 0 | 0
2.3 | Ločilne, drenažne in filterske plasti
2.4 | Nasipi, zasipi, klini
24 113 N | Dobava in vgrajevanje zrnate kamenine (0-64mm za zasip grede ob liniji grede v osi B in izza pilotne stene B , lahko se uporabi gramoz od izkopa obstoječe ceste, vgrajen v plasteh in zbit na 97% Proctorjeve gostote),
| m3(vgrajeno stanje) | 3833.5 | 0 | 0
24 114 N | Dobava in vgrajevanje kamnitega drenažnega material materiala fi 30-64mm, za lokalne transporte uporaba demperja odvodnja 382x 1,0-3m3/m1=764m3 (drenaže nad P3 3m3/m1) kamnita gnezda 3x8m3=24m3 izza zidov 66x 2-4m3=198m3
| m3(vgrajeno stanje) | 986 | 0 | 0
24 119 N | Dobava in Vgrajevanje nasipov iz naravno pridobljene kamenine 0-120mm v plasteh po 30cm in zbitih na 97% Proctorjeve gostote (Ev2≥50 MN/m2 , za plato pilotiranja, po izgradnji odvoz na deponijo konsesijonarja
plato za pilotiranje stene A 161x4x0,5m3=322m3+(dodatek med PR 10-PR17 , kjer je pobočje strmejše 70x(3+8)/2=385m3 =707m3
| m3 (vgrajeno stanje) | 707 | 0 | 0
24 120 N | Dobava in Vgrajevanje nasipov iz naravno pridobljene kamenine 0-120mm v plasteh po 30cm in zbitih na 97% Proctorjeve gostote (Ev2≥50 MN/m2 , za plato pilotiranja , izvajalec naj zaradi izvedbe v klančini upošteva sprotno izvedbo horizontalne terase za dva pilota, po izgradnji odvoz na deponijo koncesijonarja.
plato za pilotiranje stene B 42x(8+12,5m3/m1)/2=430,5m3
| m3 (vgrajeno stanje) | 430.5 | 0 | 0
24 226 | Zasip s sekundarno surovino od izkopa-strojno ( v zasip nad drenažno in meteorno kanalizacijo, z zbijanjem na 93%Proctorjeve gostote (2-3 prehodi z bagerjem) v plasteh po 40-50cm.)
| m3 | 3672.4 | 0 | 0
24 651 N | Dodatek za delno korekcijo delovnega platoja za fazo izvedbe sider.
| m3 | 405 | 0 | 0
2.5 | Brežine in zelenice
25 117 | Humaniziranje brežin brez valjanja, v debelini nad 15cm (cca 100m3 humosa je potrebno dostaviti)obvezno odstraniti vse kamne večje od 20mm)
| m2 | 2660 | 0 | 0
25 151 | Doplačilo za zatravitev s semenom-z dodatkom umetnih gnojil 400kg/ha
| m2 | 2660 | 0 | 0
2.7 | Piloti
27 115 | Izdelava uvrtanih kolov iz ojačanega cementnega betona sistema Benotto, premera 120cm izkop v vezljivi zemljini/zrnati kamenini , dolžine do 10m ( pilotna stena A OS A, OS B (6kom P3-P8+9 kom P34-P42) . V količini upoštevano vrtanje iz nivoja delovnega platoja. Zaradi občutljivosti terena mora biti stroj teže do 50 ton V ceno zajeti tudi vse transporte vrtalne garniture in premike med piloti, odvoz izkopanega materiala na deponijo in jalovo vrtanje za izvedbo pilotov.
| m1 pilota | 150 | 0 | 0
27 125 | Izdelava uvrtanih kolov iz ojačanega cementnega betona sistema Benotto, premera 120cm izkop v vezljivi zemljini/zrnati kamenini , dolžine 10m do 20m ( pilotna stena A in pilotna stena B. V količini upoštevano vrtanje iz nivoja delovnega platoja. Zaradi občutljivosti terena mora biti stroj teže do 50 ton V ceno zajeti tudi vse transporte vrtalne garniture in premike med piloti, odvoz izkopanega materiala na deponijo in jalovo vrtanje za izvedbo pilotov.
Pilotna stena A OS A (2 kom P1-P2 ) L= 25,2m OS B (1 kom P43) L= 13,6m OS C(4 kom P58-P61)L=66m OS B (2 kom P44 in P45 ) L= 32,0m OS A (3kom P9-P11 ) L= 42,0m OS B (2 kom P46 in P47 ) L= 36,0m OS A (2kom P12-P13 )L= 32,0m OS B (3kom P48,P49, P57) L= 54,0m OS A (3kom P14-P16 )L= 54,0m OS B (10kom PXIV-PXXIII) L= 160,0m OS A (7kom P17-P20 in L= 295,6m P31-P33)L= 144,0m OS A (13kom PI-PXIII) L= 234,0m L= 531,2m Pilotna stena B 2 kom P1-P2 L= 38,0m
| m1 pilota | 930.8 | 0 | 0
27 135 | Izdelava uvrtanih kolov iz ojačanega cementnega betona sistema Benotto, premera 120cm izkop v vezljivi zemljini/zrnati kamenini , dolžine nad 20m ( pilotna stena A in pilotna stena B.V količini upoštevano vrtanje iz nivoja delovnega platoja. Zaradi občutljivosti terena mora biti stroj teže do 50 ton V ceno zajeti tudi vse transporte vrtalne garniture in premike med piloti, odvoz izkopanega materiala na deponijo in jalovo vrtanje za izvedbo pilotov.
Pilotna stena OS A OS A (4kom P21-P24)L = 88,0m OS A(6kom P25-P30 ) L= 144,0m OS B (7kom P50-P56 )L= 144,0m Pilotna stena B 2 kom P1-P2 L= 38,0m 2 kom P11-P12 L= 43,0m 5 kom P3-P4 in P8-P10 L= 115,0m 3 kom P5-P7 L= 84,0m L=656,0m
| m1 pilota | 656 | 0 | 0
27 165 | Obsekavanje uvrtanih kolov iz ojačanega cementnega betona, premera 120cm, višine 50cm.
| kos | 96 | 0 | 0
27 184 N | Doplačilo za stojnino vrtalnega stroja v fazi podaljšanja armaturnih košev
| kom (postankov) | 83 | 0 | 0
2.8 | Zagatne stene
28 111 | Dobava, vgraditev in vzdrževanje jeklene zagatne stene (tirnice SŽ l=6-8m, za steno A v območju, kjer ne bodo zadoščali leseni piloti in stene B na rastru 0,5m (300-400kg po kom ) v območju zavarovanja platoja pilotne stene A tirnice se odrežejo na konico, dolžine 30cm in zabite z pnevmatskim kladivom na bageru teže cca 22-25 ton in nabijalom min 1500kg, po izvedbi odstranitev in shramba za nadaljna dela)
| kom | 126 | 0 | 0
28 112 | Dobava, vgraditev in vzdrževanje lesene zagatne stene (med fazama plošče pilotna stena A, iz smerekovih pilotov fi 25-30cm l=4m, zabiti na razamaku 50cm z pnevmatskim kladivom na bageru teže cca 22-25 ton in nabijalom min 1500kg ,po izvedbi odstranitev in shramba za nadaljna dela)
| kos | 322 | 0 | 0
28 112 | Dobava, vgraditev in vzdrževanje lesene zagatne stene (za nasip delovnega platoja za pilotiranje P8-P12 iz smerekovih pilotov fi 25-30cm na rastru 50cm l=6m, zabiti na razamaku 50cm, in zabijejo (z pnevmatskim kladivom na bagerju teže cca 22-25 ton in nabijalom min 1500kg po izvedbi odstranitev
| kos | 170 | 0 | 0
28 117 N | Dobava in založitev okroglega lesa fi 20-30cm izza lesenih pilotov in tirnic, po končani gradnji odstranitev ( dolžina lesa 4-6-8m, da ne bo stik na enem mestu, hlodovina se pritrdi na pilot s žico fi 1.5mm)
pilotna stena A 28m3 pilotna stena B 33m3
| m3 | 61 | 0 | 0
2.9 | Prevozi, Razprostiranje odvečne zemljine
29 127 | Prevoz materiala na deponijo koncesijonarja za predelavo 40-45km
izkop gred in odvodnja 5464 ton izkop piloti 2836ton
| ton | 8300 | 0 | 0
29 129 N | Prevoz vrtalne garnitur in ostale opreme za pilotiranje (kolone, kontraktor itd.)
| kom (ocena) | 1 | 0 | 0
| ZEMELJSKA DELA IN TEMELJENJE SKUPAJ: |  |  | 0
3. | VOZIŠČNE KONSTRUKCIJE
3.1.1. | Nevezane nosilne plasti
31 134 | Izdelava nevezane nosilne plasti 100% drobljenca 0/32 iz kamnine v debelini nad 40 cm, (upoštevaj fazno vgradnjo in finalno izravnavo(grederiranje) in uvaljan na >100MPa)
Glavna cesta 177x9,5x0,5=840,7m3+98m3 AP=938,7m3 pločnik 355x0,12= 42,6m3 priključek GD = 88,0m3 plato levo (P1-P4) 271m2x0,5=135,5m3 Razcep Bukovo 75m2x0,5= 37,5m3 priključki k hišam = 42,0m3 priključna cesta pilotna stena B 316x0,5= 158m3
| m3(vgrajenih) | 1442.3 | 0 | 0
3.1.3. | Vezane zgornje nosilne in nosilnoobrabne plasti, z bitumenskimi vezivi
31 314 | Izdelava zgornje nosilne plasti obrabne plasti bituminiziranega prodca zrnavosti 0/22mm v debelini 7cm ( AC 22 base B 50/70,A3 d=7cm),
regionalna cesta 1073,6m2 plato levo (P1-P4) 187,0m2 križišče smer Bukovo 138m2 priključna cesta pilotna stena B =212,5m2 priključna cesta proti GD =150,0m2 (navezava)
| m2 | 1761.1 | 0 | 0
3.2.2 | Vezane obrabne in zaporne plasti-bitumenski betoni
32 283 | Izdelava obrabne in zaporne plasti bitumenskega betona BB 11s iz zmesi zrn iz silikatnih kamnin in cestogradbenega bitumna v debelini 4cm (AC 11,surf B 70/100,A3 (0/11S ),d=4cm.)
| m2 | 1761.1 | 0 | 0
32 234 | Izdelava obrabne in zaporne plasti bitumenskega betona BB8 iz zmesi zrn iz karbonatnih kamnin in cestogradbenega bitumna v debelini 4cmin (izdelava asfalta pločnika AC 8 surf B 70/100 A5 d= 4cm skupaj s pripravo na tamponski gredi)
| m2 | 355 | 0 | 0
32 286 N | Tamponska priprava in izdelava koritnice in asfaltne mulde š=50cm in globine 6cm v enaki sestavi in debelini kot cesta d=7+4cm
| m1 | 165 | 0 | 0
3.4 | Tlakovane obrabne plasti
3.5.2 | Robniki
35 221 | Dobava in Vgraditev dvignjenih robnikov iz cementnega betona s prerezom 15/25 cm, na 10cm sloj betona C16/20
pilotna stena A 212m
| m1 | 212 | 0 | 0
35 236 | Dobava in Vgraditev pogreznjenih robnikov iz cementnega betona s prerezom 15/25 cm,
pilotna stena A 34m pilotna stena B 40m
| m1 | 74 | 0 | 0
35 224 | Dobava in Vgraditev dvignjenih robnikov iz cementnega betona s prerezom 8/20 cm
| m1 | 25 | 0 | 0
35 275 | Dobava in Vgraditev prefabriciranega vtočnega robnika s prerezom 15/25 /100cm iz cementnega betona (za iztok PVC 150mm, upoštevati obdelavo vtoka z epoxi malto )
| kos | 4 | 0 | 0
3.5.3 | Obrobe
3.6 | Bankine
36 122 | izdelava bankine iz prodca, široke 51 do 0,75cm
| m1 | 169 | 0 | 0
| VOZIŠČNE KONSTRUKCIJE SKUPAJ: |  |  | 0
4. | ODVODNJAVANJE
4.1 | Površinsko odvodnjavanje
41 231 | Utrditev jarka s kanaletami na stik iz cementnega betona dolžine 100cm in notranje širine kanalete 30cm , na podložni plasti iz zmesi drobljenca debeli 10cm (frakcije 0-16mm)
| m1 | 17 | 0 | 0
4.2 | Globinsko odvodnjavanje-drenaže
42 162 | Izdelava vzdolžne in prečne drenaže iz plastičnih rebrastih cevi DKC fi 110mm, vgrajenih na 10cm sloj betona in obsuta z 0,2m3/m1, frakcije 8-16mm (perforirana 60%)
drenaže na J11 84m drenaža ob levem robu od P4 do P15+3m 93m izza kamnito betonskega zidu 36m cesta ob pilotni steni B 30m ob pilotni steni B desni rob 36m
| m1 | 279 | 0 | 0
42 163 | Dobava in izdelava vzdolžne drenaže iz plastičnih rebrastih cevi DKC fi 150mm, vgrajenih na 10cm sloj betona in obsuta z 0,3m3/m1, frakcije 8-16mm (perforirana 30%) (odvodnja ob cesti P1-P 4)
| m1 | 42 | 0 | 0
4.3 | Globinsko odvodnjavanje-kanalizacija
43 240 N | Izdelava kanalizacije iz rebrastih cevi S4 za potrebe instalacij, svetlega premera fi 110mm, na 10cm sloj betona C 16/20, in obbetonirane z 0,07m3/m1 C 16/20 beton v posebni postavki 43 291) -hodnik 332m -prečna povezava do izhodišča navezave, za potrebe telekomunikacij 50m
| m1 | 382 | 0 | 0
43 261 | Izdelava kanalizacije iz cevi iz umetnih snovi (PVC cevi S8, svetlega premera fi 150mm, dolžine 3-5m na 10cm sloj betona C 16/20, za meteorno odvodnjo od robnika do jaška in med jaški in obbetonirane z 0,12m3/m1 C 16/20 beton v posebni postavki 43 291)
| m1 | 42 | 0 | 0
43 262 | Izdelava kanalizacije iz cevi iz umetnih snovi (PVC cevi S8, svetlega premera fi 200mm na 10-15cm sloj betona C 16/20, za meteorno odvodnjo ceste in obbetonirane z 0,15m3/m1 C 16/20 beton v posebni postavki 43 291)
| m1 | 54 | 0 | 0
43 263 | Izdelava kanalizacije iz cevi iz umetnih snovi (PVC cevi S8, svetlega premera fi 250mm na 10-15cm sloj betona C 16/20, za meteorno odvodnjo ceste in obsuta z 0,3m3/m1, frakcije 8-16mm
| m1 | 48 | 0 | 0
43 264 | Izdelava kanalizacije iz cevi iz umetnih snovi. (PVC cevi S8, svetlega premera fi 300mm na 10-15cm sloj betona C 16/20, za meteorno odvodnjo ceste in obsuta z 0,3m3/m1, frakcije 8-16mm)
| m1 | 78 | 0 | 0
43 135 | Izdelava .kanalizacije iz rebrastih PP cevi S8, svetlega premera fi ID 400mm na 10-15cm sloj betona C 16/20,in obsuta z 0,50m3/m1,frakcije 8-16mm (odvodnja od železnice do Bače, pod deli I faze)
| m | 108 | 0 | 0
43 136 | Izdelava.kanalizacije iz rebrastih PP cevi S8, svetlega premera fi ID 500mm na 10-15cm sloj betona C 16/20,in obsuta z 0,50m3/m1,frakcije 8-16mm (navezava na J3)
| m1 | 18 | 0 | 0
43 137 | Izdelava kanalizacije za začasne prevezave iz rebrastih PP cevi S8, svetlega premera fi ID 600mm na 10-15cm sloj betona C 16/20,in obsuta z 0,50m3/m1,frakcije 8-16mm
| m1 | 42 | 0 | 0
43 138 | Izdelava kanalizacije iz rebrastih PP cevi S8, svetlega premera fi 800mm na 15-20cm sloj betona C 16/20 in obsuta z 0,6m3/m1, frakcije 8-16mm,
| m1 | 48 | 0 | 0
43 139 | Izdelava kanalizacije iz rebrastih PP cevi S8, svetlega premera fi 1000mm na 15-20cm sloj betona C 16/20 in obsuta z 0,8m3/m1, frakcije 8-16mm,
| m1 | 66 | 0 | 0
43 291 | Obbetoniranje cevi kanalizacije s cementnim betonom v območju prečkanj ceste s cementnim betonom C 16/20, poraba 0,1-0,2m3/m1
| m3 | 18 | 0 | 0
43 522 | Doplačilo za izdelavo kanalizacije v globini 2,1do 4m s cevmi premera 31 do 60cm
| m | 246 | 0 | 0
43 523 | Doplačilo za izdelavo kanalizacije v globini 2,1do 4m s cevmi premera 61 do 100cm
| m | 114 | 0 | 0
43 531 | Doplačilo za izdelavo kanalizacije v globini nad 4m s cevmi premera do 30cm.
| m1 | 84 | 0 | 0
43 541 | Doplačilo za delo med normalnim opažem, cevi za kanalizacijo premera do 30cm
| m1 | 84 | 0 | 0
43 542 | Doplačilo za delo med normalni opažem, cevi za kanalizacijo premera 31 do 60cm
| m1 | 148 | 0 | 0
43 543 | Doplačilo za delo med normalnim opažem, cevi za kanalizacijo premera 61 do 100cm
| m1 | 114 | 0 | 0
43 825 N | Dobava in vgradnja dveh Hauraton LŽ rešetk širine 40cm (L=13+16m ), nosilnosti 40ton skupaj z AB koritom iz mešanice ojačanega cementnega betona C 30/37 PV II, XC 4,XF 4,XD 3, opaž 1m2/m1, armatura 25kg/m1 in beton d=20cm 0,25m3/m1
| m1 | 27 | 0 | 0
4.4 | Jaški
44 131 | Izdelava jaška iz cementnega betona, krožnega prereza s premerom 50 cm, globokega do 1,0 m (vgrajenega na 15 cm sloj betona C25/30, skupaj z navezavo cevi, z AB prstanom in LŽ rešetko nosilnosti 40 ton)
| kom | 2 | 0 | 0
44 132 | Izdelava jaška iz cementnega betona, krožnega prereza s premerom 50cm, globokega 1,0 do 1,5m (vgrajenega na 15cm sloj betona C25/30, skupaj z navezavo cevi, z AB prstanom in z LŽ pokrovom nosilnosti 25 ton )
| kom | 5 | 0 | 0
44 142 | Izdelava jaška iz cementnega betona, krožnega prereza s premerom 60cm, globokega 1,0 do 1,5m (vgrajenega na 15cm sloj betona C25/30, skupaj z navezavo cevi, z AB prstanom in z LŽ pokrovom nosilnosti 40 ton)
| kom | 2 | 0 | 0
44 163 | Izdelava jaška iz cementnega betona, krožnega prereza s premerom 80cm, globokega 1,5 do 2,0m (vgrajenega na plast betona C 25/30 skupaj z navezavo cevi, z AB prstanom in LŽ pokrovom nosilnosti 40 ton) .
| kom | 4 | 0 | 0
44 175 | Izdelava jaška iz cementnega betona, krožnega prereza s premerom 100cm, globokega 2,0 do 3,0m (vgrajenega na plast betona C 16/20vgrajenega na plast betona C 25/30 z LŽ pokrovom nosilnosti 40 ton ,(upoštevati navezavo meteorne-drenažne kanalizacije )
| kom | 4 | 0 | 0
44 176 | Dobava in kompletna vgraditev betonskega kaskadnega jaška fi 100cm, globina jaška h=4-5m, (vgrajenega na plast betona C 16/20 z betonskim pokrovom nosilnosti 5 ton in z manjšim pokrovom fi 30cm v sredini,upoštevati navezavo meteorne-drenažne kanalizacije ,cevi jaška se naj 30cm nad koto iztoka proti zaledju navrtajo v območju drenažnega filtra, luknje fi 30mm 10kom na jašek Vtok v jašek se ne zatesni, iztok se zatesni popolonoma )
| kom | 2 | 0 | 0
44 246 N | Izdelava prehodnih revizijskih jaškov iz cementnega betona C 25/30 PV II,XC2 , svetlih dimenzij 140/140/200cm z 20cm steno in obojestransko armaturo Q 226; z LŽ pokrovom 100/100cm nosilnosti 40 ton (upoštevati navezavo meteorne-drenažne kanalizacije ) opaž 16,8m2, armatura 450kg, beton 3,5m3
| kom | 2 | 0 | 0
44 246 N | Izdelava prehodnih revizijskih jaškov iz cementnega betona C 25/30 PV II,XC2 , svetlih dimenzij 140/140/400cm z 20cm steno in obojestransko armaturo; z LŽ pokrovom 100/100cm nosilnosti 40 ton (upoštevati navezavo meteorne-drenažne kanalizacije ) opaž 29,5m2, armatura 900kg, beton 6m3
| kom | 3 | 0 | 0
4.5 | Prepusti
45 151 N | Dobava in izdelava prepustov iz rebrastih PVC S8 150mm in obbetonirane z 0,15m3/m1 C 25/30, iztoki pod robnikom
| m | 18 | 0 | 0
| ODVODNJAVANJE SKUPAJ: |  |  | 0
5. | GRADBENA IN OBRTNIŠKA DELA
5.1 | Tesarska dela
51 221 | Izdelava podprtega opaža, za blago ukrivljen temelj (pilotna blazina A, , v ceni upoštevati 86m trapeznih letev 2x1,5x2cm za navidezne rege na 6m -pilotna blazine 874,5 m2+48m2 za "šuberje in čela ", pilotna blazina se bo izvajala fazno, vidni beton)
| m2 | 922.5 | 0 | 0
51 222 | Izdelava dvostranskega vezanega opaža, za ukrivljen temelj pilotna blazina B, v ceni upoštevati 8,2m trapeznih letev 2x1,5x2cm za navidezne rege na 6m -pilotna blazine 181m2+12m2 za "šuberje in čela ", če se bo pilotna blazina izvajala fazno (vidni beton)
| m2 | 193 | 0 | 0
51 331 | Izdelava dvostranskega vezanega opaža za raven parapetni zid visok do 2m (nad pilotno blazino A višine do 1m, v ceni upoštevati 296m trikotnih letev 2X2cm za vogale in navidezne rege na 6m-vidni beton)
nad pilotno steno A 194m2+4,5m2 za "šuberje in čela " nad ploščo med fazama 134m2+1,5m2 za "šuberje in čela " nad ploščo pri AP 40,8m2+4m2 za čela greda za sidranje nad ploščo P1-P4 41m2+1m2 za čela
| m2 | 420.4 | 0 | 0
51 333 | Izdelava dvostranskega vezanega opaža za raven zid višine 2,1 do 4m (ob stopnišču pri Gasilskem domu)
| m2 | 52.2 | 0 | 0
51 341 | Izdelava podprtega opaža za vezanega opaža za ukrivljen parapetni zid nad pilotno blazino B višine do 1m, v ceni upoštevati 266m trikotnih letev 2X2cm za vogale in navidezne rege na 6m (vidni beton) .Dovoljena je poligonalna izvedba iz plošč dolžine 2m (vidni beton)
2x36x1=72m2+1,5m2 za šubarje in čela
| m2 | 73.5 | 0 | 0
51 316 N | Izdelava podprtega enostranskega opaža za poševen zid (naklon 5:1obbetoniranje zidu pod GD-viden beton, višina do 5m V ceni upoštevaj 22m trapeznih in trikotnih letev 1,5/2/2 za navidezne rege in vogale)
| m2 | 178 | 0 | 0
51 332 N | Izdelava vezanega in podprtega opaža za masiven zid (ena stranica 5:1,zid med P4-P5 pri GD), višina do 4m (viden beton). V ceni upoštevaj 24m trapeznih in trikotnih letev 1,5/2/2 za navidezne rege in vogale
| m2 | 48.8 | 0 | 0
51 351 | Doplačilo za izdelavo opaža za poševni zid
| m2 | 226.8 | 0 | 0
51 513 | Izdelava podprtega opaža za raven nosilec s podporo 4,1 do 6m (za krono nad betonskim zidom pri GD P1-P4, P5-P8 in kamnito betonskim zidom P14.Na vidnih vogalih letve 2/2cm,skupne dolžine 114m, višine 0,25m.)
| m2 | 117 | 0 | 0
51 595 N | Izdelava opaža za trikotni utor sidrišča razvite širine: na vrhu grede 0,6m v sredini grede 0,8m
| m2 | 164 | 0 | 0
51 596 N | Izdelava opaža za ukrivljen trikotni utor sidrišča razvite širine: na vrhu grede 0,6m v sredini grede 0,8m
| m2 | 50.4 | 0 | 0
51 598 N | Izdelava opaža za trapezni utor med fazami v prečni in vzdolžni smeri delovni stik tloris 20/30/5cm,
| m1 | 248.5 | 0 | 0
51 732 | Izvedba opaža za izvedbo sidrnih glav za velikosti nad 0,1m2 (na pilotni steni B razvite površine 0,5-1m2, upoštevaj da je prizma trodimenzionalna prisekana piramida-predlagam izvedbo iz pločevine d=2mm-glej detajl, katera se naj na opaž privijači s štirimi vijaki in po obodu pa zatesni s silikonom )
16 kom na pilotni steni B
| kos | 16 | 0 | 0
51 771 | Izvedba opažnega utora d=6cm,š=1m na enostranski opaž zidu pod gasilskim domom (v območju kjer se izvede kamnita obloga, raster utorov se prilagodi z ozirom na dilatacije na obstoječem zidu)
| m2 | 20.9 | 0 | 0
51 772 | Izvedba opaža za stopnice pri GD
| m2 | 4.5 | 0 | 0
5.2 | Dela z jeklom
Opomba: Izvajalec na zaradi preglednosti vsak koš opremi z ustreznim napisom , predvsem je to ključnu zaradi sestavljanja npr. (PILOT P14/1(osnovni) podaljšek P14/2)
52 222 | Priprava in postavitev rebrastih žic iz visokovrednega naravnega trdnega jekla B500-B s premerom do 12mm za srednje zahtevno ojačitev (predlam podaljšanje armaturnih košev z dvema zvaroma na palico, na razmaku 1,5m, zvar l=50mm, a=5mm)
armatura pilotov stena A in B 49324kg armatura blazin,parapetov in plošče 17849kg
| kg | 67173 | 0 | 0
52 224 | Dobava in postavitev rebrastih žic iz visokovrednega naravno trdega jekla B 500-B s premerom 14 mm in večjim za srednje zahtevno ojačitev. (predlam podaljšanje armaturnih košev z dvema zvaroma na palico, na razmaku 1,5m, zvar l=50mm, a=5mm)
armatura pilotov stena A in B 233635kg armatura blazin in plošče 179456kg
| kg | 413091 | 0 | 0
52 316 N | Dobava in postavitev mreže iz visokovrednega naravno trdega jekla B 500B- s premerom do fi 10 mm za zid GD(MREŽE Q 509)
| kg | 2831 | 0 | 0
52 224 N | Doplačilo za fazno sestavljanje-podaljšanje armaturnih košev pilotov, potrebno je koš kontinuirati stabilizirat spiralo na glavno armaturo, da se ne bodo koši razmaknili
| kom | 87 | 0 | 0
52 225 N | Doplačilo za podaljšanje armaturnih košev pilotov,
| kom | 96 | 0 | 0
52 317 N | Doplačilo za prekrivljenje armaturnih palic fi 12 izza sidrnih glav v območju, kjer sidra niso pravokotna na pilotno steno
| kom | 36 | 0 | 0
52 763 N | Izvedba ozemljitve ograje z pocinkanim valjencem 30/3mm, povezanim z armaturo in ograjo (vsak element ograje)
| m1 | 236 | 0 | 0
5.3 | Dela s cementnim betonom
53 121 | Dobava, priprava in vgraditev ojačanega cementnega betona C 16/20 v prerez do 0,10m3/m2/m.)
temeljna blazina pilotna stena A 156m3 temeljna blazina pilotna stena B 8m3
| m3 | 164 | 0 | 0
53 354 | Dobava priprava in vgraditev mešanice ojačanega cementnega betona C 30/37 v pilote, (obvezno kontraktor do dna ) pilotna stena A pilotna stena B
piloti
| m3 | 2052 | 0 | 0
53 343 | Dobava priprava in vgraditev mešanice ojačanega cementnega betona C 30/37 v temeljna plošča (obvezno površino podbetona predhodno navlažiti, beton plošče pa prekriti npr.filc in ustrezno 3-4 krat dnevno vlažiti)
pil.blazina nad piloti v osi A (125,6x1,6x1,5m) +(39x1,5x0,7)=343,5m3 greda na piloti osi B 166x1,5x0,7= 174,3m3 plošča (40x9,1x0,8)+(86,5x8x0,8)+(41x9x0,8)+ (vuta 125,6x0,35x2)+plošča v območju AP in parapet 65m3=1205m3 pil.blazina pilotne stene B 145m3
| m3 | 1867.8 | 0 | 0
53 252 | Dobava in vgraditev ojačanega cementnega betona C 30/37 , v prerez od 0,16 do 0,30 m3/m2-m (obvezno površino betona prekriti npr.filc in ustrezno 3-4 krat dnevno vlažiti 7 dni) parapet nad piloti osi A 127x 0,8x0,35=35,6m3 parapet med fazami 165x0,4x0,2=13,5m3 parapet na AP 15x 1,5x1,4=31,5m3 parapet pilotne stene B 36,2x1x0,35=12,6m3 krona nad zidovi 114x1x0,25=28,5m3 podaljšek zidu pri GD 5x4,5x1,1=24,8m3 stopniščni zid in stopnice = 9,3m3 zid pod gasilskim domom 178m2x(0,15+0,2)/2=31,5m3
| m3 | 149.7 | 0 | 0
53 612 | Doplačilo za zagotovitev kavlitete betona pilotov C 30/37 XA 1, XC 2, PV II v/c 0,6(frakcija 0/32)
| m3 | 2052 | 0 | 0
53 613 | Doplačilo za zagotovitev kavlitete betona blazine nad piloti C 30/37 XF 3, XC 2, PV II v/c 0,5,frakcija 0/32
| m3 | 1867.8 | 0 | 0
53 614 | Doplačilo za zagotovitev kavlitete betona parapetov in kron C 30/37 PV II, XC 4,XF 4,XD 3,v/c0,45 (frakcija 0/16)
| m3 | 149.7 | 0 | 0
5.4 | Zidarska in kamnoseška dela
54 131 N | Oblaganje z obdelanim kamnom silikatnih kamenin d=5cm, kamen se prilepi z lepilom Kemakol d=1cm, rege (širine 1-1,5cm) pa zapolnjene z epoxidno malto (npr. Mapeston FC 60)
| m2 | 20.6 | 0 | 0
54 236 N | Izvedba kamnito betonskega zidu na eno lice iz delno klesanega kamna-zmrzlinsko odporen kamen Razmerje kamen-beton 60%-40%(C 16/20), rege poglobljene 5cm in obdelane s cementno malto (1:3) obvezno beton sprotno ustrezno vlažiti
zid pri AP 31x(3,0+6,3)/3m3/m1=144m3 zid pri GD P1-P4 38,5x(2,2+3.2)/2=104m3 pozidava med piloti v osi A od P11 do P15 35x (2+5m3/m1/2)=122,5m3 iztočna glava pri Bači 4m3
| m3 | 374.5 | 0 | 0
54 532 N | Izdelava prevleke z epoxidno cementno malto v debelini 1cm na dnu vseh jaškov
| m2 | 9 | 0 | 0
54 533 N | Izdelava 2kratnega + premaza jaškov z Hidrozatom 1m od spodaj navzgor
| m2 | 18 | 0 | 0
5.5 | Dela pri popravilu objektov
5.6 | Sidranje
56 237 N | Doplačilo dodatne injektirne cevi za poinjektiranje po obodu veznega dela sidra, (cev mora imeti v območju veznega dela odprtine-luknjice fi 2-3mm na rastru 50-60mm, v fazi vgradnje osnovnega sidra morajo biti odprtine za tesnjene z gumijastimi čepki, katere bo poinjektiranje z 8-10 bari izrinilo) v območju veznega dela se bo s tem povečala presek veznega dela in s tem trenjska sila, izvedbo je potrebno preveriti pri dobavitelju sider.)
| kom | 64 | 0 | 0
56 472 | Vrtanje vrtine , dobava, vgraditev, injektiranje in prednapenjanje trajnega tri vrvnega geotehničnega sidra nosilnosti 500kN skladno z zahtevami EC standardov (EN 1537), dolžine 20m, vezni del 8m, v ceni upoštevaj vrtanje fi 133mm 20m (od tega cca 12m v zaglinjenem grušču in preperine in 10m v skriljavcu,delno peščenjak , upoštevaj vse premike vrtalne garniture in zaščitne kape iz prokroma napolnjene z mastjo.Sidra se napnejo na 250kN. V ceni upoštevati 10% večjo porabo mase za injektiranje.
pilotna stena A sidra S 6kom zid GD sidra S 5kom
| kom | 11 | 0 | 0
56 473 | Vrtanje vrtine , dobava, vgraditev, injektiranje in prednapenjanje trajnega tri vrvnega geotehničnega sidra nosilnosti 500kN skladno z zahtevami EC standardov (EN 1537), dolžine 25m, vezni del 8m, v ceni upoštevaj vrtanje fi 133mm 25m (od tega cca 15m v zaglinjenem grušču in preperine in 10m v skriljavcu,delno peščenjak , upoštevaj vse premike vrtalne garniture in zaščitne kape iz prokroma napolnjene z mastjo.Sidra se napnejo na 250kN. V ceni upoštevati 10% večjo porabo mase za injektiranje.
pilotna stena A sidra S 15kom
| kom | 15 | 0 | 0
56 474 | Vrtanje vrtine , dobava, vgraditev, injektiranje in prednapenjanje trajnega tri vrvnega geotehničnega sidra nosilnosti 500kN, skladno z zahtevami nosilnosti EC standardov (EN 1537), dolžine 30m, vezni del 8m, v ceni upoštevaj vrtanje fi 133mm 30m (od tega cca 20m v zaglinjenem grušču in preperine in 10m v skriljavcu, delno peščenjak , upoštevaj vse premike vrtalne garniture in zaščitne kape iz prokroma napolnjene z mastjo.Sidra se napnejo na 250kN. V ceni upoštevati 10% večjo porabo mase za injektiranje.
pilotna stena A sidra S 5kom
| kom | 5 | 0 | 0
56 475 | Vrtanje, dobava, vgraditev injektiranje in prednapenjanje trajnega štiri vrvnega geotehničnega sidra nosilnosti 500kN skladno zahtevami EC standardov (EN 1537), dolžine 35m, vezni del 8m, v ceni upoštevaj vrtanje fi 133mm 35m (od tega cca 25m v zaglinjenem grušču in preperine in 10m v skriljavcu,delno peščenjak , upoštevaj vse premike vrtalne garniture in zaščitne kape iz prokroma napolnjene z mastjo.Sidra se napnejo na 250kN. V ceni upoštevati 10% večjo porabo mase za injektiranje.
pilotna stena A sidra S 13kom pilotna stena B sidra S 10kom
| kom | 23 | 0 | 0
56 472 | Vrtanje vrtine, dobava, vgraditev, prednapenjanje in injektiranje trajnega štiri vrvnega geotehničnega sidra nosilnosti 600kN (testno sidro) skladno z zahtevami EC standardov (EN 1537), dolžine 20m, vezni del 8m, v ceni upoštevaj vrtanje fi 133mm 20m (od tega cca 10m v zaglinjenem grušču in preperine in 10m v skriljavcu,delno peščenjak , upoštevaj vse premike vrtalne garniture in zaščitne kape iz prokroma napolnjene z mastjo.Sidra se napnejo na 250kN. V ceni upoštevati 10% večjo porabo mase za injektiranje.
pilotna stena A sidra TS 2 1kom
| kom | 1 | 0 | 0
56 473 | Vrtanje vrtine, dobava, vgraditev, prednapenjanje in injektiranje trajnega štiri vrvnega geotehničnega sidra nosilnosti najmajn 600kN (testno ) skladno z zahtevami EC standardov (EN 1537), dolžine 25m, vezni del 8m, v ceni upoštevaj vrtanje fi 133mm 25m (od tega cca 15m v zaglinjenem grušču in preperine in 10m v skriljavcu,delno peščenjak , upoštevaj vse premike vrtalne garniture in zaščitne kape iz prokroma napolnjene z mastjo.Sidra se napnejo na 250kN. V ceni upoštevati 10% večjo porabo mase za injektiranje.
pilotna stena A sidra TS VII in TS 11 skupaj 2kom
| kom | 2 | 0 | 0
56 453 | Vrtanje vrtine, dobava, vgraditev, injektiranje in prednapenjanje trajnega štiri vrvnega geotehničnega sidra nosilnosti najmajn 600kN (testno) skladno z zahtevami EC standardov (EN 1537), dolžine 35m, vezni del 8m, v ceni upoštevaj vrtanje fi 133mm 35m (od tega cca 25m v zaglinjenem grušču in preperine in 10m v skriljavcu,delno peščenjak , upoštevaj vse premike vrtalne garniture in zaščitne kape iz prokroma napolnjene z mastjo.Sidra se napnejo na 250kN. V ceni upoštevati 10% večjo porabo mase za injektiranje.
pilotna stena A sidra TS 28 1kom pilotna stena B sidra TS 11 1kom
| kom | 2 | 0 | 0
56 453 | Vrtanje vrtine , dobava, vgraditev, injektiranje in prednapenjanje trajnega tri vrvnega geotehničnega sidra (merilno sidro) skladno z zahtevami EC standardov (EN 1537), dolžine 25m, vezni del 8m, v ceni upoštevaj vrtanje fi 133mm 25m (od tega cca 15m v zaglinjenem grušču in preperine in 10m v skriljavcu,delno peščenjak , upoštevaj vse premike vrtalne garniture in zaščitne kape iz prokroma napolnjene z mastjo.Sidra se napnejo na 250kN. V ceni upoštevati 10% večjo porabo mase za injektiranje.
pilotna stena A MS V in MS 13 2kom
| kom | 2 | 0 | 0
56 453 | Vrtanje vrtine, dobava, vgraditev, injektiranje in prednapenjanje trajnega tri vrvnega geotehničnega sidra (merilno sidro) skladno z zahtevami EC standardov (EN 1537), dolžine 35m, vezni del 8m, v ceni upoštevaj vrtanje fi 133mm 35m ,od tega cca 25m v zaglinjenem grušču in preperine in 10m v skriljavcu,delno peščenjak, upoštevaj vse premike vrtalne garniture in zaščitne kape iz prokroma napolnjene z mastjo.Sidra se napnejo na 250kN. V ceni upoštevati 10% večjo porabo mase za injektiranje.
pilotna stena A MS 24 1kom pilotna stena B MS 1 in MS 10 2kom
| kom | 3 | 0 | 0
56 572 | Dobava, vgraditev kovinskih pocinkanih tulcev s spiralno armaturo na lokaciji sider, s podaljškom pocinkane pločevine fi 160mm d=0,8mm, l=1,5m in pokrov iz neerjaveče pločevine, pritrjeno s štirimi prokrom vijaki M6.
64kom+28 rezervna sidra
| kom | 92 | 0 | 0
56 811 | Dobava, vgraditev pasivnih sider za sidranje armaturne mreže na zidu pod GD vrtina fi 16, l=350mm in vgradnja rebraste armatur fi 10 l= 600mm v expanzijsko malto 2kom /m2 in po vgradnji mrež vkrivljenje v ravnino armature.
| kom | 308 | 0 | 0
56 878 | Doplačilo za izvedbo preiskave štiri vrvnega testnega sidra s poročilom, pilotna stena A 5 kom, pilotna stena B 3 kom.
| kom | 8 | 0 | 0
56 878 | Doplačilo za popolni napenjalni preizkus pri konstrukcijskih sidrih, pilotna stena A 5 kom,, pilotna stena B 3 kom.
| kom | 8 | 0 | 0
56 878 N | Doplačilo za vrtanje sider v območju obstoječega zidu pri GD, predlagam namestitev vrtalne garniture na kamion, stroj se naj zaradi odrivne sile stabilizira v obstoječ zid
| kom | 5 | 0 | 0
56 833 N | Dobava in vgraditev električne merilne celice, za tri vrvno sidro
| kom | 5 | 0 | 0
5.7 | Injektiranje
5.8 | Ključavničarska dela
58 112 | Dobava in vgraditev ograje za pešce iz jeklenih škatlastih profilov. Elementi so dolžine 2-4-6m-vroče cinkani 250mikronov. Glej detajl, teža 61kg/m1.Ograja se privijači na vsakem stebru s štirimi vijaki TJS 16, L=140mm. Izvajalec naj mere povzame na terenu
| m1 | 167 | 0 | 0
58 101 N | Dobava in vgraditev varjenega spodnjega obroča na spodnjem delu armaturnega koša pilota (po detajlu teža 17kg)
| kom | 73 | 0 | 0
58 821 | Dobava in vgradnja neerjavečih merilnih čepov, vključno z navezavo na veljavno nivelmansko in trigonometersko mrežo
| kos | 10 | 0 | 0
58 915 N | Dobava in vgraditev moznika na dilataciji: juvidur cev fi 60mm,l=750mm in vgrajena RA fi 36 L=1500mm (v beton vgrajena 800mm v juvidur 700mm, juvidur cev na koncu čep)
| kom | 11 | 0 | 0
5.9. | Zaščitna dela
5.9.9 | Zaščita betona s pleskanjem
5.9/2 | Hidroizolacije- cestnih objektov
59 453 | Izdelava bitumenskega premaza s hladnim bitumenskim vezivom - poraba od 0,3 do 0,4kg/m2. Premaz površin katere so v stiku z zemljino
| m2 | 2478 | 0 | 0
59 831 | Zatesnitev mejnih površin - stikov med robnikom in asfaltom širokih do 20 mm in globokih do 4 cm s predhodnim premazom bližnjih površin in zapolnitvijo z bitumensko zmesjo za tesnenje stikov.
| m1 | 430 | 0 | 0
59 842 | Zatesnitev mejnih površin - stikov med robnikom in betonom in regah na robnem vencu, na vsakih 6m širokih od 15 do 20 mm in globokih 3cm, s predhodnim premazom bližnjih površin in zapolnitvijo z zmesjo iz umetnih organskih snovi .
| m1 | 298 | 0 | 0
| GRADBENA IN OBRTNIŠKA DELA SKUPAJ: |  |  | 0
6. | OPREMA MOSTU IN CESTE
6.1 | Pokončna oprema cest
V prometni ureditve ceste št.načrta 568/2020
6.2 | Označbe na vozišču
62 112 | V prometni ureditve ceste št.načrta 568/2020
6.3 | Oprema za vodenje prometa
V prometni ureditve ceste št.načrta 568/2020
6.4 | Oprema za zavarovanje prometa
| OPREMA SKUPAJ: |  |  | 0
7. | TUJE STORITVE
7.5. | Javna razsvetljava
v Načrtu javne razsvetljave št.načrta 67/20
7.9. | Preskusi, nadzor in tehnična dokumentacija
79 111 N | Izvedba monitoringa na objektih, kateri so v neposredni bliižini predvidenega posega, predlagam izvedbo enostavnih merilnih plomb pred pričetkom gradnje in izvedba meritev enkrat mesečno tekom gradnje s sprotnim poročilom (pet merilni plomb na hišo, število hiš 9)
| kom | 45 | 0 | 0
79 112 N | Dobava in vgradnja inklinometerske cevi pritrjene na armaturo pilota skupaj z zaščitno kapo v pilotu stene A P16 in P 59 v pilotu stene B P8 in ničelna meritev , skupna dolžina 59,5m
| kos | 3 | 0 | 0
79 113 N | Dobava in vgradnja inklinometerske cevi pritrjene na armaturo pilota skupaj z zaščitno kapo v pilotu C P10 in v pilotu stene D P14 in nulta meritev, skupna dolžina 35m
| kos | 2 | 0 | 0
79 114 N | Meritve zveznosti pilotov na sten Ai in na steni B
| kom | 77 | 0 | 0
78 311 | Projektantski nadzor spremljava izkopa na pilotih 5kom, spremljava vrtanja sider 3 kom, potrditev sistema sidranja, pregled armature 3krat itd.
| ur | 180 | 0 | 0
7.9. | Izdelava projektov
79 100 | Projekt PID
Izdelava projekta izvedenih del (PID) v štirih tiskanih izvodih in aktivni elektronski verziji
| kpl | 1 | 0 | 0
| TUJE STORITVE SKUPAJ: |  |  | 0
9. | RAZNO
91 111 | Razna manjša in nepredvidena dela 10% vrednosti ostalih postavk, katera se potrdijo skupaj z investitorjem, projektantom in inženirjem (lokalna sprememba temeljenja, dodatno sidranje,itd., obračun po dejanskih stroških ) |  |  | 0
| RAZNO SKUPAJ: |  |  | 0
Opomba:Ta predračun zajema,konstrukcijo, odvodnjo in rekonstrukcijo ceste

## OBJEKT-DRSI Rekapitulacija
REKAPITULACIJA
01. PRIPRAVLJALNA DELA |  | 0
02. ZEMELJSKA DELA |  | 0
03. VOZIŠČNE KONSTRUKCIJE |  | 0
04. ODVODNJAVANJE |  | 0
05. GRADBENA IN OBRTNIŠKA DELA |  | 0
06. OPREMA |  | 0
07. TUJE STORITVE |  | 0
09. RAZNO |  | 0
SKUPAJ |  | 0
kom. popust |  | 0
SKUPAJ |  | 0
22% DDV |  | 0
SKUPAJ |  | 0
Sestavil:
Maribor, marec 2021 | Metod Krajnc,dipl ing.gr.

## OBJEKT-MOP
T.2.1 Popis del in rekapitulacija za sanacijo plazov pod cesto R2-403/1072 KNEŽA-PODBRDO od km 4.028,60 do km 4.205 in izvedba geotehničnih ukrepov za zmanjšanje ogroženosti naselja v Grahovem ob Bači. INVESTICIJA MOP Pri vseh postavkah se naj upošteva nabava, dobava, izvedba in stroški notranje kontrole kakovosti.
1. | PRIPRAVLJALNA DELA
1.1 | Geodetska dela
11 123 | Obnova in zavarovanje zakoličba osi trase ostale javne ceste v hribovitem terenu.
| km | 0.1 | 0 | 0
11 133 | Obnova in zavarovanje zakoličbe trase komunalnih vodov v hribovitem terenu. Izvede upravljalec komunalnih vodov, po naročilu izvajalca
| km | 0.15 | 0 | 0
11223 | Postavitev in zavarovanje prečnega profila ostale javne ceste v hribovitem terenu
| kos | 8 | 0 | 0
11233 N | Postavitev in zavarovanje prečnih profilov komunalnih vodov (elektrika, voda, telekom, ktv itd.) v hribovitem terenu
| kos | 8 | 0 | 0
11 322 | Določitev in preverjanje položajev, višin in smeri pri gradnji objekta s površino nad 200 do 500m2 (zakoličba pilotov 43kom, grede in plošče 56kom,parapeti, zidovi, robniki 78kom itd)
| kos | 177 | 0 | 0
11324 N | Določitev položajev, višin in smeri pri vgradnji sidrišč, da ne bo prišlo do prevrtanja pilotov ostalih pilotnih sten
| kos | 84 | 0 | 0
11 651 | Posnetek končnega stanja
| ur | 25 | 0 | 0
1.2 | Čiščenje terena
12 141 | Odstranitev grmovja in dreves z debli do 10cm, ter vej na gosto porasli površini-ročno
| m2 | 24 | 0 | 0
12 151 | Posek in odstranitev drevesa z debli premera 11-30cm, ter odstranitev vej
| kom | 4 | 0 | 0
12 152 | Posek in odstranitev drevesa z debli premera 31-50cm, ter odstranitev vej
| kom | 2 | 0 | 0
12 163 | Odstranitev panja s premerom 11-30cm, z odvozom na deponijo na razdaljo nad 1000m
| kom | 4 | 0 | 0
12 166 | Odstranitev panja s premerom 31-50cm, z odvozom na deponijo na razdaljo nad 1000m
| kom | 4 | 0 | 0
1.2.2 | Odstranitev prometne signalizacije in opreme
Je ni
1.2.3 | Porušitev in odstranitev voziščnih konstrukcij
12 312 | Porušitev in odstranitev makadamskega vozišča, v debelini nad 20cm in odvoz koncesionarju za predelavo odpadkov, upoštevati stroške deponije. gradbiščna cesta do pilotne stene C in D 76x6x0,5=228m3 cesta proti hiši 45 E 44x5x0,5=110m3 cesta proti hiši 27 60x4x0,5=120m3
| m3 | 458 | 0 | 0
12 323 | Porušitev in odstranitev asfaltne plasti debeline nad 10cm v območju ceste z nakladanjem in odvoz na deponijo koncesionarja za predelavo odpadkov, upoštevati stroške deponije
priključna cesta proti hiši št.27 60x2,5=150m2 cesta proti hiši 45 E 44x4=176m2 gradbiščna cesta 62x5=310m2
| m2 | 636 | 0 | 0
12 383 | Rezanje asfaltne plasti s talno diamantno žago v d=11-15cm na stiku faz in v območju priključnih cest
| m1 | 12 | 0 | 0
1.2.4 | Porušitev in odstranitev objektov
12 426 | Porušitev in odstranitev kanalizacije iz obbetoniranih cevi s premerom do fi 40cm (z odvozom na deponijo koncesionarja za predelavo odpadkov upoštevati stroške deponije )
| m1 | 46 | 0 | 0
1.3 | Ostala preddela
1.3.1 | Omejitev prometa
1.3.2 | Pripravljalna dela pri objektih
13 223 N | Sprotne preusmeritve vode od obstoječih prepustov Vgradnja rebrastih PVC fi 300mm dolžine 46m V ceni upoštevati stabilizacijo cevi. Po končani gradnji odstranitev
| m1 | 46 | 0 | 0
13226 N | Postavitev in stabiliziranje začasnih jeklenih panelov h=2m na delovišču, za zaščito pri hišah št. 27 in 45E
| m1 | 95 | 0 | 0
13 291 | Začasna prestavitev instalacij elektroenergetskega kabelskega voda nizke napetosti (Na območju posega s strani Elektro Primorska Izvajalec naj od upravljalca pridobi in naj poda oceno)
| m1 | 80 | 0 | 0
13 293 | Začasna prestavitev instalacij Telekomovega kabelskega voda na območju objekta (Izvajalec naj od upravljalca pridobi in naj poda oceno)
| m1 | 44 | 0 | 0
13 294 | Začasna prestavitev vodovoda iz PHD in duktil cevi do fi 110mm na območju objekta Izvajalec naj od upravljalca pridobi s strani upravljalca ceno z vsemi fazonskimi komadi in navezavami)
| m1 | 72 | 0 | 0
1.3.2 | Pripravljalna dela pri objektih
13 271 | Dobava in postavitev nepremičnega delovnega odra pri izvedbi zidu na pilotni steni D višine do 5m nosilnosti 2kN/m2,
78mx 4-5m=351m2
| m2 | 351 | 0 | 0
13245 N | Prekritje streh in fasad z ceradami, za preprečitev prašenja v fazi vrtanja sider in izpihovanja, skupaj s potrebno podkonstrukcijo, zaščita dveh objektov
| m2 | 240 | 0 | 0
1.3.3 | Začasni objekti
1.4 | Predhodna dela za popravilo objektov
14 521 | Odstranitev cementnega betona z vodnim curkom pod visokim pritiskom, brez odkrivanja armature, površina vertikalna ali pod nagibom do 20° glede na vertikalo, posamična površina prereza nad 10m2, globina do 3mm (v območju vseh delovnih stikov vštevši glave pilotov s 100-150 bari z namenom, da se odstrani cementno mleko,delovni stiki se naj operejo naslednji dan po razopaženju)
| m2 | 117 | 0 | 0
| PRIPRAVLJALNA DELA SKUPAJ: |  |  | 0
2. | ZEMELJSKA DELA
2.1 | Izkopi
21 211 | Površinski izkop plodne zemlje (d= 25cm ob cesti pilotne stene in za drenaže pod hišo z deponiranjem do 200m)
3074m2x0,25=768,5m3
| m3 (raščenih) | 768.5 | 0 | 0
21329 N | Najem in uporaba težkega razpiralnega opaža nosilnosti >50kN/m2 za varovanje izkopov za dva segmenta dolžine 3,5m in višine 2m, za obdobje 30 dni
| dni | 30 | 0 | 0
21 313 | Izkop vezljive zemljine III kat. za AB gredo nad piloti, AB ploščo, podporne zidove, planiranje dna ročno, z nakladanjem in odvozom na deponijo koncesijonarja za predelavo.Upoštevati stroške deponije za predelavo zemeljskih odpadkov.
razširitev obstoječe ceste proti hiši št 27 60x(2-3m3/m1)=150m3 izkop za gradbiščno cesto 62x(1-4m3/m1)=155m3 zasek teras nad steno D 80x(4-6m3/m1)=400m3 pilotna stena C 55x(4-6m3/m1)=275m3 pilotna stena D 80x(3-6m3/m1)=360m3
| m3(raščenih) | 1340 | 0 | 0
21 384 | Izkop vezljive zemljine III kat. za odvodnjo, drenaže in jaške globine 2m z odmetom in enkratnim premetom in 20% z nakladanjem in odvozom na deponijo koncesionarja za predelavo zemeljski odpadkov do 40km upoštevati stroške deponije na strmem pobočju 10°-30°, pri čemer se za globine v ožjem delu izvede izkop z težkim razpiralnim opažem širine 140cm, kampade za vgradnjo ene cevi. Razpiralni opaž mora biti za skupno dolžino 8m planiranje dna ročno
navezave odvodnja od hiš 45a,45b, 45c,45d, 45e 162x((1,4+3)/2x(2+3)/2) =891m3 odvodnja po obstoječem jarku pri hiši 27 24x((1,4+2)/2x2) =81,6m3
| m3(raščenih) | 972.6 | 0 | 0
21 993 | Doplačilo za ročni izkop vezljive zemljine III kat. V območju glave pilotov
| m3(raščenih) | 43 | 0 | 0
2.2 | Planum temeljnih tal
22 112 | Ureditev planuma temeljnih tal v območju rekonstrukcije obstoječih cest in gradbiščne ceste,
cesta proti hiši št.27 60x3,5=210m2 cesta proti hiši 45 E 44x5,0=220m2 gradbiščna cesta 66x6=396m2
| m2 | 826 | 0 | 0
2.3 | Ločilne, drenažne in filterske plasti
2.4 | Nasipi, zasipi, klini
24113 N | Dobava in vgrajevanje kamnitega drenažnega materiala fi 30-64mm, za lokalne transporte uporaba demperja odvodnja od hiš 162x 1m3/m1=162m3 za steno C 50x1,5m3/m1=75m3 za steno D 83x(3+6m3/m1)/2=373,5m3
| m3 | 610.5 | 0 | 0
24119 N | Dobava in vgrajevanje nasipov iz naravno pridobljene kamenine 0-120mm v plasteh po 30cm in zbitih na 97% Proctorjeve gostote (Ev2≥50 MN/m2) , za gradbiščno cesto, za plato pilotiranja, po izgradnji odvoz iin vgradnja zza zidu D
plato pilotne stene C 55x(3+5m3/m1)/2=220m3+dodatek v območju jarka je 11x(2+10m3/m1)/2=66m3 Σ=286m3 plato pilotne stene D 80x(4+7m3/m1)/2=440m3 gradbiščna cesta 66x6x0,5=198m3
| m3 (vgrajeno stanje) | 1144 | 0 | 0
24216 N | Dobava in vgrajevanje nasipa spodnjega ustroja z 100% drobljencem (0-63mm) in valjanjem na Ev2=80MPa, d=25-30cm, dograditev ceste-sp.ustroj,za izravnavo nivelete in valjanje z valjarjem lastne teže min.12 ton.
priključna cesta proti hiši št.27 60x4x0,3=72m3 cesta proti hiši 45 E 44x4x0,3=52,8m3 gradbiščna cesta 62x5x0,3=93,0m3
| m3uvaljano stanje) | 217.8 | 0 | 0
24 226 | Zasip s sekundarno surovino od izkopa-strojno (izkopnega materiala iz deponije v zasip nad odvodnjo, zasip izza zidu stene C in D in meteorno kanalizacijo, z zbijanjem na 93%Proctorjeve gostote 2-3 prehodi z bagerjem v plasteh po 40-50cm)
odvodnja 162x4,25m3=688,5m3 zasip izza stene D 80x(7-14m3/m1)/2=840m3 zasip izza stene C 32x2m3/m1=60m3 zasip naravnega jarka ob hiši št.27= 136m3
| m3(vgrajeno stanje) | 1724.5 | 0 | 0
24218 N | Planiranje izkopnega materiala in planiranje pobočja nad drenažami in meteorno kanalizacijo v debelini do 0,3-1m.
| m2 | 3174 | 0 | 0
24 651 | Dodatek za delno korekcijo delovnega platoja za fazo izvedbe sider.
| m3 | 381 | 0 | 0
2.5 | Brežine in zelenice
25 111 | Humoziranje brežin brez valjanja, v debelini nad 15cm (cca 180m3 humosa je potrebno dostaviti),obvezno odstraniti vse kamne večje od 20mm
| m2 | 4074 | 0 | 0
25 151 | Doplačilo za zatravitev s semenom z dodatkom umetnih gnojil 400kg/ha
| m2 | 4074 | 0 | 0
2.7 | Piloti
27 125 | Izdelava uvrtanih kolov iz ojačanega cementnega betona sistema Benotto, premera 120cm izkop v vezljivi zemljini/zrnati kamenini , dolžine 10m do 20m ( pilotna stena C in pilotna stena D. V količini upoštevano vrtanje iz nivoja delovnega platoja. Zaradi občutljivosti terena mora biti stroj teže do 50 ton V ceno zajeti tudi vse transporte in premike med piloti.
| m1 | 548 | 0 | 0
27 125 | Izdelava uvrtanih kolov iz ojačanega cementnega betona sistema Benotto, premera 120cm izkop v vezljivi zemljini/zrnati kamenini , dolžine nad 20m ( pilotna stena C in pilotna stena D.V količini upoštevano vrtanje iz nivoja delovnega platoja. Zaradi občutljivosti terena mora biti stroj teže do 50 ton) V ceno zajeti tudi vse transporte in premike med piloti.
| m1 pilota | 106 | 0 | 0
27 162 | Obsekavanje uvrtanih kolov iz ojačanega cementnega betona, premera 120cm, višine 50cm.
| kos | 43 | 0 | 0
27184 N | Doplačilo za stojnino vrtalnega stroja v fazi podaljšanja armaturnih košev
| kom (postankov) | 30 | 0 | 0
2.8 | Zagatne stene
28 111 | Dobava, vgraditev in vzdrževanje jeklene zagatne stene (tirnice SŽ l=5-6mna rastru 1,0m (250-300kg po kom ) v območju zavarovanja platoja pilotne stene C in D, tirnice se odrežejo na konico, dolžine 30cm in zabijejo (z pnevmatskim kladivom na bageru teže cca 22-25 ton in nabijalom min. 1500kg, po izvedbi odstranitev in shramba za nadaljna dela
| kom | 126 | 0 | 0
28 112 | Dobava, vgraditev in vzdrževanje lesene zagatne stene ( na notranji strani pilotne blazine iz smerekovih pilotov fi 25-30cm l=4-6m, zabiti na razamaku 50cm,in zabijejo (z pnevmatskim kladivom na bagerju teže cca 22-25 ton in nabijalom min 1500kg ,po izvedbi odstranitev
| kos | 266 | 0 | 0
27 117 | Dobava in založitev okroglega lesa fi 20-30cm izza lesenih pilotov in tirnic odstranitev in shramba za nadaljna dela ( dolžina lesa 4-6-8m, da ne bo stik na enem mestu, hlodovina se pritrdi na pilot s žico fi 1.5mm), po izvedbi odstranitev
pilotna stena C 17m3 pilotna stena D 37m3
| m3 | 54 | 0 | 0
2.9 | Prevozi, Razprostiranje odvečne zemljine
29 127 | Prevoz materiala na deponijo koncesijonarja za predelavo 40-45km
izkop gred in odvodnja 3340,6ton izkop piloti 1189,4 ton
| ton | 4530 | 0 | 0
| ZEMELJSKA DELA IN TEMELJENJE SKUPAJ: |  |  | 0
3. | VOZIŠČNE KONSTRUKCIJE
3.1.1. | Nevezane nosilne plasti
31 134 | Dobava in izdelava nevezane nosilne plasti 100% drobljenca 0/32 v debelini 30 cm, upoštevaj finalno izravnavo(grederiranje) in uvaljan na >100MPa
cesta proti hiši št.27 60x3,5x0,3= 63,0m3 cesta proti hiši 45 E 44x4,0x0,3= 52,8m3 gradbiščna cesta 62x5,5x0,3=102,3m3
| m3(vgrajenih) | 218.1 | 0 | 0
3.1.3. | Vezane zgornje nosilne in nosilnoobrabne plasti, z bitumenskimi vezivi
31 313 | Dobava in Izdelava obrabne plasti bituminiziranega prodca zrnavosti AC 16 base B 50/70,A3 d=7cm,
cesta proti hiši št.27 60x3,0= 180,0m2 gradbiščna cesta 62x5,0= 310m2
priključna cesta pilotna stena B proti hiši 45 E316m2
| m2 | 490 | 0 | 0
31 314 | Izdelava zgornje nosilne plasti obrabne plasti bituminiziranega prodca zrnavosti 0/22mm v debelini 6cm ( AC 22 base B 50/70,A3 d=6cm), cesta proti hiši 45 E 176m2
priključna cesta pilotna stena B proti hiši 45 E316m2
| m2 | 176 | 0 | 0
3.2.2 | Vezane obrabne in zaporne plasti-bitumenski betoni
32 283 | Izdelava obrabne in zaporne plasti bitumenskega betona BB 11s iz zmesi zrn iz silikatnih kamnin in cestogradbenega bitumna v debelini 4cm (AC 11,surf B 70/100,A3 (0/11S ),d=4cm.)
| m2 | 176 | 0 | 0
32286 N | Tamponska priprava in izdelava asfaltne mulde š=50cm in globine 6cm v enaki sestavi in debelini kot cesta (AC 16 base B 50/70,A3 d=7cm)
| m1 | 72 | 0 | 0
3.2.2 | Vezane obrabne in zaporne plasti-bitumenski betoni
3.4 | Tlakovane obrabne plasti
3.5.2 | Robniki
35 236 | Dobava in vgraditev -pogreznjenih robnikov iz cementnega betona s prerezom 15/25 cm
| m1 | 82 | 0 | 0
3.5.3 | Obrobe
3.6 | Bankine
36 122 | Dobava in izdelava bankine široke 50cm iz prodca
| m1 | 236 | 0 | 0
| VOZIŠČNE KONSTRUKCIJE SKUPAJ |  |  | 0
4. | ODVODNJAVANJE
4.1 | Površinsko odvodnjavanje
4.2 | Globinsko odvodnjavanje-drenaže
42 162 | Izdelava vzdolžne in prečne drenaže iz plastičnih rebrastih cevi DKC fi 110mm, vgrajenih na 10cm sloj betona in obsuta z 0,2m3/m1, frakcije 8-16mm (perforirana 60%)
Izza pilotne blazine C 50m Izza pilotne blazine C 90m ob cesti k hišam 72m
| m1 | 212 | 0 | 0
42 163 | Izdelava vzdolžne in prečne drenaže iz plastičnih rebrastih cevi DKC fi 150mm, vgrajenih na 10cm sloj betona in obsuta z 0,2m3/m1, frakcije 8-16mm (perforirana 60%)
Izza pilotne blazine C 12m
| m1 | 12 | 0 | 0
4.3 | Globinsko odvodnjavanje-kanalizacija
43 262 | Izdelava kanalizacije iz cevi iz umetnih snovi (PVC cevi S8, svetlega premera fi 200mm na 10-15cm sloj betona C 16/20, za meteorno odvodnjo ceste in obsuta z 0,3m3/m1, frakcije 8-16mm)
| m | 24 | 0 | 0
43 263 | Izdelava kanalizacije iz cevi iz umetnih snovi (PVC cevi S8, svetlega premera fi 250mm na 10-15cm sloj betona C 16/20, za meteorno odvodnjo ceste in obsuta z 0,3m3/m1, frakcije 8-16mm)
| m | 66 | 0 | 0
43 264 | Izdelava kanalizacije iz cevi iz umetnih snovi (PVC cevi S8, svetlega premera fi 300mm na 10-15cm sloj betona C 16/20, za meteorno odvodnjo ceste in obsuta z 0,3m3/m1, frakcije 8-16mm)
| m | 78 | 0 | 0
43291 N | Obbetoniranje cevi kanalizacije v območju prečkanj ceste s cementnim betonom C 16/20, poraba 0,1-0,2m3/m1
| m3 | 4 | 0 | 0
43 541 | Doplačilo za delo med normalnim opažem, cevi za kanalizacijo premera do 30cm
| m | 78 | 0 | 0
4.4 | Jaški
44 142 | Izdelava jaška iz cementnega betona, krožnega prereza s premerom 60cm, globokega do 1,5m vgrajenega na 15cm sloj betona C25/30, skupaj z navezavo cevi, z AB prstanom in z LŽ pokrovom nosilnosti 25 ton
| kom | 6 | 0 | 0
43 825 N | Dobava in vgradnja Hauraton LŽ rešetke širine 30cm (L=5m+5m+5m), nosilnosti 40ton skupaj z AB koritom iz mešanice ojačanega cementnega betona C 30/37 PV II, XC 4,XF 4,XD 3, opaž 1m2/m1, armatura 25kg/m1 in beton d=20cm 0,25m3/m1
| m | 15 | 0 | 0
44 174 | Izdelava jaška iz cementnega betona, krožnega prereza s premerom 100cm, globokega 1,5 do 2,0m, (vgrajenega na plast betona C 16/20vgrajenega na plast betona C 16/20 z LŽ pokrovom nosilnosti 25 ton (upoštevati navezavo meteorne-drenažne kanalizacije)
| kom | 1 | 0 | 0
44 176 | Izdelava jaška iz cementnega betona, krožnega prereza s premerom 100cm, globokega 7m vgrajenega na plast betona C 16/20 z betonskim pokrovom nosilnosti 5 ton in z manjšim pokrovom fi 30cm v sredini,(upoštevati navezavo meteorne-drenažne kanalizacije),cevi jaška se naj 30cm nad koto iztoka proti zaledju navrtajo v območju drenažnega filtra, luknje fi 30mm 10kom na jašek Vtok v jašek se ne zatesni, iztok se zatesni popolonoma
| kom | 1 | 0 | 0
| ODVODNJAVANJE SKUPAJ: |  |  | 0
5. | GRADBENA IN OBRTNIŠKA DELA
5.1 | Tesarska dela
51 221 | Izdelava dvostranskega vezanega opaža, za raven temelj (pilotna blazina C , delno poševen opaž , v ceni upoštevati 22m trapeznih letev 2x1,5x2cm za navidezne rege na 6m -pilotna blazine 200m2+13m2 za "šuberje in čela ", če se bo pilotna blazina izvajala fazno (vidni beton)
| m2 | 213 | 0 | 0
51 222 | Izdelava dvostranskega vezanega opaža za ukrivljen temelj pilotno blazino D, v ceni upoštevati 36m trapeznih letev 2x1,5x2cm za navidezne rege na 6m (vidni beton)
pilotna blazina 332,5m2+15,5m2 za "šuberje in čela "=348m2 konzolna plošča 58,5m2
| m2 | 406.5 | 0 | 0
51 342 | Izdelava dvostranskega vezanega opaža za delno ukrivljen zid (za pilotno blazino D višine do 4m, v ceni upoštevati 266m trikotnih letev 2X2cm za vogale in navidezne rege na 6m (vidni beton) .Dovoljena je poligonalna izvedba iz plošč dolžine 2m)
568,6m2+7,5m2 za šubarje in čela
| m2 | 576.1 | 0 | 0
51343 N | Dobava in Izdelava dvostranskega vezanega podprtega opaža, za delno ukrivljeno krono (višine 25cm, višina podpiranja do 5m) nad zidom, upoštevati 456m trikotnih letev 2X2cm za vogale in navidezne rege na 6m krona zida stena D 65,5m2 krona zida stena C 35m2
| m2 | 100.5 | 0 | 0
51596 N | Izdelava opaža za ukrivljen trikotni utor sidrišča razvite širine: na vrhu grede 0,6m v sredini grede 0,8m
| m2 | 53.2 | 0 | 0
51598 N | Izdelava opaža za trapezni utor med fazami v prečni in vzdolžni smeri delovni stik tloris 20/30/5cm
| m1 | 89.5 | 0 | 0
51598 N | Izdelava opaža za trapezni utor med fazami delovni stik tloris 20/30/5cm, dolžine120cm
| m 1 | 4 | 0 | 0
51 731 | Izvedba opaža za izvedbo sidrnih glav za velikosti nad 0,1m2 (na pilotni steni D razvite površine 0,5-1m2, upoštevaj da je prizma trodimenzionalna prisekana piramida-predlagam izvedbo iz pločevine d=2mm-glej detajl, katera se naj na opaž privijači s štirimi vijaki in po obodu pa zatesni s silikonom )
40 kom na pilotni steni D
| kos | 31 | 0 | 0
5.2 | Dela z jeklom
52 222 | Priprava in postavitev rebrastih žic iz visokovrednega naravnega trdnega jekla B500-B s premerom do 12mm za srednje zahtevno ojačitev.(predlam podaljšanje armaturnih košev z dvema zvaroma na palico, na razmak 1,5m, zvar l=50mm, a=5mm)
armatura pilotov stene C in D 19693kg armatura blazin in stene 5021kg
| kg | 24714 | 0 | 0
52 214 | Dobava in postavitev rebrastih žic iz visokovrednega naravno trdega jekla B 500-B s premerom 14 mm in večjim za srednje zahtevno ojačitev (predlam podaljšanje armaturnih košev z dvema zvaroma na na palico, razmak 1,5m, zvar l=50mm, a=5mm)
armatura pilotov stena C in D 96717kg armatura blazin in stene 53936kg
| kg | 150653 | 0 | 0
52316 N | Dobava in postavitev mreže iz visokovrednega naravno trdega jekla M 500- s premerom do fi 10 mm (MREŽE Q 503)
| kg | 5866 | 0 | 0
52225 N | Doplačilo za podaljšanje armaturnih košev pilotov
| kom | 29 | 0 | 0
52317 N | Doplačilo za prekrivljenje armaturnih palic fi 12 izza sidrnih glav v območju, kjer sidra niso pravokotna na pilotno steno
| kom | 32 | 0 | 0
52763 N | Izvedba ozemljitve ograje z pocinkanim valjencem 30/3mm, povezanim z armaturo in ograjo
| m1 | 126 | 0 | 0
5.3 | Dela s cementnim betonom
53 121 | Dobava, priprava in vgraditev ojačanega cementnega betona C 16/20 v prerez do 0,10m3/m2/m) (obvezno površino podbetona predhodno navlažiti, beton plošče pa prekriti npr.filc in ustrezno 3-4 krat dnevno vlažiti)
temeljna blazina pilotna stena C 10m3 temeljna blazina pilotna stena D 16,6m3 pod zaledno ploščo 2,2x0,1x54,5=5,7m3
| m3 | 31.3 | 0 | 0
53 343 | Dobava, priprava in vgraditev mešanice ojačanega cementnega betona C 30/37 v pilote, (obvezno kontraktor do dna ) pilotna stena C 242mx1,25m2=302,5m3 pilotna stena D fi 120cm 335mx1,25m2= 419m3
piloti
| m3 | 721.5 | 0 | 0
53 343 | Dobava, priprava in vgraditev mešanice ojačanega cementnega betona C 30/37 v pilotno blazino, temeljno plošča in zid (obvezno površino betona prekriti npr.filc in ustrezno 3-4 krat dnevno vlažiti 7 dni)
pil.blazina nad piloti stena C =160,5m3 pil.blazina nad piloti stena D =260,5m3+9,5m3 pod krilni zid razbremenilna plošča pri steni D= 44m3 zid na steni D = 156,0m3 krona nad zidom D = 21,5m3 podbetoniranje temeljev objekta št.27 =18m3
| m3 | 670 | 0 | 0
53 612 | Doplačilo za zagotovitev kvalitete betona pilotov C 30/37 XA 1, XC 2, PV II
| m3 | 721.5 | 0 | 0
53 613 | Doplačilo za zagotovitev kvalitete betona blazine in zidov nad piloti C 30/37 XF 3, XC 2, PV II
| m3 | 670 | 0 | 0
5.4 | Zidarska in kamnoseška dela
54236 N | Izvedba kamnito betonskega zidu na eno lice iz lomljenega kamna-zmrzlinsko odporen kamen Razmerje kamen-beton 60%-40%(C 16/20), rege poglobljene 5cm in obdelane s cementno malto (1:3) obvezno beton sprotno ustrezno vlažiti
v območju naravnega jarka na steni C 13x3m3/m1=39m3 zid nad steno C 30,5x2,4m3/m1=73,2m3
| m3 | 112.2 | 0 | 0
54345 N | Izvedba kamnite obloge iz delno obdelanega klesanega kamna na betonskem zidu stene D, (obvezno rega na oblogi, kjer je v zaledju rega v betonu) d=30-40cm velikost do 30-40cm, zidano v cementni malti 1:2(pred obzidavo zid 2 dni vlažiti)
| m2 | 290.7 | 0 | 0
54532 N | Izdelava prevleke z epoxidno cementno malto v debelini 1cm na dnu vseh jaškov
| m2 | 9 | 0 | 0
54533 N | Izdelava 2kratnega + premaza jaškov z Hidrozatom 1m od spodaj navzgor
| m2 | 19.2 | 0 | 0
5.5 | Dela pri popravilu objektov
5.6 | Sidranje
56237 N | Doplačilo dodatne injektirne cevi za poinjektiranje po obodu veznega dela sidra, (cev mora imeti v območju veznega dela odprtine-luknjice fi 2-3mm na rastru 50-60mm, v fazi vgradnje osnovnega sidra morajo biti odprtine za tesnjene z gumijastimi čepki, katere bo poinjektiranje z 8-10 bari izrinilo) v območju veznega dela se bo s tem povečala presek veznega dela in s tem trenjska sila
| kom | 65 | 0 | 0
56 473 | Vrtanje vrtine, dobava, vgraditev, injektiranje in prednapenjanje injektiranje trajnega tri vrvnega geotehničnega sidra nosilnosti 500kN skladno z zahtevami EC standardov (EN 1537), dolžine 25m, vezni del 8m, v ceni upoštevaj vrtanje fi 133mm 25m (od tega cca 15m v zaglinjenem grušču in preperine in 10m v skriljavcu,delno peščenjak , upoštevaj vse premike vrtalne garniture in zaščitne kape iz prokroma napolnjene z mastjo.Sidra se napnejo na 250kN.
pilotna stena D sidra S 24kom
| kom | 24 | 0 | 0
56 474 | Vrtanje vrtine dobava, vgraditev, injektiranje in prednapenjanje trajnega tri vrvnega geotehničnega sidra nosilnosti 500kN, skladno z zahtevami nosilnosti EC standardov (EN 1537), dolžine 30m, vezni del 8m, v ceni upoštevaj vrtanje fi 133mm 30m (od tega cca 20m v zaglinjenem grušču in preperine in 10m v skriljavcu, delno peščenjak , upoštevaj vse premike vrtalne garniture in zaščitne kape iz prokroma napolnjene z mastjo.Sidra se napnejo na 250kN.
pilotna stena C sidra S 12kom pilotna stena D sidra S 14kom
| kom | 26 | 0 | 0
56 475 | Vrtanje, dobava, vgraditev iinjektiranje in prednapenjanje trajnega štiri vrvnega geotehničnega sidra zahtevami EC standardov (EN 1537), dolžine 35m, vezni del 8m, v ceni upoštevaj vrtanje fi 133mm 35m (od tega cca 25m v zaglinjenem grušču in preperine in 10m v skriljavcu,delno peščenjak , upoštevaj vse premike vrtalne garniture in zaščitne kape iz prokroma napolnjene z mastjo.Sidra se napnejo na 250kN.
pilotna stena C sidra S 8kom
| kom | 8 | 0 | 0
56483 N | Vrtanje vrtine, dobava, vgraditev, injektiranje in prednapenjanje trajnega štiri vrvnega geotehničnega sidra nosilnosti najmajn 600kN (testno ) skladno z zahtevami EC standardov (EN 1537), dolžine 25m, vezni del 8m, v ceni upoštevaj vrtanje fi 133mm 25m (od tega cca 15m v zaglinjenem grušču in preperine in 10m v skriljavcu,delno peščenjak , upoštevaj vse premike vrtalne garniture in zaščitne kape iz prokroma napolnjene z mastjo.Sidra se napnejo na 250kN.
pilotna stena D sidra TS 6 1kom
| kom | 1 | 0 | 0
56484 N | Vrtanje vrtine, dobava, vgraditev, injektiranje in prednapenjanje trajnega štiri vrvnega geotehničnega sidra nosilnosti najmajn 600kN (testno) skladno z zahtevami EC standardov (EN 1537), dolžine 30m, vezni del 8m, v ceni upoštevaj vrtanje fi 133mm 30m (od tega cca 20m v zaglinjenem grušču in preperine in 10m v skriljavcu,delno peščenjak , upoštevaj vse premike vrtalne garniture in zaščitne kape iz prokroma napolnjene z mastjo).Sidra se napnejo na 250kN.
pilotna stena C sidra TS 5 1kom pilotna stena D sidra TS 21 1kom
| kom | 2 | 0 | 0
56485 N | Vrtanje vrtine, dobava, vgraditev, injektiranje in prednapenjanje trajnega štiri vrvnega geotehničnega sidra nosilnosti najmajn 600kN (testno) skladno z zahtevami EC standardov (EN 1537), dolžine 35m, vezni del 8m, v ceni upoštevaj vrtanje fi 133mm 35m (od tega cca 25m v zaglinjenem grušču in preperine in 10m v skriljavcu,delno peščenjak , upoštevaj vse premike vrtalne garniture in zaščitne kape iz prokroma napolnjene z mastjo.Sidra se napnejo na 250kN.
pilotna stena C sidra TS 17 1kom
| kom | 1 | 0 | 0
56474 N | Vrtanje vrtine , dobava, vgraditev, injektiranje in prednapenjanje trajnega tri vrvnega geotehničnega sidra (merilno sidro) skladno z zahtevami EC standardov (EN 1537), dolžine 30m, vezni del 8m, v ceni upoštevaj vrtanje fi 133mm 30m (od tega cca 20m v zaglinjenem grušču in preperine in 10m v skriljavcu,delno peščenjak , upoštevaj vse premike vrtalne garniture in zaščitne kape iz prokroma napolnjene z mastjo.Sidra se napnejo na 250kN.
pilotna stena C MS 7 1kom pilotna stena D MS 29 1kom
| kom | 2 | 0 | 0
56475 N | Vrtanje vrtine , dobava, vgraditev, injektiranje in prednapenjanje trajnega tri vrvnega geotehničnega sidra (merilno sidro) skladno z zahtevami EC standardov (EN 1537), dolžine 35m, vezni del 8m, v ceni upoštevaj vrtanje fi 133mm 35m (od tega cca 25m v zaglinjenem grušču in preperine in 10m v skriljavcu,delno peščenjak , upoštevaj vse premike vrtalne garniture in zaščitne kape iz prokroma napolnjene z mastjo.Sidra se napnejo na 250kN.
pilotna stena C MS 19 1kom
| kom | 1 | 0 | 0
56 572 | Dobava, vgraditev kovinskih pocinkanih tulcev s spiralno armaturo na lokaciji sider, s podaljškom pocinkane pločevine fi 160mm d=0,8mm, l=1,5m in pokrov iz neerjaveče pločevine, pritrjeno s štirimi prokrom vijaki M6
| kom | 86 | 0 | 0
56 811 | Dobava, in sprotna vgraditev pasivnih sider za sidranje kamnite obloge vrtina fi 16, l=350mm in vgradnja RA fi 10 l= 600mm v expanzijsko malto 2kom /m2 vkrivljenje v ravnino rege med kamni
| kom | 462 | 0 | 0
56 878 | Doplačilo za izvedbo preiskave štiri vrvnega testnega sidra s poročilom, pilotna stena C 2 kom, pilotna stena D 2kom.
| kom | 4 | 0 | 0
56878 N | Doplačilo za popolni napenjalni preizkus pri konstrukcijskih štirvi vrvnih testnih sidrih z poročilom, pilotna stena C 2kom, pilotna stena D 3kom
| kom | 5 | 0 | 0
56833 N | Dobava in vgraditev električne merilne celice na tri vrvno sidro
| kom | 4 | 0 | 0
5.7 | Injektiranje
5.8 | Ključavničarska dela
58113 N | Dobava in vgraditev panelne ograje višine 1,25m na steno C in D
| m1 | 113 | 0 | 0
58101 N | Dobava in vgraditev varjenega spodnjega obroča na spodnjem delu armaturnega koša pilota (po detajlu teža 17kg)
| kom | 43 | 0 | 0
58 821 | Dobava in vgradnja nerjavečih merilnih čepov, vključno z navezavo na veljavno nivelmansko in trigonometersko mrežo
| kos | 5 | 0 | 0
58 911 | Dobava in vgraditev kovinske plošče z vpisanim nazivom izvajalca in letom izgradnje objekta
| kom | 1 | 0 | 0
58915 N | Dobava in vgraditev moznika na dilataciji: juvidur fi 60mm,l=750mm in vgrajena rebrasta armatura fi 36 L=1500mm
| kom | 6 | 0 | 0
5.9. | Zaščitna dela
5.9.9 | Zaščita betona s pleskanjem
5.9/2 | Hidroizolacije- cestnih objektov
59 453 | Izdelava bitumenskega premaza s hladnim bitumenskim vezivom - poraba od 0,3 do 0,4kg/m2. Premaz površin katere so v stiku z zemljino
| m2 | 814 | 0 | 0
59 842 | Zatesnitev mejnih površin - stikov med robnikom in betonom in regah na robnem vencu, na vsakih 6m širokih od 15 do 20 mm in globokih 3cm, s predhodnim premazom bližnjih površin in zapolnitvijo z zmesjo iz umetnih organskih snovi .
| m1 | 174 | 0 | 0
| GRADBENA IN OBRTNIŠKA DELA SKUPAJ: |  |  | 0
6. | OPREMA MOSTU IN CESTE
6.1 | Pokončna oprema cest
6.2 | Označbe na vozišču
6.3 | Oprema za vodenje prometa
| OPREMA SKUPAJ: |  |  | 0
7. | TUJE STORITVE
7.9. | Preskusi, nadzor in tehnična dokumentacija
79114 N | Meritve zveznosti pilotov na steni C in na steni D in izdelava poročila
| kom | 44 | 0 | 0
78 311 | Projektantski nadzor spremljava izkopa na pilotih 5kom, spremljava vrtanja sider 3 kom, potrditev sistema sidranja, pregled armature 3krat itd.
| ur | 120 | 0 | 0
7.9. | Izdelava projektov
79 100 | Projekt PID
Izdelava projekta izvedenih del (PID) v štirih tiskanih izvodih in aktivni elektronski verziji
| kpl | 1 | 0 | 0
| TUJE STORITVE SKUPAJ: |  |  | 0
9. | RAZNO
91 111 | Razna manjša in nepredvidena dela 10% vrednosti ostalih postavk, katera se potrdijo skupaj z investitorjem, projektantom, inženirjem (lokalna sprememba temeljenja, dodatni stroški prestavitve in prevezave komunalnih vodov obračun po dejanskih stroških, itd) |  |  | 0
| RAZNO SKUPAJ: |  |  | 0
Opomba:Ta predračun zajema,konstrukcijo in nadgradnjo ceste

## OBJEKT-MOP Rekapitulacija
REKAPITULACIJA
01. PRIPRAVLJALNA DELA |  | 0
02. ZEMELJSKA DELA |  | 0
03. VOZIŠČNE KONSTRUKCIJE |  | 0
04. ODVODNJAVANJE |  | 0
05. GRADBENA IN OBRTNIŠKA DELA |  | 0
06. OPREMA |  | 0
07. TUJE STORITVE |  | 0
09. RAZNO |  | 0
SKUPAJ |  | 0
kom. popust |  | 0
SKUPAJ |  | 0
22% DDV |  | 0
SKUPAJ |  | 0
Sestavil:
Maribor, september 2020 | Metod Krajnc,dipl ing.gr.

## JR
POPIS DEL
A) | Pripravljalna dela
01. | Trasiranje | m | 145 | 0 | 0
02. | Priprava materiala | m | 145 | 0 | 0
03. | Zavarovanje gradbišča | m | 145 | 0 | 0
B) | Gradbena dela
01. | Betonski montažni temelj
dim.0.7×0.7×1.0 m
dobava, izkop in postavitev,komplet z
vstavljenimi cevmi fi 80mm za uvod in
izvod kablov,ter vgrajenimi 4 pocinkanimi
| vijaki za pritrditev siderne plošče | kom | 7 | 0 | 0
02. | Kombinirani ročno/strojni (30/70%)
izkop in zasip kabelskega jarka v
(zasip-nabijanje v plasteh po 20 cm)
| zemljišču III.kat.dim: 0.40 x 0.8 m | m | 120 | 0 | 0
03. | Kombinirani ročno/strojni (30/70%)
izkop kabelskega jarka v zemljišču
III.kat.dim: 0.40 x 1.0 m,obbeto-
niranje cevi PC-E/70(beton MB10)
| ter ponovni zasip (nabijanje…) | m | 50 | 0 | 0
04. | Dobava materiala in izvedba kabelske
kanalizacije po gramozu z vsemi
pripadajočimi certifikati,planiranje podlage,
dobava in polaganje STIGMAFLEX cevi
fi 70 z vlečno Fe žico ter zasip cevi z
zemljo, z zbijanjem na 93-97%
| prostorske gostote ter zasaditev terena | m | 170 | 0 | 0
05. | Dobava in polaganje opozorilnega
| traku | m | 170 | 0 | 0
06. | Dobava in polaganje GAL zaščite | m | 170 | 0 | 0
07. | Izdelava kabelske blazine
iz mivke ali presejane zemlje
| za jarek dim: 0.4 x 0.8 m (dolžine 120m) | m3 | 9.6 | 0 | 0
C) | Montažna dela
01. | Dobava in montaža
tipskih (vroče cinkani) reducirnih
kandelabrov h=8m ,komplet s priključno
| omarico,varovalko, sponkami in ožičenjem | kom | 7 | 0 | 0
03. | Dobava in montaža sidrne plošče
| z pocinkanimi vijaki | kom | 7 | 0 | 0
04. | Dobava in polaganje kabla :
| - NAYY-J 4x16+2,5mm - 0,6/1kV | m | 247 | 0 | 0
| - NYY-J 4x1,5mm - 0,6/1kV | m | 56 | 0 | 0
05. | Dobava in izdelava kabelskih
| končnikov (povitje) in priključitev | kom | 14 | 0 | 0
06. | Dobava in montaža svetilk kot napr.: tip AEROLITE ECO ME s sijalko1xLED 3000K/49W-5806 lm, komplet z instalacijo NYM 4×1,5mm2 in priključnim setom PVE 4/25-1 Stanovnik | kom | 5 | 0 | 0
07. | Dobava in montaža svetilk kot napr.: tip AEROLITE ECO PX-R s sijalko1xLED 3000K/49W-6237 lm, komplet z instalacijo NYM 4×1,5mm2 in priključnim setom PVE 4/25-1 Stanovnik | kom | 2 | 0 | 0
08. | Dobava in polaganje pocinkanega
| valjanca 25 * 4 mm (Cu vrv 35mm2) | m | 220 | 0 | 0
09. | Dobava oz. izvedba priključka
ozemljitve na kandelaber
| s P/Y 35mm 400 V in FeZn valjancem | kom | 7 | 0 | 0
10. | Dobava in montaža INOX nosilca za zastave (3kom) | kom | 7 | 0 | 0
11. | Dobava in montaža prostostoječe omarice RCR tipska dvodelna z dvojnimi vrati tip POL 107/2T;2x500/700/300, "Schrack" na tipskem podstavku z opremo: - 1 kos števec 230/400V,5-85A - 1 kos varovalke 3x20A -3 kos pren. odvodniki - 1 kos gl. stikalo -1 kos FID 25/0,3A -1 kos kontaktor 230V,25A -8 kos avt. varovalka -1 kos foto rele -1 kos foto senzor -1 kos stikalo 1-0-2,230V,10A | kpl | 1 | 0 | 0
12. | Dobava in montaža samolepilnih nalepk
za označitev kandelabrov cestne
| razsvetljave | kom | 7 | 0 | 0
D) | Zaključna dela
01. | Snemanje in izris kabelske
| trase za kataster | m | 145 | 0 | 0
02. | Kontrolne meritve:
| - osvetljenosti oz. svetlosti | kom | 1 | 0 | 0
- galvanskih stikov
| ozem.in izol. upor. | kom | 1 | 0 | 0
03. | Izdaja certifikata za svetilke | kpl | 1 | 0 | 0
04. | Izdelava PID dokumentacije; Izdelava projekta izvedenih del (PID) v štirih tiskanih izvodih in aktivni elektronski verziji | kpl | 1 | 0 | 0
05. | Nadzor nad izvedbo elektro del s strani upravljavca | ura | 10 | 0 | 0
06. | Projektantski nadzor | ura | 20 | 0 | 0
07. | Izdelava BCP-banke cestnih podatkov | kom | 1 | 0 | 0
REKAPITULACIJA CR :
A) | Pripravljalna dela |  |  |  | 0
B) | Gradbena dela |  |  |  | 0
C) | Montažna dela |  |  |  | 0
D) | Zaključna dela |  |  |  | 0
| Nepredvidena dela 10% |  |  |  | 0
| SKUPAJ |  |  |  | 0
E) | DDV 22% |  |  |  | 0
| SKUPAJ (EUR): |  |  |  | 0

## CESTA
PROJEKTANTSKI PREDRAČUN
Št. |  | Šifra | OPIS DELA | Enota | Količina | Cena | VREDNOST
|  | 6.0 | PROMETNA OPREMA CESTE
1 |  | 62 112 | Izdelava tankoslojne vzdolžne označbe na vozišču z enokomponentno belo barvo, vključno 250 g/m2 posipa z drobci / kroglicami stekla, strojno, debelina plasti suhe snovi 200 m, širina črte 12 cm | m' | 640 | 0 | 0
2 |  | 62 251 | Doplačilo za izdelavo prekinjenih vzdolžnih označb na vozišču, širina črte 12 cm | m' | 110 | 0 | 0
3 |  | 62 162 | Izdelava tankoslojne prečne in ostalih označb na vozišču z enokomponentno belo barvo, vključno 250 g/m2 posipa z drobci / kroglicami stekla, strojno, debelina plasti suhe snovi 250 m, širina črte 50 cm - prehodi , prečne črte | m2 | 17 | 0 | 0
4 |  | 62 224 | Izdelava tankoslojne prečne in ostalih označb na vozišču z enokomponentno rumeno barvo, vključno 250 g/m2 posipa z drobci / kroglicami stekla, strojno, debelina plasti suhe snovi 200 m, površina označbe nad 1,5 m2 | m2 | 22 | 0 | 0
5 |  | 61 124 | Izdelava temelja iz cementnega betona C 12/15, globine 80 cm, premera 50 cm | kos | 11 | 0 | 0
6 |  | 61 217 | Dobava in vgraditev stebrička za prometni znak iz vroče cinkane jeklene cevi s premerom 64 mm, dolge 3500 mm | kos | 11 | 0 | 0
7 |  | 61 724 | Dobava in pritrditev prometnega znaka, podloga iz aluminijaste pločevine, znak z odsevno barvo-folijo 1. vrste, velikost od 0,21 do 0,40 m2 (2433, 2433) | kos | 2 | 0 | 0
8 |  | 61 724 | Dobava in pritrditev prometnega znaka, podloga iz aluminijaste pločevine, znak z odsevno barvo-folijo 2. vrste, velikost od 0,21 do 0,40 m2 (2431, 2431, 4801) | kos | 3 | 0 | 0
9 |  | 61 412 | Dobava in pritrditev trikotnega prometnega znaka, podloga iz aluminjaste pločevine, znak z odsevno folijo 1. vrste, dolžina stranice a = 900 mm (1101) | kos | 1 | 0 | 0
10 |  | 61 931 | Prestavitev obstoječih prometnih znakov (3401, 3403, 2102) | kos | 5 | 0 | 0
11 | N |  | Nabava in namestitev tipskega nadstreška avtobusnega postajališča skupaj z vso opremo, košem in tablo. | pav | 1 | 0 | 0
|  | 6.0 | OPREMA SKUPAJ: |  |  |  | 0
REKAPITULACIJA prometne opreme ceste
|  | 6 | OPREMA CESTE |  |  |  | 0
|  |  | SKUPAJ : |  |  |  | 0
|  |  | DDV 22% |  |  |  | 0
|  |  | VSE SKUPAJ evro: |  |  |  | 0

## SKUPNA REKAPITULACIJA
SKUPNA REKAPITULACIJA
OBJEKT - DRSI | 0
OBJEKT - MOP | 0
JAVNA RAZSVETLJAVA | 0
CESTA | 0
SKUPAJ | 0
DDV 22% | 0
SKUPAJ Z DDV | 0