## Rekapitulacija
| REKAPITULACIJA | [5 empty] | REKAPITULACIJA | [5 empty] | REKAPITULACIJA
PROJEKTANTSKI PREDRAČUN | [5 empty] | PROJEKTANTSKI PREDRAČUN | [5 empty] | PROJEKTANTSKI PREDRAČUN
Rekonstrukcija dela regionalne ceste in izgradnja kolesarskih površin | [5 empty] | Rekonstrukcija dela regionalne ceste in izgradnja kolesarskih površin | [5 empty] | Rekonstrukcija dela regionalne ceste in izgradnja kolesarskih površin
R2-438/1307 Trate-Gornja Radgona | [5 empty] | R2-438/1307 Trate-Gornja Radgona | [5 empty] | R2-438/1307 Trate-Gornja Radgona
od km 6+144.212 do km 8+855.078 (L=2710,866 m) | [5 empty] | od km 6+144.212 do km 8+855.078 (L=2710,866 m) | [5 empty] | od km 6+144.212 do km 8+855.078 (L=2710,866 m)
[6 empty] | "delež DRR" | [5 empty] | "delež Občina Apače"
|  |  | Vrednost | DDV | SKUPAJ Z DDV |  |  |  | Vrednost | DDV | SKUPAJ Z DDV |  |  |  | Vrednost | DDV | SKUPAJ Z DDV
1 |  | REGIONALNA CESTA | 4000 | 880 | 4880 | 1 |  | REGIONALNA CESTA | 5466 | 1202.52 | 6668.52 | 1 |  | REGIONALNA CESTA | 0 | 0 | 0
2 |  | KOLESARSKE POVRŠINE | 2750 | 605 | 3355 | 2 |  | KOLESARSKE POVRŠINE | 825 | 181.5 | 1006.5 | 2 |  | KOLESARSKE POVRŠINE | 1925 | 423.5 | 2348.5
3 |  | AVTOBUSNA POSTAJALIŠČA | 1750 | 385 | 2135 | 3 |  | AVTOBUSNA POSTAJALIŠČA | 0 | 0 | 0 | 3 |  | AVTOBUSNA POSTAJALIŠČA | 1750 | 385 | 2135
4 |  | JAVNA RAZSVETLJAVA | 2000 | 440 | 2440 | 4 |  | JAVNA RAZSVETLJAVA | 1000 | 220 | 1220 | 4 |  | JAVNA RAZSVETLJAVA | 1000 | 220 | 1220
5 |  | UREDITEV GRADBIŠČA IN ZAGOTAVLJANJE VARNOSTI IN ZDRAVJA NA GRADBIŠČU | 0 | 0 | 0 | 5 |  | UREDITEV GRADBIŠČA IN ZAGOTAVLJANJE VARNOSTI IN ZDRAVJA NA GRADBIŠČU | 0 | 0 | 0 | 5 |  | UREDITEV GRADBIŠČA IN ZAGOTAVLJANJE VARNOSTI IN ZDRAVJA NA GRADBIŠČU | 0 | 0 | 0
6 |  | VODENJE IN ZAVAROVANJE PROMETA V ČASU GRADNJE | 40000 | 8800 | 48800 | 4 |  | VODENJE IN ZAVAROVANJE PROMETA V ČASU GRADNJE | 40000 | 8800 | 48800 | 4 |  | VODENJE IN ZAVAROVANJE PROMETA V ČASU GRADNJE | 0 | 0 | 0
7 |  | ODSEK GUBČEVA - LACKOVA | 1500 | 330 | 1830
8 |  | ODSEK SEGOVCI - LUTVERCI | 6250 | 1375 | 7625
| 6.1 | Kolesarska pot | 3250 | 715 | 3965
| 6.2 | Gradnja brvi | 2750 | 605 | 3355
| 6.3 | Cestna razsvetljava in elektro inštalacije | 250 | 55 | 305
9 |  | PREHOD GORNJA RADGONA | 0 | 0 | 0
| 7.1 | Javna razsvetljava | 0 | 0 | 0
| 7.2 | Semaforizacija | 0 | 0 | 0
10 |  | NEPREDVIDENA DELA 10% | 5825 | 1281.5 | 7106.5
|  | SKUPAJ | 64075 | 14096.5 | 78171.5 |  |  | SKUPAJ | 47291 | 10404.02 | 57695.02 |  |  | SKUPAJ | 4675 | 1028.5 | 5703.5

## Monitoring_Splošno
SPLOŠNO:
Dela je izvajati po projektni dokumentaciji, v skladu z veljavnimi tehničnimi predpisi ,
normativi in standardi ob upoštevanju zahtev iz varstva pri delu.
V enotnih cenah morajo biti zajeti vsi stroški po Splošnih tehničnih pogojih.
Opomba: Vsa rušenja vključujejo odvoz na ustrezno deponijo
Vsi odstranjeni materiali vključujejo odvoz na ustrezno deponijo s plačilom prispevka.
Vse postavke za izkope zajemajo izkop, nakladanje na kamion in odvoz na deponijo do 20km.
Vsi vgrajeni materiali vključujejo tudi dobavo.
V enotni ceni finega asfalta je potrebno zajeti tudi pobrizg z bitumensko emulzijo (0,5kg/m2) in čiščenje vozišča.
Vsi pokrovi jaškov v vozišču vključujejo dobavo z AB obročem.
Vsi hladni stiki na obrabni plasti morajo biti obdelani z bitumensko lepilno zmesjo
V ceni je upoštevati notranjo kontrolo (tekoče preiskave)
Varovanje in zaščita okolja pri gradnji
- Za začasne prometne in gradbene površine ter začasne deponije gradbenega materiala.
naj se prednostno uporabijo obstoječe infrastrukturne in druge manipulativne površine
Te površine morajo biti določene pred začetkom izvedbe.
- Na gradbišču se sme uporabljati le tehnično brezhibna vozila in gradbeno mehanizacijo.
- Na vplivnem območju površinskih vodotokov se ne sme uporabljati gradbenih materialov, ki lahko vsebujejo nevarne spojine, kot so organske spojine, toksične kovine in druge sestavina (npr. snovi, ki spremenijo osnovne lastnosti in povečajo obremenitve vode glede na merila kemijskega stanja). Prav tako ne sme priti do razlitja cementnih in apnenih mešanic v vodo.
- Posegi v strugo brežine vodotoka med izvedbo pogodbenih del so dovoljeni le v predvidenem obsegu. Gradbena naj se izvajajo ob nizkem vodostaju vodotokov. Izvajajo naj se tako, da v vodotoku ne nastanejo razmere neprekinjene kalnosti (povišane vsebnosti suspendiranih snovi).
Ravnanje z odpadki
- Na gradbišču je potrebno zagotoviti ustrezno ravnanje z odpadki skladno z Uredbo o ravnanju z odpadki, ki nastanejo pri gradbenih delih.
- Nevarne odpadke je potrebno zbirati ločeno in jih predajati pooblaščeni organizaciji za zbiranje ali obdelavo nevarnih odpadkov, kar mora biti ustrezno evidentirano. Začasno skladiščenje nevarnih odpadkov biti urejeno tako, da je preprečen direktni vnos, izpiranje ali izluževanje nevarnih kemikalij v tla in vode-skladiščne posode morajo biti zaprte in odporne na skladiščene nevarne odpadke ter ustrezno označene (naziv odpadka, klasifikacijska številka odpadka).
- Z odpadki, ki vsebujejo azbest, je potrebno ustrezno ravnati, skladno z Uredbo o ravnanju z odpadki, ki vsebujejo azbest.
Kulturna dediščina
- Objekte in območja kulturne dediščine, ki se nahajajo v neposredni bližini ali znotraj območja gradnje, je potrebno varovati pred poškodbami ali uničenjem.
- Čez objekte in območja KD ne smejo potekati gradbiščne poti, obvozi, vanje ne smejo biti premaknjene potrebne premaknitve komunalne, energetske in telekomunikacijske infrastrukture.
Narava
- Pri pripravi osnovnega terminskega plana je potrebno upoštevati časovne omejitve z vidika varstva prostoživečih živali:
- Ni dovoljeno izvajati del, ki lahko povzročijo kalnost vodotoka.
Kakovost zraka
- Upoštevati je potrebno določila Uredbe o preprečevanju in zmanjšanju emisije delcev z gradbišča (Ur. list RS, št. 21/11).
- Ukrepi za zmanjševanje emisij prašnih delcev morajo vključevati predvsem naslednje ukrepe:
- preprečevanje prašenja z odkritih delov območja gradbišča; ukrep zahteva redno vlaženje in čiščenje gradbiščnih in manipulativnih površin.
- redno čiščenje prometnih površin na območju urejanja in javnih prometnih površin. Ukrep vključuje čiščenje in vlaženje gradbiščnih poti, čiščenje mehanizacije in tovornih vozil na območju prehodov iz gradbiščnih platojev na transportne ceste.
- upoštevanje emisijskih norm v skladu s predpisi, ki urejajo področje emisij pri začasnih gradbenih objektih, gradbeni mehanizaciji in transportnih sredstvih.

## Regionalna cesta
PROJEKTANTSKI PREDRAČUN | [6 empty] | PROJEKTANTSKI PREDRAČUN | [6 empty] | PROJEKTANTSKI PREDRAČUN
REKONSTRUKCIJA DELA REGIONALNE CESTE | [6 empty] | REKONSTRUKCIJA DELA REGIONALNE CESTE | [6 empty] | REKONSTRUKCIJA DELA REGIONALNE CESTE
R2-438/1307 Trate-Gornja Radgona | [6 empty] | R2-438/1307 Trate-Gornja Radgona | [6 empty] | R2-438/1307 Trate-Gornja Radgona
od km 6+144.212 do km 8+855.078 (L=2710,866 m) | [6 empty] | od km 6+144.212 do km 8+855.078 (L=2710,866 m) | [6 empty] | od km 6+144.212 do km 8+855.078 (L=2710,866 m)
[7 empty] | delež DRR | [6 empty] | delež Občina Apače
REKAPITULACIJA | [6 empty] | REKAPITULACIJA | [6 empty] | REKAPITULACIJA
[6 empty] | vrednost | [6 empty] | vrednost | [6 empty] | vrednost
I. |  | PREDDELA |  |  |  | 0 | I. |  | PREDDELA |  |  |  | 1466 | I. |  | PREDDELA |  |  |  | 0
II. |  | ZEMELJSKA DELA |  |  |  | 0 | II. |  | ZEMELJSKA DELA |  |  |  | 0 | II. |  | ZEMELJSKA DELA |  |  |  | 0
III. |  | VOZIŠČNE KONSTRUKCIJE |  |  |  | 0 | III. |  | VOZIŠČNE KONSTRUKCIJE |  |  |  | 0 | III. |  | VOZIŠČNE KONSTRUKCIJE |  |  |  | 0
IV. |  | ODVODNJAVANJE CESTNIH METEORNIH VOD |  |  |  | 0 | IV. |  | ODVODNJAVANJE CESTNIH METEORNIH VOD |  |  |  | 0 | IV. |  | ODVODNJAVANJE CESTNIH METEORNIH VOD |  |  |  | 0
V. |  | OPREMA CESTE |  |  |  | 0 | V. |  | OPREMA CESTE |  |  |  | 0 | V. |  | OPREMA CESTE |  |  |  | 0
VI. |  | OSTALE STORITVE |  |  |  | 4000 | VI. |  | OSTALE STORITVE |  |  |  | 4000 | VI. |  | OSTALE STORITVE |  |  |  | 0
|  | SKUPAJ |  |  |  | 4000 |  |  | SKUPAJ |  |  |  | 5466 |  |  | SKUPAJ |  |  |  | 0
|  | DDV - 22% |  |  |  | 880 |  |  | DDV - 22% |  |  |  | 1202.52 |  |  | DDV - 22% |  |  |  | 0
|  | VSE SKUPAJ |  |  |  | 4880 |  |  | VSE SKUPAJ |  |  |  | 6668.52 |  |  | VSE SKUPAJ |  |  |  | 0
I. |  | PREDDELA |  |  |  |  | I. |  | PREDDELA |  |  |  |  | I. |  | PREDDELA
zap. št. | šifra | Opis postavke | em | kol. | cena/ enoto | Vrednost (EUR) | zap. št. | šifra | Opis postavke | em | kol. | cena/ enoto | Vrednost (EUR) | zap. št. | šifra | Opis postavke | em | kol. | cena/ enoto | Vrednost (EUR)
1. 01 | 11 121 | Obnova in zavarovanje zakoličbe osi trase ostale javne ceste v ravninskem terenu | m | 2710 |  | 0 | 1. 01 | 11 121 | Obnova in zavarovanje zakoličbe osi trase ostale javne ceste v ravninskem terenu | m | 2710 |  | 0 | 1. 01 | 11 121 | Obnova in zavarovanje zakoličbe osi trase ostale javne ceste v ravninskem terenu | m |  |  | 0
1. 02 | 11 131 | Obnova in zavarovanje zakoličbe trase komunalnih vodov v ravninskem terenu (ELEKTRIKA, catv, Telekom, vodovod, kanalizacija,… | km | 3,60 |  | 0 | 1. 02 | 11 131 | Obnova in zavarovanje zakoličbe trase komunalnih vodov v ravninskem terenu (ELEKTRIKA, catv, Telekom, vodovod, kanalizacija,… | km | 3,60 |  | 0 | 1. 02 | 11 131 | Obnova in zavarovanje zakoličbe trase komunalnih vodov v ravninskem terenu (ELEKTRIKA, catv, Telekom, vodovod, kanalizacija,… | km |  |  | 0
1. 03 | 11 221 | Postavitev in zavarovanje prečnega profila ostale javne ceste (cesta) ravninskem terenu | kos | 150 |  | 0 | 1. 03 | 11 221 | Postavitev in zavarovanje prečnega profila ostale javne ceste (cesta) ravninskem terenu | kos | 150 |  | 0 | 1. 03 | 11 221 | Postavitev in zavarovanje prečnega profila ostale javne ceste (cesta) ravninskem terenu | kos |  |  | 0
1. 04 | 0 | Zakoličba detajlnih točk (krivine, …) | kos | 45 |  | 0 | 1. 04 | 0 | Zakoličba detajlnih točk (krivine, …) | kos | 45 |  | 0 | 1. 04 | 0 | Zakoličba detajlnih točk (krivine, …) | kos |  |  | 0
1. 05 | 12 322 | Porušitev in odstranitev asfaltne plasti v debelini od 6 do 10 cm, z odvozom na lastno deponijo izvajalca | m2 | 781 |  | 0 | 1. 05 | 12 322 | Porušitev in odstranitev asfaltne plasti v debelini od 6 do 10 cm, z odvozom na lastno deponijo izvajalca | m2 | 781 |  | 0 | 1. 05 | 12 322 | Porušitev in odstranitev asfaltne plasti v debelini od 6 do 10 cm, z odvozom na lastno deponijo izvajalca | m2 |  |  | 0
1. 06 | 12 323 | Porušitev in odstranitev asfaltne plasti v debelini nad 10 cm, z odvozom na lastno deponijo izvajalca | m2 | 14905 |  | 0 | 1. 06 | 12 323 | Porušitev in odstranitev asfaltne plasti v debelini nad 10 cm, z odvozom na lastno deponijo izvajalca | m2 | 14905 |  | 0 | 1. 06 | 12 323 | Porušitev in odstranitev asfaltne plasti v debelini nad 10 cm, z odvozom na lastno deponijo izvajalca | m2 |  |  | 0
1. 07 | 12 382 | Rezanje asfaltne plasti s talno diamantno žago, debele 6 do 10 cm | m | 51,50 |  | 0 | 1. 07 | 12 382 | Rezanje asfaltne plasti s talno diamantno žago, debele 6 do 10 cm | m | 51,50 | 4 | 206 | 1. 07 | 12 382 | Rezanje asfaltne plasti s talno diamantno žago, debele 6 do 10 cm | m |  |  | 0
1. 08 | 12 374 | Rezkanje asfaltne krovne plasti v debelini nad 10 cm, brez odvoza, z razgrinjanjem in utrjevanjem na trasi | m2 | 61 |  | 0 | 1. 08 | 12 374 | Rezkanje asfaltne krovne plasti v debelini nad 10 cm, brez odvoza, z razgrinjanjem in utrjevanjem na trasi | m2 | 61 | 4 | 244 | 1. 08 | 12 374 | Rezkanje asfaltne krovne plasti v debelini nad 10 cm, brez odvoza, z razgrinjanjem in utrjevanjem na trasi | m2 |  |  | 0
1. 09 | 12 282 | Odstranitev prometnega znaka s stranico/premerom 600 mm na enem podstavku z odvozom na lastno deponijo izvajalca | kos | 16 |  | 0 | 1. 09 | 12 282 | Odstranitev prometnega znaka s stranico/premerom 600 mm na enem podstavku z odvozom na lastno deponijo izvajalca | kos | 16 | 4 | 64 | 1. 09 | 12 282 | Odstranitev prometnega znaka s stranico/premerom 600 mm na enem podstavku z odvozom na lastno deponijo izvajalca | kos |  |  | 0
1. 10 | 12 391 | Porušitev betonskih cestnih robnikov in obrob, nakladanje in odvoz na lastno deponijo izvajalca | m | 238 |  | 0 | 1. 10 | 12 391 | Porušitev betonskih cestnih robnikov in obrob, nakladanje in odvoz na lastno deponijo izvajalca | m | 238 | 4 | 952 | 1. 10 | 12 391 | Porušitev betonskih cestnih robnikov in obrob, nakladanje in odvoz na lastno deponijo izvajalca | m |  |  | 0
1. 11 | 12 411 | Porušitev in odstranitev prepusta iz cevi s premerom do 60 cm, z odvozom na lastno deponijo izvajalca | m | 31 |  | 0 | 1. 11 | 12 411 | Porušitev in odstranitev prepusta iz cevi s premerom do 60 cm, z odvozom na lastno deponijo izvajalca | m | 31 |  | 0 | 1. 11 | 12 411 | Porušitev in odstranitev prepusta iz cevi s premerom do 60 cm, z odvozom na lastno deponijo izvajalca | m |  |  | 0
1. 12 | 12 435 | Porušitev in odstranitev glave prepusta s premerom do 60 cm, z nakladanjem in odvozom na lastno deponijo izvajalca | kom | 10 |  | 0 | 1. 12 | 12 435 | Porušitev in odstranitev glave prepusta s premerom do 60 cm, z nakladanjem in odvozom na lastno deponijo izvajalca | kom | 10 |  | 0 | 1. 12 | 12 435 | Porušitev in odstranitev glave prepusta s premerom do 60 cm, z nakladanjem in odvozom na lastno deponijo izvajalca | kom |  |  | 0
1. 13 | 12 476 | Porušitev in odstranitev AB paraboličnega prepusta, ali temeljev izcementnega betona, z odvozom na lastno deponijo izvajalca (izkopi, nakladanje, deponiranje, …) | m3 | 8 |  | 0 | 1. 13 | 12 476 | Porušitev in odstranitev AB paraboličnega prepusta, ali temeljev izcementnega betona, z odvozom na lastno deponijo izvajalca (izkopi, nakladanje, deponiranje, …) | m3 | 8 |  | 0 | 1. 13 | 12 476 | Porušitev in odstranitev AB paraboličnega prepusta, ali temeljev izcementnega betona, z odvozom na lastno deponijo izvajalca (izkopi, nakladanje, deponiranje, …) | m3 |  |  | 0
1. 14 | 12 261 | Demontaža plastičnega smernika z odvozom na lastno deponijo izvajalca | kom | 91 |  | 0 | 1. 14 | 12 261 | Demontaža plastičnega smernika z odvozom na lastno deponijo izvajalca | kom | 91 |  | 0 | 1. 14 | 12 261 | Demontaža plastičnega smernika z odvozom na lastno deponijo izvajalca | kom |  |  | 0
1. 15 | 12 498 | Porušitev in odstranitev peskolova ali požiralnika iz PE, PVC ali BC cevi premera do 500 mm z nakladanjem in odvozom na lastno deponijo izvajalca | kom | 3 |  | 0 | 1. 15 | 12 498 | Porušitev in odstranitev peskolova ali požiralnika iz PE, PVC ali BC cevi premera do 500 mm z nakladanjem in odvozom na lastno deponijo izvajalca | kom | 3 |  | 0 | 1. 15 | 12 498 | Porušitev in odstranitev peskolova ali požiralnika iz PE, PVC ali BC cevi premera do 500 mm z nakladanjem in odvozom na lastno deponijo izvajalca | kom |  |  | 0
1. 16 | 12 498 | Porušitev in odstranitev meteorne odvodnje iz PE, PVC ali BC cevi premera do 300 mm vglobini do 1,20m, z nakladanjem in odvozom na lastno deponijo izvajalca | m | 45 |  | 0 | 1. 16 | 12 498 | Porušitev in odstranitev meteorne odvodnje iz PE, PVC ali BC cevi premera do 300 mm vglobini do 1,20m, z nakladanjem in odvozom na lastno deponijo izvajalca | m | 45 |  | 0 | 1. 16 | 12 498 | Porušitev in odstranitev meteorne odvodnje iz PE, PVC ali BC cevi premera do 300 mm vglobini do 1,20m, z nakladanjem in odvozom na lastno deponijo izvajalca | m |  |  | 0
1. 17 | 76 441 | Dobava in vgraditev hidranta (prestavitev hidranta za L= 2 m, z vsem potrebnim delom in materialom (izkopi, demontaža, montaža, …) | kom | 2 |  | 0 | 1. 17 | 76 441 | Dobava in vgraditev hidranta (prestavitev hidranta za L= 2 m, z vsem potrebnim delom in materialom (izkopi, demontaža, montaža, …) | kom | 2 |  | 0 | 1. 17 | 76 441 | Dobava in vgraditev hidranta (prestavitev hidranta za L= 2 m, z vsem potrebnim delom in materialom (izkopi, demontaža, montaža, …) | kom |  |  | 0
1. 18 | 12 221 | Demontaža obvestilne table s površino do 1 m2 (naselje, …) | kos | 8 |  | 0 | 1. 18 | 12 221 | Demontaža obvestilne table s površino do 1 m2 (naselje, …) | kos | 8 |  | 0 | 1. 18 | 12 221 | Demontaža obvestilne table s površino do 1 m2 (naselje, …) | kos |  |  | 0
1. 19 | 00 000 | Prestavitev CTV ormarice v dolžini 4 m z vsem pomožnim materialom in delom | kos | 3 |  | 0 | 1. 19 | 00 000 | Prestavitev CTV ormarice v dolžini 4 m z vsem pomožnim materialom in delom | kos | 3 |  | 0 | 1. 19 | 00 000 | Prestavitev CTV ormarice v dolžini 4 m z vsem pomožnim materialom in delom | kos |  |  | 0
|  | PREDDELA SKUPAJ |  |  |  | 0 |  |  | PREDDELA SKUPAJ |  |  |  | 1466 |  |  | PREDDELA SKUPAJ |  |  |  | 0
II. |  | ZEMELJSKA DELA |  |  |  |  | II. |  | ZEMELJSKA DELA |  |  |  |  | II. |  | ZEMELJSKA DELA
2. 01 | 12 317 | Odkop humuzirane/zatravljene bankine, široke nad 1,20 m z nakladanjem in odvozom pooblaščenemu zbiralcu | m2 | 3252 |  | 0 | 2. 01 | 12 317 | Odkop humuzirane/zatravljene bankine, široke nad 1,20 m z nakladanjem in odvozom pooblaščenemu zbiralcu | m2 | 3252 |  | 0 | 2. 01 | 12 317 | Odkop humuzirane/zatravljene bankine, široke nad 1,20 m z nakladanjem in odvozom pooblaščenemu zbiralcu | m2 |  |  | 0
2. 02 | 21 112 | Površinski izkop plodne zemlje - 1 kategorije v debelini 0,15 m, širine 0 do 7,00 m - strojno z nakladanjem in odvozom na deponijo ob trasi | m3 | 1359 |  | 0 | 2. 02 | 21 112 | Površinski izkop plodne zemlje - 1 kategorije v debelini 0,15 m, širine 0 do 7,00 m - strojno z nakladanjem in odvozom na deponijo ob trasi | m3 | 1359 |  | 0 | 2. 02 | 21 112 | Površinski izkop plodne zemlje - 1 kategorije v debelini 0,15 m, širine 0 do 7,00 m - strojno z nakladanjem in odvozom na deponijo ob trasi | m3 |  |  | 0
2. 03 | 21 112 | Površinski izkop plodne zemlje - 1 kategorije v debelini 0,15 m, širine od 0 do 7,00 m - strojno z odrivom do 5m | m3 | 250 |  | 0 | 2. 03 | 21 112 | Površinski izkop plodne zemlje - 1 kategorije v debelini 0,15 m, širine od 0 do 7,00 m - strojno z odrivom do 5m | m3 | 250 |  | 0 | 2. 03 | 21 112 | Površinski izkop plodne zemlje - 1 kategorije v debelini 0,15 m, širine od 0 do 7,00 m - strojno z odrivom do 5m | m3 |  |  | 0
2. 04 | 21 224 | Široki izkop vezljive zemljine – 3. kategorije – strojno z nakladanjem in odvozom pooblaščenemu zbiralcu | m3 | 3925 |  | 0 | 2. 04 | 21 224 | Široki izkop vezljive zemljine – 3. kategorije – strojno z nakladanjem in odvozom pooblaščenemu zbiralcu | m3 | 3925 |  | 0 | 2. 04 | 21 224 | Široki izkop vezljive zemljine – 3. kategorije – strojno z nakladanjem in odvozom pooblaščenemu zbiralcu | m3 |  |  | 0
2. 05 | 21 234 | Široki izkop zrnate kamnine – 3. kategorije (obstoječi tampon) – strojno z nakladanjem in odvozom na začasno deponijo ob trasi (regionalna cesta, …...) | m3 | 11180 |  | 0 | 2. 05 | 21 234 | Široki izkop zrnate kamnine – 3. kategorije (obstoječi tampon) – strojno z nakladanjem in odvozom na začasno deponijo ob trasi (regionalna cesta, …...) | m3 | 11180 |  | 0 | 2. 05 | 21 234 | Široki izkop zrnate kamnine – 3. kategorije (obstoječi tampon) – strojno z nakladanjem in odvozom na začasno deponijo ob trasi (regionalna cesta, …...) | m3 |  |  | 0
2. 06 | 22 112 | Ureditev planuma temeljnih tal vezljive zemljine – 3. kategorije (nasipi, cesta, AP), z ustreznim ravnanjem in utrjevanjem | m2 | 24660 |  | 0 | 2. 06 | 22 112 | Ureditev planuma temeljnih tal vezljive zemljine – 3. kategorije (nasipi, cesta, AP), z ustreznim ravnanjem in utrjevanjem | m2 | 24660 |  | 0 | 2. 06 | 22 112 | Ureditev planuma temeljnih tal vezljive zemljine – 3. kategorije (nasipi, cesta, AP), z ustreznim ravnanjem in utrjevanjem | m2 |  |  | 0
2. 07 | 25 112 | Humuziranje brežine brez valjanja, v debelini do 15 cm - strojno, z materialom ob trasi in iz deponije ob trasi (post. št. 2. 02 in 2. 03) | m2 | 8130 |  | 0 | 2. 07 | 25 112 | Humuziranje brežine brez valjanja, v debelini do 15 cm - strojno, z materialom ob trasi in iz deponije ob trasi (post. št. 2. 02 in 2. 03) | m2 | 8130 |  | 0 | 2. 07 | 25 112 | Humuziranje brežine brez valjanja, v debelini do 15 cm - strojno, z materialom ob trasi in iz deponije ob trasi (post. št. 2. 02 in 2. 03) | m2 |  |  | 0
2. 08 | 25 151 | Doplačilo za zatravitev s semenom | m2 | 8130 |  | 0 | 2. 08 | 25 151 | Doplačilo za zatravitev s semenom | m2 | 8130 |  | 0 | 2. 08 | 25 151 | Doplačilo za zatravitev s semenom | m2 |  |  | 0
2. 09 | 29 153 | Odlaganje odpadnega asfalta na komunalno deponijo | t | 286 |  | 0 | 2. 09 | 29 153 | Odlaganje odpadnega asfalta na komunalno deponijo | t | 286 |  | 0 | 2. 09 | 29 153 | Odlaganje odpadnega asfalta na komunalno deponijo | t |  |  | 0
2. 10 | 29 154 | Odlaganje odpadnega cementnega betona na komunalno deponijo | t | 25 |  | 0 | 2. 10 | 29 154 | Odlaganje odpadnega cementnega betona na komunalno deponijo | t | 25 |  | 0 | 2. 10 | 29 154 | Odlaganje odpadnega cementnega betona na komunalno deponijo | t |  |  | 0
2. 11 | 24 112 | Vgraditev nasipa iz zrnate kamnine III ktg (izdelava zasipa pete nasipa z materialom iz izkopov) do nosilnosti CBR≥10% | m3 | 6247 |  | 0 | 2. 11 | 24 112 | Vgraditev nasipa iz zrnate kamnine III ktg (izdelava zasipa pete nasipa z materialom iz izkopov) do nosilnosti CBR≥10% | m3 | 6247 |  | 0 | 2. 11 | 24 112 | Vgraditev nasipa iz zrnate kamnine III ktg (izdelava zasipa pete nasipa z materialom iz izkopov) do nosilnosti CBR≥10% | m3 |  |  | 0
2. 12 | 36 134 | Izdelava bankine iz iz drobljenca TD 0-32, z nabavo, dobavo in vgrajevanjem do ustrezne zbitosti, v širini do 1,30 m in debelini asfaltnih plasti | m2 | 3000 |  | 0 | 2. 12 | 36 134 | Izdelava bankine iz iz drobljenca TD 0-32, z nabavo, dobavo in vgrajevanjem do ustrezne zbitosti, v širini do 1,30 m in debelini asfaltnih plasti | m2 | 3000 |  | 0 | 2. 12 | 36 134 | Izdelava bankine iz iz drobljenca TD 0-32, z nabavo, dobavo in vgrajevanjem do ustrezne zbitosti, v širini do 1,30 m in debelini asfaltnih plasti | m2 |  |  | 0
2. 13 | 23 314 | Dobava in vgraditev geotekstilije za ločilno plast (po načrtu), natezna trdnost nad 16 do 18 kN/m2 | m2 | 22520 |  | 0 | 2. 13 | 23 314 | Dobava in vgraditev geotekstilije za ločilno plast (po načrtu), natezna trdnost nad 16 do 18 kN/m2 | m2 | 22520 |  | 0 | 2. 13 | 23 314 | Dobava in vgraditev geotekstilije za ločilno plast (po načrtu), natezna trdnost nad 16 do 18 kN/m2 | m2 |  |  | 0
|  | ZEMELJSKA DELA SKUPAJ |  |  |  | 0 |  |  | ZEMELJSKA DELA SKUPAJ |  |  |  | 0 |  |  | ZEMELJSKA DELA SKUPAJ |  |  |  | 0
III. |  | VOZIŠČNE KONSTRUKCIJE |  |  |  |  | III. |  | VOZIŠČNE KONSTRUKCIJE |  |  |  |  | III. |  | VOZIŠČNE KONSTRUKCIJE
3. 01 | 31 131 | Izdelava nevezane nosilne plasti enakomerno zrnatega drobljenca iz kamnine (TD 0/32) v debelini do 25 cm | m3 | 5560 |  | 0 | 3. 01 | 31 131 | Izdelava nevezane nosilne plasti enakomerno zrnatega drobljenca iz kamnine (TD 0/32) v debelini do 25 cm | m3 | 5560 |  | 0 | 3. 01 | 31 131 | Izdelava nevezane nosilne plasti enakomerno zrnatega drobljenca iz kamnine (TD 0/32) v debelini do 25 cm | m3 |  |  | 0
3. 02. | 24 475 | Izdelava posteljice iz drobljenih kamnitih zrn (zmrzlinsko odporna plast enakomerno zrnatega drobljenca iz kamnine (KG 0/63) v debelini 40 cm (RC); 40 cm (LC, JP, priklj.) | m3 | 9641 |  | 0 | 3. 02. | 24 475 | Izdelava posteljice iz drobljenih kamnitih zrn (zmrzlinsko odporna plast enakomerno zrnatega drobljenca iz kamnine (KG 0/63) v debelini 40 cm (RC); 40 cm (LC, JP, priklj.) | m3 | 9641 |  | 0 | 3. 02. | 24 475 | Izdelava posteljice iz drobljenih kamnitih zrn (zmrzlinsko odporna plast enakomerno zrnatega drobljenca iz kamnine (KG 0/63) v debelini 40 cm (RC); 40 cm (LC, JP, priklj.) | m3 |  |  | 0
3. 03 | 0 | Valjanje in fino planiranje PZU do tčnosti +/- 1cm | m2 | 21730 |  | 0 | 3. 03 | 0 | Valjanje in fino planiranje PZU do tčnosti +/- 1cm | m2 | 21730 |  | 0 | 3. 03 | 0 | Valjanje in fino planiranje PZU do tčnosti +/- 1cm | m2 |  |  | 0
3. 04 | 32 278 | Izdelava obrabne in zaporne plasti iz AC 11 surf B 70/100 A3 - Z2, v debelini 4 cm (regionalna cesta) | m2 | 17100 |  | 0 | 3. 04 | 32 278 | Izdelava obrabne in zaporne plasti iz AC 11 surf B 70/100 A3 - Z2, v debelini 4 cm (regionalna cesta) | m2 | 17100 |  | 0 | 3. 04 | 32 278 | Izdelava obrabne in zaporne plasti iz AC 11 surf B 70/100 A3 - Z2, v debelini 4 cm (regionalna cesta) | m2 |  |  | 0
3. 05 | 31 554 | Izdelava spodnje nosilne plasti iz AC 22 base, B 70/100 A3 v debelini 8 cm (regionalna cesta) | m2 | 17100 |  | 0 | 3. 05 | 31 554 | Izdelava spodnje nosilne plasti iz AC 22 base, B 70/100 A3 v debelini 8 cm (regionalna cesta) | m2 | 17100 |  | 0 | 3. 05 | 31 554 | Izdelava spodnje nosilne plasti iz AC 22 base, B 70/100 A3 v debelini 8 cm (regionalna cesta) | m2 |  |  | 0
3. 06 | 32 591 | Čiščenje utrjene površine podlage (prva plast asfalta) pred pobrizgom z bitumenskim vezivom | m2 | 17100 |  | 0 | 3. 06 | 32 591 | Čiščenje utrjene površine podlage (prva plast asfalta) pred pobrizgom z bitumenskim vezivom | m2 | 17100 |  | 0 | 3. 06 | 32 591 | Čiščenje utrjene površine podlage (prva plast asfalta) pred pobrizgom z bitumenskim vezivom | m2 |  |  | 0
3. 07 | 32 593 | Pobrizg podlage s polimerno kationsko emulzijo PmBE v količini 0.6 kg/m2 | m2 | 17100 |  | 0 | 3. 07 | 32 593 | Pobrizg podlage s polimerno kationsko emulzijo PmBE v količini 0.6 kg/m2 | m2 | 17100 |  | 0 | 3. 07 | 32 593 | Pobrizg podlage s polimerno kationsko emulzijo PmBE v količini 0.6 kg/m2 | m2 |  |  | 0
3. 08 | 0 | Predhodna obdelava stika s stopničenjem in premaz z bitumensko lepilno zmesjo po celotni površini | m | 63,50 |  | 0 | 3. 08 | 0 | Predhodna obdelava stika s stopničenjem in premaz z bitumensko lepilno zmesjo po celotni površini | m | 63,50 |  | 0 | 3. 08 | 0 | Predhodna obdelava stika s stopničenjem in premaz z bitumensko lepilno zmesjo po celotni površini | m |  |  | 0
3. 09 | 32 591 | Čiščenje utrjene/odrezkane površine podlage pred pobrizgom z bitumenskim vezivom | m2 | 61 |  | 0 | 3. 09 | 32 591 | Čiščenje utrjene/odrezkane površine podlage pred pobrizgom z bitumenskim vezivom | m2 | 61 |  | 0 | 3. 09 | 32 591 | Čiščenje utrjene/odrezkane površine podlage pred pobrizgom z bitumenskim vezivom | m2 |  |  | 0
3. 10 | 31 845 | Ročna izdelava obrabno nosilne plasti AC16 surf , v debelini 8 cm, B 70/100 A4-Z2 (priključki-hišni, JP,LC, ...) | m2 | 1918 |  | 0 | 3. 10 | 31 845 | Ročna izdelava obrabno nosilne plasti AC16 surf , v debelini 8 cm, B 70/100 A4-Z2 (priključki-hišni, JP,LC, ...) | m2 | 1918 |  | 0 | 3. 10 | 31 845 | Ročna izdelava obrabno nosilne plasti AC16 surf , v debelini 8 cm, B 70/100 A4-Z2 (priključki-hišni, JP,LC, ...) | m2 |  |  | 0
3. 09 | 35 214 | Dobava in vgraditev predfabriciranega dvignjenega robnika iz cementnega betona s prerezom 15/25/100 cm v cementni beton C16/20 | m | 2193 |  | 0 | 3. 09 | 35 214 | Dobava in vgraditev predfabriciranega dvignjenega robnika iz cementnega betona s prerezom 15/25/100 cm v cementni beton C16/20 | m | 2193 |  | 0 | 3. 09 | 35 214 | Dobava in vgraditev predfabriciranega dvignjenega robnika iz cementnega betona s prerezom 15/25/100 cm v cementni beton C16/20 | m |  |  | 0
3.10 | 35 235 | Dobava in vgraditev predfabriciranega pogreznjenega robnika iz cementnega betona s prerezom 15/25/100 cm v cementni beton C16/20 | m | 242 |  | 0 | 3.10 | 35 235 | Dobava in vgraditev predfabriciranega pogreznjenega robnika iz cementnega betona s prerezom 15/25/100 cm v cementni beton C16/20 | m | 242 |  | 0 | 3.10 | 35 235 | Dobava in vgraditev predfabriciranega pogreznjenega robnika iz cementnega betona s prerezom 15/25/100 cm v cementni beton C16/20 | m |  |  | 0
|  | VOZIŠČNE KONSTRUKCIJE SKUPAJ |  |  |  | 0 |  |  | VOZIŠČNE KONSTRUKCIJE SKUPAJ |  |  |  | 0 |  |  | VOZIŠČNE KONSTRUKCIJE SKUPAJ |  |  |  | 0
IV. |  | ODVODNJAVANJE CESTNIH METEORNIH VOD |  |  |  |  | IV. |  | ODVODNJAVANJE CESTNIH METEORNIH VOD |  |  |  |  | IV. |  | ODVODNJAVANJE CESTNIH METEORNIH VOD
4. 01 | 11 121 | Obnova in zavarovanje zakoličbe osi meteorne kanalizacije in odvodnega jarka v ravninskem terenu | m | 1842 |  | 0 | 4. 01 | 11 121 | Obnova in zavarovanje zakoličbe osi meteorne kanalizacije in odvodnega jarka v ravninskem terenu | m | 1363.08 |  | 0 | 4. 01 | 11 121 | Obnova in zavarovanje zakoličbe osi meteorne kanalizacije in odvodnega jarka v ravninskem terenu | m | 478.92 |  | 0
4. 02 | 11 221 | Postavitev in zavarovanje prečnega profila meteorne kanalizacije in odvodnega jarka v ravninskem terenu | kos | 71 |  | 0 | 4. 02 | 11 221 | Postavitev in zavarovanje prečnega profila meteorne kanalizacije in odvodnega jarka v ravninskem terenu | kos | 52.54 |  | 0 | 4. 02 | 11 221 | Postavitev in zavarovanje prečnega profila meteorne kanalizacije in odvodnega jarka v ravninskem terenu | kos | 18.46 |  | 0
4. 03 | 44 952 | Dobava in vgraditev pokrova iz duktilne litine z nosilnostjo 125 kN, krožnega prereza s premerom 600 mm | kos | 40 |  | 0 | 4. 03 | 44 952 | Dobava in vgraditev pokrova iz duktilne litine z nosilnostjo 125 kN, krožnega prereza s premerom 600 mm | kos | 29.6 |  | 0 | 4. 03 | 44 952 | Dobava in vgraditev pokrova iz duktilne litine z nosilnostjo 125 kN, krožnega prereza s premerom 600 mm | kos | 10.4 |  | 0
4. 04 | 44 972 | Dobava in vgraditev pokrova iz duktilne litine z nosilnostjo 400 kN, krožnega prereza s premerom 600 mm | kos | 16 |  | 0 | 4. 04 | 44 972 | Dobava in vgraditev pokrova iz duktilne litine z nosilnostjo 400 kN, krožnega prereza s premerom 600 mm | kos | 11.84 |  | 0 | 4. 04 | 44 972 | Dobava in vgraditev pokrova iz duktilne litine z nosilnostjo 400 kN, krožnega prereza s premerom 600 mm | kos | 4.16 |  | 0
4. 05 | 44 958 | Dobava in vgraditev pokrova iz duktilne litine z nosilnostjo 125 kN, s prerezom 400/400 mm | kos | 8 |  | 0 | 4. 05 | 44 958 | Dobava in vgraditev pokrova iz duktilne litine z nosilnostjo 125 kN, s prerezom 400/400 mm | kos | 5.92 |  | 0 | 4. 05 | 44 958 | Dobava in vgraditev pokrova iz duktilne litine z nosilnostjo 125 kN, s prerezom 400/400 mm | kos | 2.08 |  | 0
4. 06 | 44 975 | Dobava in vgraditev pokrova iz duktilne litine z nosilnostjo 400 kN, s prerezom 600/600 mm | kos | 7 |  | 0 | 4. 06 | 44 975 | Dobava in vgraditev pokrova iz duktilne litine z nosilnostjo 400 kN, s prerezom 600/600 mm | kos | 5.18 |  | 0 | 4. 06 | 44 975 | Dobava in vgraditev pokrova iz duktilne litine z nosilnostjo 400 kN, s prerezom 600/600 mm | kos | 1.82 |  | 0
4. 07 | 44962 | Dobava in vgraditev pokrova iz duktilne litine z nosilnostjo 250 kN, krožnega prereza s premerom 600 mm | kos | 1 |  | 0 | 4. 07 | 44962 | Dobava in vgraditev pokrova iz duktilne litine z nosilnostjo 250 kN, krožnega prereza s premerom 600 mm | kos | 0.74 |  | 0 | 4. 07 | 44962 | Dobava in vgraditev pokrova iz duktilne litine z nosilnostjo 250 kN, krožnega prereza s premerom 600 mm | kos | 0.26 |  | 0
4. 08 | 44 322 | Izdelava jaška (peskolov, požiralnikov) iz PVC, PE krožnega prreza s premerom 40 cm, globokega do 1,50 m | kos | 11 |  | 0 | 4. 08 | 44 322 | Izdelava jaška (peskolov, požiralnikov) iz PVC, PE krožnega prreza s premerom 40 cm, globokega do 1,50 m | kos | 8.14 |  | 0 | 4. 08 | 44 322 | Izdelava jaška (peskolov, požiralnikov) iz PVC, PE krožnega prreza s premerom 40 cm, globokega do 1,50 m | kos | 2.86 |  | 0
4. 09 | 44 342 | Izdelava jaška iz PVC,PE krožnega prereza s premerom 60 cm, globokega do 1,50 m | kos | 36 |  | 0 | 4. 09 | 44 342 | Izdelava jaška iz PVC,PE krožnega prereza s premerom 60 cm, globokega do 1,50 m | kos | 26.64 |  | 0 | 4. 09 | 44 342 | Izdelava jaška iz PVC,PE krožnega prereza s premerom 60 cm, globokega do 1,50 m | kos | 9.36 |  | 0
4. 10 | 44 362 | Izdelava jaška iz PVC, PE krožnega prereza s premerom 80 cm, globokega do 1,50 m | kos | 7 |  | 0 | 4. 10 | 44 362 | Izdelava jaška iz PVC, PE krožnega prereza s premerom 80 cm, globokega do 1,50 m | kos | 5.18 |  | 0 | 4. 10 | 44 362 | Izdelava jaška iz PVC, PE krožnega prereza s premerom 80 cm, globokega do 1,50 m | kos | 1.82 |  | 0
4. 11 | 44 382 | Izdelava jaška iz PVC, PE krožnega prereza s premerom 100 cm, globokega do 1,50 m | kos | 2 |  | 0 | 4. 11 | 44 382 | Izdelava jaška iz PVC, PE krožnega prereza s premerom 100 cm, globokega do 1,50 m | kos | 1.48 |  | 0 | 4. 11 | 44 382 | Izdelava jaška iz PVC, PE krožnega prereza s premerom 100 cm, globokega do 1,50 m | kos | 0.52 |  | 0
4. 12 | 44 854 | Dobava in vgraditev rešetke iz duktilne litine z nosilnostjo 400 kN, s prerezom 400/400 mm | kos | 3 |  | 0 | 4. 12 | 44 854 | Dobava in vgraditev rešetke iz duktilne litine z nosilnostjo 400 kN, s prerezom 400/400 mm | kos | 2.22 |  | 0 | 4. 12 | 44 854 | Dobava in vgraditev rešetke iz duktilne litine z nosilnostjo 400 kN, s prerezom 400/400 mm | kos | 0.78 |  | 0
4. 14 | 44 242 | Izdelava jaška iz cementnega betona, izmere prereza 100/100 cm, globokega 1,0 do 1,5 m z vsem pomožnim delom in materialom (izkopi, zasipi, opaži, armatura,… | kos | 2 |  | 0 | 4. 14 | 44 242 | Izdelava jaška iz cementnega betona, izmere prereza 100/100 cm, globokega 1,0 do 1,5 m z vsem pomožnim delom in materialom (izkopi, zasipi, opaži, armatura,… | kos | 1.48 |  | 0 | 4. 14 | 44 242 | Izdelava jaška iz cementnega betona, izmere prereza 100/100 cm, globokega 1,0 do 1,5 m z vsem pomožnim delom in materialom (izkopi, zasipi, opaži, armatura,… | kos | 0.52 |  | 0
4. 15 | 0 | Izdelava jaška iz cementnega betona, izmere prereza 120/120 cm, globokega 1,0 do 1,5 - 2.00m z vsem pomožnim delom in materialom (izkopi, zasipi, opaži, armatura,… | kos | 5 |  | 0 | 4. 15 | 0 | Izdelava jaška iz cementnega betona, izmere prereza 120/120 cm, globokega 1,0 do 1,5 - 2.00m z vsem pomožnim delom in materialom (izkopi, zasipi, opaži, armatura,… | kos | 3.7 |  | 0 | 4. 15 | 0 | Izdelava jaška iz cementnega betona, izmere prereza 120/120 cm, globokega 1,0 do 1,5 - 2.00m z vsem pomožnim delom in materialom (izkopi, zasipi, opaži, armatura,… | kos | 1.3 |  | 0
4. 16 | 43 291 | Izdelava in obbetoniranje cevi za kanalizacijo s cementnim betonom C 16/20, premera cevi 16 cm (od vtočnega robnika preko peskolova do kanalizacijskega jaška - L= do 2,00 m) | m | 57 |  | 0 | 4. 16 | 43 291 | Izdelava in obbetoniranje cevi za kanalizacijo s cementnim betonom C 16/20, premera cevi 16 cm (od vtočnega robnika preko peskolova do kanalizacijskega jaška - L= do 2,00 m) | m | 42.18 |  | 0 | 4. 16 | 43 291 | Izdelava in obbetoniranje cevi za kanalizacijo s cementnim betonom C 16/20, premera cevi 16 cm (od vtočnega robnika preko peskolova do kanalizacijskega jaška - L= do 2,00 m) | m | 14.82 |  | 0
4. 17 | 43 181 | Izdelava kanalizacije iz cevi PVC, PE, vključno s podložno plastjo iz zmesi kamnitih zrnv debelini 15 cm, premera 16 cm, SN8, v globini do 1,5 m | m | 224 |  | 0 | 4. 17 | 43 181 | Izdelava kanalizacije iz cevi PVC, PE, vključno s podložno plastjo iz zmesi kamnitih zrnv debelini 15 cm, premera 16 cm, SN8, v globini do 1,5 m | m | 165.76 |  | 0 | 4. 17 | 43 181 | Izdelava kanalizacije iz cevi PVC, PE, vključno s podložno plastjo iz zmesi kamnitih zrnv debelini 15 cm, premera 16 cm, SN8, v globini do 1,5 m | m | 58.24 |  | 0
4. 18 | 43 182 | Izdelava kanalizacije iz cevi PVC, PE, vključno s podložno plastjo iz zmesi kamnitih zrn v debelini 15 cm, premera 20 cm, SN8, v globini do 1,5 m | m | 182 |  | 0 | 4. 18 | 43 182 | Izdelava kanalizacije iz cevi PVC, PE, vključno s podložno plastjo iz zmesi kamnitih zrn v debelini 15 cm, premera 20 cm, SN8, v globini do 1,5 m | m | 134.68 |  | 0 | 4. 18 | 43 182 | Izdelava kanalizacije iz cevi PVC, PE, vključno s podložno plastjo iz zmesi kamnitih zrn v debelini 15 cm, premera 20 cm, SN8, v globini do 1,5 m | m | 47.32 |  | 0
4. 19 | 43 183 | Izdelava kanalizacije iz cevi PVC, PE, vključno s podložno plastjo iz zmesi kamnitih zrn v debelini 15 cm, premera 25 cm, SN8, v globini do 1,5 m | m | 226 |  | 0 | 4. 19 | 43 183 | Izdelava kanalizacije iz cevi PVC, PE, vključno s podložno plastjo iz zmesi kamnitih zrn v debelini 15 cm, premera 25 cm, SN8, v globini do 1,5 m | m | 167.24 |  | 0 | 4. 19 | 43 183 | Izdelava kanalizacije iz cevi PVC, PE, vključno s podložno plastjo iz zmesi kamnitih zrn v debelini 15 cm, premera 25 cm, SN8, v globini do 1,5 m | m | 58.76 |  | 0
4. 20 | 43 184 | Izdelava kanalizacije iz cevi PVC, PE, vključno s podložno plastjo iz zmesi kamnitih zrn, premera 31,5 cm v debelini 15cm, SN8, v globini do 1,5 m | m | 369 |  | 0 | 4. 20 | 43 184 | Izdelava kanalizacije iz cevi PVC, PE, vključno s podložno plastjo iz zmesi kamnitih zrn, premera 31,5 cm v debelini 15cm, SN8, v globini do 1,5 m | m | 273.06 |  | 0 | 4. 20 | 43 184 | Izdelava kanalizacije iz cevi PVC, PE, vključno s podložno plastjo iz zmesi kamnitih zrn, premera 31,5 cm v debelini 15cm, SN8, v globini do 1,5 m | m | 95.94 |  | 0
4. 21 | 43 185 | Izdelava kanalizacije iz cevi PVC, PE, vključno s podložno plastjo iz zmesi kamnitih zrn v debelini 15 cm, premera 40 cm, SN8, v globini do 1,0 m | m | 369 |  | 0 | 4. 21 | 43 185 | Izdelava kanalizacije iz cevi PVC, PE, vključno s podložno plastjo iz zmesi kamnitih zrn v debelini 15 cm, premera 40 cm, SN8, v globini do 1,0 m | m | 273.06 |  | 0 | 4. 21 | 43 185 | Izdelava kanalizacije iz cevi PVC, PE, vključno s podložno plastjo iz zmesi kamnitih zrn v debelini 15 cm, premera 40 cm, SN8, v globini do 1,0 m | m | 95.94 |  | 0
4. 22 | 43 186 | Izdelava kanalizacije iz cevi PVC, PE, vključno s podložno plastjo iz zmesi kamnitih zrn v debelini 15 cm, premera 50 cm, SN8, v globini do 1,5 m | m | 19 |  | 0 | 4. 22 | 43 186 | Izdelava kanalizacije iz cevi PVC, PE, vključno s podložno plastjo iz zmesi kamnitih zrn v debelini 15 cm, premera 50 cm, SN8, v globini do 1,5 m | m | 14.06 |  | 0 | 4. 22 | 43 186 | Izdelava kanalizacije iz cevi PVC, PE, vključno s podložno plastjo iz zmesi kamnitih zrn v debelini 15 cm, premera 50 cm, SN8, v globini do 1,5 m | m | 4.94 |  | 0
4. 24 | 45 151 | Izdelava prepusta krožnega prereza iz PE/PVC cevi s premerom 40 cm, z vsem pomožnim delom in materialom (izkopi, zasipi, podbeton, obbetoniranje …) | m | 10 |  | 0 | 4. 24 | 45 151 | Izdelava prepusta krožnega prereza iz PE/PVC cevi s premerom 40 cm, z vsem pomožnim delom in materialom (izkopi, zasipi, podbeton, obbetoniranje …) | m | 7.4 |  | 0 | 4. 24 | 45 151 | Izdelava prepusta krožnega prereza iz PE/PVC cevi s premerom 40 cm, z vsem pomožnim delom in materialom (izkopi, zasipi, podbeton, obbetoniranje …) | m | 2.6 |  | 0
4. 25 | ŠKATLASTI PREPUST | [5 empty] | 4. 25 | ŠKATLASTI PREPUST | [5 empty] | 4. 25 | ŠKATLASTI PREPUST
| Prepust se izvede iz montažnih elementov velikosti 200/150/100 cm tipa Nivo Celje ali podobnim. Detalj izvedbe prepusta je v celoti prikazan v grafičnem delu projekta. Vsa ostala dela in izkopi do PSU obstoječe ceste so zajeti v postavkah 1.13, 2.01,2.02,2.03 in 2.05 | [6 empty] | Prepust se izvede iz montažnih elementov velikosti 200/150/100 cm tipa Nivo Celje ali podobnim. Detalj izvedbe prepusta je v celoti prikazan v grafičnem delu projekta. Vsa ostala dela in izkopi do PSU obstoječe ceste so zajeti v postavkah 1.13, 2.01,2.02,2.03 in 2.05 | [6 empty] | Prepust se izvede iz montažnih elementov velikosti 200/150/100 cm tipa Nivo Celje ali podobnim. Detalj izvedbe prepusta je v celoti prikazan v grafičnem delu projekta. Vsa ostala dela in izkopi do PSU obstoječe ceste so zajeti v postavkah 1.13, 2.01,2.02,2.03 in 2.05
| 21 224 | Široki izkop vezljive zemljine – 3. kategorije – strojno z nakladanjem in odvozom pooblaščenemu zbiralcu | m3 | 75 |  | 0 |  | 21 224 | Široki izkop vezljive zemljine – 3. kategorije – strojno z nakladanjem in odvozom pooblaščenemu zbiralcu | m3 | 55.5 |  | 0 |  | 21 224 | Široki izkop vezljive zemljine – 3. kategorije – strojno z nakladanjem in odvozom pooblaščenemu zbiralcu | m3 | 19.5 |  | 0
| 22 112 | Ureditev planuma temeljnih tal vezljive zemljine – 3. kategorije z ustreznim ravnanjem in utrjevanjem | m2 | 72 |  | 0 |  | 22 112 | Ureditev planuma temeljnih tal vezljive zemljine – 3. kategorije z ustreznim ravnanjem in utrjevanjem | m2 | 53.28 |  | 0 |  | 22 112 | Ureditev planuma temeljnih tal vezljive zemljine – 3. kategorije z ustreznim ravnanjem in utrjevanjem | m2 | 18.72 |  | 0
| 24 112 | Vgraditev gramozne blazine in nasutja iz kamnine III ktg deb 30 cm | m3 | 77 |  | 0 |  | 24 112 | Vgraditev gramozne blazine in nasutja iz kamnine III ktg deb 30 cm | m3 | 56.98 |  | 0 |  | 24 112 | Vgraditev gramozne blazine in nasutja iz kamnine III ktg deb 30 cm | m3 | 20.02 |  | 0
| 53 116 | Dobava in vgraditev cementnega betona C16/20 v prerez do 0,15 m3/m2-m1 | m3 | 9 |  | 0 |  | 53 116 | Dobava in vgraditev cementnega betona C16/20 v prerez do 0,15 m3/m2-m1 | m3 | 6.66 |  | 0 |  | 53 116 | Dobava in vgraditev cementnega betona C16/20 v prerez do 0,15 m3/m2-m1 | m3 | 2.34 |  | 0
| 0 | Nabava, dobava in vgradnja montažnih elementov velikosti 200/150/100 cm z vsem potrebnim delom in materialom (tesnilna masa, …..) | kom | 14 |  | 0 |  | 0 | Nabava, dobava in vgradnja montažnih elementov velikosti 200/150/100 cm z vsem potrebnim delom in materialom (tesnilna masa, …..) | kom | 10.36 |  | 0 |  | 0 | Nabava, dobava in vgradnja montažnih elementov velikosti 200/150/100 cm z vsem potrebnim delom in materialom (tesnilna masa, …..) | kom | 3.64 |  | 0
| 59554 | Izdelava vrhnje tesnilne plasti z dvema bitumenskima varjenima trakovoma, spodnji debeline 3 mm prilepljen, zgornji debeline 3,6 mm varjen, s čelnim stikovanjem, poraba bitumenske lepilne zmesi 2,1 do 2,5 kg/m2 | m2 | 136 |  | 0 |  | 59554 | Izdelava vrhnje tesnilne plasti z dvema bitumenskima varjenima trakovoma, spodnji debeline 3 mm prilepljen, zgornji debeline 3,6 mm varjen, s čelnim stikovanjem, poraba bitumenske lepilne zmesi 2,1 do 2,5 kg/m2 | m2 | 100.64 |  | 0 |  | 59554 | Izdelava vrhnje tesnilne plasti z dvema bitumenskima varjenima trakovoma, spodnji debeline 3 mm prilepljen, zgornji debeline 3,6 mm varjen, s čelnim stikovanjem, poraba bitumenske lepilne zmesi 2,1 do 2,5 kg/m2 | m2 | 35.36 |  | 0
| 54 113 | Oblaganje z lomljencem iz silikatnih kamnin, vezanim s cementno malto, v debelini 16 do 20 cm (dno prepusta) po detalju | m2 | 32 |  | 0 |  | 54 113 | Oblaganje z lomljencem iz silikatnih kamnin, vezanim s cementno malto, v debelini 16 do 20 cm (dno prepusta) po detalju | m2 | 23.68 |  | 0 |  | 54 113 | Oblaganje z lomljencem iz silikatnih kamnin, vezanim s cementno malto, v debelini 16 do 20 cm (dno prepusta) po detalju | m2 | 8.32 |  | 0
| 0 | Nabava, dobava in vgradnja strojno mešane cementne stabilizacije iz KD 0-32 in cementa C 25/30 v debelini 20 cm | m2 | 64 |  | 0 |  | 0 | Nabava, dobava in vgradnja strojno mešane cementne stabilizacije iz KD 0-32 in cementa C 25/30 v debelini 20 cm | m2 | 47.36 |  | 0 |  | 0 | Nabava, dobava in vgradnja strojno mešane cementne stabilizacije iz KD 0-32 in cementa C 25/30 v debelini 20 cm | m2 | 16.64 |  | 0
| 51 312 | Izdelava dvostranskega vezanega opaža za raven zid visok od 2,1 do 4 m z vsem pomožnim delom in materialom (2x30 m2), vključno z zaključno trikotno letvo | m2 | 70 |  | 0 |  | 51 312 | Izdelava dvostranskega vezanega opaža za raven zid visok od 2,1 do 4 m z vsem pomožnim delom in materialom (2x30 m2), vključno z zaključno trikotno letvo | m2 | 51.8 |  | 0 |  | 51 312 | Izdelava dvostranskega vezanega opaža za raven zid visok od 2,1 do 4 m z vsem pomožnim delom in materialom (2x30 m2), vključno z zaključno trikotno letvo | m2 | 18.2 |  | 0
| 53 132 | Dobava in vgraditev cementnega betona v preprez 0.16 do 0.30 m3/m2-m z dodatkom za odpornost proti soli (cementol SPA) | m3 | 18 |  | 0 |  | 53 132 | Dobava in vgraditev cementnega betona v preprez 0.16 do 0.30 m3/m2-m z dodatkom za odpornost proti soli (cementol SPA) | m3 | 13.32 |  | 0 |  | 53 132 | Dobava in vgraditev cementnega betona v preprez 0.16 do 0.30 m3/m2-m z dodatkom za odpornost proti soli (cementol SPA) | m3 | 4.68 |  | 0
| 0 | Nabava dobava in vgrajevanje rebričaste armature po priloženeme detajlu | kg | 2620 |  | 0 |  | 0 | Nabava dobava in vgrajevanje rebričaste armature po priloženeme detajlu | kg | 1938.8 |  | 0 |  | 0 | Nabava dobava in vgrajevanje rebričaste armature po priloženeme detajlu | kg | 681.2 |  | 0
| 58 232 | Dobava in vgraditev ograje za pešce po detajlu iz načrta iz pocinkanih jeklenih cevnih ali pravokotnih profilov z vertikalnimi in/ali horizontalnimi polnili, visoke 120 cm | m | 6 |  | 0 |  | 58 232 | Dobava in vgraditev ograje za pešce po detajlu iz načrta iz pocinkanih jeklenih cevnih ali pravokotnih profilov z vertikalnimi in/ali horizontalnimi polnili, visoke 120 cm | m | 4.44 |  | 0 |  | 58 232 | Dobava in vgraditev ograje za pešce po detajlu iz načrta iz pocinkanih jeklenih cevnih ali pravokotnih profilov z vertikalnimi in/ali horizontalnimi polnili, visoke 120 cm | m | 1.56 |  | 0
4. 27 | 24 219 | Zasip (obsip) kanalizacijskih cevi z zrnato kamnino – 3. kategorije z dobavo iz gramoznice; enozrnati ganulat 8-16 mm | m3 | 829 |  | 0 | 4. 27 | 24 219 | Zasip (obsip) kanalizacijskih cevi z zrnato kamnino – 3. kategorije z dobavo iz gramoznice; enozrnati ganulat 8-16 mm | m3 | 613.46 |  | 0 | 4. 27 | 24 219 | Zasip (obsip) kanalizacijskih cevi z zrnato kamnino – 3. kategorije z dobavo iz gramoznice; enozrnati ganulat 8-16 mm | m3 | 215.54 |  | 0
4. 28 | 31 324 | Izkop vezljive zemljine/zrnate kamnine III. ktg. za temelje, kanalske rove, prepuste in drenaže | m3 | 1939 |  | 0 | 4. 28 | 31 324 | Izkop vezljive zemljine/zrnate kamnine III. ktg. za temelje, kanalske rove, prepuste in drenaže | m3 | 1434.86 |  | 0 | 4. 28 | 31 324 | Izkop vezljive zemljine/zrnate kamnine III. ktg. za temelje, kanalske rove, prepuste in drenaže | m3 | 504.14 |  | 0
4. 29 | 29 163 | Nakladanje in odvoz vezljive zemljine/zrnate kamnine III. ktg (material iz postavke 4.28) | m3 | 1282 |  | 0 | 4. 29 | 29 163 | Nakladanje in odvoz vezljive zemljine/zrnate kamnine III. ktg (material iz postavke 4.28) | m3 | 948.68 |  | 0 | 4. 29 | 29 163 | Nakladanje in odvoz vezljive zemljine/zrnate kamnine III. ktg (material iz postavke 4.28) | m3 | 333.32 |  | 0
4. 30 | 24 212 | Zasip z vezljivo zemljino/zrnato kamnino – III. kategorije - strojno (material iz postavke 4.28) | m3 | 657 |  | 0 | 4. 30 | 24 212 | Zasip z vezljivo zemljino/zrnato kamnino – III. kategorije - strojno (material iz postavke 4.28) | m3 | 486.18 |  | 0 | 4. 30 | 24 212 | Zasip z vezljivo zemljino/zrnato kamnino – III. kategorije - strojno (material iz postavke 4.28) | m3 | 170.82 |  | 0
4. 31 | 43 337 | Izdelava kanalizacije iz cevi iz cementnega betona vključno s podložno plastjo iz cementnega betona C16/20, premera 60 cm v globini do 1.0 m | m | 96 |  | 0 | 4. 31 | 43 337 | Izdelava kanalizacije iz cevi iz cementnega betona vključno s podložno plastjo iz cementnega betona C16/20, premera 60 cm v globini do 1.0 m | m | 71.04 |  | 0 | 4. 31 | 43 337 | Izdelava kanalizacije iz cevi iz cementnega betona vključno s podložno plastjo iz cementnega betona C16/20, premera 60 cm v globini do 1.0 m | m | 24.96 |  | 0
4. 32 | 43 338 | Izdelava kanalizacije iz cevi iz cementnega betona vključno s podložno plastjo iz cementnega betona C16/20, premera 80 cm v globini do 1.0 m | m | 248 |  | 0 | 4. 32 | 43 338 | Izdelava kanalizacije iz cevi iz cementnega betona vključno s podložno plastjo iz cementnega betona C16/20, premera 80 cm v globini do 1.0 m | m | 183.52 |  | 0 | 4. 32 | 43 338 | Izdelava kanalizacije iz cevi iz cementnega betona vključno s podložno plastjo iz cementnega betona C16/20, premera 80 cm v globini do 1.0 m | m | 64.48 |  | 0
4. 33 | 0 | Dvig obstoječega kanalizacijskega jaška premera do 800 mm na ustrezno niveleto z namestitvijo novega LTŽ pokrova premera do 800 mm nosilnosti 250 kN z vsemi pomožnimi deli. Višina dviga do 30 cm | kom | 3 |  | 0 | 4. 33 | 0 | Dvig obstoječega kanalizacijskega jaška premera do 800 mm na ustrezno niveleto z namestitvijo novega LTŽ pokrova premera do 800 mm nosilnosti 250 kN z vsemi pomožnimi deli. Višina dviga do 30 cm | kom | 2.22 |  | 0 | 4. 33 | 0 | Dvig obstoječega kanalizacijskega jaška premera do 800 mm na ustrezno niveleto z namestitvijo novega LTŽ pokrova premera do 800 mm nosilnosti 250 kN z vsemi pomožnimi deli. Višina dviga do 30 cm | kom | 0.78 |  | 0
4. 34 | 0 | Dvig obstoječega kanalizacijskega jaška premera do 800 mm na ustrezno niveleto z namestitvijo novega fleksibilnega LTŽ pokrova premera do 800 mm nosilnosti 250 kN z vsemi pomožnimi deli. Višina dviga do 30 cm | kom | 2 |  | 0 | 4. 34 | 0 | Dvig obstoječega kanalizacijskega jaška premera do 800 mm na ustrezno niveleto z namestitvijo novega fleksibilnega LTŽ pokrova premera do 800 mm nosilnosti 250 kN z vsemi pomožnimi deli. Višina dviga do 30 cm | kom | 1.48 |  | 0 | 4. 34 | 0 | Dvig obstoječega kanalizacijskega jaška premera do 800 mm na ustrezno niveleto z namestitvijo novega fleksibilnega LTŽ pokrova premera do 800 mm nosilnosti 250 kN z vsemi pomožnimi deli. Višina dviga do 30 cm | kom | 0.52 |  | 0
4. 35 | 0 | Dvig kape vodovodnega ventila na ustrezno niveleto z vsemi pomožnimi deli in materialom | kom | 12 |  | 0 | 4. 35 | 0 | Dvig kape vodovodnega ventila na ustrezno niveleto z vsemi pomožnimi deli in materialom | kom | 8.88 |  | 0 | 4. 35 | 0 | Dvig kape vodovodnega ventila na ustrezno niveleto z vsemi pomožnimi deli in materialom | kom | 3.12 |  | 0
4. 36 | 0 | Izdelava kamnite vtočne ali iztočne glave, obloga brežine jarka in dna jarka iz kvalitetnega lomljenca v debelini 30 cm, v cementnem betonu C 16/20 | m2 | 180 |  | 0 | 4. 36 | 0 | Izdelava kamnite vtočne ali iztočne glave, obloga brežine jarka in dna jarka iz kvalitetnega lomljenca v debelini 30 cm, v cementnem betonu C 16/20 | m2 | 133.2 |  | 0 | 4. 36 | 0 | Izdelava kamnite vtočne ali iztočne glave, obloga brežine jarka in dna jarka iz kvalitetnega lomljenca v debelini 30 cm, v cementnem betonu C 16/20 | m2 | 46.8 |  | 0
4. 37 | 0 | Ureditev ponikovalnega polja na kanalu 01, iz ponikovalnic iz cementnega betona premera 200 cm, globine 2.50 m po priloženem detajlu, vključno z ponikalnim preizkusom | kos | 1 |  | 0 | 4. 37 | 0 | Ureditev ponikovalnega polja na kanalu 01, iz ponikovalnic iz cementnega betona premera 200 cm, globine 2.50 m po priloženem detajlu, vključno z ponikalnim preizkusom | kos | 0.74 |  | 0 | 4. 37 | 0 | Ureditev ponikovalnega polja na kanalu 01, iz ponikovalnic iz cementnega betona premera 200 cm, globine 2.50 m po priloženem detajlu, vključno z ponikalnim preizkusom | kos | 0.26 |  | 0
4. 38 | 0 | Ureditev ponikovalnega polja na kanalu 02, iz ponikovalnic iz cementnega betona premera 200 cm, globine 2.50 m po priloženem detajlu, vključno z ponikalnim preizkusom | kom | 1 |  | 0 | 4. 38 | 0 | Ureditev ponikovalnega polja na kanalu 02, iz ponikovalnic iz cementnega betona premera 200 cm, globine 2.50 m po priloženem detajlu, vključno z ponikalnim preizkusom | kom | 0.74 |  | 0 | 4. 38 | 0 | Ureditev ponikovalnega polja na kanalu 02, iz ponikovalnic iz cementnega betona premera 200 cm, globine 2.50 m po priloženem detajlu, vključno z ponikalnim preizkusom | kom | 0.26 |  | 0
4. 39 | 0 | Nabava, dobava in vgradnja koalescentnega lovilca olj NS= 150 l/s z 15% pretokom obvodnice (dimenzija gradbene jame cca 6 x 3 x 3 m). Planum se uredi iz nevezljive zemljine III. ktg v debelini 30cm. Za podbeton v debelini 5 cm se uporabi beton C16/20. Na tako pripravljeno podlago se izvede AB plošča C25/30, deb 15 cm, z mninimalno potrebno armaturo. Za obsip lovilca se uporabi izkopana zemljina. V postavko je potrebno zajeti vsa potrebna dela in material z upoštevanjem navodil proizvajalca | kom | 1 |  | 0 | 4. 39 | 0 | Nabava, dobava in vgradnja koalescentnega lovilca olj NS= 150 l/s z 15% pretokom obvodnice (dimenzija gradbene jame cca 6 x 3 x 3 m). Planum se uredi iz nevezljive zemljine III. ktg v debelini 30cm. Za podbeton v debelini 5 cm se uporabi beton C16/20. Na tako pripravljeno podlago se izvede AB plošča C25/30, deb 15 cm, z mninimalno potrebno armaturo. Za obsip lovilca se uporabi izkopana zemljina. V postavko je potrebno zajeti vsa potrebna dela in material z upoštevanjem navodil proizvajalca | kom | 0.74 |  | 0 | 4. 39 | 0 | Nabava, dobava in vgradnja koalescentnega lovilca olj NS= 150 l/s z 15% pretokom obvodnice (dimenzija gradbene jame cca 6 x 3 x 3 m). Planum se uredi iz nevezljive zemljine III. ktg v debelini 30cm. Za podbeton v debelini 5 cm se uporabi beton C16/20. Na tako pripravljeno podlago se izvede AB plošča C25/30, deb 15 cm, z mninimalno potrebno armaturo. Za obsip lovilca se uporabi izkopana zemljina. V postavko je potrebno zajeti vsa potrebna dela in material z upoštevanjem navodil proizvajalca | kom | 0.26 |  | 0
4. 40 | 54 113 | Oblaganje z lomljencem iz silikatnih kamnin, vezanim s cementno malto, v debelini 16 do 20 cm | m2 | 232 |  | 0 | 4. 40 | 54 113 | Oblaganje z lomljencem iz silikatnih kamnin, vezanim s cementno malto, v debelini 16 do 20 cm | m2 | 171.68 |  | 0 | 4. 40 | 54 113 | Oblaganje z lomljencem iz silikatnih kamnin, vezanim s cementno malto, v debelini 16 do 20 cm | m2 | 60.32 |  | 0
4. 41 | 0 | Geodetski posnetek izvedene meteorne odvodnje brez jarka in vtočnih povezav do revizijskih jaškov | m | 1650 |  | 0 | 4. 41 | 0 | Geodetski posnetek izvedene meteorne odvodnje brez jarka in vtočnih povezav do revizijskih jaškov | m | 1221 |  | 0 | 4. 41 | 0 | Geodetski posnetek izvedene meteorne odvodnje brez jarka in vtočnih povezav do revizijskih jaškov | m | 429 |  | 0
4. 42 | 43 831 | Preskus tesnosti cevi premera do 20 cm | m | 1650 |  | 0 | 4. 42 | 43 831 | Preskus tesnosti cevi premera do 20 cm | m | 1221 |  | 0 | 4. 42 | 43 831 | Preskus tesnosti cevi premera do 20 cm | m | 429 |  | 0
4. 43 | 43 832 | Preskus tesnosti cevi premera 21 do 50 cm | m |  |  | 0 | 4. 43 | 43 832 | Preskus tesnosti cevi premera 21 do 50 cm | m |  |  | 0 | 4. 43 | 43 832 | Preskus tesnosti cevi premera 21 do 50 cm | m |  |  | 0
4. 44 | 43 841 | Pregled vgrajenih cevi s TV kamero | m | 1650 |  | 0 | 4. 44 | 43 841 | Pregled vgrajenih cevi s TV kamero | m | 1221 |  | 0 | 4. 44 | 43 841 | Pregled vgrajenih cevi s TV kamero | m | 429 |  | 0
4. 45 | 0 | Izvedba projekta PID odvodnje meteornih vod | kos | 1 |  | 0 | 4. 45 | 0 | Izvedba projekta PID odvodnje meteornih vod | kos | 0.74 |  | 0 | 4. 45 | 0 | Izvedba projekta PID odvodnje meteornih vod | kos | 0.26 |  | 0
|  | SKUPAJ ODVODNJAVANJE CESTNIH METEORNIH VOD |  |  |  | 0 |  |  | SKUPAJ ODVODNJAVANJE CESTNIH METEORNIH VOD |  |  |  | 0 |  |  | SKUPAJ ODVODNJAVANJE CESTNIH METEORNIH VOD |  |  |  | 0
V. |  | OPREMA CESTE |  |  |  |  | V. |  | OPREMA CESTE |  |  |  |  | V. |  | OPREMA CESTE
5. 01 | 61 122 | Izdelava temelja iz cementnega betona C 12/15, globine 80 cm, premera 30 cm | kos | 27 |  | 0 | 5. 01 | 61 122 | Izdelava temelja iz cementnega betona C 12/15, globine 80 cm, premera 30 cm | kos | 27 |  | 0 | 5. 01 | 61 122 | Izdelava temelja iz cementnega betona C 12/15, globine 80 cm, premera 30 cm | kos |  |  | 0
5. 02 |  | Dobava in vgraditev stebrička za prometni znak iz vroče cinkane jeklene cevi s premerom 64 mm, dolge do 2500 mm | kos | 11 |  | 0 | 5. 02 |  | Dobava in vgraditev stebrička za prometni znak iz vroče cinkane jeklene cevi s premerom 64 mm, dolge do 2500 mm | kos | 11 |  | 0 | 5. 02 |  | Dobava in vgraditev stebrička za prometni znak iz vroče cinkane jeklene cevi s premerom 64 mm, dolge do 2500 mm | kos |  |  | 0
5. 03 | 61 218 | Dobava in vgraditev stebrička za prometni znak iz vroče cinkane jeklene cevi s premerom 64 mm, dolge do 4000 mm | kos | 4 |  | 0 | 5. 03 | 61 218 | Dobava in vgraditev stebrička za prometni znak iz vroče cinkane jeklene cevi s premerom 64 mm, dolge do 4000 mm | kos | 4 |  | 0 | 5. 03 | 61 218 | Dobava in vgraditev stebrička za prometni znak iz vroče cinkane jeklene cevi s premerom 64 mm, dolge do 4000 mm | kos |  |  | 0
5. 04 | 61 217 | Dobava in vgraditev stebrička za prometni znak iz vroče cinkane jeklene cevi s premerom 64 mm, dolge do 3500 mm | kos | 12 |  | 0 | 5. 04 | 61 217 | Dobava in vgraditev stebrička za prometni znak iz vroče cinkane jeklene cevi s premerom 64 mm, dolge do 3500 mm | kos | 12 |  | 0 | 5. 04 | 61 217 | Dobava in vgraditev stebrička za prometni znak iz vroče cinkane jeklene cevi s premerom 64 mm, dolge do 3500 mm | kos |  |  | 0
5. 05 | 0 | Nabava, dobava in vgraditev konzolnega stebrička za prometni znak iz vroče cinkanega jeklenega profila 80/80 mm (višina 2,50 m, previs 1,50m, montažna cev 64 mm - h=0,60 m) | kos | 3 |  | 0 | 5. 05 | 0 | Nabava, dobava in vgraditev konzolnega stebrička za prometni znak iz vroče cinkanega jeklenega profila 80/80 mm (višina 2,50 m, previs 1,50m, montažna cev 64 mm - h=0,60 m) | kos | 3 |  | 0 | 5. 05 | 0 | Nabava, dobava in vgraditev konzolnega stebrička za prometni znak iz vroče cinkanega jeklenega profila 80/80 mm (višina 2,50 m, previs 1,50m, montažna cev 64 mm - h=0,60 m) | kos |  |  | 0
5. 06 | 61 622 | Dobava in pritrditev okroglega prometnega znaka, podloga iz vroče cinkane jeklene pločevine, znak z odsevno folijo RA1, premera 600 mm | kos | 6 |  | 0 | 5. 06 | 61 622 | Dobava in pritrditev okroglega prometnega znaka, podloga iz vroče cinkane jeklene pločevine, znak z odsevno folijo RA1, premera 600 mm | kos | 6 |  | 0 | 5. 06 | 61 622 | Dobava in pritrditev okroglega prometnega znaka, podloga iz vroče cinkane jeklene pločevine, znak z odsevno folijo RA1, premera 600 mm | kos |  |  | 0
5. 07 | 61 451 | Dobava in pritrditev trikotnega prometnega znaka, podloga iz vroče cinkane jeklene pločevine, znak z odsevno folijo RA2, premera 600 mm | kos | 4 |  | 0 | 5. 07 | 61 451 | Dobava in pritrditev trikotnega prometnega znaka, podloga iz vroče cinkane jeklene pločevine, znak z odsevno folijo RA2, premera 600 mm | kos | 4 |  | 0 | 5. 07 | 61 451 | Dobava in pritrditev trikotnega prometnega znaka, podloga iz vroče cinkane jeklene pločevine, znak z odsevno folijo RA2, premera 600 mm | kos |  |  | 0
5. 08 | 61 712 | Dobava in pritrditev pravokotnega prometnega znaka, podloga iz vroče cinkane jeklene pločevine-dopolnilna tabla- znak z odsevno folijo RA2, velikost 0,11 do 0,20 m2 | kos | 9 |  | 0 | 5. 08 | 61 712 | Dobava in pritrditev pravokotnega prometnega znaka, podloga iz vroče cinkane jeklene pločevine-dopolnilna tabla- znak z odsevno folijo RA2, velikost 0,11 do 0,20 m2 | kos | 9 |  | 0 | 5. 08 | 61 712 | Dobava in pritrditev pravokotnega prometnega znaka, podloga iz vroče cinkane jeklene pločevine-dopolnilna tabla- znak z odsevno folijo RA2, velikost 0,11 do 0,20 m2 | kos |  |  | 0
5. 09 | 61 713 | Dobava in pritrditev pravokotnega prometnega znaka, podloga iz vroče cinkane jeklene pločevine znak z odsevno folijo RA2, velikost 0,21 do 0,40 m2 | kos | 8 |  | 0 | 5. 09 | 61 713 | Dobava in pritrditev pravokotnega prometnega znaka, podloga iz vroče cinkane jeklene pločevine znak z odsevno folijo RA2, velikost 0,21 do 0,40 m2 | kos | 8 |  | 0 | 5. 09 | 61 713 | Dobava in pritrditev pravokotnega prometnega znaka, podloga iz vroče cinkane jeklene pločevine znak z odsevno folijo RA2, velikost 0,21 do 0,40 m2 | kos |  |  | 0
5. 10 | 61 714 | Dobava in pritrditev pravokotnega prometnega znaka, podloga iz vroče cinkane jeklene pločevine znak z odsevno folijo RA2, velikost 0,41 do 0,70 m2 (500x1300 mm) | kos | 8 |  | 0 | 5. 10 | 61 714 | Dobava in pritrditev pravokotnega prometnega znaka, podloga iz vroče cinkane jeklene pločevine znak z odsevno folijo RA2, velikost 0,41 do 0,70 m2 (500x1300 mm) | kos | 8 |  | 0 | 5. 10 | 61 714 | Dobava in pritrditev pravokotnega prometnega znaka, podloga iz vroče cinkane jeklene pločevine znak z odsevno folijo RA2, velikost 0,41 do 0,70 m2 (500x1300 mm) | kos |  |  | 0
5. 11 | 62 168 | Izdelava tankoslojne prečne in ostalih označb na vozišču z enokomponentno belo barvo, vključno 250 g/m2 posipa z drobci / kroglicami stekla, strojno, debelina plasti suhe snovi 250 mm, širina črte 50 cm (5231 - 2 prehod za pešce š=4,0 m) | m | 56 |  | 0 | 5. 11 | 62 168 | Izdelava tankoslojne prečne in ostalih označb na vozišču z enokomponentno belo barvo, vključno 250 g/m2 posipa z drobci / kroglicami stekla, strojno, debelina plasti suhe snovi 250 mm, širina črte 50 cm (5231 - 2 prehod za pešce š=4,0 m) | m | 56 |  | 0 | 5. 11 | 62 168 | Izdelava tankoslojne prečne in ostalih označb na vozišču z enokomponentno belo barvo, vključno 250 g/m2 posipa z drobci / kroglicami stekla, strojno, debelina plasti suhe snovi 250 mm, širina črte 50 cm (5231 - 2 prehod za pešce š=4,0 m) | m |  |  | 0
5. 12 | 62 168 | Izdelava tankoslojne prečne in ostalih označb na vozišču z enokomponentno belo barvo, vključno 250 g/m2 posipa z drobci / kroglicami stekla, strojno, debelina plasti suhe snovi 250 mm, širina črte 50 cm (5211-bela) | m | 20 |  | 0 | 5. 12 | 62 168 | Izdelava tankoslojne prečne in ostalih označb na vozišču z enokomponentno belo barvo, vključno 250 g/m2 posipa z drobci / kroglicami stekla, strojno, debelina plasti suhe snovi 250 mm, širina črte 50 cm (5211-bela) | m | 20 |  | 0 | 5. 12 | 62 168 | Izdelava tankoslojne prečne in ostalih označb na vozišču z enokomponentno belo barvo, vključno 250 g/m2 posipa z drobci / kroglicami stekla, strojno, debelina plasti suhe snovi 250 mm, širina črte 50 cm (5211-bela) | m |  |  | 0
| LOČILNA ČRTA 5121 (5/5/5) | [6 empty] | LOČILNA ČRTA 5121 (5/5/5) | [6 empty] | LOČILNA ČRTA 5121 (5/5/5)
5. 13 | 62 113 | Izdelava tankoslojne vzdolžne označbe na vozišču z enokomponentno belo barvo, vključno 250 g/m2 posipa z drobci / kroglicami stekla, strojno, debelina plasti suhe snovi 200 mm, širina črte 15 cm | m | 2140 |  | 0 | 5. 13 | 62 113 | Izdelava tankoslojne vzdolžne označbe na vozišču z enokomponentno belo barvo, vključno 250 g/m2 posipa z drobci / kroglicami stekla, strojno, debelina plasti suhe snovi 200 mm, širina črte 15 cm | m | 2140 |  | 0 | 5. 13 | 62 113 | Izdelava tankoslojne vzdolžne označbe na vozišču z enokomponentno belo barvo, vključno 250 g/m2 posipa z drobci / kroglicami stekla, strojno, debelina plasti suhe snovi 200 mm, širina črte 15 cm | m |  |  | 0
| LOČILNA ČRTA 5121 (5/10/5) | [6 empty] | LOČILNA ČRTA 5121 (5/10/5) | [6 empty] | LOČILNA ČRTA 5121 (5/10/5)
5. 14 | 62 113 | Izdelava tankoslojne vzdolžne označbe na vozišču z enokomponentno belo barvo, vključno 250 g/m2 posipa z drobci / kroglicami stekla, strojno, debelina plasti suhe snovi 200 mm, širina črte 15 cm | m | 570 |  | 0 | 5. 14 | 62 113 | Izdelava tankoslojne vzdolžne označbe na vozišču z enokomponentno belo barvo, vključno 250 g/m2 posipa z drobci / kroglicami stekla, strojno, debelina plasti suhe snovi 200 mm, širina črte 15 cm | m | 570 |  | 0 | 5. 14 | 62 113 | Izdelava tankoslojne vzdolžne označbe na vozišču z enokomponentno belo barvo, vključno 250 g/m2 posipa z drobci / kroglicami stekla, strojno, debelina plasti suhe snovi 200 mm, širina črte 15 cm | m |  |  | 0
| ROBNA ČRTA 5122 (3/3/3) | [6 empty] | ROBNA ČRTA 5122 (3/3/3) | [6 empty] | ROBNA ČRTA 5122 (3/3/3)
5. 15 | 62 113 | Izdelava tankoslojne vzdolžne označbe na vozišču z enokomponentno belo barvo, vključno 250 g/m2 posipa z drobci / kroglicami stekla, strojno, debelina plasti suhe snovi 200 mm, širina črte 15 cm | m | 5190 |  | 0 | 5. 15 | 62 113 | Izdelava tankoslojne vzdolžne označbe na vozišču z enokomponentno belo barvo, vključno 250 g/m2 posipa z drobci / kroglicami stekla, strojno, debelina plasti suhe snovi 200 mm, širina črte 15 cm | m | 5190 |  | 0 | 5. 15 | 62 113 | Izdelava tankoslojne vzdolžne označbe na vozišču z enokomponentno belo barvo, vključno 250 g/m2 posipa z drobci / kroglicami stekla, strojno, debelina plasti suhe snovi 200 mm, širina črte 15 cm | m |  |  | 0
| ROBNA ČRTA 5112 | [6 empty] | ROBNA ČRTA 5112 | [6 empty] | ROBNA ČRTA 5112
5. 16 | 62 113 | Izdelava tankoslojne vzdolžne označbe na vozišču z enokomponentno belo barvo, vključno 250 g/m2 posipa z drobci / kroglicami stekla, strojno, debelina plasti suhe snovi 200 mm, širina črte 15 cm | m | 230 |  | 0 | 5. 16 | 62 113 | Izdelava tankoslojne vzdolžne označbe na vozišču z enokomponentno belo barvo, vključno 250 g/m2 posipa z drobci / kroglicami stekla, strojno, debelina plasti suhe snovi 200 mm, širina črte 15 cm | m | 230 |  | 0 | 5. 16 | 62 113 | Izdelava tankoslojne vzdolžne označbe na vozišču z enokomponentno belo barvo, vključno 250 g/m2 posipa z drobci / kroglicami stekla, strojno, debelina plasti suhe snovi 200 mm, širina črte 15 cm | m |  |  | 0
5. 17 | 64 434 | Dobava in vgraditev jeklene varnostne ograje, vključno vse elemente, za nivo zadrževanja N2 in za delovno širino W4 | m | 124 |  | 0 | 5. 17 | 64 434 | Dobava in vgraditev jeklene varnostne ograje, vključno vse elemente, za nivo zadrževanja N2 in za delovno širino W4 | m | 124 |  | 0 | 5. 17 | 64 434 | Dobava in vgraditev jeklene varnostne ograje, vključno vse elemente, za nivo zadrževanja N2 in za delovno širino W4 | m |  |  | 0
5. 18 | 63 112 | Dobava in postavitev plastičnega smernika z votlim prerezom, dolžina 1200 mm, z odsevnikom iz umetne snovi | kos | 68 |  | 0 | 5. 18 | 63 112 | Dobava in postavitev plastičnega smernika z votlim prerezom, dolžina 1200 mm, z odsevnikom iz umetne snovi | kos | 68 |  | 0 | 5. 18 | 63 112 | Dobava in postavitev plastičnega smernika z votlim prerezom, dolžina 1200 mm, z odsevnikom iz umetne snovi | kos |  |  | 0
|  | SKUPAJ OPREMA CESTE |  |  |  | 0 |  |  | SKUPAJ OPREMA CESTE |  |  |  | 0 |  |  | SKUPAJ OPREMA CESTE |  |  |  | 0
VI. |  | OSTALE STORITVE |  |  |  |  | VI. |  | OSTALE STORITVE |  |  |  |  | VI. |  | OSTALE STORITVE
6. 01 | 79 311 | Projektantski nadzor (vnesene urne postavke ne spreminjaj, obračun po dejanskih stroških!) | ur | 40 | 50 | 2000 | 6. 01 | 79 311 | Projektantski nadzor (vnesene urne postavke ne spreminjaj, obračun po dejanskih stroških!) | ur | 40 | 50 | 2000 | 6. 01 | 79 311 | Projektantski nadzor (vnesene urne postavke ne spreminjaj, obračun po dejanskih stroških!) | ur |  |  | 0
6. 02 | 79 351 | Geotehnični nadzor (sodelovanje geomehanika, izmera nosilnosti, …) (vnesene urne postavke ne spreminjaj, obračun po dejanskih stroških!) | ur | 40 | 50 | 2000 | 6. 02 | 79 351 | Geotehnični nadzor (sodelovanje geomehanika, izmera nosilnosti, …) | ur | 40 | 50 | 2000 | 6. 02 | 79 351 | Geotehnični nadzor (sodelovanje geomehanika, izmera nosilnosti, …) (vnesene urne postavke ne spreminjaj, obračun po dejanskih stroških!) | ur |  |  | 0
6. 03 | 0 | Geodetski posnetek izvedenega objekta za potrebe PID in BCP | m | 2716 |  | 0 | 6. 03 | 0 | Geodetski posnetek izvedenega objekta za potrebe PID in BCP | m | 2716 |  | 0 | 6. 03 | 0 | Geodetski posnetek izvedenega objekta za potrebe PID in BCP | m |  |  | 0
6. 04 | 79 514 | Izdelava projektne dokumentacije za projekt izvedenih del ceste in kolesarski površin | kos | 1 |  | 0 | 6. 04 | 79 514 | Izdelava projektne dokumentacije za projekt izvedenih del ceste in kolesarski površin | kos | 1 |  | 0 | 6. 04 | 79 514 | Izdelava projektne dokumentacije za projekt izvedenih del ceste in kolesarski površin | kos |  |  | 0
6. 05 | 0 | Strošek izdelave navodil za obratovanje in vzdrževanje ter izdelave obrazcev za vpis v BCP | kos | 1 |  | 0 | 6. 05 | 0 | Strošek izdelave navodil za obratovanje in vzdrževanje ter izdelave obrazcev za vpis v BCP | kos | 1 |  | 0 | 6. 05 | 0 | Strošek izdelave navodil za obratovanje in vzdrževanje ter izdelave obrazcev za vpis v BCP | kos |  |  | 0
|  | SKUPAJ OSTALE STORITVE |  |  |  | 4000 |  |  | SKUPAJ OSTALE STORITVE |  |  |  | 4000 |  |  | SKUPAJ OSTALE STORITVE |  |  |  | 0

## Kolesarske površine
PROJEKTANTSKI PREDRAČUN | [6 empty] | PROJEKTANTSKI PREDRAČUN | [6 empty] | PROJEKTANTSKI PREDRAČUN
IZGRADNJA KOLESARSKIH POVRŠIN | [6 empty] | IZGRADNJA KOLESARSKIH POVRŠIN | [6 empty] | IZGRADNJA KOLESARSKIH POVRŠIN
ob R2-438/1307 Trate-Gornja Radgona | [6 empty] | ob R2-438/1307 Trate-Gornja Radgona | [6 empty] | ob R2-438/1307 Trate-Gornja Radgona
od km 6+144.212 do km 8+855.078 (L=2710,866 m) | [6 empty] | od km 6+144.212 do km 8+855.078 (L=2710,866 m) | [6 empty] | od km 6+144.212 do km 8+855.078 (L=2710,866 m)
[7 empty] | "izven naselja" - DRR | [6 empty] | "v naselju" - Občina Apače
REKAPITULACIJA | [6 empty] | REKAPITULACIJA | [6 empty] | REKAPITULACIJA
[6 empty] | vrednost | [6 empty] | vrednost | [6 empty] | vrednost
I. |  | PREDDELA |  |  |  | 0 | I. |  | PREDDELA |  |  |  | 0 | I. |  | PREDDELA |  |  |  | 0
II. |  | ZEMELJSKA DELA |  |  |  | 0 | II. |  | ZEMELJSKA DELA |  |  |  | 0 | II. |  | ZEMELJSKA DELA |  |  |  | 0
III. |  | VOZIŠČNE KONSTRUKCIJE |  |  |  | 0 | III. |  | VOZIŠČNE KONSTRUKCIJE |  |  |  | 0 | III. |  | VOZIŠČNE KONSTRUKCIJE |  |  |  | 0
V. |  | OPREMA CESTE |  |  |  | 0 | V. |  | OPREMA CESTE |  |  |  | 0 | V. |  | OPREMA CESTE |  |  |  | 0
VI. |  | AB PODPORNI ZIDOVI |  |  |  | 0 | VI. |  | AB PODPORNI ZIDOVI |  |  |  | 0 | VI. |  | AB PODPORNI ZIDOVI |  |  |  | 0
VII. |  | OSTALE STORITVE |  |  |  | 2750 | VII. |  | OSTALE STORITVE |  |  |  | 825 | VII. |  | OSTALE STORITVE |  |  |  | 1925
|  | SKUPAJ |  |  |  | 2750 |  |  | SKUPAJ |  |  |  | 825 |  |  | SKUPAJ |  |  |  | 1925
|  | DDV - 22% |  |  |  | 605 |  |  | DDV - 22% |  |  |  | 181.5 |  |  | DDV - 22% |  |  |  | 423.5
|  | VSE SKUPAJ |  |  |  | 3355 |  |  | VSE SKUPAJ |  |  |  | 1006.5 |  |  | VSE SKUPAJ |  |  |  | 2348.5
I. |  | PREDDELA |  |  |  |  | I. |  | PREDDELA |  |  |  |  | I. |  | PREDDELA
zap. št. | šifra | Opis postavke | em | kol. | cena/ enoto | Vrednost (EUR) | zap. št. | šifra | Opis postavke | em | kol. | cena/ enoto | Vrednost (EUR) | zap. št. | šifra | Opis postavke | em | kol. | cena/ enoto | Vrednost (EUR)
1. 01 | 11 221 | Postavitev in zavarovanje prečnega profila ostale javne ceste (kolesarske površine) ravninskem terenu (obnova profilov) | kos | 146 |  | 0 | 1. 01 | 11 221 | Postavitev in zavarovanje prečnega profila ostale javne ceste (kolesarske površine) ravninskem terenu (obnova profilov) | kos | 43.8 |  | 0 | 1. 01 | 11 221 | Postavitev in zavarovanje prečnega profila ostale javne ceste (kolesarske površine) ravninskem terenu (obnova profilov) | kos | 102.2 |  | 0
1. 02 | 12 322 | Porušitev in odstranitev asfaltne plasti v debelini od 6 do 10 cm, z odvozom na lastno deponijo izvajalca | m2 | 423 |  | 0 | 1. 02 | 12 322 | Porušitev in odstranitev asfaltne plasti v debelini od 6 do 10 cm, z odvozom na lastno deponijo izvajalca | m2 | 126.9 |  | 0 | 1. 02 | 12 322 | Porušitev in odstranitev asfaltne plasti v debelini od 6 do 10 cm, z odvozom na lastno deponijo izvajalca | m2 | 296.1 |  | 0
1. 03 | 12 152 | Posek in odstranitev drevesa z deblom premera 31 do 50 cm ter odstranitev vej | kom | 1 |  | 0 | 1. 03 | 12 152 | Posek in odstranitev drevesa z deblom premera 31 do 50 cm ter odstranitev vej | kom | 0.3 |  | 0 | 1. 03 | 12 152 | Posek in odstranitev drevesa z deblom premera 31 do 50 cm ter odstranitev vej | kom | 0.7 |  | 0
1. 04 | 12 164 | Odstranitev panja s premerom 31 do 50 cm z odvozom na deponijo na razdaljo do 100 m | kom | 1 |  | 0 | 1. 04 | 12 164 | Odstranitev panja s premerom 31 do 50 cm z odvozom na deponijo na razdaljo do 100 m | kom | 0.3 |  | 0 | 1. 04 | 12 164 | Odstranitev panja s premerom 31 do 50 cm z odvozom na deponijo na razdaljo do 100 m | kom | 0.7 |  | 0
1. 05 | 12 382 | Rezanje asfaltne plasti s talno diamantno žago, debele 6 do 10 cm | m | 45 |  | 0 | 1. 05 | 12 382 | Rezanje asfaltne plasti s talno diamantno žago, debele 6 do 10 cm | m | 13.5 |  | 0 | 1. 05 | 12 382 | Rezanje asfaltne plasti s talno diamantno žago, debele 6 do 10 cm | m | 31.5 |  | 0
1. 06 | 12 236 | Prestavitev jeklene varnostne ograje | m | 12 |  | 0 | 1. 06 | 12 236 | Prestavitev jeklene varnostne ograje | m | 3.6 |  | 0 | 1. 06 | 12 236 | Prestavitev jeklene varnostne ograje | m | 8.4 |  | 0
1. 07 | 12 297- 01 | Poruštev in odstranitev ograje iz zimzelenega drevja visoke rasti (ciprese) | m | 135 |  | 0 | 1. 07 | 12 297- 01 | Poruštev in odstranitev ograje iz zimzelenega drevja visoke rasti (ciprese) | m | 40.5 |  | 0 | 1. 07 | 12 297- 01 | Poruštev in odstranitev ograje iz zimzelenega drevja visoke rasti (ciprese) | m | 94.5 |  | 0
1. 08 | 12 297- 03 | Poruštev in odstranitev ograje iz zimzelenega drevja (brajde) visoke rasti z podkonstrukcijo iz vitkih betonskih stebrov (H = 2,0 m) | m | 53 |  | 0 | 1. 08 | 12 297- 03 | Poruštev in odstranitev ograje iz zimzelenega drevja (brajde) visoke rasti z podkonstrukcijo iz vitkih betonskih stebrov (H = 2,0 m) | m | 15.9 |  | 0 | 1. 08 | 12 297- 03 | Poruštev in odstranitev ograje iz zimzelenega drevja (brajde) visoke rasti z podkonstrukcijo iz vitkih betonskih stebrov (H = 2,0 m) | m | 37.1 |  | 0
1. 09 | 12 292 | Porušitev in odstranitev ograje iz lesenih letev na kovinski podkonstrukciji in točkovnih temeljih | m2 | 16 |  | 0 | 1. 09 | 12 292 | Porušitev in odstranitev ograje iz lesenih letev na kovinski podkonstrukciji in točkovnih temeljih | m2 | 4.8 |  | 0 | 1. 09 | 12 292 | Porušitev in odstranitev ograje iz lesenih letev na kovinski podkonstrukciji in točkovnih temeljih | m2 | 11.2 |  | 0
1. 10 | 12 291- 02 | Porušitev in odstranitev ograje iz žične mreže (lamelna ograja) na nizki kovinski podkonstrukciji na točkovnih temeljih | m2 | 20 |  | 0 | 1. 10 | 12 291- 02 | Porušitev in odstranitev ograje iz žične mreže (lamelna ograja) na nizki kovinski podkonstrukciji na točkovnih temeljih | m2 | 6 |  | 0 | 1. 10 | 12 291- 02 | Porušitev in odstranitev ograje iz žične mreže (lamelna ograja) na nizki kovinski podkonstrukciji na točkovnih temeljih | m2 | 14 |  | 0
1. 11 | 12 342 | Porušitev in odstranitev tlakovanega vozišča iz kock s stranico 9 do 12 cm | m2 | 22 |  | 0 | 1. 11 | 12 342 | Porušitev in odstranitev tlakovanega vozišča iz kock s stranico 9 do 12 cm | m2 | 6.6 |  | 0 | 1. 11 | 12 342 | Porušitev in odstranitev tlakovanega vozišča iz kock s stranico 9 do 12 cm | m2 | 15.4 |  | 0
1. 12 | 12 476 | Porušitev in odstranitev zidu, zaključnih glav ali temeljev izcementnega betona, z odvozom na lastno deponijo izvajalca | m3 | 4 |  | 0 | 1. 12 | 12 476 | Porušitev in odstranitev zidu, zaključnih glav ali temeljev izcementnega betona, z odvozom na lastno deponijo izvajalca | m3 | 1.2 |  | 0 | 1. 12 | 12 476 | Porušitev in odstranitev zidu, zaključnih glav ali temeljev izcementnega betona, z odvozom na lastno deponijo izvajalca | m3 | 2.8 |  | 0
1. 13 | 0 | Odstranitev peskolova iz PE, PVC ali BC cevi premera do 500 mm z nakladanjem in odvozom na lastno deponijo izvajalca | kom | 2 |  | 0 | 1. 13 | 0 | Odstranitev peskolova iz PE, PVC ali BC cevi premera do 500 mm z nakladanjem in odvozom na lastno deponijo izvajalca | kom | 0.6 |  | 0 | 1. 13 | 0 | Odstranitev peskolova iz PE, PVC ali BC cevi premera do 500 mm z nakladanjem in odvozom na lastno deponijo izvajalca | kom | 1.4 |  | 0
1. 14 | 0 | Nabava dobava in ponovna zasaditev zelene ograje (liguster do višine 0,50 m, v razmaku do 0,40 m) z vsem potrebnim delom in materialom | m | 131 |  | 0 | 1. 14 | 0 | Nabava dobava in ponovna zasaditev zelene ograje (liguster do višine 0,50 m, v razmaku do 0,40 m) z vsem potrebnim delom in materialom | m | 39.3 |  | 0 | 1. 14 | 0 | Nabava dobava in ponovna zasaditev zelene ograje (liguster do višine 0,50 m, v razmaku do 0,40 m) z vsem potrebnim delom in materialom | m | 91.7 |  | 0
1. 15 | 0 | Nabava dobava in ponovna zasaditev zelene ograje (ciprese do višine 1,50 m, v razmaku 0,50 m) z vsem potrebnim delom in materialom | m | 135 |  | 0 | 1. 15 | 0 | Nabava dobava in ponovna zasaditev zelene ograje (ciprese do višine 1,50 m, v razmaku 0,50 m) z vsem potrebnim delom in materialom | m | 40.5 |  | 0 | 1. 15 | 0 | Nabava dobava in ponovna zasaditev zelene ograje (ciprese do višine 1,50 m, v razmaku 0,50 m) z vsem potrebnim delom in materialom | m | 94.5 |  | 0
1. 16 | 0 | Ponovna postavitev ograje iz lesenih letev na kovinski podkonstrukciji in točkovnih betonskih temeljih | m2 | 16 |  | 0 | 1. 16 | 0 | Ponovna postavitev ograje iz lesenih letev na kovinski podkonstrukciji in točkovnih betonskih temeljih | m2 | 4.8 |  | 0 | 1. 16 | 0 | Ponovna postavitev ograje iz lesenih letev na kovinski podkonstrukciji in točkovnih betonskih temeljih | m2 | 11.2 |  | 0
1. 17 | 0 | Ponovna postavitev ograje iz žične mreže (lamelna ograja) na nizki kovinski podkonstrukciji na točkovnih betonskih temeljih | m2 | 22 |  | 0 | 1. 17 | 0 | Ponovna postavitev ograje iz žične mreže (lamelna ograja) na nizki kovinski podkonstrukciji na točkovnih betonskih temeljih | m2 | 6.6 |  | 0 | 1. 17 | 0 | Ponovna postavitev ograje iz žične mreže (lamelna ograja) na nizki kovinski podkonstrukciji na točkovnih betonskih temeljih | m2 | 15.4 |  | 0
1. 18 | 0 | Ponovna ureditev tlakovanega vozišča iz kock s stranico 9 do 12 cm vključno z ureditvijo PZU | m2 | 22 |  | 0 | 1. 18 | 0 | Ponovna ureditev tlakovanega vozišča iz kock s stranico 9 do 12 cm vključno z ureditvijo PZU | m2 | 6.6 |  | 0 | 1. 18 | 0 | Ponovna ureditev tlakovanega vozišča iz kock s stranico 9 do 12 cm vključno z ureditvijo PZU | m2 | 15.4 |  | 0
|  | PREDDELA SKUPAJ |  |  |  | 0 |  |  | PREDDELA SKUPAJ |  |  |  | 0 |  |  | PREDDELA SKUPAJ |  |  |  | 0
II. |  | ZEMELJSKA DELA |  |  |  |  | II. |  | ZEMELJSKA DELA |  |  |  |  | II. |  | ZEMELJSKA DELA
2. 01 | 12 316 | Odkop humuzirane/zatravljene bankine, široke 0,51 do 1,00 m z nakladanjem in odvozom na trajno deponijo izvajalca | m2 | 2710 |  | 0 | 2. 01 | 12 316 | Odkop humuzirane/zatravljene bankine, široke 0,51 do 1,00 m z nakladanjem in odvozom na trajno deponijo izvajalca | m2 | 813 |  | 0 | 2. 01 | 12 316 | Odkop humuzirane/zatravljene bankine, široke 0,51 do 1,00 m z nakladanjem in odvozom na trajno deponijo izvajalca | m2 | 1897 |  | 0
2. 02 | 21 112 | Površinski izkop plodne zemlje - 1 kategorije v debelini 0,15 m, širine do 5,00 m - strojno z nakladanjem in odvozom na deponijo ob trasi | m3 | 240 |  | 0 | 2. 02 | 21 112 | Površinski izkop plodne zemlje - 1 kategorije v debelini 0,15 m, širine do 5,00 m - strojno z nakladanjem in odvozom na deponijo ob trasi | m3 | 72 |  | 0 | 2. 02 | 21 112 | Površinski izkop plodne zemlje - 1 kategorije v debelini 0,15 m, širine do 5,00 m - strojno z nakladanjem in odvozom na deponijo ob trasi | m3 | 168 |  | 0
2. 03 | 21 112 | Površinski izkop plodne zemlje - 1 kategorije v debelini 0,15 m, širine 5,00 m - strojno z odrivom do 5m | m3 | 210 |  | 0 | 2. 03 | 21 112 | Površinski izkop plodne zemlje - 1 kategorije v debelini 0,15 m, širine 5,00 m - strojno z odrivom do 5m | m3 | 63 |  | 0 | 2. 03 | 21 112 | Površinski izkop plodne zemlje - 1 kategorije v debelini 0,15 m, širine 5,00 m - strojno z odrivom do 5m | m3 | 147 |  | 0
2. 04 | 21 224 | Široki izkop vezljive zemljine – 3. kategorije – strojno z nakladanjem in odvozom na deponijo izvajalca | m3 | 810 |  | 0 | 2. 04 | 21 224 | Široki izkop vezljive zemljine – 3. kategorije – strojno z nakladanjem in odvozom na deponijo izvajalca | m3 | 243 |  | 0 | 2. 04 | 21 224 | Široki izkop vezljive zemljine – 3. kategorije – strojno z nakladanjem in odvozom na deponijo izvajalca | m3 | 567 |  | 0
2. 05 | 21 234 | Široki izkop zrnate kamnine – 3. kategorije (obstoječi tampon) – strojno z nakladanjem in odvozom na začasno deponijo ob trasi (priključki) | m3 | 46 |  | 0 | 2. 05 | 21 234 | Široki izkop zrnate kamnine – 3. kategorije (obstoječi tampon) – strojno z nakladanjem in odvozom na začasno deponijo ob trasi (priključki) | m3 | 13.8 |  | 0 | 2. 05 | 21 234 | Široki izkop zrnate kamnine – 3. kategorije (obstoječi tampon) – strojno z nakladanjem in odvozom na začasno deponijo ob trasi (priključki) | m3 | 32.2 |  | 0
2. 06 | 22 112 | Ureditev planuma temeljnih tal vezljive zemljine – 3. kategorije | m2 | 10840 |  | 0 | 2. 06 | 22 112 | Ureditev planuma temeljnih tal vezljive zemljine – 3. kategorije | m2 | 3252 |  | 0 | 2. 06 | 22 112 | Ureditev planuma temeljnih tal vezljive zemljine – 3. kategorije | m2 | 7588 |  | 0
2. 07 | 25 112 | Humuziranje brežine brez valjanja, v debelini do 15 cm - strojno, z materialom ob trasi in iz deponije ob trasi (post. št. 2. 02 in 2. 03) | m2 | 1100 |  | 0 | 2. 07 | 25 112 | Humuziranje brežine brez valjanja, v debelini do 15 cm - strojno, z materialom ob trasi in iz deponije ob trasi (post. št. 2. 02 in 2. 03) | m2 | 330 |  | 0 | 2. 07 | 25 112 | Humuziranje brežine brez valjanja, v debelini do 15 cm - strojno, z materialom ob trasi in iz deponije ob trasi (post. št. 2. 02 in 2. 03) | m2 | 770 |  | 0
2. 08 | 25 151 | Doplačilo za zatravitev s semenom | m2 | 1100 |  | 0 | 2. 08 | 25 151 | Doplačilo za zatravitev s semenom | m2 | 330 |  | 0 | 2. 08 | 25 151 | Doplačilo za zatravitev s semenom | m2 | 770 |  | 0
2. 09 | 0 | Izdelava zasipa pete nasipa z gruščnatim materialom (material iz izkopov) do nosilnosti CBR≥10% | m3 | 120 |  | 0 | 2. 09 | 0 | Izdelava zasipa pete nasipa z gruščnatim materialom (material iz izkopov) do nosilnosti CBR≥10% | m3 | 36 |  | 0 | 2. 09 | 0 | Izdelava zasipa pete nasipa z gruščnatim materialom (material iz izkopov) do nosilnosti CBR≥10% | m3 | 84 |  | 0
2. 10 | 23 314 | Dobava in vgraditev geotekstilije za ločilno plast (po načrtu), natezna trdnost nad 16 do 18 kN/m2 | m2 | 10700 |  | 0 | 2. 10 | 23 314 | Dobava in vgraditev geotekstilije za ločilno plast (po načrtu), natezna trdnost nad 16 do 18 kN/m2 | m2 | 3210 |  | 0 | 2. 10 | 23 314 | Dobava in vgraditev geotekstilije za ločilno plast (po načrtu), natezna trdnost nad 16 do 18 kN/m2 | m2 | 7490 |  | 0
|  | ZEMELJSKA DELA SKUPAJ |  |  |  | 0 |  |  | ZEMELJSKA DELA SKUPAJ |  |  |  | 0 |  |  | ZEMELJSKA DELA SKUPAJ |  |  |  | 0
III. |  | VOZIŠČNE KONSTRUKCIJE |  |  |  |  | III. |  | VOZIŠČNE KONSTRUKCIJE |  |  |  |  | III. |  | VOZIŠČNE KONSTRUKCIJE
3. 01 | 31 141 | Izdelava nevezane nosilne plasti enakomerno zrnatega drobljenca iz kamnine (TD 0/32) v debelini do 25 cm | m3 | 2346 |  | 0 | 3. 01 | 31 141 | Izdelava nevezane nosilne plasti enakomerno zrnatega drobljenca iz kamnine (TD 0/32) v debelini do 25 cm | m3 | 703.8 |  | 0 | 3. 01 | 31 141 | Izdelava nevezane nosilne plasti enakomerno zrnatega drobljenca iz kamnine (TD 0/32) v debelini do 25 cm | m3 | 1642.2 |  | 0
3. 02. | 31 142 | Izdelava nevezane nosilne plasti enakomerno zrnatega drobljenca iz kamnine (KG 0/63) v debelini do 35 cm | m3 | 3711 |  | 0 | 3. 02. | 31 142 | Izdelava nevezane nosilne plasti enakomerno zrnatega drobljenca iz kamnine (KG 0/63) v debelini do 35 cm | m3 | 1113.3 |  | 0 | 3. 02. | 31 142 | Izdelava nevezane nosilne plasti enakomerno zrnatega drobljenca iz kamnine (KG 0/63) v debelini do 35 cm | m3 | 2597.7 |  | 0
3. 03 | 0 | Valjanje in fino planiranje PZU do tčnosti +/- 1cm | m2 | 8515 |  | 0 | 3. 03 | 0 | Valjanje in fino planiranje PZU do tčnosti +/- 1cm | m2 | 2554.5 |  | 0 | 3. 03 | 0 | Valjanje in fino planiranje PZU do tčnosti +/- 1cm | m2 | 5960.5 |  | 0
3. 05 | 32 291 | Izdelava obrabne in zaporne plasti iz AC 11 surf B 70/100 A5 - Z2 (kolesarska površina,...) v debelini 5,0cm | m2 | 6695 |  | 0 | 3. 05 | 32 291 | Izdelava obrabne in zaporne plasti iz AC 11 surf B 70/100 A5 - Z2 (kolesarska površina,...) v debelini 5,0cm | m2 | 2008.5 |  | 0 | 3. 05 | 32 291 | Izdelava obrabne in zaporne plasti iz AC 11 surf B 70/100 A5 - Z2 (kolesarska površina,...) v debelini 5,0cm | m2 | 4686.5 |  | 0
3. 06 | 35 224 | Dobava in vgraditev predfabriciranega dvignjenega robnika iz cementnega betona s prerezom 10/20/100 cm v cementni beton C16/20 | m | 1452 |  | 0 | 3. 06 | 35 224 | Dobava in vgraditev predfabriciranega dvignjenega robnika iz cementnega betona s prerezom 10/20/100 cm v cementni beton C16/20 | m | 435.6 |  | 0 | 3. 06 | 35 224 | Dobava in vgraditev predfabriciranega dvignjenega robnika iz cementnega betona s prerezom 10/20/100 cm v cementni beton C16/20 | m | 1016.4 |  | 0
3. 07 | 0 | Nabava, dobava in polaganje taktilnih označb iz betonskih elementov (30 x 30 x 8,5 cm) po tlorisnem detajlu na suhi beton C25/30 debeline 5cm in v cementno mleko. Podbeton se vgradi za min. 10 cm večji od stranic taktilnih označb. Označbe se položijo brez fug. (čepkaste plošče - 10 kom; rebraste plošče 5 kom) | m2 | 1,35 |  | 0 | 3. 07 | 0 | Nabava, dobava in polaganje taktilnih označb iz betonskih elementov (30 x 30 x 8,5 cm) po tlorisnem detajlu na suhi beton C25/30 debeline 5cm in v cementno mleko. Podbeton se vgradi za min. 10 cm večji od stranic taktilnih označb. Označbe se položijo brez fug. (čepkaste plošče - 10 kom; rebraste plošče 5 kom) | m2 | 0.405 |  | 0 | 3. 07 | 0 | Nabava, dobava in polaganje taktilnih označb iz betonskih elementov (30 x 30 x 8,5 cm) po tlorisnem detajlu na suhi beton C25/30 debeline 5cm in v cementno mleko. Podbeton se vgradi za min. 10 cm večji od stranic taktilnih označb. Označbe se položijo brez fug. (čepkaste plošče - 10 kom; rebraste plošče 5 kom) | m2 | 0.945 |  | 0
3. 08 | 0 | Priprava planuma za polaganje travnih plošč iz peska frakcije 0-4 mm, z vsemi potrebnimi deli in materialom | m2 | 295 |  | 0 | 3. 08 | 0 | Priprava planuma za polaganje travnih plošč iz peska frakcije 0-4 mm, z vsemi potrebnimi deli in materialom | m2 | 88.5 |  | 0 | 3. 08 | 0 | Priprava planuma za polaganje travnih plošč iz peska frakcije 0-4 mm, z vsemi potrebnimi deli in materialom | m2 | 206.5 |  | 0
3. 09 | 0 | Nabava, dobava in polaganje travnih plošč v debelini do 8 cm z vsem pomožnim delom in materialom, kot npr. ESCOFET, ali drugo, skladno s soglasjem ZVKDRS | m2 | 295 |  | 0 | 3. 09 | 0 | Nabava, dobava in polaganje travnih plošč v debelini do 8 cm z vsem pomožnim delom in materialom, kot npr. ESCOFET, ali drugo, skladno s soglasjem ZVKDRS | m2 | 88.5 |  | 0 | 3. 09 | 0 | Nabava, dobava in polaganje travnih plošč v debelini do 8 cm z vsem pomožnim delom in materialom, kot npr. ESCOFET, ali drugo, skladno s soglasjem ZVKDRS | m2 | 206.5 |  | 0
3. 10 | 35 232 | Dobava in vgraditev predfabriciranega pogreznjenega robnika iz cementnega betona s prerezom 10/20 cm v cementni beton C16/20 | m | 90 |  | 0 | 3. 10 | 35 232 | Dobava in vgraditev predfabriciranega pogreznjenega robnika iz cementnega betona s prerezom 10/20 cm v cementni beton C16/20 | m | 27 |  | 0 | 3. 10 | 35 232 | Dobava in vgraditev predfabriciranega pogreznjenega robnika iz cementnega betona s prerezom 10/20 cm v cementni beton C16/20 | m | 63 |  | 0
|  | VOZIŠČNE KONSTRUKCIJE SKUPAJ |  |  |  | 0 |  |  | VOZIŠČNE KONSTRUKCIJE SKUPAJ |  |  |  | 0 |  |  | VOZIŠČNE KONSTRUKCIJE SKUPAJ |  |  |  | 0
V. |  | OPREMA CESTE |  |  |  |  | V. |  | OPREMA CESTE |  |  |  |  | V. |  | OPREMA CESTE
5. 01 | 61 122 | Izdelava temelja iz cementnega betona C 12/15, globine 80 cm, premera 30 cm | kos | 21 |  | 0 | 5. 01 | 61 122 | Izdelava temelja iz cementnega betona C 12/15, globine 80 cm, premera 30 cm | kos | 6.3 |  | 0 | 5. 01 | 61 122 | Izdelava temelja iz cementnega betona C 12/15, globine 80 cm, premera 30 cm | kos | 14.7 |  | 0
5. 02 | 61 218 | Dobava in vgraditev stebrička za prometni znak iz vroče cinkane jeklene cevi s premerom 64 mm, dolge do 4000 mm | kos | 8 |  | 0 | 5. 02 | 61 218 | Dobava in vgraditev stebrička za prometni znak iz vroče cinkane jeklene cevi s premerom 64 mm, dolge do 4000 mm | kos | 2.4 |  | 0 | 5. 02 | 61 218 | Dobava in vgraditev stebrička za prometni znak iz vroče cinkane jeklene cevi s premerom 64 mm, dolge do 4000 mm | kos | 5.6 |  | 0
5. 03 | 61 217 | Dobava in vgraditev stebrička za prometni znak iz vroče cinkane jeklene cevi s premerom 64 mm, dolge do 3500 mm | kos | 13 |  | 0 | 5. 03 | 61 217 | Dobava in vgraditev stebrička za prometni znak iz vroče cinkane jeklene cevi s premerom 64 mm, dolge do 3500 mm | kos | 3.9 |  | 0 | 5. 03 | 61 217 | Dobava in vgraditev stebrička za prometni znak iz vroče cinkane jeklene cevi s premerom 64 mm, dolge do 3500 mm | kos | 9.1 |  | 0
5. 04 | 61 611 | Dobava in pritrditev okroglega prometnega znaka, podloga iz vroče cinkane jeklene pločevine, znak z odsevno folijo RA2, premera 400 mm | kos | 9 |  | 0 | 5. 04 | 61 611 | Dobava in pritrditev okroglega prometnega znaka, podloga iz vroče cinkane jeklene pločevine, znak z odsevno folijo RA2, premera 400 mm | kos | 2.7 |  | 0 | 5. 04 | 61 611 | Dobava in pritrditev okroglega prometnega znaka, podloga iz vroče cinkane jeklene pločevine, znak z odsevno folijo RA2, premera 400 mm | kos | 6.3 |  | 0
5. 05 | 61 451 | Dobava in pritrditev trikotnega prometnega znaka, podloga iz vroče cinkane jeklene pločevine, znak z odsevno folijo RA2, premera 600 mm | kos | 8 |  | 0 | 5. 05 | 61 451 | Dobava in pritrditev trikotnega prometnega znaka, podloga iz vroče cinkane jeklene pločevine, znak z odsevno folijo RA2, premera 600 mm | kos | 2.4 |  | 0 | 5. 05 | 61 451 | Dobava in pritrditev trikotnega prometnega znaka, podloga iz vroče cinkane jeklene pločevine, znak z odsevno folijo RA2, premera 600 mm | kos | 5.6 |  | 0
5. 06 | 61 712 | Dobava in pritrditev pravokotnega prometnega znaka, podloga iz vroče cinkane jeklene pločevine-dopolnilna tabla- znak z odsevno folijo RA2, velikost 0,11 do 0,20 m2 | kos | 8 |  | 0 | 5. 06 | 61 712 | Dobava in pritrditev pravokotnega prometnega znaka, podloga iz vroče cinkane jeklene pločevine-dopolnilna tabla- znak z odsevno folijo RA2, velikost 0,11 do 0,20 m2 | kos | 2.4 |  | 0 | 5. 06 | 61 712 | Dobava in pritrditev pravokotnega prometnega znaka, podloga iz vroče cinkane jeklene pločevine-dopolnilna tabla- znak z odsevno folijo RA2, velikost 0,11 do 0,20 m2 | kos | 5.6 |  | 0
5. 07 | 61 713 | Dobava in pritrditev pravokotnega prometnega znaka, podloga iz vroče cinkane jeklene pločevine znak z odsevno folijo RA2, velikost 0,21 do 0,40 m2 | kos | 4 |  | 0 | 5. 07 | 61 713 | Dobava in pritrditev pravokotnega prometnega znaka, podloga iz vroče cinkane jeklene pločevine znak z odsevno folijo RA2, velikost 0,21 do 0,40 m2 | kos | 1.2 |  | 0 | 5. 07 | 61 713 | Dobava in pritrditev pravokotnega prometnega znaka, podloga iz vroče cinkane jeklene pločevine znak z odsevno folijo RA2, velikost 0,21 do 0,40 m2 | kos | 2.8 |  | 0
5. 08 | 0 | Odstranitev obstoječega enega prometnega znaka na enem drogu in ponovna postavitev z vsem potrebnim delom in materialom (izkopi, zasipi, temelj) | kos | 6 |  | 0 | 5. 08 | 0 | Odstranitev obstoječega enega prometnega znaka na enem drogu in ponovna postavitev z vsem potrebnim delom in materialom (izkopi, zasipi, temelj) | kos | 1.8 |  | 0 | 5. 08 | 0 | Odstranitev obstoječega enega prometnega znaka na enem drogu in ponovna postavitev z vsem potrebnim delom in materialom (izkopi, zasipi, temelj) | kos | 4.2 |  | 0
5. 09 | 62 168 | Izdelava tankoslojne prečne in ostalih označb na vozišču z enokomponentno belo barvo, vključno 250 g/m2 posipa z drobci / kroglicami stekla, strojno, debelina plasti suhe snovi 250 mm, širina črte 50 cm (5211-bela) | m | 28 |  | 0 | 5. 09 | 62 168 | Izdelava tankoslojne prečne in ostalih označb na vozišču z enokomponentno belo barvo, vključno 250 g/m2 posipa z drobci / kroglicami stekla, strojno, debelina plasti suhe snovi 250 mm, širina črte 50 cm (5211-bela) | m | 8.4 |  | 0 | 5. 09 | 62 168 | Izdelava tankoslojne prečne in ostalih označb na vozišču z enokomponentno belo barvo, vključno 250 g/m2 posipa z drobci / kroglicami stekla, strojno, debelina plasti suhe snovi 250 mm, širina črte 50 cm (5211-bela) | m | 19.6 |  | 0
KOLESARSKA POT, STEZA, PAS - 5609-1 | [6 empty] | KOLESARSKA POT, STEZA, PAS - 5609-1 | [6 empty] | KOLESARSKA POT, STEZA, PAS - 5609-1
5. 10 | 62 176 | Izdelava tankoslojne prečne in ostalih označb na vozišču z enokomponentno belo barvo, vključno 250 g/m2 posipa z drobci / kroglicami stekla, strojno, debelina plasti suhe snovi 300 mm, površina označbe 0,6 do 1,0 m2 | kom | 12 |  | 0 | 5. 10 | 62 176 | Izdelava tankoslojne prečne in ostalih označb na vozišču z enokomponentno belo barvo, vključno 250 g/m2 posipa z drobci / kroglicami stekla, strojno, debelina plasti suhe snovi 300 mm, površina označbe 0,6 do 1,0 m2 | kom | 3.6 |  | 0 | 5. 10 | 62 176 | Izdelava tankoslojne prečne in ostalih označb na vozišču z enokomponentno belo barvo, vključno 250 g/m2 posipa z drobci / kroglicami stekla, strojno, debelina plasti suhe snovi 300 mm, površina označbe 0,6 do 1,0 m2 | kom | 8.4 |  | 0
SMER VOŽNJE - 5411, 5412, 5413, 5421, 5422 | [6 empty] | SMER VOŽNJE - 5411, 5412, 5413, 5421, 5422 | [6 empty] | SMER VOŽNJE - 5411, 5412, 5413, 5421, 5422
5. 11 | 62 176 | Izdelava tankoslojne prečne in ostalih označb na vozišču z enokomponentno belo barvo, vključno 250 g/m2 posipa z drobci / kroglicami stekla, strojno, debelina plasti suhe snovi 300 mm, površina označbe 0,6 do 1,0 m2 | kom | 8 |  | 0 | 5. 11 | 62 176 | Izdelava tankoslojne prečne in ostalih označb na vozišču z enokomponentno belo barvo, vključno 250 g/m2 posipa z drobci / kroglicami stekla, strojno, debelina plasti suhe snovi 300 mm, površina označbe 0,6 do 1,0 m2 | kom | 2.4 |  | 0 | 5. 11 | 62 176 | Izdelava tankoslojne prečne in ostalih označb na vozišču z enokomponentno belo barvo, vključno 250 g/m2 posipa z drobci / kroglicami stekla, strojno, debelina plasti suhe snovi 300 mm, površina označbe 0,6 do 1,0 m2 | kom | 5.6 |  | 0
LOČITVENA ČRTA - 5121-3 (1/1/1) | [6 empty] | LOČITVENA ČRTA - 5121-3 (1/1/1) | [6 empty] | LOČITVENA ČRTA - 5121-3 (1/1/1)
5. 12 | 62 111 | Izdelava tankoslojne vzdolžne označbe na vozišču z enokomponentno belo barvo, vključno 250 g/m2 posipa z drobci / kroglicami stekla, strojno, debelina plasti suhe snovi 200 mm, širina črte 10 cm | m | 3250 |  | 0 | 5. 12 | 62 111 | Izdelava tankoslojne vzdolžne označbe na vozišču z enokomponentno belo barvo, vključno 250 g/m2 posipa z drobci / kroglicami stekla, strojno, debelina plasti suhe snovi 200 mm, širina črte 10 cm | m | 975 |  | 0 | 5. 12 | 62 111 | Izdelava tankoslojne vzdolžne označbe na vozišču z enokomponentno belo barvo, vključno 250 g/m2 posipa z drobci / kroglicami stekla, strojno, debelina plasti suhe snovi 200 mm, širina črte 10 cm | m | 2275 |  | 0
PREHOD ZA KOLESARJE - 5232-2 | [6 empty] | PREHOD ZA KOLESARJE - 5232-2 | [6 empty] | PREHOD ZA KOLESARJE - 5232-2
5. 13 | 62 168 | Izdelava tankoslojne prečne in ostalih označb na vozišču z enokomponentno belo barvo, vključno 250 g/m2 posipa z drobci / kroglicami stekla, strojno, debelina plasti suhe snovi 250 mm, širina črte 50 cm ( 2 X 50 X 50) - 7 x prehod | m | 95 |  | 0 | 5. 13 | 62 168 | Izdelava tankoslojne prečne in ostalih označb na vozišču z enokomponentno belo barvo, vključno 250 g/m2 posipa z drobci / kroglicami stekla, strojno, debelina plasti suhe snovi 250 mm, širina črte 50 cm ( 2 X 50 X 50) - 7 x prehod | m | 28.5 |  | 0 | 5. 13 | 62 168 | Izdelava tankoslojne prečne in ostalih označb na vozišču z enokomponentno belo barvo, vključno 250 g/m2 posipa z drobci / kroglicami stekla, strojno, debelina plasti suhe snovi 250 mm, širina črte 50 cm ( 2 X 50 X 50) - 7 x prehod | m | 66.5 |  | 0
ROBNA ČRTA 5111 | [6 empty] | ROBNA ČRTA 5111 | [6 empty] | ROBNA ČRTA 5111
5. 14 | 62 111 | Izdelava tankoslojne vzdolžne označbe na vozišču z enokomponentno belo barvo, vključno 250 g/m2 posipa z drobci / kroglicami stekla, strojno, debelina plasti suhe snovi 200 mm, širina črte 10 cm | m | 1890 |  | 0 | 5. 14 | 62 111 | Izdelava tankoslojne vzdolžne označbe na vozišču z enokomponentno belo barvo, vključno 250 g/m2 posipa z drobci / kroglicami stekla, strojno, debelina plasti suhe snovi 200 mm, širina črte 10 cm | m | 567 |  | 0 | 5. 14 | 62 111 | Izdelava tankoslojne vzdolžne označbe na vozišču z enokomponentno belo barvo, vključno 250 g/m2 posipa z drobci / kroglicami stekla, strojno, debelina plasti suhe snovi 200 mm, širina črte 10 cm | m | 1323 |  | 0
SMER VOŽNJE KOLESARJA V NASELJU - 5461, 5462, 5463, 5464, 5465, 5466, 5467 | [6 empty] | SMER VOŽNJE KOLESARJA V NASELJU - 5461, 5462, 5463, 5464, 5465, 5466, 5467 | [6 empty] | SMER VOŽNJE KOLESARJA V NASELJU - 5461, 5462, 5463, 5464, 5465, 5466, 5467
5. 15 | 62 167 | Izdelava tankoslojne prečne in ostalih označb na vozišču z enokomponentno rdečo (belo) barvo, vključno 250 g/m2 posipa z drobci / kroglicami stekla, strojno, debelina plasti suhe snovi 250 mm, površina označbe 1,1 do 1,5 m2 | kos | 35 |  | 0 | 5. 15 | 62 167 | Izdelava tankoslojne prečne in ostalih označb na vozišču z enokomponentno rdečo (belo) barvo, vključno 250 g/m2 posipa z drobci / kroglicami stekla, strojno, debelina plasti suhe snovi 250 mm, površina označbe 1,1 do 1,5 m2 | kos | 10.5 |  | 0 | 5. 15 | 62 167 | Izdelava tankoslojne prečne in ostalih označb na vozišču z enokomponentno rdečo (belo) barvo, vključno 250 g/m2 posipa z drobci / kroglicami stekla, strojno, debelina plasti suhe snovi 250 mm, površina označbe 1,1 do 1,5 m2 | kos | 24.5 |  | 0
KOLESAR V NASELJU - POT, STEZA - 5609 | [6 empty] | KOLESAR V NASELJU - POT, STEZA - 5609 | [6 empty] | KOLESAR V NASELJU - POT, STEZA - 5609
5. 16 | 62 166 | Izdelava tankoslojne prečne in ostalih označb na vozišču z enokomponentno rdečo (belo) barvo, vključno 250 g/m2 posipa z drobci / kroglicami stekla, strojno, debelina plasti suhe snovi 250 mm, površina označbe 0,6 do 1,0 m2 | kos | 30 |  | 0 | 5. 16 | 62 166 | Izdelava tankoslojne prečne in ostalih označb na vozišču z enokomponentno rdečo (belo) barvo, vključno 250 g/m2 posipa z drobci / kroglicami stekla, strojno, debelina plasti suhe snovi 250 mm, površina označbe 0,6 do 1,0 m2 | kos | 9 |  | 0 | 5. 16 | 62 166 | Izdelava tankoslojne prečne in ostalih označb na vozišču z enokomponentno rdečo (belo) barvo, vključno 250 g/m2 posipa z drobci / kroglicami stekla, strojno, debelina plasti suhe snovi 250 mm, površina označbe 0,6 do 1,0 m2 | kos | 21 |  | 0
LOČILNA ČRTA - 5233 (KOLESARSKI PAS, PREHOD ZA PEŠCE) | [6 empty] | LOČILNA ČRTA - 5233 (KOLESARSKI PAS, PREHOD ZA PEŠCE) | [6 empty] | LOČILNA ČRTA - 5233 (KOLESARSKI PAS, PREHOD ZA PEŠCE)
5. 17 | 62 114 | Izdelava tankoslojne vzdolžne označbe na vozišču z enokomponentno rdečo barvo, vključno 250 g/m2 posipa z drobci / kroglicami stekla, strojno, debelina plasti suhe snovi 200 mm, širina črte 20 cm - 7 pehodov -2 x 42,50 m | m | 95 |  | 0 | 5. 17 | 62 114 | Izdelava tankoslojne vzdolžne označbe na vozišču z enokomponentno rdečo barvo, vključno 250 g/m2 posipa z drobci / kroglicami stekla, strojno, debelina plasti suhe snovi 200 mm, širina črte 20 cm - 7 pehodov -2 x 42,50 m | m | 28.5 |  | 0 | 5. 17 | 62 114 | Izdelava tankoslojne vzdolžne označbe na vozišču z enokomponentno rdečo barvo, vključno 250 g/m2 posipa z drobci / kroglicami stekla, strojno, debelina plasti suhe snovi 200 mm, širina črte 20 cm - 7 pehodov -2 x 42,50 m | m | 66.5 |  | 0
5. 18 | 64 434 | Dobava in vgraditev jeklene varnostne ograje, vključno vse elemente, za nivo zadrževanja N2 in za delovno širino W4 | m | 530 |  | 0 | 5. 18 | 64 434 | Dobava in vgraditev jeklene varnostne ograje, vključno vse elemente, za nivo zadrževanja N2 in za delovno širino W4 | m | 159 |  | 0 | 5. 18 | 64 434 | Dobava in vgraditev jeklene varnostne ograje, vključno vse elemente, za nivo zadrževanja N2 in za delovno širino W4 | m | 371 |  | 0
|  | SKUPAJ OPREMA CESTE |  |  |  | 0 |  |  | SKUPAJ OPREMA CESTE |  |  |  | 0 |  |  | SKUPAJ OPREMA CESTE |  |  |  | 0
VI. |  | AB PODPORNI ZIDOVI |  |  |  |  | VI. |  | AB PODPORNI ZIDOVI |  |  |  |  | VI. |  | AB PODPORNI ZIDOVI
|  | Vsa dela, za izvedbo AB podpornih zidov, ki niso zajeta v spodnjih postavkah (izkopi, zasipi, ….) so zajeta v ostalih postavkah. | [6 empty] | Vsa dela, za izvedbo AB podpornih zidov, ki niso zajeta v spodnjih postavkah (izkopi, zasipi, ….) so zajeta v ostalih postavkah. | [6 empty] | Vsa dela, za izvedbo AB podpornih zidov, ki niso zajeta v spodnjih postavkah (izkopi, zasipi, ….) so zajeta v ostalih postavkah.
|  | AB ZID "1", L=94 m | [6 empty] | AB ZID "1", L=94 m | [6 empty] | AB ZID "1", L=94 m
6. 01 | 51 311 | Izdelava dvostranskega vezanega opaža za raven zid visok do 2 m z vsem pomožnim delom in materialom (2x151 m2), vključno z zaključno trikotno letvo | m2 | 151 |  | 0 | 6. 01 | 51 311 | Izdelava dvostranskega vezanega opaža za raven zid visok do 2 m z vsem pomožnim delom in materialom (2x151 m2), vključno z zaključno trikotno letvo | m2 | 45.3 |  | 0 | 6. 01 | 51 311 | Izdelava dvostranskega vezanega opaža za raven zid visok do 2 m z vsem pomožnim delom in materialom (2x151 m2), vključno z zaključno trikotno letvo | m2 | 105.7 |  | 0
6. 02 | 53 132 | Dobava in vgraditev cementnega betona v preprez 0.16 do 0.30 m3/m2-m z dodatkom za odpornost proti soli (cementol SPA) C30/37, XC4, XD3, XF4, XA1, Dmax=16 mm | m3 | 66 |  | 0 | 6. 02 | 53 132 | Dobava in vgraditev cementnega betona v preprez 0.16 do 0.30 m3/m2-m z dodatkom za odpornost proti soli (cementol SPA) C30/37, XC4, XD3, XF4, XA1, Dmax=16 mm | m3 | 19.8 |  | 0 | 6. 02 | 53 132 | Dobava in vgraditev cementnega betona v preprez 0.16 do 0.30 m3/m2-m z dodatkom za odpornost proti soli (cementol SPA)C30/37, XC4, XD3, XF4, XA1, Dmax=16 mm | m3 | 46.2 |  | 0
6. 03 | 0 | Nabava dobava in vgrajevanje rebričaste armature po priloženeme detajlu | kg | 6600 |  | 0 | 6. 03 | 0 | Nabava dobava in vgrajevanje rebričaste armature po priloženeme detajlu | kg | 1980 |  | 0 | 6. 03 | 0 | Nabava dobava in vgrajevanje rebričaste armature po priloženeme detajlu | kg | 4620 |  | 0
6. 04 | 0 | Ureditev dilatacije širine 2 cm iz stiropora, na razdalji največ 12m, z zatesnitvijo stikov z dvokomponentno tesnilno maso. Površina dilatacije do 1,50 m2. | kos | 8 |  | 0 | 6. 04 | 0 | Ureditev dilatacije širine 2 cm iz stiropora, na razdalji največ 12m, z zatesnitvijo stikov z dvokomponentno tesnilno maso. Površina dilatacije do 1,50 m2. | kos | 2.4 |  | 0 | 6. 04 | 0 | Ureditev dilatacije širine 2 cm iz stiropora, na razdalji največ 12m, z zatesnitvijo stikov z dvokomponentno tesnilno maso. Površina dilatacije do 1,50 m2. | kos | 5.6 |  | 0
6. 05 | 53 121 | Dobava in vgraditev cementnega betona C16/20 (podbeton) v debelini 5cm | m3 | 5 |  | 0 | 6. 05 | 53 121 | Dobava in vgraditev cementnega betona C16/20 (podbeton) v debelini 5cm | m3 | 1.5 |  | 0 | 6. 05 | 53 121 | Dobava in vgraditev cementnega betona C16/20 (podbeton) v debelini 5cm | m3 | 3.5 |  | 0
|  | AB ZID "2", L=20,50 m | [6 empty] | AB ZID "2", L=20,50 m | [6 empty] | AB ZID "2", L=20,50 m
6. 06 | 51 311 | Izdelava dvostranskega vezanega opaža za raven zid visok do 2 m z vsem pomožnim delom in materialom (2x151 m2), vključno z zaključno trikotno letvo | m2 | 33 |  | 0 | 6. 06 | 51 311 | Izdelava dvostranskega vezanega opaža za raven zid visok do 2 m z vsem pomožnim delom in materialom (2x151 m2), vključno z zaključno trikotno letvo | m2 | 11 |  | 0 | 6. 06 | 51 311 | Izdelava dvostranskega vezanega opaža za raven zid visok do 2 m z vsem pomožnim delom in materialom (2x151 m2), vključno z zaključno trikotno letvo | m2 | 22 |  | 0
6. 07 | 53 132 | Dobava in vgraditev cementnega betona v preprez 0.16 do 0.30 m3/m2-m z dodatkom za odpornost proti soli (cementol SPA) C30/37, XC4, XD3, XF4, XA1, Dmax=16 mm | m3 | 14,5 |  | 0 | 6. 07 | 53 132 | Dobava in vgraditev cementnega betona v preprez 0.16 do 0.30 m3/m2-m z dodatkom za odpornost proti soli (cementol SPA) C30/37, XC4, XD3, XF4, XA1, Dmax=16 mm | m3 | 4.35 |  | 0 | 6. 07 | 53 132 | Dobava in vgraditev cementnega betona v preprez 0.16 do 0.30 m3/m2-m z dodatkom za odpornost proti soli (cementol SPA) C30/37, XC4, XD3, XF4, XA1, Dmax=16 mm | m3 | 10.15 |  | 0
6. 08 | 0 | Nabava dobava in vgrajevanje rebričaste armature po priloženeme detajlu | kg | 1450 |  | 0 | 6. 08 | 0 | Nabava dobava in vgrajevanje rebričaste armature po priloženeme detajlu | kg | 435 |  | 0 | 6. 08 | 0 | Nabava dobava in vgrajevanje rebričaste armature po priloženeme detajlu | kg | 1015 |  | 0
6. 09 | 0 | Ureditev dilatacije širine 2 cm iz stiropora, na razdalji največ 12m, z zatesnitvijo stikov z dvokomponentno tesnilno maso. Površina dilatacije do 1,50 m2. | kos | 1 |  | 0 | 6. 09 | 0 | Ureditev dilatacije širine 2 cm iz stiropora, na razdalji največ 12m, z zatesnitvijo stikov z dvokomponentno tesnilno maso. Površina dilatacije do 1,50 m2. | kos | 0.3 |  | 0 | 6. 09 | 0 | Ureditev dilatacije širine 2 cm iz stiropora, na razdalji največ 12m, z zatesnitvijo stikov z dvokomponentno tesnilno maso. Površina dilatacije do 1,50 m2. | kos | 0.7 |  | 0
6.10 | 53 121 | Dobava in vgraditev cementnega betona C16/20 (podbeton) v debelini 5cm | m3 | 1,1 |  | 0 | 6.10 | 53 121 | Dobava in vgraditev cementnega betona C16/20 (podbeton) v debelini 5cm | m3 | 0.33 |  | 0 | 6.10 | 53 121 | Dobava in vgraditev cementnega betona C16/20 (podbeton) v debelini 5cm | m3 | 0.77 |  | 0
|  | AB ZID "3", L=43 m | [6 empty] | AB ZID "3", L=43 m | [6 empty] | AB ZID "3", L=43 m
6. 11 | 51 311 | Izdelava dvostranskega vezanega opaža za raven zid visok do 2 m z vsem pomožnim delom in materialom (2x151 m2), vključno z zaključno trikotno letvo | m2 | 61 |  | 0 | 6. 11 | 51 311 | Izdelava dvostranskega vezanega opaža za raven zid visok do 2 m z vsem pomožnim delom in materialom (2x151 m2), vključno z zaključno trikotno letvo | m2 | 18.3 |  | 0 | 6. 11 | 51 311 | Izdelava dvostranskega vezanega opaža za raven zid visok do 2 m z vsem pomožnim delom in materialom (2x151 m2), vključno z zaključno trikotno letvo | m2 | 42.7 |  | 0
6. 12 | 53 132 | Dobava in vgraditev cementnega betona v preprez 0.16 do 0.30 m3/m2-m z dodatkom za odpornost proti soli (cementol SPA) C30/37, XC4, XD3, XF4, XA1, Dmax=16 mm | m3 | 28 |  | 0 | 6. 12 | 53 132 | Dobava in vgraditev cementnega betona v preprez 0.16 do 0.30 m3/m2-m z dodatkom za odpornost proti soli (cementol SPA) C30/37, XC4, XD3, XF4, XA1, Dmax=16 mm | m3 | 8.4 |  | 0 | 6. 12 | 53 132 | Dobava in vgraditev cementnega betona v preprez 0.16 do 0.30 m3/m2-m z dodatkom za odpornost proti soli (cementol SPA) C30/37, XC4, XD3, XF4, XA1, Dmax=16 mm | m3 | 19.6 |  | 0
6. 13 | 0 | Nabava dobava in vgrajevanje rebričaste armature po priloženeme detajlu | kg | 2800 |  | 0 | 6. 13 | 0 | Nabava dobava in vgrajevanje rebričaste armature po priloženeme detajlu | kg | 840 |  | 0 | 6. 13 | 0 | Nabava dobava in vgrajevanje rebričaste armature po priloženeme detajlu | kg | 1960 |  | 0
6. 14 | 0 | Ureditev dilatacije širine 2 cm iz stiropora, na razdalji največ 12m, z zatesnitvijo stikov z dvokomponentno tesnilno maso. Površina dilatacije do 1,50 m2. | kos | 3 |  | 0 | 6. 14 | 0 | Ureditev dilatacije širine 2 cm iz stiropora, na razdalji največ 12m, z zatesnitvijo stikov z dvokomponentno tesnilno maso. Površina dilatacije do 1,50 m2. | kos | 0.9 |  | 0 | 6. 14 | 0 | Ureditev dilatacije širine 2 cm iz stiropora, na razdalji največ 12m, z zatesnitvijo stikov z dvokomponentno tesnilno maso. Površina dilatacije do 1,50 m2. | kos | 2.1 |  | 0
6. 15 | 53 121 | Dobava in vgraditev cementnega betona C16/20 (podbeton) v debelini 5cm | m3 | 2,2 |  | 0 | 6. 15 | 53 121 | Dobava in vgraditev cementnega betona C16/20 (podbeton) v debelini 5cm | m3 | 0.66 |  | 0 | 6. 15 | 53 121 | Dobava in vgraditev cementnega betona C16/20 (podbeton) v debelini 5cm | m3 | 1.54 |  | 0
|  | AB ZID "4", L=47,50 m | [6 empty] | AB ZID "4", L=47,50 m | [6 empty] | AB ZID "4", L=47,50 m
6. 16 | 51 311 | Izdelava dvostranskega vezanega opaža za raven zid visok do 2 m z vsem pomožnim delom in materialom (2x151 m2), vključno z zaključno trikotno letvo | m2 | 67 |  | 0 | 6. 16 | 51 311 | Izdelava dvostranskega vezanega opaža za raven zid visok do 2 m z vsem pomožnim delom in materialom (2x151 m2), vključno z zaključno trikotno letvo | m2 | 20.1 |  | 0 | 6. 16 | 51 311 | Izdelava dvostranskega vezanega opaža za raven zid visok do 2 m z vsem pomožnim delom in materialom (2x151 m2), vključno z zaključno trikotno letvo | m2 | 46.9 |  | 0
6. 17 | 53 132 | Dobava in vgraditev cementnega betona v preprez 0.16 do 0.30 m3/m2-m z dodatkom za odpornost proti soli (cementol SPA) C30/37, XC4, XD3, XF4, XA1, Dmax=16 mm | m3 | 31 |  | 0 | 6. 17 | 53 132 | Dobava in vgraditev cementnega betona v preprez 0.16 do 0.30 m3/m2-m z dodatkom za odpornost proti soli (cementol SPA) C30/37, XC4, XD3, XF4, XA1, Dmax=16 mm | m3 | 9.3 |  | 0 | 6. 17 | 53 132 | Dobava in vgraditev cementnega betona v preprez 0.16 do 0.30 m3/m2-m z dodatkom za odpornost proti soli (cementol SPA) C30/37, XC4, XD3, XF4, XA1, Dmax=16 mm | m3 | 21.7 |  | 0
6. 18 | 0 | Nabava dobava in vgrajevanje rebričaste armature po priloženeme detajlu | kg | 3100 |  | 0 | 6. 18 | 0 | Nabava dobava in vgrajevanje rebričaste armature po priloženeme detajlu | kg | 930 |  | 0 | 6. 18 | 0 | Nabava dobava in vgrajevanje rebričaste armature po priloženeme detajlu | kg | 2170 |  | 0
6. 19 | 0 | Ureditev dilatacije širine 2 cm iz stiropora, na razdalji največ 12m, z zatesnitvijo stikov z dvokomponentno tesnilno maso. Površina dilatacije do 1,50 m2. | kos | 3 |  | 0 | 6. 19 | 0 | Ureditev dilatacije širine 2 cm iz stiropora, na razdalji največ 12m, z zatesnitvijo stikov z dvokomponentno tesnilno maso. Površina dilatacije do 1,50 m2. | kos | 0.9 |  | 0 | 6. 19 | 0 | Ureditev dilatacije širine 2 cm iz stiropora, na razdalji največ 12m, z zatesnitvijo stikov z dvokomponentno tesnilno maso. Površina dilatacije do 1,50 m2. | kos | 2.1 |  | 0
6.20 | 53 121 | Dobava in vgraditev cementnega betona C16/20 (podbeton) v debelini 5cm | m3 | 2,5 |  | 0 | 6.20 | 53 121 | Dobava in vgraditev cementnega betona C16/20 (podbeton) v debelini 5cm | m3 | 0.75 |  | 0 | 6.20 | 53 121 | Dobava in vgraditev cementnega betona C16/20 (podbeton) v debelini 5cm | m3 | 1.75 |  | 0
|  | AB ZID "5", L= 29,50 | [6 empty] | AB ZID "5", L= 29,50 | [6 empty] | AB ZID "5", L= 29,50
6. 21 | 51 311 | Izdelava dvostranskega vezanega opaža za raven zid visok do 2 m z vsem pomožnim delom in materialom (2x151 m2), vključno z zaključno trikotno letvo | m2 | 41,5 |  | 0 | 6. 21 | 51 311 | Izdelava dvostranskega vezanega opaža za raven zid visok do 2 m z vsem pomožnim delom in materialom (2x151 m2), vključno z zaključno trikotno letvo | m2 | 12.45 |  | 0 | 6. 21 | 51 311 | Izdelava dvostranskega vezanega opaža za raven zid visok do 2 m z vsem pomožnim delom in materialom (2x151 m2), vključno z zaključno trikotno letvo | m2 | 29.05 |  | 0
6. 22 | 53 132 | Dobava in vgraditev cementnega betona v preprez 0.16 do 0.30 m3/m2-m z dodatkom za odpornost proti soli (cementol SPA) C30/37, XC4, XD3, XF4, XA1, Dmax=16 mm | m3 | 19,5 |  | 0 | 6. 22 | 53 132 | Dobava in vgraditev cementnega betona v preprez 0.16 do 0.30 m3/m2-m z dodatkom za odpornost proti soli (cementol SPA) C30/37, XC4, XD3, XF4, XA1, Dmax=16 mm | m3 | 5.85 |  | 0 | 6. 22 | 53 132 | Dobava in vgraditev cementnega betona v preprez 0.16 do 0.30 m3/m2-m z dodatkom za odpornost proti soli (cementol SPA) C30/37, XC4, XD3, XF4, XA1, Dmax=16 mm | m3 | 13.65 |  | 0
6. 23 | 0 | Nabava dobava in vgrajevanje rebričaste armature po priloženeme detajlu | kg | 1950 |  | 0 | 6. 23 | 0 | Nabava dobava in vgrajevanje rebričaste armature po priloženeme detajlu | kg | 585 |  | 0 | 6. 23 | 0 | Nabava dobava in vgrajevanje rebričaste armature po priloženeme detajlu | kg | 1365 |  | 0
6. 24 | 0 | Ureditev dilatacije širine 2 cm iz stiropora, na razdalji največ 12m, z zatesnitvijo stikov z dvokomponentno tesnilno maso. Površina dilatacije do 1,50 m2. | kos | 2 |  | 0 | 6. 24 | 0 | Ureditev dilatacije širine 2 cm iz stiropora, na razdalji največ 12m, z zatesnitvijo stikov z dvokomponentno tesnilno maso. Površina dilatacije do 1,50 m2. | kos | 0.6 |  | 0 | 6. 24 | 0 | Ureditev dilatacije širine 2 cm iz stiropora, na razdalji največ 12m, z zatesnitvijo stikov z dvokomponentno tesnilno maso. Površina dilatacije do 1,50 m2. | kos | 1.4 |  | 0
6. 25 | 53 121 | Dobava in vgraditev cementnega betona C16/20 (podbeton) v debelini 5cm | m3 | 1,5 |  | 0 | 6. 25 | 53 121 | Dobava in vgraditev cementnega betona C16/20 (podbeton) v debelini 5cm | m3 | 0.45 |  | 0 | 6. 25 | 53 121 | Dobava in vgraditev cementnega betona C16/20 (podbeton) v debelini 5cm | m3 | 1.05 |  | 0
|  | AB ZID "6", L=23 m | [6 empty] | AB ZID "6", L=23 m | [6 empty] | AB ZID "6", L=23 m
6. 26 | 51 311 | Izdelava dvostranskega vezanega opaža za raven zid visok do 2 m z vsem pomožnim delom in materialom (2x151 m2), vključno z zaključno trikotno letvo | m2 | 32,5 |  | 0 | 6. 26 | 51 311 | Izdelava dvostranskega vezanega opaža za raven zid visok do 2 m z vsem pomožnim delom in materialom (2x151 m2), vključno z zaključno trikotno letvo | m2 | 9.75 |  | 0 | 6. 26 | 51 311 | Izdelava dvostranskega vezanega opaža za raven zid visok do 2 m z vsem pomožnim delom in materialom (2x151 m2), vključno z zaključno trikotno letvo | m2 | 22.75 |  | 0
6. 27 | 53 132 | Dobava in vgraditev cementnega betona v preprez 0.16 do 0.30 m3/m2-m z dodatkom za odpornost proti soli (cementol SPA) C30/37, XC4, XD3, XF4, XA1, Dmax=16 mm | m3 | 15 |  | 0 | 6. 27 | 53 132 | Dobava in vgraditev cementnega betona v preprez 0.16 do 0.30 m3/m2-m z dodatkom za odpornost proti soli (cementol SPA) C30/37, XC4, XD3, XF4, XA1, Dmax=16 mm | m3 | 4.5 |  | 0 | 6. 27 | 53 132 | Dobava in vgraditev cementnega betona v preprez 0.16 do 0.30 m3/m2-m z dodatkom za odpornost proti soli (cementol SPA) C30/37, XC4, XD3, XF4, XA1, Dmax=16 mm | m3 | 10.5 |  | 0
6. 28 | 0 | Nabava dobava in vgrajevanje rebričaste armature po priloženeme detajlu | kg | 1500 |  | 0 | 6. 28 | 0 | Nabava dobava in vgrajevanje rebričaste armature po priloženeme detajlu | kg | 450 |  | 0 | 6. 28 | 0 | Nabava dobava in vgrajevanje rebričaste armature po priloženeme detajlu | kg | 1050 |  | 0
6. 29 | 0 | Ureditev dilatacije širine 2 cm iz stiropora, na razdalji največ 12m, z zatesnitvijo stikov z dvokomponentno tesnilno maso. Površina dilatacije do 1,50 m2. | kos | 1 |  | 0 | 6. 29 | 0 | Ureditev dilatacije širine 2 cm iz stiropora, na razdalji največ 12m, z zatesnitvijo stikov z dvokomponentno tesnilno maso. Površina dilatacije do 1,50 m2. | kos | 0.3 |  | 0 | 6. 29 | 0 | Ureditev dilatacije širine 2 cm iz stiropora, na razdalji največ 12m, z zatesnitvijo stikov z dvokomponentno tesnilno maso. Površina dilatacije do 1,50 m2. | kos | 0.7 |  | 0
6.30 | 53 121 | Dobava in vgraditev cementnega betona C16/20 (podbeton) v debelini 5cm | m3 | 1,25 |  | 0 | 6.30 | 53 121 | Dobava in vgraditev cementnega betona C16/20 (podbeton) v debelini 5cm | m3 | 0.375 |  | 0 | 6.30 | 53 121 | Dobava in vgraditev cementnega betona C16/20 (podbeton) v debelini 5cm | m3 | 0.875 |  | 0
|  | AB ZID "7", L=16,50 m | [6 empty] | AB ZID "7", L=16,50 m | [6 empty] | AB ZID "7", L=16,50 m
6. 31 | 51 311 | Izdelava dvostranskega vezanega opaža za raven zid visok do 2 m z vsem pomožnim delom in materialom (2x151 m2), vključno z zaključno trikotno letvo | m2 | 23,5 |  | 0 | 6. 31 | 51 311 | Izdelava dvostranskega vezanega opaža za raven zid visok do 2 m z vsem pomožnim delom in materialom (2x151 m2), vključno z zaključno trikotno letvo | m2 | 7.05 |  | 0 | 6. 31 | 51 311 | Izdelava dvostranskega vezanega opaža za raven zid visok do 2 m z vsem pomožnim delom in materialom (2x151 m2), vključno z zaključno trikotno letvo | m2 | 16.45 |  | 0
6. 32 | 53 132 | Dobava in vgraditev cementnega betona v preprez 0.16 do 0.30 m3/m2-m z dodatkom za odpornost proti soli (cementol SPA) C30/37, XC4, XD3, XF4, XA1, Dmax=16 mm | m3 | 11 |  | 0 | 6. 32 | 53 132 | Dobava in vgraditev cementnega betona v preprez 0.16 do 0.30 m3/m2-m z dodatkom za odpornost proti soli (cementol SPA) C30/37, XC4, XD3, XF4, XA1, Dmax=16 mm | m3 | 3.3 |  | 0 | 6. 32 | 53 132 | Dobava in vgraditev cementnega betona v preprez 0.16 do 0.30 m3/m2-m z dodatkom za odpornost proti soli (cementol SPA) C30/37, XC4, XD3, XF4, XA1, Dmax=16 mm | m3 | 7.7 |  | 0
6. 33 | 0 | Nabava dobava in vgrajevanje rebričaste armature po priloženeme detajlu | kg | 1100 |  | 0 | 6. 33 | 0 | Nabava dobava in vgrajevanje rebričaste armature po priloženeme detajlu | kg | 330 |  | 0 | 6. 33 | 0 | Nabava dobava in vgrajevanje rebričaste armature po priloženeme detajlu | kg | 770 |  | 0
6. 34 | 0 | Ureditev dilatacije širine 2 cm iz stiropora, na razdalji največ 12m, z zatesnitvijo stikov z dvokomponentno tesnilno maso. Površina dilatacije do 1,50 m2. | kos | 1 |  | 0 | 6. 34 | 0 | Ureditev dilatacije širine 2 cm iz stiropora, na razdalji največ 12m, z zatesnitvijo stikov z dvokomponentno tesnilno maso. Površina dilatacije do 1,50 m2. | kos | 0.3 |  | 0 | 6. 34 | 0 | Ureditev dilatacije širine 2 cm iz stiropora, na razdalji največ 12m, z zatesnitvijo stikov z dvokomponentno tesnilno maso. Površina dilatacije do 1,50 m2. | kos | 0.7 |  | 0
6. 35 | 53 121 | Dobava in vgraditev cementnega betona C16/20 (podbeton) v debelini 5cm | m3 | 8,5 |  | 0 | 6. 35 | 53 121 | Dobava in vgraditev cementnega betona C16/20 (podbeton) v debelini 5cm | m3 | 2.55 |  | 0 | 6. 35 | 53 121 | Dobava in vgraditev cementnega betona C16/20 (podbeton) v debelini 5cm | m3 | 5.95 |  | 0
|  | AB ZID "8", L=38,50 m | [6 empty] | AB ZID "8", L=38,50 m | [6 empty] | AB ZID "8", L=38,50 m
6. 36 | 51 311 | Izdelava dvostranskega vezanega opaža za raven zid visok do 2 m z vsem pomožnim delom in materialom (2x151 m2), vključno z zaključno trikotno letvo | m2 | 54 |  | 0 | 6. 36 | 51 311 | Izdelava dvostranskega vezanega opaža za raven zid visok do 2 m z vsem pomožnim delom in materialom (2x151 m2), vključno z zaključno trikotno letvo | m2 | 16.2 |  | 0 | 6. 36 | 51 311 | Izdelava dvostranskega vezanega opaža za raven zid visok do 2 m z vsem pomožnim delom in materialom (2x151 m2), vključno z zaključno trikotno letvo | m2 | 37.8 |  | 0
6. 37 | 53 132 | Dobava in vgraditev cementnega betona v preprez 0.16 do 0.30 m3/m2-m z dodatkom za odpornost proti soli (cementol SPA) C30/37, XC4, XD3, XF4, XA1, Dmax=16 mm | m3 | 25,1 |  | 0 | 6. 37 | 53 132 | Dobava in vgraditev cementnega betona v preprez 0.16 do 0.30 m3/m2-m z dodatkom za odpornost proti soli (cementol SPA) C30/37, XC4, XD3, XF4, XA1, Dmax=16 mm | m3 | 7.53 |  | 0 | 6. 37 | 53 132 | Dobava in vgraditev cementnega betona v preprez 0.16 do 0.30 m3/m2-m z dodatkom za odpornost proti soli (cementol SPA) C30/37, XC4, XD3, XF4, XA1, Dmax=16 mm | m3 | 17.57 |  | 0
6. 38 | 0 | Nabava dobava in vgrajevanje rebričaste armature po priloženeme detajlu | kg | 2510 |  | 0 | 6. 38 | 0 | Nabava dobava in vgrajevanje rebričaste armature po priloženeme detajlu | kg | 753 |  | 0 | 6. 38 | 0 | Nabava dobava in vgrajevanje rebričaste armature po priloženeme detajlu | kg | 1757 |  | 0
6. 39 | 0 | Ureditev dilatacije širine 2 cm iz stiropora, na razdalji največ 12m, z zatesnitvijo stikov z dvokomponentno tesnilno maso. Površina dilatacije do 1,50 m2. | kos | 3 |  | 0 | 6. 39 | 0 | Ureditev dilatacije širine 2 cm iz stiropora, na razdalji največ 12m, z zatesnitvijo stikov z dvokomponentno tesnilno maso. Površina dilatacije do 1,50 m2. | kos | 0.9 |  | 0 | 6. 39 | 0 | Ureditev dilatacije širine 2 cm iz stiropora, na razdalji največ 12m, z zatesnitvijo stikov z dvokomponentno tesnilno maso. Površina dilatacije do 1,50 m2. | kos | 2.1 |  | 0
6. 40 | 53 121 | Dobava in vgraditev cementnega betona C16/20 (podbeton) v debelini 5cm | m3 | 2 |  | 0 | 6. 40 | 53 121 | Dobava in vgraditev cementnega betona C16/20 (podbeton) v debelini 5cm | m3 | 0.6 |  | 0 | 6. 40 | 53 121 | Dobava in vgraditev cementnega betona C16/20 (podbeton) v debelini 5cm | m3 | 1.4 |  | 0
|  | AB ZID "9", L=19,50 | [6 empty] | AB ZID "9", L=19,50 | [6 empty] | AB ZID "9", L=19,50
6. 41 | 51 311 | Izdelava dvostranskega vezanega opaža za raven zid visok do 2 m z vsem pomožnim delom in materialom (2x151 m2), vključno z zaključno trikotno letvo | m2 | 24,2 |  | 0 | 6. 41 | 51 311 | Izdelava dvostranskega vezanega opaža za raven zid visok do 2 m z vsem pomožnim delom in materialom (2x151 m2), vključno z zaključno trikotno letvo | m2 | 7.26 |  | 0 | 6. 41 | 51 311 | Izdelava dvostranskega vezanega opaža za raven zid visok do 2 m z vsem pomožnim delom in materialom (2x151 m2), vključno z zaključno trikotno letvo | m2 | 16.94 |  | 0
6. 42 | 53 132 | Dobava in vgraditev cementnega betona v preprez 0.16 do 0.30 m3/m2-m z dodatkom za odpornost proti soli (cementol SPA) C30/37, XC4, XD3, XF4, XA1, Dmax=16 mm | m3 | 11,8 |  | 0 | 6. 42 | 53 132 | Dobava in vgraditev cementnega betona v preprez 0.16 do 0.30 m3/m2-m z dodatkom za odpornost proti soli (cementol SPA) C30/37, XC4, XD3, XF4, XA1, Dmax=16 mm | m3 | 3.54 |  | 0 | 6. 42 | 53 132 | Dobava in vgraditev cementnega betona v preprez 0.16 do 0.30 m3/m2-m z dodatkom za odpornost proti soli (cementol SPA) C30/37, XC4, XD3, XF4, XA1, Dmax=16 mm | m3 | 8.26 |  | 0
6. 43 | 0 | Nabava dobava in vgrajevanje rebričaste armature po priloženeme detajlu | kg | 1180 |  | 0 | 6. 43 | 0 | Nabava dobava in vgrajevanje rebričaste armature po priloženeme detajlu | kg | 354 |  | 0 | 6. 43 | 0 | Nabava dobava in vgrajevanje rebričaste armature po priloženeme detajlu | kg | 826 |  | 0
6. 44 | 0 | Ureditev dilatacije širine 2 cm iz stiropora, na razdalji največ 12m, z zatesnitvijo stikov z dvokomponentno tesnilno maso. Površina dilatacije do 1,50 m2. | kos | 1 |  | 0 | 6. 44 | 0 | Ureditev dilatacije širine 2 cm iz stiropora, na razdalji največ 12m, z zatesnitvijo stikov z dvokomponentno tesnilno maso. Površina dilatacije do 1,50 m2. | kos | 0.3 |  | 0 | 6. 44 | 0 | Ureditev dilatacije širine 2 cm iz stiropora, na razdalji največ 12m, z zatesnitvijo stikov z dvokomponentno tesnilno maso. Površina dilatacije do 1,50 m2. | kos | 0.7 |  | 0
6. 45 | 53 121 | Dobava in vgraditev cementnega betona C16/20 (podbeton) v debelini 5cm | m3 | 1 |  | 0 | 6. 45 | 53 121 | Dobava in vgraditev cementnega betona C16/20 (podbeton) v debelini 5cm | m3 | 0.3 |  | 0 | 6. 45 | 53 121 | Dobava in vgraditev cementnega betona C16/20 (podbeton) v debelini 5cm | m3 | 0.7 |  | 0
|  | AB ZID "10", L=47 m | [6 empty] | AB ZID "10", L=47 m | [6 empty] | AB ZID "10", L=47 m
6. 46 | 51 311 | Izdelava dvostranskega vezanega opaža za raven zid visok do 2 m z vsem pomožnim delom in materialom (2x151 m2), vključno z zaključno trikotno letvo | m2 | 66,6 |  | 0 | 6. 46 | 51 311 | Izdelava dvostranskega vezanega opaža za raven zid visok do 2 m z vsem pomožnim delom in materialom (2x151 m2), vključno z zaključno trikotno letvo | m2 | 19.98 |  | 0 | 6. 46 | 51 311 | Izdelava dvostranskega vezanega opaža za raven zid visok do 2 m z vsem pomožnim delom in materialom (2x151 m2), vključno z zaključno trikotno letvo | m2 | 46.62 |  | 0
6. 47 | 53 132 | Dobava in vgraditev cementnega betona v preprez 0.16 do 0.30 m3/m2-m z dodatkom za odpornost proti soli (cementol SPA) C30/37, XC4, XD3, XF4, XA1, Dmax=16 mm | m3 | 30,6 |  | 0 | 6. 47 | 53 132 | Dobava in vgraditev cementnega betona v preprez 0.16 do 0.30 m3/m2-m z dodatkom za odpornost proti soli (cementol SPA) C30/37, XC4, XD3, XF4, XA1, Dmax=16 mm | m3 | 9.18 |  | 0 | 6. 47 | 53 132 | Dobava in vgraditev cementnega betona v preprez 0.16 do 0.30 m3/m2-m z dodatkom za odpornost proti soli (cementol SPA) C30/37, XC4, XD3, XF4, XA1, Dmax=16 mm | m3 | 21.42 |  | 0
[6 empty] | 0 | [6 empty] | 0 | [6 empty] | 0
6. 48 | 0 | Nabava dobava in vgrajevanje rebričaste armature po priloženeme detajlu | kg | 3060 |  | 0 | 6. 48 | 0 | Nabava dobava in vgrajevanje rebričaste armature po priloženeme detajlu | kg | 918 |  | 0 | 6. 48 | 0 | Nabava dobava in vgrajevanje rebričaste armature po priloženeme detajlu | kg | 2142 |  | 0
6. 49 | 0 | Ureditev dilatacije širine 2 cm iz stiropora, na razdalji največ 12m, z zatesnitvijo stikov z dvokomponentno tesnilno maso. Površina dilatacije do 1,50 m2. | kos | 3 |  | 0 | 6. 49 | 0 | Ureditev dilatacije širine 2 cm iz stiropora, na razdalji največ 12m, z zatesnitvijo stikov z dvokomponentno tesnilno maso. Površina dilatacije do 1,50 m2. | kos | 0.9 |  | 0 | 6. 49 | 0 | Ureditev dilatacije širine 2 cm iz stiropora, na razdalji največ 12m, z zatesnitvijo stikov z dvokomponentno tesnilno maso. Površina dilatacije do 1,50 m2. | kos | 2.1 |  | 0
6. 50 | 53 121 | Dobava in vgraditev cementnega betona C16/20 (podbeton) v debelini 5cm | m3 | 2,4 |  | 0 | 6. 50 | 53 121 | Dobava in vgraditev cementnega betona C16/20 (podbeton) v debelini 5cm | m3 | 0.72 |  | 0 | 6. 50 | 53 121 | Dobava in vgraditev cementnega betona C16/20 (podbeton) v debelini 5cm | m3 | 1.68 |  | 0
|  | AB ZID "11", L=23,50 m: | [6 empty] | AB ZID "11", L=23,50 m: | [6 empty] | AB ZID "11", L=23,50 m:
6. 51 | 51 311 | Izdelava dvostranskega vezanega opaža za raven zid visok do 2 m z vsem pomožnim delom in materialom (2x151 m2), vključno z zaključno trikotno letvo | m2 | 29 |  | 0 | 6. 51 | 51 311 | Izdelava dvostranskega vezanega opaža za raven zid visok do 2 m z vsem pomožnim delom in materialom (2x151 m2), vključno z zaključno trikotno letvo | m2 | 8.7 |  | 0 | 6. 51 | 51 311 | Izdelava dvostranskega vezanega opaža za raven zid visok do 2 m z vsem pomožnim delom in materialom (2x151 m2), vključno z zaključno trikotno letvo | m2 | 20.3 |  | 0
6. 52 | 53 132 | Dobava in vgraditev cementnega betona v preprez 0.16 do 0.30 m3/m2-m z dodatkom za odpornost proti soli (cementol SPA) C30/37, XC4, XD3, XF4, XA1, Dmax=16 mm | m3 | 14,1 |  | 0 | 6. 52 | 53 132 | Dobava in vgraditev cementnega betona v preprez 0.16 do 0.30 m3/m2-m z dodatkom za odpornost proti soli (cementol SPA) C30/37, XC4, XD3, XF4, XA1, Dmax=16 mm | m3 | 4.23 |  | 0 | 6. 52 | 53 132 | Dobava in vgraditev cementnega betona v preprez 0.16 do 0.30 m3/m2-m z dodatkom za odpornost proti soli (cementol SPA) C30/37, XC4, XD3, XF4, XA1, Dmax=16 mm | m3 | 9.87 |  | 0
6. 53 | 0 | Nabava dobava in vgrajevanje rebričaste armature po priloženeme detajlu | kg | 1410 |  | 0 | 6. 53 | 0 | Nabava dobava in vgrajevanje rebričaste armature po priloženeme detajlu | kg | 423 |  | 0 | 6. 53 | 0 | Nabava dobava in vgrajevanje rebričaste armature po priloženeme detajlu | kg | 987 |  | 0
6. 54 | 0 | Ureditev dilatacije širine 2 cm iz stiropora, na razdalji največ 12m, z zatesnitvijo stikov z dvokomponentno tesnilno maso. Površina dilatacije do 1,50 m2. | kos | 1 |  | 0 | 6. 54 | 0 | Ureditev dilatacije širine 2 cm iz stiropora, na razdalji največ 12m, z zatesnitvijo stikov z dvokomponentno tesnilno maso. Površina dilatacije do 1,50 m2. | kos | 0.3 |  | 0 | 6. 54 | 0 | Ureditev dilatacije širine 2 cm iz stiropora, na razdalji največ 12m, z zatesnitvijo stikov z dvokomponentno tesnilno maso. Površina dilatacije do 1,50 m2. | kos | 0.7 |  | 0
6. 55 | 53 121 | Dobava in vgraditev cementnega betona C16/20 (podbeton) v debelini 5cm | m3 | 1,2 |  | 0 | 6. 55 | 53 121 | Dobava in vgraditev cementnega betona C16/20 (podbeton) v debelini 5cm | m3 | 0.36 |  | 0 | 6. 55 | 53 121 | Dobava in vgraditev cementnega betona C16/20 (podbeton) v debelini 5cm | m3 | 0.84 |  | 0
|  | AB ZID "12", L=19,50 | [6 empty] | AB ZID "12", L=19,50 | [6 empty] | AB ZID "12", L=19,50
6. 56 | 51 311 | Izdelava dvostranskega vezanega opaža za raven zid visok do 2 m z vsem pomožnim delom in materialom (2x151 m2), vključno z zaključno trikotno letvo | m2 | 24,2 |  | 0 | 6. 56 | 51 311 | Izdelava dvostranskega vezanega opaža za raven zid visok do 2 m z vsem pomožnim delom in materialom (2x151 m2), vključno z zaključno trikotno letvo | m2 | 7.26 |  | 0 | 6. 56 | 51 311 | Izdelava dvostranskega vezanega opaža za raven zid visok do 2 m z vsem pomožnim delom in materialom (2x151 m2), vključno z zaključno trikotno letvo | m2 | 16.94 |  | 0
6. 57 | 53 132 | Dobava in vgraditev cementnega betona v preprez 0.16 do 0.30 m3/m2-m z dodatkom za odpornost proti soli (cementol SPA) C30/37, XC4, XD3, XF4, XA1, Dmax=16 mm | m3 | 11,7 |  | 0 | 6. 57 | 53 132 | Dobava in vgraditev cementnega betona v preprez 0.16 do 0.30 m3/m2-m z dodatkom za odpornost proti soli (cementol SPA) C30/37, XC4, XD3, XF4, XA1, Dmax=16 mm | m3 | 3.51 |  | 0 | 6. 57 | 53 132 | Dobava in vgraditev cementnega betona v preprez 0.16 do 0.30 m3/m2-m z dodatkom za odpornost proti soli (cementol SPA) C30/37, XC4, XD3, XF4, XA1, Dmax=16 mm | m3 | 8.19 |  | 0
6. 58 | 0 | Nabava dobava in vgrajevanje rebričaste armature po priloženeme detajlu | kg | 1170 |  | 0 | 6. 58 | 0 | Nabava dobava in vgrajevanje rebričaste armature po priloženeme detajlu | kg | 351 |  | 0 | 6. 58 | 0 | Nabava dobava in vgrajevanje rebričaste armature po priloženeme detajlu | kg | 819 |  | 0
6. 59 | 0 | Ureditev dilatacije širine 2 cm iz stiropora, na razdalji največ 12m, z zatesnitvijo stikov z dvokomponentno tesnilno maso. Površina dilatacije do 1,50 m2. | kos | 1 |  | 0 | 6. 59 | 0 | Ureditev dilatacije širine 2 cm iz stiropora, na razdalji največ 12m, z zatesnitvijo stikov z dvokomponentno tesnilno maso. Površina dilatacije do 1,50 m2. | kos | 0.3 |  | 0 | 6. 59 | 0 | Ureditev dilatacije širine 2 cm iz stiropora, na razdalji največ 12m, z zatesnitvijo stikov z dvokomponentno tesnilno maso. Površina dilatacije do 1,50 m2. | kos | 0.7 |  | 0
6. 60 | 53 121 | Dobava in vgraditev cementnega betona C16/20 (podbeton) v debelini 5cm | m3 | 1 |  | 0 | 6. 60 | 53 121 | Dobava in vgraditev cementnega betona C16/20 (podbeton) v debelini 5cm | m3 | 0.3 |  | 0 | 6. 60 | 53 121 | Dobava in vgraditev cementnega betona C16/20 (podbeton) v debelini 5cm | m3 | 0.7 |  | 0
|  | AB ZID "13", L=66,50 m | [6 empty] | AB ZID "13", L=66,50 m | [6 empty] | AB ZID "13", L=66,50 m
6. 61 | 51 311 | Izdelava dvostranskega vezanega opaža za raven zid visok do 2 m z vsem pomožnim delom in materialom (2x151 m2), vključno z zaključno trikotno letvo | m2 | 107,5 |  | 0 | 6. 61 | 51 311 | Izdelava dvostranskega vezanega opaža za raven zid visok do 2 m z vsem pomožnim delom in materialom (2x151 m2), vključno z zaključno trikotno letvo | m2 | 32.25 |  | 0 | 6. 61 | 51 311 | Izdelava dvostranskega vezanega opaža za raven zid visok do 2 m z vsem pomožnim delom in materialom (2x151 m2), vključno z zaključno trikotno letvo | m2 | 75.25 |  | 0
6. 62 | 53 132 | Dobava in vgraditev cementnega betona v preprez 0.16 do 0.30 m3/m2-m z dodatkom za odpornost proti soli (cementol SPA) C30/37, XC4, XD3, XF4, XA1, Dmax=16 mm | m3 | 46,6 |  | 0 | 6. 62 | 53 132 | Dobava in vgraditev cementnega betona v preprez 0.16 do 0.30 m3/m2-m z dodatkom za odpornost proti soli (cemento SPA) C30/37, XC4, XD3, XF4, XA1, Dmax=16 mm | m3 | 13.98 |  | 0 | 6. 62 | 53 132 | Dobava in vgraditev cementnega betona v preprez 0.16 do 0.30 m3/m2-m z dodatkom za odpornost proti soli (cementol SPA) C30/37, XC4, XD3, XF4, XA1, Dmax=16 mm | m3 | 32.62 |  | 0
6. 63 | 0 | Nabava dobava in vgrajevanje rebričaste armature po priloženeme detajlu | kg | 4660 |  | 0 | 6. 63 | 0 | Nabava dobava in vgrajevanje rebričaste armature po priloženeme detajlu | kg | 1398 |  | 0 | 6. 63 | 0 | Nabava dobava in vgrajevanje rebričaste armature po priloženeme detajlu | kg | 3262 |  | 0
6. 64 | 0 | Ureditev dilatacije širine 2 cm iz stiropora, na razdalji največ 12m, z zatesnitvijo stikov z dvokomponentno tesnilno maso. Površina dilatacije do 1,50 m2. | kos | 5 |  | 0 | 6. 64 | 0 | Ureditev dilatacije širine 2 cm iz stiropora, na razdalji največ 12m, z zatesnitvijo stikov z dvokomponentno tesnilno maso. Površina dilatacije do 1,50 m2. | kos | 1.5 |  | 0 | 6. 64 | 0 | Ureditev dilatacije širine 2 cm iz stiropora, na razdalji največ 12m, z zatesnitvijo stikov z dvokomponentno tesnilno maso. Površina dilatacije do 1,50 m2. | kos | 3.5 |  | 0
6.65 | 53 121 | Dobava in vgraditev cementnega betona C16/20 (podbeton) v debelini 5cm | m3 | 3,4 |  | 0 | 6.65 | 53 121 | Dobava in vgraditev cementnega betona C16/20 (podbeton) v debelini 5cm | m3 | 1.02 |  | 0 | 6.65 | 53 121 | Dobava in vgraditev cementnega betona C16/20 (podbeton) v debelini 5cm | m3 | 2.38 |  | 0
|  | AB ZID "14", L=45,50: | [6 empty] | AB ZID "14", L=45,50: | [6 empty] | AB ZID "14", L=45,50:
6. 66 | 51 311 | Izdelava dvostranskega vezanega opaža za raven zid visok do 2 m z vsem pomožnim delom in materialom (2x151 m2), vključno z zaključno trikotno letvo | m2 | 74 |  | 0 | 6. 66 | 51 311 | Izdelava dvostranskega vezanega opaža za raven zid visok do 2 m z vsem pomožnim delom in materialom (2x151 m2), vključno z zaključno trikotno letvo | m2 | 22.2 |  | 0 | 6. 66 | 51 311 | Izdelava dvostranskega vezanega opaža za raven zid visok do 2 m z vsem pomožnim delom in materialom (2x151 m2), vključno z zaključno trikotno letvo | m2 | 51.8 |  | 0
6. 67 | 53 132 | Dobava in vgraditev cementnega betona v preprez 0.16 do 0.30 m3/m2-m z dodatkom za odpornost proti soli (cementol SPA) C30/37, XC4, XD3, XF4, XA1, Dmax=16 mm | m3 | 32 |  | 0 | 6. 67 | 53 132 | Dobava in vgraditev cementnega betona v preprez 0.16 do 0.30 m3/m2-m z dodatkom za odpornost proti soli (cementol SPA) C30/37, XC4, XD3, XF4, XA1, Dmax=16 mm | m3 | 9.6 |  | 0 | 6. 67 | 53 132 | Dobava in vgraditev cementnega betona v preprez 0.16 do 0.30 m3/m2-m z dodatkom za odpornost proti soli (cementol SPA) C30/37, XC4, XD3, XF4, XA1, Dmax=16 mm | m3 | 22.4 |  | 0
6. 68 | 0 | Nabava dobava in vgrajevanje rebričaste armature po priloženeme detajlu | kg | 3200 |  | 0 | 6. 68 | 0 | Nabava dobava in vgrajevanje rebričaste armature po priloženeme detajlu | kg | 960 |  | 0 | 6. 68 | 0 | Nabava dobava in vgrajevanje rebričaste armature po priloženeme detajlu | kg | 2240 |  | 0
6. 69 | 0 | Ureditev dilatacije širine 2 cm iz stiropora, na razdalji največ 12m, z zatesnitvijo stikov z dvokomponentno tesnilno maso. Površina dilatacije do 1,50 m2. | kos | 3 |  | 0 | 6. 69 | 0 | Ureditev dilatacije širine 2 cm iz stiropora, na razdalji največ 12m, z zatesnitvijo stikov z dvokomponentno tesnilno maso. Površina dilatacije do 1,50 m2. | kos | 0.9 |  | 0 | 6. 69 | 0 | Ureditev dilatacije širine 2 cm iz stiropora, na razdalji največ 12m, z zatesnitvijo stikov z dvokomponentno tesnilno maso. Površina dilatacije do 1,50 m2. | kos | 2.1 |  | 0
6. 70 | 53 121 | Dobava in vgraditev cementnega betona C16/20 (podbeton) v debelini 5cm | m3 | 2,3 |  | 0 | 6. 70 | 53 121 | Dobava in vgraditev cementnega betona C16/20 (podbeton) v debelini 5cm | m3 | 0.69 |  | 0 | 6. 70 | 53 121 | Dobava in vgraditev cementnega betona C16/20 (podbeton) v debelini 5cm | m3 | 1.61 |  | 0
|  | ZAŠČITNA OGRAJA NA AB ZIDOVIH | [6 empty] | ZAŠČITNA OGRAJA NA AB ZIDOVIH | [6 empty] | ZAŠČITNA OGRAJA NA AB ZIDOVIH
6. 71 | 58 232 | Dobava in vgraditev ograje za pešce po detajlu iz načrta iz jeklenih cevnih ali pravokotnih profilov z vertikalnimi in/ali horizontalnimi polnili, visoke 120 cm | m | 533 |  | 0 | 6. 71 | 58 232 | Dobava in vgraditev ograje za pešce po detajlu iz načrta iz jeklenih cevnih ali pravokotnih profilov z vertikalnimi in/ali horizontalnimi polnili, visoke 120 cm | m | 159.9 |  | 0 | 6. 71 | 58 232 | Dobava in vgraditev ograje za pešce po detajlu iz načrta iz jeklenih cevnih ali pravokotnih profilov z vertikalnimi in/ali horizontalnimi polnili, visoke 120 cm | m | 373.1 |  | 0
|  | SKUPAJ AB ZIDOVI |  |  |  | 0 |  |  | SKUPAJ AB ZIDOVI |  |  |  | 0 |  |  | SKUPAJ AB ZIDOVI |  |  |  | 0
VII. |  | OSTALE STORITVE |  |  |  |  | VII. |  | OSTALE STORITVE |  |  |  |  | VII. |  | OSTALE STORITVE
7. 01 | 79 311 | Projektantski nadzor (vnesene urne postavke ne spreminjaj, obračun po dejanskih stroških!) | ur | 30 | 50 | 1500 | 7. 01 | 79 311 | Projektantski nadzor (vnesene urne postavke ne spreminjaj, obračun po dejanskih stroških!) | ur | 9 | 50 | 450 | 7. 01 | 79 311 | Projektantski nadzor (vnesene urne postavke ne spreminjaj, obračun po dejanskih stroških!) | ur | 21 | 50 | 1050
7. 02 | 79 351 | Geotehnični nadzor (sodelovanje geomehanika, izmera nosilnosti, …)(vnesene urne postavke ne spreminjaj, obračun po dejanskih stroških!) | ur | 25 | 50 | 1250 | 7. 02 | 79 351 | Geotehnični nadzor (sodelovanje geomehanika, izmera nosilnosti, …)(vnesene urne postavke ne spreminjaj, obračun po dejanskih stroških!) | ur | 7.5 | 50 | 375 | 7. 02 | 79 351 | Geotehnični nadzor (sodelovanje geomehanika, izmera nosilnosti, …)(vnesene urne postavke ne spreminjaj, obračun po dejanskih stroških!) | ur | 17.5 | 50 | 875
7. 03 | 0 | Geodetski posnetek izvedenega objekta za potrebe PID in BCP | m | 2710 |  | 0 | 7. 03 | 0 | Geodetski posnetek izvedenega objekta za potrebe PID in BCP | m | 813 |  | 0 | 7. 03 | 0 | Geodetski posnetek izvedenega objekta za potrebe PID in BCP | m | 1897 |  | 0
7. 04 | 79 514 | Izdelava projektne dokumentacije za projekt izvedenih del | kos | 1 |  | 0 | 7. 04 | 79 514 | Izdelava projektne dokumentacije za projekt izvedenih del | kos | 0.3 |  | 0 | 7. 04 | 79 514 | Izdelava projektne dokumentacije za projekt izvedenih del | kos | 0.7 |  | 0
7. 05 | 0 | Strošek izdelave navodil za obratovanje in vzdrževanje ter izdelave obrazcev za vpis v BCP | kos | 1 |  | 0 | 7. 05 | 0 | Strošek izdelave navodil za obratovanje in vzdrževanje ter izdelave obrazcev za vpis v BCP | kos | 0.3 |  | 0 | 7. 05 | 0 | Strošek izdelave navodil za obratovanje in vzdrževanje ter izdelave obrazcev za vpis v BCP | kos | 0.7 |  | 0
|  | SKUPAJ OSTALE STORITVE |  |  |  | 2750 |  |  | SKUPAJ OSTALE STORITVE |  |  |  | 825 |  |  | SKUPAJ OSTALE STORITVE |  |  |  | 1925

## Avtobusna postajališča
PROJEKTANTSKI PREDRAČUN
izgradnja avtobusnih postajališč s hodnikom za pešce
ob R2-438/1307 Trate-Gornja Radgona
v km 6+915.00; 6+970.00; 8+632.00; 8+798.00
REKAPITULACIJA
vrednost
I. |  | PREDDELA |  |  |  | 0
II. |  | ZEMELJSKA DELA |  |  |  | 0
III. |  | VOZIŠČNE KONSTRUKCIJE |  |  |  | 0
IV. |  | ODVODNJAVANJE METEORNIH VOD |  |  |  | 0
V. |  | OPREMA CESTE |  |  |  | 0
VI. |  | OSTALE STORITVE |  |  |  | 1750
|  | SKUPAJ |  |  |  | 1750
|  | DDV - 22% |  |  |  | 385
|  | VSE SKUPAJ |  |  |  | 2135
I. |  | PREDDELA
zap. št. | šifra | Opis postavke | em | kol. | cena/ enoto | Vrednost (EUR)
1. 01 | 11 121 | Obnova in zavarovanje zakoličbe osi trase ostale javne ceste v ravninskem terenu (obnova na območju AP - niš) | m | 159 |  | 0
1. 02 | 11 221 | Postavitev in zavarovanje prečnega profila ostale javne ceste (ceste) ravninskem terenu (obnovitev profilov v območju AP - niš | kos | 17 |  | 0
1. 03 | 12 291- 01 | Porušitev in odstranitev ograje iz žične mreže na nizki kovinski podkonstrukciji na točkovnih temeljih | m2 | 4 |  | 0
1. 04 | 0 | Odstranitev avtobusnega tipskega nadstreška iz kovinske konstrukcije in stekla v velikosti 3 x 1,40 m (privijačena na sidra) z deponiranjem ob trasi, ter ponovna postavitev na nove AB točkovne temelje - 12 kom (30/30/80) z vijačenjem | kom | 2 |  | 0
1. 05 | 0 | Odstranitev peskolova iz PE, PVC ali BC cevi premera do 500 mm z nakladanjem in odvozom na lastno deponijo izvajalca | kom | 5 |  | 0
1. 06 | 0 | Ponovna postavitev ograje iz žične mreže na nizki kovinski podkonstrukciji na točkovnih betonskih temeljih (ob AP Žepovci) | m2 | 4 |  | 0
|  | PREDDELA SKUPAJ |  |  |  | 0
II. |  | ZEMELJSKA DELA
2. 01 | 12 316 | Odkop humuzirane/zatravljene bankine, široke 0,51 do 1,00 m z nakladanjem in odvozom na trajno deponijo izvajalca | m2 | 350 |  | 0
2. 02 | 21 112 | Površinski izkop plodne zemlje - 1 kategorije v debelini 0,15 m, širine 3,00 m - strojno z nakladanjem in odvozom na deponijo ob trasi | m3 | 120 |  | 0
2. 03 | 21 224 | Široki izkop vezljive zemljine – 3. kategorije – strojno z nakladanjem in odvozom na deponijo izvajalca | m3 | 170 |  | 0
2. 04 | 21 234 | Široki izkop zrnate kamnine – 3. kategorije (obstoječi tampon) – strojno z nakladanjem in odvozom na začasno deponijo ob trasi (obstoječe AP niše) | m3 | 110 |  | 0
2. 05 | 22 112 | Ureditev planuma temeljnih tal vezljive zemljine – 3. kategorije 8 (AP niše, pločnik) | m2 | 1210 |  | 0
2. 06 | 25 112 | Humuziranje brežine brez valjanja, v debelini do 15 cm - strojno, z materialom ob trasi in iz deponije ob trasi (post. št. 2. 02 in 2. 03) | m2 | 620 |  | 0
2. 07 | 25 151 | Doplačilo za zatravitev s semenom | m2 | 620 |  | 0
2. 08 | 24 111 | Vgraditev nasipa iz nevezljive zemline 3. kategorije (material iz izkopov) do nosilnosti CBR≥10% | m3 | 110 |  | 0
2. 09 | 23 314 | Dobava in vgraditev geotekstilije za ločilno plast (po načrtu), natezna trdnost nad 16 do 18 kN/m2 | m2 | 1210 |  | 0
|  | ZEMELJSKA DELA SKUPAJ |  |  |  | 0
III. |  | VOZIŠČNE KONSTRUKCIJE
3. 01 | 31 142 | Izdelava nevezane nosilne plasti enakomerno zrnatega drobljenca iz kamnine (TD 0/32) v debelini - 25 cm | m3 | 250 |  | 0
3. 02. | 31 143 | Izdelava nevezane nosilne plasti enakomerno zrnatega drobljenca iz kamnine (KG 0/63) v debelini - 40 cm | m3 | 440 |  | 0
3. 03 | 0 | Valjanje in fino planiranje PZU do tčnosti +/- 1cm | m2 | 975 |  | 0
3. 04 | 32 278 | Strojna izdelava obrabne in zaporne plasti iz AC 11 surf B 70/100, A3- Z2 (AP niše) v debelini 4 cm | m2 | 300 |  | 0
3. 05 | 31 554 | Izdelava nosilne plasti iz AC 22 base B70/100 A3 (AP niše) v debelini 8 cm | m2 | 300 |  | 0
3. 06 | 32 291 | Izdelava obrabne in zaporne plasti iz AC 11 surf 70/100 A5 - Z2 (območje čakališča in hodnika za pešce) v debelini 5 cm | m2 | 450 |  | 0
3. 07 | 35 224 | Dobava in vgraditev predfabriciranega dvignjenega robnika iz cementnega betona s prerezom 10/20 cm v cementni beton C16/20 (zaključna kocka) | m | 189 |  | 0
3. 08 | 35 581 | Pobrizg podlage scestogradbenim bitumnom B v količini 0.7 kg/m2 | m2 | 300 |  | 0
3. 09 | 0 | Nabava, dobava in polaganje taktilnih označb iz betonskih elementov (30 x 30 x 8,5 cm) po tlorisnem detajlu na suhi beton C25/30 debeline 5cm in v cementno mleko. Podbeton se vgradi za min. 10 cm večji od stranic taktilnih označb. Označbe se položijo brez fug. (čepkaste plošče - 106 kom; rebraste plošče 32 kom) | kos | 138 |  | 0
3.10 | 35 232 | Dobava in vgraditev predfabriciranega pogreznjenega robnika iz cementnega betona s prerezom 10/20 cm v cementni beton C16/20 | m | 4 |  | 0
|  | VOZIŠČNE KONSTRUKCIJE SKUPAJ |  |  |  | 0
IV. |  | ODVODNJAVANJE METEORNIH VOD
4. 01 | 44 322 | Izdelava jaška (peskolov, požiralnik) iz PVC, PE krožnega prereza s premerom 40 cm, globokega do 1,50 m | kos | 6 |  | 0
4. 02 | 44 854 | Dobava in vgraditev rešetke iz duktilne litine z nosilnostjo 400 kN, s prerezom 400/400 mm | kos | 6 |  | 0
4. 04 | 43 171 | Izdelava kanalizacije iz cevi PVC, PE, vgrajenih na planumu izkopa premera 16 cm, SN8, v globini do 1,0 m | m | 30 |  | 0
4. 05 | 43 291 | Obbetoniranje cevi za kanalizacijo s cementnim betonom C 16/20, premera cevi 16 cm | m | 30 |  | 0
4. 06 | 43 182 | Izdelava kanalizacije iz cevi PVC, PE, vključno s podložno plastjo iz zmesi kamnitih zrn, premera 20 cm, SN8, v globini do 1,5 m | m | 52 |  | 0
4. 07 | 21 324 | Izkop vezljive zemljine/zrnate kamnine – 3. kategorije za temelje, kanalske rove, prepuste, jaške in drenaže, širine do 1,0 m in globine 1,1 do 2,0 m – strojno, planiranje dna ročno | m3 | 183 |  | 0
4. 08 | 24 219 | Zasip (obsip) kanalizacijskih cevi z zrnato kamnino – 3. kategorije z dobavo iz gramoznice; enozrnati ganulat 8-16 mm | m3 | 94 |  | 0
4. 09 | 0 | Nakladanje in odvoz vezljive zemljine/zrnate kamnine III. ktg (material iz postavke 4.21) | m3 | 149 |  | 0
4. 10 | 24 212 | Zasip z vezljivo/zrnato zemljino – 3. kategorije - strojno (material iz postavke 4.21) | m3 | 39 |  | 0
4. 11 | 0 | Ureditev ponikovalnice na kanalu 07, s preforirano cevjo iz cementnega betona, krožnega prereza s premerom 150 cm, globine 2.50 m po priloženem detajlu, vključno z ponikalnim preizkusom | kos | 1 |  | 0
|  | SKUPAJ ODVODNJAVANJE METEORNIH VOD |  |  |  | 0
V. |  | OPREMA CESTE
5. 01 | 61 122 | Izdelava temelja iz cementnega betona C 12/15, globine 80 cm, premera 30 cm | kos | 6 |  | 0
5. 02 | 61 218 | Dobava in vgraditev stebrička za prometni znak iz vroče cinkane jeklene cevi s premerom 64 mm, dolge do 4000 mm | kos | 6 |  | 0
5. 03 | 61 713 | Dobava in pritrditev pravokotnega prometnega znaka, podloga iz vroče cinkane jeklene pločevine znak z odsevno folijo RA2, velikost 0,21 do 0,40 m2 | kos | 8 |  | 0
5. 04 | 0 | Odstranitev obstoječega enega prometnega znaka na enem drogu | kos | 6 |  | 0
5. 05 | 0 | Izdelava tankoslojne prečne in ostalih označb na vozišču z enokomponentno rumeno barvo, vključno 250 g/m2 posipa z drobci / kroglicami stekla, strojno, debelina plasti suhe snovi 200 mm, širina črte 30 cm (AP 5333 in 5333/2), korak 1/1/1 | m | 160 |  | 0
5. 06 | 0 | Izdelava tankoslojne prečne in ostalih označb na vozišču z enokomponentno rumeno barvo, vključno 250 g/m2 posipa z drobci / kroglicami stekla, strojno, debelina plasti suhe snovi 200 mm, širina črte 50 cm (AP 5333 in 5333/2) | m | 6 |  | 0
5. 08 | 62 224 | Izdelava tankoslojne prečne in ostalih označb na vozišču z enokomponentno rumeno barvo, vključno 250 g/m2 posipa z drobci / kroglicami stekla, strojno, debelina plasti suhe snovi 200 mm, (napis BUS - 4 x 1,80 m) | kom | 4 |  | 0
5. 09 | 62 168 | Izdelava tankoslojne prečne in ostalih označb na vozišču z enokomponentno belo barvo, vključno 250 g/m2 posipa z drobci / kroglicami stekla, strojno, debelina plasti suhe snovi 250 mm, širina črte 50 cm (5231 - 1 prehod za pešce š=3,0 m) | m | 18 |  | 0
5.10 | 0 | Izdelava debeloslojne neprekinjene vzdolžne označbe na vozišču z večkomponentno hladno plastiko bele barve na beli podlagi, ročno, debelina plasti 5 mm, širina črte 3 cm (taktilna oznaka za slepe in slabovidne) - tri črte na razdalji 5 cm za en taktilni prehod | m | 18 |  | 0
|  | SKUPAJ OPREMA CESTE |  |  |  | 0
VI. |  | OSTALE STORITVE
6. 01 | 79 311 | Projektantski nadzor (vnesene urne postavke ne spreminjaj, obračun po dejanskih stroških!) | ur | 20 | 50 | 1000
6. 02 | 79 351 | Geotehnični nadzor (sodelovanje geomehanika, izmera nosilnosti, …) (vnesene urne postavke ne spreminjaj, obračun po dejanskih stroških!) | ur | 15 | 50 | 750
6. 03 | 0 | Geodetski posnetek izvedenega objekta za potrebe PID in BCP (3x niša, 1x AP na vozišču) | kos | 1 |  | 0
6. 04 | 79 514 | Izdelava projektne dokumentacije za projekt izvedenih del | kos | 1 |  | 0
6. 05 | 0 | Strošek izdelave navodil za obratovanje in vzdrževanje ter izdelave obrazcev za vpis v BCP | kos | 1 |  | 0
|  | SKUPAJ OSTALE STORITVE |  |  |  | 1750

## Javna razsvetljava_DRSI
Popis materiala in del - JR Črnci -Žepovci
Poz. | Naziv |  | EM | Količina | Cena za enoto brez DDV | Skupaj znesek brez DDV
Pripravljalna dela
01 | Trasiranje |  | kpl | 0.665 |  | 0
02 | Pripravljalna dela |  | kpl | 0.665 |  | 0
03 | Zavarovanje gradbišča med gradnjo |  | kpl. | 0.665 |  | 0
04 | Zakoličba obstoječih vodov: Telekom, Elektro, Vodovod, CTV, kanalizacija |  | kos (kpl) | 3 |  | 0
05 | Zakoličba stojnih mest |  | kom | 30 |  | 0
| Skupaj pripravljalna dela |  |  |  |  | 0
Gradbena dela
01 | Ročni izkop kabelskega jarka povprečne globine 0,8, širine 0,4m, v zemljišču III kategorije v bližini energetskega kabla, telekoma |  | m | 13.3 |  | 0
02 | Strojni izkop jarka povprečne globine 0,8m širine 0,4m, v zemljišču III kategorije |  | m | 1276.8 |  | 0
03 | Izkop za potrebe postavitve montažnega temelja (0,5x0,5x1,3m), kompletno z zasutjem in končno ureditvijo |  | kos | 19 |  | 0
04 | Predpripravljen tovarniški betonski temelj kot tip F-100V/43, zvijaki INOX M24, dimenzije 430x430mmx1000m proizvajalca Valmont, zastopnik Elektronabava, za temelj priložiti statični izračun nosilnosti kandelabra višine 5m |  | kos | 17 |  | 0
05 | Izvedba prikljčitve kabla NAYY-J 4x35+2,5mm2 na obstoječe omrežje TP T-331 Elektro Maribor, |  | kpl | 0,665 |  | 0
07 | Izdelava peščene blazine iz mivke III.kategorije za kabel.jarek širine 0,4 m |  | m | 1276,8 |  | 0
08 | Dobava mivke III.kategorije |  | m3 | 33,25 |  | 0
09 | Dobava in montaža , rebraste, zaščitne cevi iz polietilena visoke gostote PE-HD (dvoslojna), na dno peščene blazine
- | fi 65 |  | m | 1340 |  | 0
- | fi 110 |  | m | 13,3 |  | 0
10 | Dobava in polaganje opozorilnega traku z napisom "POZOR ELEKTRIKA" |  | m | 1340 |  | 0
11 | Delno ročno in delno strojno zasutje kabelskega jarka globine 0,8 m, širine 0,4 m v višini 0,5 m z izkopanim materialom in v višini 0,3 m z gramozom, nabijanjem po plasteh in končno ureditvijo trase |  | m | 1276,8 |  | 0
12 | demontaža kovinskega kandelabra višine 9m z temeljem in svetilko, odvozom na deponijo |  | kos | 4 |  | 0
14 | demontaža lesenih drogov višine caa 7m s svetilko z odvozom na deponijo |  | kos | 0,665 |  | 0
15 | demontaža svetilke montirane na lesenem drogu višine cca 7m z odvozom na deponijo |  | kos | 3 |  | 0
16 | demontaža SKS kabla priterjen na lesenih drogovih višine caa 7m, odstrnitev SKS kabla na deponijo |  | m | 166,25 |  | 0
19 | Izkop za potrebe postavitve montažnega temelja (0,5x0,5x1,3m), kompletno z zasutjem in končno ureditvijo |  | kos | 12 |  | 0
20 | Predpripravljen tovarniški betonski temelj kot tip F-120V43, z vijaki INOX M24; dimenzije 430x430mmx1200m proizvajalca Valmont, zastopnik Elektronabava, za temelj priložiti statični izračun nosilnosti kandelabra višine 8m |  | kos | 11 |  | 0
21 | demontaža kovinskega kandelabra višine 8m z temeljem in svetilko, odvozom na deponijo |  | kos | 5 |  | 0
| Skupaj gradbena dela |  |  |  |  | 0
Montažna dela
01 | Dobava in polaganje kabla NAYY-J 4x25+2,5mm² |  | m | 1496 |  | 0
02 | Dobava in polaganje inox traku 30x3,5 mm kopllet z križnimi sponkami |  | m | 1430 |  | 0
03 | Dobava in polaganje kabla NAYY-J 4x35+2,5mm² |  | m | 10 |  | 0
04 | Dobava Kandelaber dekorativni kot UMBRIA s pripadajočo ukrivljeno konzolo na sidro višine 5m pobarvan v RAL svetilke. Steber usklajen z ZVKD |  | kom | 19 |  | 0
05 | Dodatna antikorozijska zaščita dela droga in vijakov v zemlji z bitumenskim premazom |  | kom | 30 |  | 0
06 | Spoj ozemljila na kandelaber, komplet z antikorozijsko zaščito spoja |  | kom | 30 |  | 0
07 | dobava in montaža pocinkane cevi fi50mm dolžine 4m na drog omrežja |  | kpl | 0.665 |  | 0
08 | Ulična LED svetilka, ploščate okrogle oblike, premera 538mm, ohišje iz tlačno litega aluminija, brez lepila, viseča montaža . Zaščita pred prahom in vlago IP66, zaščita pred udarci IK08. Območje temperaturnega delovanja od -40°C do +50°C. Omogočeno servisiranje svetilke - zamenjava LED modula ali napajalnika. Vsaka leča ima svojo optiko (večplastnost), kar omogoča dobro enakomernost, tudi če katera od LED pregori. Temperaturna zaščita LED modula, ki ob pregretju zatemni ali ugasne svetilko. Izhodni svetlobni tok svetilke je 2895lm, priključna moč je 24W. barvna temperature vira 3000K, indeks barvnega videza Ra >70. Samostojna regulacija, brez potrebe signalnega kabla, deluje na principu izračunavanja sredine noči, mogoče je naknadno spreminjanje režima. kot PHILIPS BSP530 LED35-/730 I DM70 GR DDF2 |  | kos | 18 |  | 0
09 | pridobitev in plačilo priključne moči EM za novo moč 14kW |  | kos | 0.665 |  | 0
10 | Priklop kablov v priključnicah
- | NAYY-J 4x25+2,5mm2 |  | kom | 30 |  | 0
11 | Dobava in montaža priključnega seta za trifazni prehod, primeren za priključitev max. 3 kablov 4x25mm2, komplet z dvojno lokalno varovalko 6A (priključni set NTB-2 ali PVE-25) |  | kom | 30 |  | 0
12 | Dobava in montaža prostostoječega poliesterskega el.razdelilca R-JR dim 1000x1000x300 z dvojnimi vrati (ločeno merilno polje in razvodni del), sestavljenim podstavkom, ključavnicami in zapahi (kot na primer SLPS108032 s podstavkom SLPSPOT100) ter vgrajeno naslednjo opremo: |  | kpl | 0.665 |  | 0
MERILNI DEL
- | števec el.energije 400V/ |  | kos | 1
Landis+Gyr ZMXi320CQU1L1D3 (3×230/400V, 0,25-5-100A, G3-PLC)
- | prenapetostni odnovniki PROTEC B2 60/275 |  | kpl | 1
- | varovalno podnožje tripolno s pokrovom |  | kos | 1
- | tarifne varovalke NV 100/20A |  | kos | 3
- | ničelna sponka NV 100/00 |  | kos | 1
| RAZVODNI DEL |  | kos | 1
- | glavno stikalo 25A za montažo na letev |  | kos | 1
- | instalacijski odklopniki B6A, enopolni |  | kos | 2
- | instalacijski odklopniki B10A, enopolni |  | kos | 1
- | močnostni kontaktor 40A, AC3 |  | kos | 1
- | svetlobno stikalo s sondo (foto rele) |  | kos | 1
- | varovalni komplet DO1/3 komplet z |  | kos | 5
varovalnimi vložki 10A
- | stikalo krmilno 1-0-2 enopolno za montažo na letev (10A) |  | kos | 2
- | svetilka s stikalom za namestitev v R-JR LED 10W |  | kos | 1
- | vtičnica 230V za montažo na letev |  | kos | 1
- | kanali za ožičenje, montažne letve |  | kos | 1
- | stikalna ura za preklop v redukcijo |  | kos | 1
- | prenapetostni odnovniki VM280 15kA<4kV; 2 stopnja |  | kpl | 1
- | stikalo krmilno 0-1 enopolno za montažo na letev (10A) |  | kpl | 1
- | drobni spojni in vezni material |  | kos | 1
13 | Stikalne manipulacije (ELEKTRO MARIBOR) |  | kpl | 0.665 |  | 0
14 | Instalacija (ožičenje) kandelabrov (h=8,0m) in sicer od priključne omarice v svetilki do same svetilke s kablom NYY-J 5x1,5 mm2 |  | kom | 30 |  | 0
15 | dograditev elementov v obstoječi R-JR Žepovci |  | kpl | 0.665 |  | 0
- | varovalni komplet DO1/3 komplet z
| varovalnimi vložki 10A |  | kos | 3
- | priklop energetskega kabla NAYY-J 4x25+2,5mm2 |  | kos | 2
16 | dogradodklop kabla v obstoječem kandelabru |  | kpl | 0.665 |  | 0
17 | Dobava Kandelaber dekorativni kot UMBRIA s pripadajočo ukrivljeno konzolo na sidro višine 8m pobarvan v RAL svetilke. Steber usklajen z ZVKD |  | kom | 11 |  | 0
18 | Ulična LED svetilka, ploščate okrogle oblike, premera 538mm, ohišje iz tlačno litega aluminija, brez lepila, viseča montaža . Zaščita pred prahom in vlago IP66, zaščita pred udarci IK08. Območje temperaturnega delovanja od -40°C do +50°C. Omogočeno servisiranje svetilke - zamenjava LED modula ali napajalnika. Vsaka leča ima svojo optiko (večplastnost), kar omogoča dobro enakomernost, tudi če katera od LED pregori. Temperaturna zaščita LED modula, ki ob pregretju zatemni ali ugasne svetilko. Izhodni svetlobni tok svetilke je 4542lm, priključna moč je 38W. barvna temperature vira 3000K, indeks barvnega videza Ra >70. Samostojna regulacija, brez potrebe signalnega kabla, deluje na principu izračunavanja sredine noči, mogoče je naknadno spreminjanje režima kot PHILIPS BSP530 LED55-/730 I DW50 GR DDF2 |  | kos | 9 |  | 0
19 | Dobava in polaganje kabla NAYY-J 4x16+2,5mm² |  | m | 66.5 |  | 0
20 | Ulična LED svetilka, ploščate okrogle oblike, premera 538mm, ohišje iz tlačno litega aluminija, brez lepila, viseča montaža. Zaščita pred prahom in vlago IP66, zaščita pred udarci IK08. Območje temperaturnega delovanja od -40°C do +50°C. Omogočeno servisiranje svetilke - zamenjava LED modula ali napajalnika. Vsaka leča ima svojo optiko (večplastnost), kar omogoča dobro enakomernost, tudi če katera od LED pregori. Asimetrična optika za osvetljevanje prehoda za pešce. Temperaturna zaščita LED modula, ki ob pregretju zatemni ali ugasne svetilko. Izhodni svetlobni tok svetilke je 3439lm, priključna moč je 25W. barvna temperature vira 4000K, indeks barvnega videza Ra >70. Samostojna regulacija, brez potrebe signalnega kabla, deluje na principu izračunavanja sredine noči, mogoče je naknadno spreminjanje režima kot PHILIPS BSP530 LED40-/740 I DPR1 GR DDF2 |  | kos | 3 |  | 0
| Skupaj montažna dela |  |  |  |  | 0
Zaključna dela
01 | Pregled in preizkus delovanja JR |  | kpl | 1 |  | 0
02 | Izvedba el.meritev, izvedba meritev osvetljenosti in izdaja merilnega poročila |  | kpl | 1 |  | 0
03 | Izvedba geodetskega posnetka kablovoda |  | kpl | 1 |  | 0
04 | Vpis geodetskega posnetka v kataster komunalnih vodov |  | kpl | 1 |  | 0
05 | projektantski nadzor (vnesene urne postavke ne spreminjaj, obračun po dejanskih stroških!) |  | ur | 20 | 50 | 1000
06 | Izdelava PID dokumentacije |  | kpl. | 1 |  | 0
| Skupaj zaključna dela |  |  |  |  | 1000
Rekapitulacija :
|  | Pripravljalna dela |  |  | 0
|  | Gradbena dela |  |  | 0
|  | Montažna dela |  |  | 0
|  | Zaključna dela |  |  | 1000
|  | Skupaj brez DDV |  |  | 1000
|  | DDV 22% |  |  | 220
|  | Skupaj z DDV |  |  | 1220
ELEKTRO MAUlična LED svetilka, ploščate okrogle oblike, premera 538mm, ohišje iz tlačno litega aluminija, brez lepila, viseča montaža . Zaščita pred prahom in vlago IP66, zaščita pred udarci IK08. Območje temperaturnega delovanja od -40°C do +50°C. Omogočeno servisiranje svetilke - zamenjava LED modula ali napajalnika. Vsaka leča ima svojo optiko (večplastnost), kar omogoča dobro enakomernost, tudi če katera od LED pregori. Temperaturna zaščita LED modula, ki ob pregretju zatemni ali ugasne svetilko. Izhodni svetlobni tok svetilke je 2895lm, priključna moč je 24W. barvna temperature vira 3000K, indeks barvnega videza Ra >70. Samostojna regulacija, brez potrebe signalnega kabla, deluje na principu izračunavanja sredine noči, mogoče je naknadno spreminjanje režima.RIBOR:
1kom - ključavnica ELEKTRO MARIBOR PE M. S.
1 kom - Števec, Iskra
1 kom - PK100/1p - 16A, Izlake
VS, N, PE sponke
droben material
ELEKTRO MAUlična LED svetilka, ploščate okrogle oblike, premera 538mm, ohišje iz tlačno litega aluminija, brez lepila, viseča montaža . Zaščita pred prahom in vlago IP66, zaščita pred udarci IK08. Območje temperaturnega delovanja od -40°C do +50°C. Omogočeno servisiranje svetilke - zamenjava LED modula ali napajalnika. Vsaka leča ima svojo optiko (večplastnost), kar omogoča dobro enakomernost, tudi če katera od LED pregori. Temperaturna zaščita LED modula, ki ob pregretju zatemni ali ugasne svetilko. Izhodni svetlobni tok svetilke je 2895lm, priključna moč je 24W. barvna temperature vira 3000K, indeks barvnega videza Ra >70. Samostojna regulacija, brez potrebe signalnega kabla, deluje na principu izračunavanja sredine noči, mogoče je naknadno spreminjanje režima.RIBOR:
1kom - ključavnica ELEKTRO MARIBOR PE M. S.
1 kom - Števec, Iskra
1 kom - PK100/1p - 16A, Izlake
VS, N, PE sponke
droben material

## Javna razsvetljava_APACE
Popis materiala in del - JR Črnci -Žepovci
Poz. | Naziv |  | EM | Količina | Cena za enoto brez DDV | Skupaj znesek brez DDV
Pripravljalna dela
01 | Trasiranje |  | kpl | 0.335 |  | 0
02 | Pripravljalna dela |  | kpl | 0.335 |  | 0
03 | Zavarovanje gradbišča med gradnjo |  | kpl. | 0.335 |  | 0
04 | Zakoličba obstoječih vodov: Telekom, Elektro, Vodovod, CTV, kanalizacija |  | kos (kpl) | 2 |  | 0
05 | Zakoličba stojnih mest |  | kom | 15 |  | 0
| Skupaj pripravljalna dela |  |  |  |  | 0
Gradbena dela
01 | Ročni izkop kabelskega jarka povprečne globine 0,8, širine 0,4m, v zemljišču III kategorije v bližini energetskega kabla, telekoma |  | m | 6.7 |  | 0
02 | Strojni izkop jarka povprečne globine 0,8m širine 0,4m, v zemljišču III kategorije |  | m | 643.2 |  | 0
03 | Izkop za potrebe postavitve montažnega temelja (0,5x0,5x1,3m), kompletno z zasutjem in končno ureditvijo |  | kos | 9 |  | 0
04 | Predpripravljen tovarniški betonski temelj kot tip F-100V/43, zvijaki INOX M24, dimenzije 430x430mmx1000m proizvajalca Valmont, zastopnik Elektronabava, za temelj priložiti statični izračun nosilnosti kandelabra višine 5m |  | kos | 11 |  | 0
05 | Izvedba prikljčitve kabla NAYY-J 4x35+2,5mm2 na obstoječe omrežje TP T-331 Elektro Maribor, |  | kpl | 0,335 |  | 0
07 | Izdelava peščene blazine iz mivke III.kategorije za kabel.jarek širine 0,4 m |  | m | 643,2 |  | 0
08 | Dobava mivke III.kategorije |  | m3 | 16,75 |  | 0
09 | Dobava in montaža , rebraste, zaščitne cevi iz polietilena visoke gostote PE-HD (dvoslojna), na dno peščene blazine
- | fi 65 |  | m | 675 |  | 0
- | fi 110 |  | m | 6,7 |  | 0
10 | Dobava in polaganje opozorilnega traku z napisom "POZOR ELEKTRIKA" |  | m | 675 |  | 0
11 | Delno ročno in delno strojno zasutje kabelskega jarka globine 0,8 m, širine 0,4 m v višini 0,5 m z izkopanim materialom in v višini 0,3 m z gramozom, nabijanjem po plasteh in končno ureditvijo trase |  | m | 643,2 |  | 0
12 | demontaža kovinskega kandelabra višine 9m z temeljem in svetilko, odvozom na deponijo |  | kos | 3 |  | 0
14 | demontaža lesenih drogov višine caa 7m s svetilko z odvozom na deponijo |  | kos | 0,335 |  | 0
15 | demontaža svetilke montirane na lesenem drogu višine cca 7m z odvozom na deponijo |  | kos | 2 |  | 0
16 | demontaža SKS kabla priterjen na lesenih drogovih višine caa 7m, odstrnitev SKS kabla na deponijo |  | m | 83,75 |  | 0
19 | Izkop za potrebe postavitve montažnega temelja (0,5x0,5x1,3m), kompletno z zasutjem in končno ureditvijo |  | kos | 5 |  | 0
20 | Predpripravljen tovarniški betonski temelj kot tip F-120V43, z vijaki INOX M24; dimenzije 430x430mmx1200m proizvajalca Valmont, zastopnik Elektronabava, za temelj priložiti statični izračun nosilnosti kandelabra višine 8m |  | kos | 6 |  | 0
21 | demontaža kovinskega kandelabra višine 8m z temeljem in svetilko, odvozom na deponijo |  | kos | 3 |  | 0
| Skupaj gradbena dela |  |  |  |  | 0
Montažna dela
01 | Dobava in polaganje kabla NAYY-J 4x25+2,5mm² |  | m | 714 |  | 0
02 | Dobava in polaganje inox traku 30x3,5 mm kopllet z križnimi sponkami |  | m | 720 |  | 0
03 | Dobava in polaganje kabla NAYY-J 4x35+2,5mm² |  | m | 5 |  | 0
04 | Dobava Kandelaber dekorativni kot UMBRIA s pripadajočo ukrivljeno konzolo na sidro višine 5m pobarvan v RAL svetilke. Steber usklajen z ZVKD |  | kom | 9 |  | 0
05 | Dodatna antikorozijska zaščita dela droga in vijakov v zemlji z bitumenskim premazom |  | kom | 15 |  | 0
06 | Spoj ozemljila na kandelaber, komplet z antikorozijsko zaščito spoja |  | kom | 15 |  | 0
07 | dobava in montaža pocinkane cevi fi50mm dolžine 4m na drog omrežja |  | kpl | 0.335 |  | 0
08 | Ulična LED svetilka, ploščate okrogle oblike, premera 538mm, ohišje iz tlačno litega aluminija, brez lepila, viseča montaža . Zaščita pred prahom in vlago IP66, zaščita pred udarci IK08. Območje temperaturnega delovanja od -40°C do +50°C. Omogočeno servisiranje svetilke - zamenjava LED modula ali napajalnika. Vsaka leča ima svojo optiko (večplastnost), kar omogoča dobro enakomernost, tudi če katera od LED pregori. Temperaturna zaščita LED modula, ki ob pregretju zatemni ali ugasne svetilko. Izhodni svetlobni tok svetilke je 2895lm, priključna moč je 24W. barvna temperature vira 3000K, indeks barvnega videza Ra >70. Samostojna regulacija, brez potrebe signalnega kabla, deluje na principu izračunavanja sredine noči, mogoče je naknadno spreminjanje režima. kot PHILIPS BSP530 LED35-/730 I DM70 GR DDF2 |  | kos | 10 |  | 0
09 | pridobitev in plačilo priključne moči EM za novo moč 14kW |  | kos | 0.335 |  | 0
10 | Priklop kablov v priključnicah
- | NAYY-J 4x25+2,5mm2 |  | kom | 15 |  | 0
11 | Dobava in montaža priključnega seta za trifazni prehod, primeren za priključitev max. 3 kablov 4x25mm2, komplet z dvojno lokalno varovalko 6A (priključni set NTB-2 ali PVE-25) |  | kom | 15 |  | 0
12 | Dobava in montaža prostostoječega poliesterskega el.razdelilca R-JR dim 1000x1000x300 z dvojnimi vrati (ločeno merilno polje in razvodni del), sestavljenim podstavkom, ključavnicami in zapahi (kot na primer SLPS108032 s podstavkom SLPSPOT100) ter vgrajeno naslednjo opremo: |  | kpl | 0.335 |  | 0
MERILNI DEL
- | števec el.energije 400V/ |  | kos | 1
Landis+Gyr ZMXi320CQU1L1D3 (3×230/400V, 0,25-5-100A, G3-PLC)
- | prenapetostni odnovniki PROTEC B2 60/275 |  | kpl | 1
- | varovalno podnožje tripolno s pokrovom |  | kos | 1
- | tarifne varovalke NV 100/20A |  | kos | 3
- | ničelna sponka NV 100/00 |  | kos | 1
| RAZVODNI DEL |  | kos | 1
- | glavno stikalo 25A za montažo na letev |  | kos | 1
- | instalacijski odklopniki B6A, enopolni |  | kos | 2
- | instalacijski odklopniki B10A, enopolni |  | kos | 1
- | močnostni kontaktor 40A, AC3 |  | kos | 1
- | svetlobno stikalo s sondo (foto rele) |  | kos | 1
- | varovalni komplet DO1/3 komplet z |  | kos | 5
varovalnimi vložki 10A
- | stikalo krmilno 1-0-2 enopolno za montažo na letev (10A) |  | kos | 2
- | svetilka s stikalom za namestitev v R-JR LED 10W |  | kos | 1
- | vtičnica 230V za montažo na letev |  | kos | 1
- | kanali za ožičenje, montažne letve |  | kos | 1
- | stikalna ura za preklop v redukcijo |  | kos | 1
- | prenapetostni odnovniki VM280 15kA<4kV; 2 stopnja |  | kpl | 1
- | stikalo krmilno 0-1 enopolno za montažo na letev (10A) |  | kpl | 1
- | drobni spojni in vezni material |  | kos | 1
13 | Stikalne manipulacije (ELEKTRO MARIBOR) |  | kpl | 0.335 |  | 0
14 | Instalacija (ožičenje) kandelabrov (h=8,0m) in sicer od priključne omarice v svetilki do same svetilke s kablom NYY-J 5x1,5 mm2 |  | kom | 15 |  | 0
15 | dograditev elementov v obstoječi R-JR Žepovci |  | kpl | 0.335 |  | 0
- | varovalni komplet DO1/3 komplet z
| varovalnimi vložki 10A |  | kos | 3
- | priklop energetskega kabla NAYY-J 4x25+2,5mm2 |  | kos | 2
16 | dogradodklop kabla v obstoječem kandelabru |  | kpl | 0.335 |  | 0
17 | Dobava Kandelaber dekorativni kot UMBRIA s pripadajočo ukrivljeno konzolo na sidro višine 8m pobarvan v RAL svetilke. Steber usklajen z ZVKD |  | kom | 6 |  | 0
18 | Ulična LED svetilka, ploščate okrogle oblike, premera 538mm, ohišje iz tlačno litega aluminija, brez lepila, viseča montaža . Zaščita pred prahom in vlago IP66, zaščita pred udarci IK08. Območje temperaturnega delovanja od -40°C do +50°C. Omogočeno servisiranje svetilke - zamenjava LED modula ali napajalnika. Vsaka leča ima svojo optiko (večplastnost), kar omogoča dobro enakomernost, tudi če katera od LED pregori. Temperaturna zaščita LED modula, ki ob pregretju zatemni ali ugasne svetilko. Izhodni svetlobni tok svetilke je 4542lm, priključna moč je 38W. barvna temperature vira 3000K, indeks barvnega videza Ra >70. Samostojna regulacija, brez potrebe signalnega kabla, deluje na principu izračunavanja sredine noči, mogoče je naknadno spreminjanje režima kot PHILIPS BSP530 LED55-/730 I DW50 GR DDF2 |  | kos | 4 |  | 0
19 | Dobava in polaganje kabla NAYY-J 4x16+2,5mm² |  | m | 33.5 |  | 0
20 | Ulična LED svetilka, ploščate okrogle oblike, premera 538mm, ohišje iz tlačno litega aluminija, brez lepila, viseča montaža. Zaščita pred prahom in vlago IP66, zaščita pred udarci IK08. Območje temperaturnega delovanja od -40°C do +50°C. Omogočeno servisiranje svetilke - zamenjava LED modula ali napajalnika. Vsaka leča ima svojo optiko (večplastnost), kar omogoča dobro enakomernost, tudi če katera od LED pregori. Asimetrična optika za osvetljevanje prehoda za pešce. Temperaturna zaščita LED modula, ki ob pregretju zatemni ali ugasne svetilko. Izhodni svetlobni tok svetilke je 3439lm, priključna moč je 25W. barvna temperature vira 4000K, indeks barvnega videza Ra >70. Samostojna regulacija, brez potrebe signalnega kabla, deluje na principu izračunavanja sredine noči, mogoče je naknadno spreminjanje režima kot PHILIPS BSP530 LED40-/740 I DPR1 GR DDF2 |  | kos | 1 |  | 0
| Skupaj montažna dela |  |  |  |  | 0
Zaključna dela
01 | Pregled in preizkus delovanja JR |  | kpl | 1 |  | 0
02 | Izvedba el.meritev, izvedba meritev osvetljenosti in izdaja merilnega poročila |  | kpl | 1 |  | 0
03 | Izvedba geodetskega posnetka kablovoda |  | kpl | 1 |  | 0
04 | Vpis geodetskega posnetka v kataster komunalnih vodov |  | kpl | 1 |  | 0
05 | projektantski nadzor (vnesene urne postavke ne spreminjaj, obračun po dejanskih stroških!) |  | ur | 20 | 50 | 1000
06 | Izdelava PID dokumentacije |  | kpl. | 1 |  | 0
| Skupaj zaključna dela |  |  |  |  | 1000
Rekapitulacija :
|  | Pripravljalna dela |  |  | 0
|  | Gradbena dela |  |  | 0
|  | Montažna dela |  |  | 0
|  | Zaključna dela |  |  | 1000
|  | Skupaj brez DDV |  |  | 1000
|  | DDV 22% |  |  | 220
|  | Skupaj z DDV |  |  | 1220
ELEKTRO MAUlična LED svetilka, ploščate okrogle oblike, premera 538mm, ohišje iz tlačno litega aluminija, brez lepila, viseča montaža . Zaščita pred prahom in vlago IP66, zaščita pred udarci IK08. Območje temperaturnega delovanja od -40°C do +50°C. Omogočeno servisiranje svetilke - zamenjava LED modula ali napajalnika. Vsaka leča ima svojo optiko (večplastnost), kar omogoča dobro enakomernost, tudi če katera od LED pregori. Temperaturna zaščita LED modula, ki ob pregretju zatemni ali ugasne svetilko. Izhodni svetlobni tok svetilke je 2895lm, priključna moč je 24W. barvna temperature vira 3000K, indeks barvnega videza Ra >70. Samostojna regulacija, brez potrebe signalnega kabla, deluje na principu izračunavanja sredine noči, mogoče je naknadno spreminjanje režima.RIBOR:
1kom - ključavnica ELEKTRO MARIBOR PE M. S.
1 kom - Števec, Iskra
1 kom - PK100/1p - 16A, Izlake
VS, N, PE sponke
droben material
ELEKTRO MAUlična LED svetilka, ploščate okrogle oblike, premera 538mm, ohišje iz tlačno litega aluminija, brez lepila, viseča montaža . Zaščita pred prahom in vlago IP66, zaščita pred udarci IK08. Območje temperaturnega delovanja od -40°C do +50°C. Omogočeno servisiranje svetilke - zamenjava LED modula ali napajalnika. Vsaka leča ima svojo optiko (večplastnost), kar omogoča dobro enakomernost, tudi če katera od LED pregori. Temperaturna zaščita LED modula, ki ob pregretju zatemni ali ugasne svetilko. Izhodni svetlobni tok svetilke je 2895lm, priključna moč je 24W. barvna temperature vira 3000K, indeks barvnega videza Ra >70. Samostojna regulacija, brez potrebe signalnega kabla, deluje na principu izračunavanja sredine noči, mogoče je naknadno spreminjanje režima.RIBOR:
1kom - ključavnica ELEKTRO MARIBOR PE M. S.
1 kom - Števec, Iskra
1 kom - PK100/1p - 16A, Izlake
VS, N, PE sponke
droben material

## Ured_gradb_varstvo
PROJEKTANTSKI PREDRAČUN
UREDITEV GRADBIŠČA IN ZAGOTAVLJANJE VARNOSTI IN ZDRAVJA NA GRADBIŠČU
R2-438/1307 Trate-Gornja Rdgona
od km 6+144.212 do km 8+855.078 (L=2710,866 m)
zap. št. | Opis postavke | em | kol. | cena/ enoto | Vrednost (EUR)
1. 01 | Zavarovanje gradbišča, prvenstveno območja, kjer bodo kontejnerji, začasna deponija materiala, strojev in orodja, ter glede na ureditev gradbišča tudi ostale dele gradbišča | kpl | 1 |  | 0
1. 02 | Postavitev varnostnih oznak, tabel, gasilnikov, opreme za nudenje prve pomoči | kpl | 1 |  | 0
1. 03 | Namestitev kontejnerja - pisarne vodje gradbišča in ureditev graderobnih prostorov s sanitarijami | kpl | 1 |  | 0
1. 04 | Odstranitev kontejnerja - pisarne vodje gradbišča in ureditev graderobnih prostorov s sanitarijami | kpl | 1 |  | 0
1. 05 | Stroški čiščenja in odvoza smeti, fekalij, ter čiščenje celotnega gradbišča | kpl | 1 |  | 0
| SKUPAJ |  |  |  | 0
| SKUPAJ |  |  |  | 0
| DDV - 22% |  |  |  | 0
| VSE SKUPAJ |  |  |  | 0

## Vodenje in zav_prometa
PROJEKTANTSKI PREDRAČUN
VODENJE IN ZAVAROVANJE PROMETA V ČASU GRADNJE
R2-438/1307 Trate-Gornja Rdgona
od km 6+144.212 do km 8+855.078 (L=2710,866 m)
zap. št. | šifra | Opis postavke | em | kol. | cena/ enoto | Vrednost (EUR)
1. 01 | 11 121 | Izdelava elaborata začasne ureditve prometa v času gradnje, vključno s pridobitvijo soglasja DRSI za delno zaporo ceste. | kom | 1 |  | 0
1. 02 | 11 221 | Postavitev in odstranitev zapore prometa z materialom (vnesenega zneska ne spreminjaj, obračun po dejanskih stroških!) | kpl | 1 | 40000 | 40000
|  | SKUPAJ |  |  |  | 40000
|  | SKUPAJ |  |  |  | 40000
|  | DDV - 22% |  |  |  | 8800
|  | VSE SKUPAJ |  |  |  | 48800

## 1 Gubčeva-Lackova
SKUPAJ
|  | ODSEK GUBČEVA ULICA , SOUPORABA PROMETNEGA PASU, L= 518 M, TER PREHODA ZA KOLESARJE | em | Količina | EUR/em | Vrednost
1. PREDDELA
1.1 Geodetska dela
Šifra | Enota mere | Opis dela
111 |  | Obnova in zavarovanje zakoličbe trase komunalnih vodov v ravninskem terenu | M1 | 518 |  | 0
112 |  | Postavitev in zavarovanje prečnega profila ostale javne ceste v ravninskem terenu | M1 | 518 |  | 0
|  | skupaj |  |  |  | 0
1.2 Rušitvena dela
121 |  | Odstranitev grmovja na redko porasli površini (do 50 % pokritega tlorisa) - ročno | M2 | 20 |  | 0
122 |  | Prestavitev obstoječe cestne odbojne ograje ter betonske ovire na določeno lokacijo | m1 | 120 |  | 0
123 |  | Zavarovanje gradbišča v času gradnje s polovično zaporo prometa in ročnim usmerjanjem (ocenjeno, obračun po dejanskih stroških) | ocena | 1 | 1500 | 1500
124 |  | Odstranitev obstoječih robnikov 15/25 z odvozom v trajno deponijo | m1 | 15 |  | 0
125 |  | Odstranitev obstoječega asfalta debeline 7,0 cm z odvozom v trajno deponijo (obstoječi pločnik) | m2 | 35 |  | 0
126 |  | Odstranitev obstoječega asfalta ceste debeline 10 cm z odvozom v trajno deponijo | m2 | 35 |  | 0
|  | skupaj |  |  |  | 1500
2.GRADBENA DELA
211 |  | Dobava in vgrajevanje cementnih robnikov 5/20 cm v beton (pločnik za pešce) | m1 | 15 |  | 0
212 |  | Dobava in vgrajevanje cestnih cementnih robnikov 15/25 cm v beton( med cesto in kolesarsko stezo) | m1 | 15 |  | 0
213 |  | Fina izravnava podlage za hodnik in kolesarsko stezo z dovozom manjkajočega materiala TD 0/16 MM | m2 | 20 |  | 0
214 |  | Rezanje obst. asfalta na mestu prečkanja državne ceste s kolesarskim pasov za izvedbo polaganja el. kabla za napajanje luči in semaforjev, vključno z izkopom š=40 cm, zasipom z utrjevanjem in asfaltiranjem | m1 | 7 |  | 0
|  | skupaj |  |  |  | 0
3.0 ZGORNJ USTROJ
311 |  | Izdelava nevezane nosilne plasti enakomerno zrnatega drobljenca iz kamnine v debelini do 20 cm | m2 | 320 |  | 0
312 |  | Izdelava zgornje nosilne plasti bituminiziranega drobljenca zrnavosti AC16 base B50/70 A3, debelina 6 cm | m2 | 320 |  | 0
313 |  | Izdelava zgornje obrabne plasti asfaltnega betona debeline 4,0 cm AC 8 SURF B50/70 A3 | m2 | 35 |  | 0
|  | skupaj |  |  |  | 0
6. OPREMA CEST
6.1 Pokončna oprema cest in talne označbe
611 |  | Izdelava tankoslojne neprekinje robne vzdolžne označbe na vozišču (ločitev kolesarskega pasu na pločniku) z enokomponentno belo barvo, vključno 250 g/m2 posipa z drobci / kroglicami stekla, strojno, debelina plasti suhe snovi 200 mm, širina črte 10 cm | m1 | 133 |  | 0
612
|  | Izdelava tankoslojne prekinje robne vzdolžne označbe na vozišču (sredinska črta kolesarskeha pasu na pločniku) z enokomponentno belo barvo, vključno 250 g/m2 posipa z drobci / kroglicami stekla, strojno, debelina plasti suhe snovi 200 mm, širina črte 10 cm | m1 | 34 |  | 0
613 |  | Izdelava tankoslojne prečne in ostalih označbe na vozišču z enokomponentno belo barvo, vključno 250 g/m2 posipa z drobci / kroglicami stekla, strojno, debelina plasti suhe snovi 200 mm, stop črte, prehodi za pešce čez kolesarsko stezo, simboli na kolesarskem pasu | m2 | 15 |  | 0
614 |  | Izdelava tankoslojne podlage kolesarskega pasu z enokomponentno rdečerjava RAL 3011 barvo, vključno 250 g/m2 posipa z drobci / kroglicami stekla, strojno, debelina plasti suhe snovi 200 mm | m2 | 140 |  | 0
615 |  | Izdelava temelja iz cementnega betona C 12/15, globine 100 cm, premera 50 cm | kos | 2 |  | 0
616 |  | Dobava in vgraditev stebrička (droga) za razsvetljvo prehoda in semaforje iz vroče cinkane jeklene cevi premera 114 mm, višina 6000 mm | kos | 2 |  | 0
617 |  | Dobava in montaža semaforja tip 8101 | kos | 2 |  | 0
617 |  | Dobava in montaža semaforja tip 8211 s tipko za vklop | kos | 1 |  | 0
|  | skupaj |  |  |  | 0
7. OSTALA DELA
711 |  | Izdelava in priprava tehnične dokumentacije za vpis v banko podatkov | kom | 1 |  | 0
|  | 1.1GEODETSKA DELA |  |  |  | 0
|  | 1.2 RUŠITVENA DELA |  |  |  | 1500
|  | 2.GRADBENA DELA |  |  |  | 0
|  | 3.ZGORNJI USTROJ |  |  |  | 0
|  | 6.OPREMA CEST |  |  |  | 0
|  | 7.OSTALA DELA |  |  |  | 0
|  | SKUPAJ |  |  |  | 1500
|  | DDV 22% |  |  |  | 330
|  | SKUPAJ |  |  |  | 1830

## SPP
Kolesarske povezave v občini Apače (odsek Segovci - Lutverci)
Skupni projektantski predračun
INVESTICIJSKA VREDNOST - REKAPITULACIJA - SKUPAJ
Načrt | Predmet | brez DDV | DDV (22%) | z DDV
0/2 | Načrt kolesarske poti | 3250 | 715 | 3965
načrt št. 1533-KOP, št. projekta 1533, Lineal d.o.o.
| ◦ pododsek 3 | 500 | 110 | 610
| ◦ pododsek 5 | 500 | 110 | 610
| ◦ pododsek 6 | 1250 | 275 | 1525
| ◦ prometna oprema - pododsek 1 | 0 | 0 | 0
| ◦ prometna oprema - pododsek 3 | 0 | 0 | 0
| ◦ prometna oprema - pododsek 5 | 0 | 0 | 0
| ◦ prometna oprema - pododsek 6 | 0 | 0 | 0
| načrt št. BNG-115/16-C, št. projekta BNG-115/16, BNG gradbeni inženiring, Bojan Safran, s.p., junij 2016 | 1000 | 220 | 1220
2 | Načrti s področja gradbeništva | 2750 | 605 | 3355
2/1 | Načrt nove brvi | 2750 | 605 | 3355
2/2 | Načrt vodnogospodarskih ureditev
3 | Načrti s področja elektrotehnike | 250 | 55 | 305
3/1 | Načrt cestne razsvetljave, načrt št. 1533-CRA, št. projekta 1533, Lineal d.o.o. | 250 | 55 | 305
| SKUPAJ: | 6250 | 1375 | 7625

## 0_2_KOP_LIN_C_Pododsek 3
Projekt:1535KOP Kolesarska Segovci - Lutverci
Projekt:
Odsek:
Načrt:
Faza: |  | PREDRAČUN
Postavka | Normativ | Opis postavke | Enota | Količina | Cena za enoto | Cena skupaj
|  | 1 PREDDELA |  |  | PREDDELA SKUPAJ: | 0
1.1 Geodetska dela
0001 | S 1 1 121 | Obnova in zavarovanje zakoličbe osi trase ostale javne ceste v ravninskem terenu | KM | 0.11 |  | 0
0002 | S 1 1 131 | Obnova in zavarovanje zakoličbe trase komunalnih vodov v ravninskem terenu | KM | 0.1 |  | 0
Opomba: Zakoličba obstoječih vodov v zemlji: - EE (Elektro Maribor), - TK (Telekom), - KRS (Telemach).
0003 | S 1 1 221 | Postavitev in zavarovanje prečnega profila ostale javne ceste v ravninskem terenu | KOS | 7 |  | 0
0004 | S 1 1 412 | Ponovno zakoličenje in zavarovanje zakoličbe trase ostale javne ceste med delom | KM | 0.11 |  | 0
1.2 Čiščenje terena
0001 | S 1 2 121 | Odstranitev grmovja na gosto porasli površini (nad 50 % pokritega tlorisa) - ročno | M2 | 10 |  | 0
0002 | S 1 2 152 | Posek in odstranitev drevesa z deblom premera 31 do 50 cm ter odstranitev vej | KOS | 9 |  | 0
0003 | S 1 2 171 | Odstranitev panja s premerom 11 do 30 cm s predelavo | KOS | 9 |  | 0
0004 | S 1 2 321 | Porušitev in odstranitev asfaltne plasti v debelini do 5 cm | M2 | 86 |  | 0
Opomba: Pločnik in cesta zaradi vgradnje robnikov.
0005 | S 1 2 323 | Porušitev in odstranitev asfaltne plasti v debelini nad 10 cm | M2 | 28 |  | 0
Opomba: Dovoz k stanovanjski hiši.
0006 | S 1 2 373 | Rezkanje in odvoz asfaltne krovne plasti v debelini 8 do 10 cm | M2 | 6 |  | 0
Opomba: Cesta zaradi vgradnje robnikov.
0007 | S 1 2 381 | Rezanje asfaltne plasti s talno diamantno žago, debele do 5 cm | M1 | 112 |  | 0
0008 | S 1 2 382 | Rezanje asfaltne plasti s talno diamantno žago, debele 6 do 10 cm | M1 | 26 |  | 0
0009 | S 1 2 391 | Porušitev in odstranitev robnika iz cementnega betona | M1 | 99 |  | 0
|  | 2 ZEMELJSKA DELA |  |  | ZEMELJSKA DELA SKUPAJ: | 0
2.1 Izkopi
0001 | S 2 1 112 | Površinski izkop plodne zemljine - 1. kategorije - strojno z odrivom do 50 m | M3 | 17 |  | 0
0002 | S 2 1 114 | Površinski izkop plodne zemljine - 1. kategorije - strojno z nakladanjem | M3 | 19 |  | 0
0003 | S 2 1 224 | Široki izkop vezljive zemljine - 3. kategorije - strojno z nakladanjem | M3 | 60 |  | 0
2.2 Planum temeljnih tal
0001 | S 2 2 112 | Ureditev planuma temeljnih tal vezljive zemljine - 3. kategorije | M2 | 360 |  | 0
2.4 Nasipi, zasipi, klini, posteljica in glinasti naboj
0001 | S 2 4 112 | Vgraditev nasipa iz zrnate kamnine - 3. kategorije | M3 | 8 |  | 0
0002 | S 2 4 421 | Vgraditev posteljice v debelini plasti do 30 cm iz zrnate kamnine - 3. kategorije | M3 | 54 |  | 0
Opomba: V debelini 20 cm.
2.5 Brežine in zelenice
0001 | S 2 5 112 | Humuziranje brežine brez valjanja, v debelini do 15 cm - strojno | M2 | 112 |  | 0
0002 | S 2 5 251 | Zaščita brežine z montažnimi elementi iz cementnega betona, zapolnjenimi s humusom, po načrtu | M2 | 32 |  | 0
Opomba: Travne plošče.
0003 | S 2 5 291 | Izdelava pete za oporo zaščiti brežine iz cementnega betona | M3 | 3 |  | 0
Opomba: Brežina, zaščitena s travnimi ploščami.
0004 | S 2 5 151 | Doplačilo za zatravitev s semenom | M2 | 112 |  | 0
2.9 Prevozi, razprostiranje in ureditev deponij materiala
0001 | S 2 9 133 | Razprostiranje odvečne vezljive zemljine - 3. kategorije | M3 | 60 |  | 0
0002 | S 2 9 131 | Razprostiranje odvečne plodne zemljine - 1. kategorije | M3 | 19 |  | 0
0003 | S 2 9 154 | Odlaganje odpadnega cementnega betona na komunalno deponijo | T | 12 |  | 0
0004 | S 2 9 153 | Odlaganje odpadnega asfalta na komunalno deponijo | T | 19 |  | 0
|  | 3 VOZIŠČNE KONSTRUKCIJE |  |  | VOZIŠČNE KONSTRUKCIJE SKUPAJ: | 0
3.1 Nosilne plasti
0001 | S 3 1 131 | Izdelava nevezane nosilne plasti enakomerno zrnatega drobljenca iz kamnine v debelini do 20 cm | M3 | 61 |  | 0
Opomba: Debelina tampona je 20 cm.
0002 | S 3 1 642 | Izdelava nosilne plasti bituminizirane zmesi AC 32 base B 50/70 A3 v debelini 8 cm | M2 | 10 |  | 0
Opomba: Cesta, zaradi vgradnje robnikov.
0003 | S 3 1 552 | Izdelava nosilne plasti bituminizirane zmesi AC 22 base B 50/70 A3 v debelini 6 cm | M2 | 26 |  | 0
Opomba: Dovoz k stanovanjski hiši.
3.2 Obrabne plasti
0001 | S 3 2 254 | Izdelava obrabne in zaporne plasti bituminizirane zmesi AC 8 surf B 70/100 A5 v debelini 4 cm | M2 | 191 |  | 0
Opomba: Površina za kolesarje in pešce ter dovoz k stanovanjski hiši, v debelini 5 cm.
0002 | S 3 2 273 | Izdelava obrabne in zaporne plasti bituminizirane zmesi AC 11 surf B 50/70 A3 v debelini 4 cm | M2 | 14 |  | 0
Opomba: Cesta, zaradi vgradnje robnikov.
3.4 Robni elementi vozišč
0001 | S 3 5 214 | Dobava in vgraditev predfabriciranega dvignjenega robnika iz cementnega betona s prerezom 15/25 cm | M1 | 5 |  | 0
0002 | S 3 5 235 | Dobava in vgraditev predfabriciranega pogreznjenega robnika iz cementnega betona s prerezom 15/25 cm | M1 | 14 |  | 0
0003 | S 3 5 236 | Dobava in vgraditev predfabriciranega pogreznjenega robnika iz cementnega betona s prerezom ../.. cm | M1 | 96 |  | 0
Opomba: Robnik 8/20 cm.
3.5 Bankine
0001 | S 3 6 131 | Izdelava bankine iz drobljenca, široke do 0,50 m | M3 | 2.5 |  | 0
|  | 7 TUJE STORITVE |  |  | TUJE STORITVE SKUPAJ: | 500
7.2 Telekomunikacijske naprave
0001 | S 7 2 421 | Dobava in vgraditev cevi iz polivinilklorida, premera 110 mm (PC 110) | M1 | 250 |  | 0
Opomba: Dejanska uporaba cevi I.C, PVC premera fi 125 mm. Uporaba za zaščito tras EE, TK in KRS. Položitev vodov v vzdolžno prerezane cevi.
0002 | N 7 2 101 | Višanje obstoječih kabelskih jaškov na trasi na višino predvidene kolesarske poti. Predvideno je višanje kabelskih jaškov za cca. 10-20cm, komplet z obdelavo sten jaška in ureditvijo okolice jaška, gre za jaške in betonskih cevi, premera fi 60cm ali fi 80cm | KOS | 1 |  | 0
7.8 Preskusi, nadzor in tehnična dokumentacija
0002 | N 7 3 101 | izdelava baze podatkov GJI za objektne skupine: elektrika, kanalizacija, el. komunikacije, ter vpis v kataster GJI. | KOS | 1 |  | 0
0003 | S 7 9 311 | Projektantski nadzor. Vrednost postavke je že fiksno določena v PIS-u in jo ponudnik ne more/ne sme spreminjati. Obračun projektantskega nadzora se bo izvedel po dokazljivih dejanskih stroških na podlagi računa izvajalca projektantskega nadzora. | URA | 10 | 50 | 500
0004 | S 7 9 514 | Izdelava projektne dokumentacije za projekt izvedenih del | KOS | 1 |  | 0
Opomba: Vključuje tudi NOV
|  | 1 PREDDELA | 0
|  | 2 ZEMELJSKA DELA | 0
|  | 3 VOZIŠČNE KONSTRUKCIJE | 0
|  | 7 TUJE STORITVE | 500
|  | CENA SKUPAJ (brez DDV) | 500
|  | DDV (22%) | 110
|  | CENA SKUPAJ (z DDV) | 610

## 0_2_KOP_LIN_C_Pododsek 5
Projekt:1535KOP Kolesarska Segovci - Lutverci
Projekt:
Odsek:
Načrt:
Faza: |  | PREDRAČUN
Postavka | Normativ | Opis postavke | Enota | Količina | Cena za enoto | Cena skupaj
|  | 1 PREDDELA |  |  | PREDDELA SKUPAJ: | 0
1.1 Geodetska dela
0001 | S 1 1 121 | Obnova in zavarovanje zakoličbe osi trase ostale javne ceste v ravninskem terenu | KM | 0.08 |  | 0
0002 | S 1 1 131 | Obnova in zavarovanje zakoličbe trase komunalnih vodov v ravninskem terenu | KM | 0.07 |  | 0
Opomba: Zakoličba obstoječih vodov v zemlji: - EE (Elektro Maribor), - TK (Telekom), - KRS (Telemach).
0003 | S 1 1 221 | Postavitev in zavarovanje prečnega profila ostale javne ceste v ravninskem terenu | KOS | 5 |  | 0
0004 | S 1 1 412 | Ponovno zakoličenje in zavarovanje zakoličbe trase ostale javne ceste med delom | KM | 0.08 |  | 0
1.2 Čiščenje terena
0001 | S 1 2 121 | Odstranitev grmovja na gosto porasli površini (nad 50 % pokritega tlorisa) - ročno | M2 | 23 |  | 0
0002 | S 1 2 222 | Demontaža obvestilne table s površino 1,1 do 3 m2 | KOS | 1 |  | 0
Opomba: Lesen pano z rožami.
0003 | S 1 2 321 | Porušitev in odstranitev asfaltne plasti v debelini do 5 cm | M2 | 171 |  | 0
Opomba: Pločnik in cesta zaradi vgradnje robnikov.
0004 | S 1 2 323 | Porušitev in odstranitev asfaltne plasti v debelini nad 10 cm | M2 | 11 |  | 0
Opomba: Dovoz k stanovanjski hiši.
0005 | S 1 2 373 | Rezkanje in odvoz asfaltne krovne plasti v debelini 8 do 10 cm | M2 | 19 |  | 0
Opomba: Cesta zaradi vgradnje robnikov.
0006 | S 1 2 381 | Rezanje asfaltne plasti s talno diamantno žago, debele do 5 cm | M1 | 78 |  | 0
0007 | S 1 2 382 | Rezanje asfaltne plasti s talno diamantno žago, debele 6 do 10 cm | M1 | 78 |  | 0
0008 | S 1 2 391 | Porušitev in odstranitev robnika iz cementnega betona | M1 | 73 |  | 0
0009 | S 1 2 312 | Porušitev in odstranitev makadamskega vozišča v debelini nad 20 cm | M3 | 5.2 |  | 0
0010 | S 1 2 431 | Porušitev in odstranitev jaška z notranjo stranico/premerom do 60 cm | M1 | 3 |  | 0
Opomba: 2 požiralnika z vtokom pod robnikom, s pokrovi.
0011 | S 1 2 393 | Porušitev in odstranitev robnika iz kamnitih kock | M1 | 73 |  | 0
|  | 2 ZEMELJSKA DELA |  |  | ZEMELJSKA DELA SKUPAJ: | 0
2.1 Izkopi
0001 | S 2 1 112 | Površinski izkop plodne zemljine - 1. kategorije - strojno z odrivom do 50 m | M3 | 6 |  | 0
0002 | S 2 1 114 | Površinski izkop plodne zemljine - 1. kategorije - strojno z nakladanjem | M3 | 11 |  | 0
0003 | S 2 1 224 | Široki izkop vezljive zemljine - 3. kategorije - strojno z nakladanjem | M3 | 118 |  | 0
2.2 Planum temeljnih tal
0001 | S 2 2 112 | Ureditev planuma temeljnih tal vezljive zemljine - 3. kategorije | M2 | 305 |  | 0
2.4 Nasipi, zasipi, klini, posteljica in glinasti naboj
0001 | S 2 4 112 | Vgraditev nasipa iz zrnate kamnine - 3. kategorije | M3 | 1 |  | 0
0002 | S 2 4 421 | Vgraditev posteljice v debelini plasti do 30 cm iz zrnate kamnine - 3. kategorije | M3 | 57 |  | 0
Opomba: V debelini 20 cm.
2.5 Brežine in zelenice
0001 | S 2 5 112 | Humuziranje brežine brez valjanja, v debelini do 15 cm - strojno | M2 | 40 |  | 0
0002 | S 2 5 151 | Doplačilo za zatravitev s semenom | M2 | 40 |  | 0
0003 | S 2 5 189 | Zasaditev raznih drevesnih in grmovnih vrst na zelenici, visokih nad 120 cm | KOS | 70 |  | 0
Opomba: Zasaditev žive meje.
0004 | S 2 5 251 | Zaščita brežine z montažnimi elementi iz cementnega betona, zapolnjenimi s humusom, po načrtu | M2 | 5 |  | 0
Opomba: Travne plošče.
0005 | S 2 5 291 | Izdelava pete za oporo zaščiti brežine iz cementnega betona | M3 | 1 |  | 0
Opomba: Brežina, zaščitena s travnimi ploščami.
2.9 Prevozi, razprostiranje in ureditev deponij materiala
0001 | S 2 9 131 | Razprostiranje odvečne plodne zemljine - 1. kategorije | M3 | 11 |  | 0
0002 | S 2 9 133 | Razprostiranje odvečne vezljive zemljine - 3. kategorije | M3 | 118 |  | 0
0003 | S 2 9 137 | Razprostiranje odvečne sekundarne surovine | M3 | 4 |  | 0
Opomba: Makadam.
0004 | S 2 9 138 | Razprostiranje odvečnega drugega materiala | M3 | 1 |  | 0
Opomba: Robnik iz kamnitih kock.
0005 | S 2 9 153 | Odlaganje odpadnega asfalta na komunalno deponijo | T | 27 |  | 0
0006 | S 2 9 154 | Odlaganje odpadnega cementnega betona na komunalno deponijo | T | 22.1 |  | 0
|  | 3 VOZIŠČNE KONSTRUKCIJE |  |  | VOZIŠČNE KONSTRUKCIJE SKUPAJ: | 0
3.1 Nosilne plasti
0001 | S 3 1 131 | Izdelava nevezane nosilne plasti enakomerno zrnatega drobljenca iz kamnine v debelini do 20 cm | M3 | 67 |  | 0
Opomba: Debelina tampona je 20 cm.
0002 | S 3 1 642 | Izdelava nosilne plasti bituminizirane zmesi AC 32 base B 50/70 A3 v debelini 8 cm | M2 | 20 |  | 0
Opomba: Cesta, zaradi vgradnje robnikov.
0003 | S 3 1 552 | Izdelava nosilne plasti bituminizirane zmesi AC 22 base B 50/70 A3 v debelini 6 cm | M2 | 9 |  | 0
Opomba: Dovoz k stanovanjski hiši.
3.2 Obrabne plasti
0001 | N 3 2 101 | Dobava in izdelava zapornega sloja peska 0-4mm v debelini 2 cm, vključno z valjanjem. | M2 | 9 |  | 0
0002 | S 3 2 254 | Izdelava obrabne in zaporne plasti bituminizirane zmesi AC 8 surf B 70/100 A5 v debelini 4 cm | M2 | 199 |  | 0
Opomba: Površina za kolesarje in pešce ter dovoz k stanovanjski hiši, v debelini 5 cm.
0003 | S 3 2 273 | Izdelava obrabne in zaporne plasti bituminizirane zmesi AC 11 surf B 50/70 A3 v debelini 4 cm | M2 | 37 |  | 0
Opomba: Cesta, zaradi vgradnje robnikov.
3.4 Robni elementi vozišč
0001 | S 3 5 214 | Dobava in vgraditev predfabriciranega dvignjenega robnika iz cementnega betona s prerezom 15/25 cm | M1 | 57 |  | 0
0002 | S 3 5 235 | Dobava in vgraditev predfabriciranega pogreznjenega robnika iz cementnega betona s prerezom 15/25 cm | M1 | 13 |  | 0
0003 | S 3 5 236 | Dobava in vgraditev predfabriciranega pogreznjenega robnika iz cementnega betona s prerezom ../.. cm | M1 | 68 |  | 0
Opomba: Robnik 8/20 cm.
0004 | S 3 5 275 | Dobava in vgraditev dvignjenega vtočnega robnika s prerezom 15/25 cm iz cementnega betona | M1 | 2 |  | 0
3.5 Bankine
0001 | S 3 6 131 | Izdelava bankine iz drobljenca, široke do 0,50 m | M3 | 1.5 |  | 0
|  | 4 ODVODNJAVANJE |  |  | ODVODNJAVANJE SKUPAJ: | 0
4.2 Globinsko odvodnjavanje - drenaže
0001 | S 4 2 114 | Izdelava vzdolžne in prečne drenaže, globoke do 1,0 m, na planumu izkopa, z gibljivimi plastičnimi cevmi premera 15 cm | M1 | 70 |  | 0
0002 | S 4 2 321 | Doplačilo za izkop in zasip vzdolžne in prečne drenaže, globoke 1 do 2 m | M1 | 70 |  | 0
4.4 Jaški
0001 | S 4 4 433 | Izdelava jaška iz polipropilena, krožnega prereza s premerom 50 cm, globokega 1,5 do 2,0 m | KOS | 2 |  | 0
Opomba: Požiralnik z vtokom pod robnikom.
0002 | S 4 4 966 | Dobava in vgraditev pokrova iz duktilne litine z nosilnostjo 250 kN, s prerezom 500/500 mm | KOS | 2 |  | 0
|  | 7 TUJE STORITVE |  |  | TUJE STORITVE SKUPAJ: | 500
7.2 Telekomunikacijske naprave
0001 | S 7 2 421 | Dobava in vgraditev cevi iz polivinilklorida, premera 110 mm (PC 110) | M1 | 220 |  | 0
Opomba: Dejanska uporaba cevi I.C, PVC premera fi 125 mm. Uporaba za zaščito tras EE, TK in KRS. Položitev vodov v vzdolžno prerezane cevi.
0002 | N 4 3 101 | Višanje obstoječih kabelskih jaškov na trasi na višino predvidene kolesarske poti. Predvideno je višanje kabelskih jaškov za cca. 10-20cm, komplet z obdelavo sten jaška in ureditvijo okolice jaška, gre za jaške in betonskih cevi, premera fi 60cm ali fi 80cm | KOS | 1 |  | 0
7.8 Preskusi, nadzor in tehnična dokumentacija
0002 | N 7 3 101 | izdelava baze podatkov GJI za objektne skupine: elektrika, kanalizacija, el. komunikacije, ter vpis v kataster GJI. | KOS | 1 |  | 0
0003 | S 7 9 311 | Projektantski nadzor. Vrednost postavke je že fiksno določena v PIS-u in jo ponudnik ne more/ne sme spreminjati. Obračun projektantskega nadzora se bo izvedel po dokazljivih dejanskih stroških na podlagi računa izvajalca projektantskega nadzora. | URA | 10 | 50 | 500
0004 | S 7 9 514 | Izdelava projektne dokumentacije za projekt izvedenih del | KOS | 1 |  | 0
Opomba: Vključuje tudi NOV
|  | 1 PREDDELA | 0
|  | 2 ZEMELJSKA DELA | 0
|  | 3 VOZIŠČNE KONSTRUKCIJE | 0
|  | 4 ODVODNJAVANJE | 0
|  | 7 TUJE STORITVE | 500
|  | CENA SKUPAJ (brez DDV) | 500
|  | DDV (22%) | 110
|  | CENA SKUPAJ (z DDV) | 610

## 0_2_KOP_LIN_C_Pododsek 6
Projekt:1535KOP Kolesarska Segovci - Lutverci
Projekt:
Odsek:
Načrt:
Faza: |  | PREDRAČUN
Postavka | Normativ | Opis postavke | Enota | Količina | Cena za enoto | Cena skupaj
|  | 1 PREDDELA |  |  | PREDDELA SKUPAJ: | 0
1.1 Geodetska dela
0001 | S 1 1 121 | Obnova in zavarovanje zakoličbe osi trase ostale javne ceste v ravninskem terenu | KM | 1.46 |  | 0
0002 | S 1 1 221 | Postavitev in zavarovanje prečnega profila ostale javne ceste v ravninskem terenu | KOS | 74 |  | 0
0003 | S 1 1 412 | Ponovno zakoličenje in zavarovanje zakoličbe trase ostale javne ceste med delom | KM | 1.46 |  | 0
|  | 2 ZEMELJSKA DELA |  |  | ZEMELJSKA DELA SKUPAJ: | 0
2.1 Izkopi
0001 | S 2 1 112 | Površinski izkop plodne zemljine - 1. kategorije - strojno z odrivom do 50 m | M3 | 494 |  | 0
0002 | S 2 1 114 | Površinski izkop plodne zemljine - 1. kategorije - strojno z nakladanjem | M3 | 1891 |  | 0
0003 | S 2 1 224 | Široki izkop vezljive zemljine - 3. kategorije - strojno z nakladanjem | M3 | 209 |  | 0
2.2 Planum temeljnih tal
0001 | S 2 2 112 | Ureditev planuma temeljnih tal vezljive zemljine - 3. kategorije | M2 | 8628 |  | 0
2.3 Ločilne, drenažne in filtrske plasti ter delovni plato
0001 | S 2 3 313 | Dobava in vgraditev geotekstilije za ločilno plast (po načrtu), natezna trdnost do nad 14 do 16 kN/m2 | M2 | 8628 |  | 0
2.4 Nasipi, zasipi, klini, posteljica in glinasti naboj
0001 | S 2 4 112 | Vgraditev nasipa iz zrnate kamnine - 3. kategorije | M3 | 866 |  | 0
0002 | N 2 4 101 | Ureditev zunanjih robov nasipa z vgraditvijo kamnite konstrukcijena obeh straneh v širini cca 1m in globini cca 0,5m. | M3 | 1862 |  | 0
0003 | S 2 4 421 | Vgraditev posteljice v debelini plasti do 30 cm iz zrnate kamnine - 3. kategorije | M3 | 910 |  | 0
Opomba: V debelini 15 cm.
2.5 Brežine in zelenice
0001 | S 2 5 112 | Humuziranje brežine brez valjanja, v debelini do 15 cm - strojno | M2 | 3288 |  | 0
0002 | S 2 5 151 | Doplačilo za zatravitev s semenom | M2 | 3288 |  | 0
2.9 Prevozi, razprostiranje in ureditev deponij materiala
0001 | S 2 9 133 | Razprostiranje odvečne vezljive zemljine - 3. kategorije | M3 | 209 |  | 0
0002 | S 2 9 131 | Razprostiranje odvečne plodne zemljine - 1. kategorije | M3 | 1891 |  | 0
|  | 3 VOZIŠČNE KONSTRUKCIJE |  |  | VOZIŠČNE KONSTRUKCIJE SKUPAJ: | 0
3.1 Nosilne plasti
0001 | S 3 1 131 | Izdelava nevezane nosilne plasti enakomerno zrnatega drobljenca iz kamnine v debelini do 20 cm | M3 | 795 |  | 0
Opomba: Debelina tampona je 15 cm.
3.2 Obrabne plasti
0001 | N 3 2 101 | Dobava in izdelava zapornega sloja peska 0-4mm v debelini 2 cm, vključno z valjanjem. | M2 | 3870 |  | 0
3.5 Bankine
0001 | S 3 6 131 | Izdelava bankine iz drobljenca, široke do 0,50 m | M3 | 74 |  | 0
|  | 7 TUJE STORITVE |  |  | TUJE STORITVE SKUPAJ: | 1250
7.8 Preskusi, nadzor in tehnična dokumentacija
0002 | S 7 9 311 | Projektantski nadzor. Vrednost postavke je že fiksno določena v PIS-u in jo ponudnik ne more/ne sme spreminjati. Obračun projektantskega nadzora se bo izvedel po dokazljivih dejanskih stroških na podlagi računa izvajalca projektantskega nadzora. | URA | 25 | 50 | 1250
0003 | S 7 9 514 | Izdelava projektne dokumentacije za projekt izvedenih del | KOS | 1 |  | 0
Opomba: Vključuje tudi NOV
|  | 1 PREDDELA | 0
|  | 2 ZEMELJSKA DELA | 0
|  | 3 VOZIŠČNE KONSTRUKCIJE | 0
|  | 7 TUJE STORITVE | 1250
|  | CENA SKUPAJ (brez DDV) | 1250
|  | DDV (22%) | 275
|  | CENA SKUPAJ (z DDV) | 1525

## 0_2_KOP_LIN_P_Pododsek 1
Projekt: | 1535 Kolesarska Segovci - Lutverci
Odsek: | Kolesarske povezave v občini Apače (odsek Segovci - Lutverci)
Načrt: | 0/2 Načrt kolesarske povezvae (1535-KOP)
Faza: | PZI | PREDRAČUN
Postavka | Normativ | Opis postavke | Enota | Količina | Cena za enoto | Cena skupaj
|  | 1 PREDDELA |  |  | PREDDELA SKUPAJ: | 0
1.1 Čiščenje terena
0001 | S 1 2 211 | Demontaža prometnega znaka na enem podstavku | KOS | 2 |  | 0
|  | 2 ZEMELJSKA DELA |  |  | ZEMELJSKA DELA SKUPAJ: | 0
2.2 Planum temeljnih tal
0001 | N 1 1 101 | Planum temeljnih tal | M2 | 7.3 |  | 0
Opomba: Velja za taktilne označbe!
|  | 3 VOZIŠČNE KONSTRUKCIJE |  |  | VOZIŠČNE KONSTRUKCIJE SKUPAJ: | 0
3.4 Tlakovane obrabne plasti
0001 | N 2 1 103 | Vgradnja bitumenskega traku na stiku med tlakovci in okoliškim asfaltom | M1 | 26.6 |  | 0
0002 | S 3 4 911 | Izdelava podložne plasti za tlakovano obrabno plast iz nevezane zmesi zrn (peska) | M2 | 7.3 |  | 0
Opomba: Pesek 0/4 v debelini 5cm. Velja za taktilne označbe!
0003 | N 2 1 104 | Dobava in vgradnja betonske opozorilne (čepaste) taktilne plošče dim 30/30/8, bele, z nanosom protiprašne emulzije; stiki zaliti s trajnoelastično zmesjo. (OPOMBA: plošče morajo biti skladne s standardom SIST ISO 21542:2016;) | M2 | 4.5 |  | 0
0004 | N 2 1 105 | Dobava in vgradnja betonske vodilne (rebraste) taktilne plošče dim 30/30/8, bele, z nanosom protiprašne emulzije; stiki zaliti s trajnoelastično zmesjo. (OPOMBA: plošče morajo biti skladne s standardom SIST ISO 21542:2016;) | M2 | 2.8 |  | 0
|  | 6 OPREMA CEST |  |  | OPREMA CEST SKUPAJ: | 0
6.1 Pokončna oprema cest
0001 | S 6 1 132 | Izdelava temelja iz cementnega betona C 12/15, globine 100 cm, premera 30 cm | KOS | 2 |  | 0
0002 | S 6 1 217 | Dobava in vgraditev stebrička za prometni znak iz vroče cinkane jeklene cevi s premerom 64 mm, dolge 3500 mm | KOS | 2 |  | 0
0003 | N 3 1 141 | Dobava in pritrditev konzolnega nosilca za prometni znak iz jeklenega škatlastega profila 80x80x4mm, maksimalna dolžina ročice 1720 mm, vključno z temeljem | KOS | 1 |  | 0
0004 | N 3 1 122 | Dobava in pritrditev okroglega prometnega znaka, podlaga iz aluminijaste pločevine, razred svetlobne odbojnosti površine glede na značilnosti okolice RA3, premera 600 mm | KOS | 2 |  | 0
Opomba: Velja za znake 2102 "USTAVI!"
0005 | N 3 1 126 | Dobava in pritrditev prometnega znaka, podlaga iz aluminijaste pločevine, razred svetlobne odbojnosti površine glede na značilnosti okolice RA2, velikosti od 0,21 do 0,4 m2 | KOS | 1 |  | 0
0006 | N 3 1 107 | Dobava in pritrditev prometnega znaka, podlaga iz aluminijaste pločevine, razred svetlobne odbojnosti površine glede na značilnosti okolice RA2, velikosti od 0,11 do 0,2 m2 | KOS | 1 |  | 0
0007 | N 3 1 143 | Dobava in pritrditev prometnega znaka, podlaga iz aluminijaste pločevine, razred svetlobne odbojnosti površine glede na značilnosti okolice RA1, velikosti do 0,10m2 | KOS | 1 |  | 0
0008 | N 3 1 144 | Dobava in pritrditev okroglega prometnega znaka, podlaga iz aluminijaste pločevine, razred svetlobne odbojnosti površine glede na značilnosti okolice RA2, premera 600 mm | KOS | 1 |  | 0
6.2 Označbe na voziščih
0001 | S 6 2 121 | Izdelava tankoslojne vzdolžne označbe na vozišču z enokomponentno belo barvo, vključno 250 g/m2 posipa z drobci / kroglicami stekla, strojno, debelina plasti suhe snovi 250 mikrometra, širina črte 10 cm | M1 | 4 |  | 0
Opomba: Karakteristike talnih označb morajo biti skladne s Pravilnikom o prometni signalizaciji in prometni opremi na cestah Ur.l. 99/2015!
0002 | S 6 2 251 | Doplačilo za izdelavo prekinjenih vzdolžnih označb na vozišču, širina črte 10 cm | M1 | 4 |  | 0
0003 | S 6 2 168 | Izdelava tankoslojne prečne in ostalih označb na vozišču z enokomponentno belo barvo, vključno 250 g/m2 posipa z drobci / kroglicami stekla, strojno, debelina plasti suhe snovi 250 mikrometra, površina označbe nad 1,5 m2 | M2 | 10.5 |  | 0
Opomba: Karakt. morajo biti skladne s Pravilnikom o prometni signalizaciji in prometni opremi na cestah Ur.l. 99/2015!
0004 | N 3 2 106 | Nanos materiala rdeče barve s koeficientom hrapavosti STR>50, prevleka debeline 3-5mm v območju križišča na vozišču!deb.3 -5 mm v območju kolesarskih prehodov čez vozišče | M2 | 3.5 |  | 0
Opomba: Karakteristike talnih označb morajo biti skladne s Pravilnikom o prometni signalizaciji in prometni opremi na cestah Ur.l. 99/2015!
0005 | N 3 2 107 | Dobava in izvedba nanosa hladno brizgana strukturna plastika (skladno s SIST 1186:2016) 3 x 3 cm (širina linij), razmak med linijami 3 cm, višina označbe 4-5 mm | M1 | 6 |  | 0
|  | 1 PREDDELA | 0
|  | 2 ZEMELJSKA DELA | 0
|  | 3 VOZIŠČNE KONSTRUKCIJE | 0
|  | 6 OPREMA CEST | 0
|  | CENA SKUPAJ (brez DDV) | 0
|  | DDV (22%) | 0
|  | CENA SKUPAJ (z DDV) | 0

## 0_2_KOP_LIN_P_Pododsek 3
Projekt: | 1535 Kolesarska Segovci - Lutverci
Odsek: | Kolesarske povezave v občini Apače (odsek Segovci - Lutverci)
Načrt: | 0/2 Načrt kolesarske povezvae (1535-KOP)
Faza: | PZI | PREDRAČUN
Postavka | Normativ | Opis postavke | Enota | Količina | Cena za enoto | Cena skupaj
|  | 1 PREDDELA |  |  | PREDDELA SKUPAJ: | 0
1.2 Čiščenje terena
0001 | S 1 2 211 | Demontaža prometnega znaka na enem podstavku | KOS | 4 |  | 0
|  | 2 ZEMELJSKA DELA |  |  | ZEMELJSKA DELA SKUPAJ: | 0
2.2 Planum temeljnih tal
0001 | N 1 1 101 | Planum temeljnih tal | M2 | 4.6 |  | 0
Opomba: Velja za taktilne označbe!
|  | 3 VOZIŠČNE KONSTRUKCIJE |  |  | VOZIŠČNE KONSTRUKCIJE SKUPAJ: | 0
3.4 Tlakovane obrabne plasti
0001 | N 2 1 103 | Vgradnja bitumenskega traku na stiku med tlakovci in okoliškim asfaltom | M1 | 15 |  | 0
0002 | S 3 4 911 | Izdelava podložne plasti za tlakovano obrabno plast iz nevezane zmesi zrn (peska) | M2 | 4.6 |  | 0
Opomba: Pesek 0/4 v debelini 5cm. Velja za taktilne označbe!
0003 | N 2 1 104 | Dobava in vgradnja betonske opozorilne (čepaste) taktilne plošče dim 30/30/8, bele, z nanosom protiprašne emulzije; stiki zaliti s trajnoelastično zmesjo. (OPOMBA: plošče morajo biti skladne s standardom SIST ISO 21542:2016;) | M2 | 4.6 |  | 0
|  | 6 OPREMA CEST |  |  | OPREMA CEST SKUPAJ: | 0
6.1 Pokončna oprema cest
0001 | S 6 1 132 | Izdelava temelja iz cementnega betona C 12/15, globine 100 cm, premera 30 cm | KOS | 3 |  | 0
0002 | S 6 1 214 | Dobava in vgraditev stebrička za prometni znak iz vroče cinkane jeklene cevi s premerom 64 mm, dolge 2000 mm | KOS | 1 |  | 0
0003 | S 6 1 216 | Dobava in vgraditev stebrička za prometni znak iz vroče cinkane jeklene cevi s premerom 64 mm, dolge 3000 mm | KOS | 2 |  | 0
0004 | N 3 1 141 | Dobava in pritrditev konzolnega nosilca za prometni znak iz jeklenega škatlastega profila 80x80x4mm, maksimalna dolžina ročice 1720 mm, vključno z temeljem | KOS | 3 |  | 0
0005 | N 3 1 126 | Dobava in pritrditev prometnega znaka, podlaga iz aluminijaste pločevine, razred svetlobne odbojnosti površine glede na značilnosti okolice RA2, velikosti od 0,21 do 0,4 m2 | KOS | 1 |  | 0
0006 | N 3 1 145 | Dobava in pritrditev prometnega znaka, podlaga iz aluminijaste pločevine, razred svetlobne odbojnosti površine glede na značilnosti okolice RA1, velikosti od 0,11 do 0,2 m2 | KOS | 2 |  | 0
0007 | N 3 1 148 | Dobava in pritrditev okroglega prometnega znaka, podlaga iz aluminijaste pločevine, razred svetlobne odbojnosti površine glede na značilnosti okolice RA1, premera 600 mm | KOS | 2 |  | 0
0008 | N 3 1 147 | Dobava in pritrditev trikotnega prometnega znaka, podlaga iz aluminijaste pločevine, razred svetlobne odbojnosti površine glede na značilnosti okolice RA2, dolžina stranice a=900 mm | KOS | 1 |  | 0
6.2 Označbe na voziščih
0001 | S 6 2 121 | Izdelava tankoslojne vzdolžne označbe na vozišču z enokomponentno belo barvo, vključno 250 g/m2 posipa z drobci / kroglicami stekla, strojno, debelina plasti suhe snovi 250 mikrometra, širina črte 10 cm | M1 | 4 |  | 0
Opomba: Karakteristike talnih označb morajo biti skladne s Pravilnikom o prometni signalizaciji in prometni opremi na cestah Ur.l. 99/2015!
0002 | S 6 2 251 | Doplačilo za izdelavo prekinjenih vzdolžnih označb na vozišču, širina črte 10 cm | M1 | 4 |  | 0
0003 | S 6 2 168 | Izdelava tankoslojne prečne in ostalih označb na vozišču z enokomponentno belo barvo, vključno 250 g/m2 posipa z drobci / kroglicami stekla, strojno, debelina plasti suhe snovi 250 mikrometra, površina označbe nad 1,5 m2 | M2 | 8.5 |  | 0
Opomba: Karakt. morajo biti skladne s Pravilnikom o prometni signalizaciji in prometni opremi na cestah Ur.l. 99/2015!
0004 | N 3 2 106 | Nanos materiala rdeče barve s koeficientom hrapavosti STR>50, prevleka debeline 3-5mm v območju križišča na vozišču!deb.3 -5 mm v območju kolesarskih prehodov čez vozišče | M2 | 3.5 |  | 0
Opomba: Karakteristike talnih označb morajo biti skladne s Pravilnikom o prometni signalizaciji in prometni opremi na cestah Ur.l. 99/2015!
0005 | N 3 2 107 | Dobava in izvedba nanosa hladno brizgana strukturna plastika (skladno s SIST 1186:2016) 3 x 3 cm (širina linij), razmak med linijami 3 cm, višina označbe 4-5 mm | M1 | 4.8 |  | 0
6.6 Druga prometna oprema
0001 | N 3 3 101 | Postavitev oz. najem začasne prometne signalizacije (kombinacija tipske zapore N1 in Z1) za obdobje 10 dni. V postavko je zajeto tudi najem začasnih semaforjev. | PAV | 1 |  | 0
|  | 1 PREDDELA | 0
|  | 2 ZEMELJSKA DELA | 0
|  | 3 VOZIŠČNE KONSTRUKCIJE | 0
|  | 6 OPREMA CEST | 0
|  | CENA SKUPAJ (brez DDV) | 0
|  | DDV (22%) | 0
|  | CENA SKUPAJ (z DDV) | 0

## 0_2_KOP_LIN_P_Pododsek 5
Projekt: | 1535 Kolesarska Segovci - Lutverci
Odsek: | Kolesarske povezave v občini Apače (odsek Segovci - Lutverci)
Načrt: | 0/2 Načrt kolesarske povezvae (1535-KOP)
Faza: | PZI | PREDRAČUN
Postavka | Normativ | Opis postavke | Enota | Količina | Cena za enoto | Cena skupaj
|  | 6 OPREMA CEST |  |  | OPREMA CEST SKUPAJ: | 0
6.1 Pokončna oprema cest
0001 | S 6 1 132 | Izdelava temelja iz cementnega betona C 12/15, globine 100 cm, premera 30 cm | KOS | 3 |  | 0
0002 | S 6 1 216 | Dobava in vgraditev stebrička za prometni znak iz vroče cinkane jeklene cevi s premerom 64 mm, dolge 3000 mm | KOS | 1 |  | 0
0003 | S 6 1 217 | Dobava in vgraditev stebrička za prometni znak iz vroče cinkane jeklene cevi s premerom 64 mm, dolge 3500 mm | KOS | 1 |  | 0
0004 | S 6 1 219 | Dobava in vgraditev stebrička za prometni znak iz vroče cinkane jeklene cevi s premerom 64 mm, dolge 4500 mm | KOS | 1 |  | 0
0005 | N 3 1 141 | Dobava in pritrditev konzolnega nosilca za prometni znak iz jeklenega škatlastega profila 80x80x4mm, maksimalna dolžina ročice 1720 mm, vključno z temeljem | KOS | 1 |  | 0
0006 | N 3 1 143 | Dobava in pritrditev prometnega znaka, podlaga iz aluminijaste pločevine, razred svetlobne odbojnosti površine glede na značilnosti okolice RA1, velikosti do 0,10m2 | KOS | 1 |  | 0
0007 | N 3 1 145 | Dobava in pritrditev prometnega znaka, podlaga iz aluminijaste pločevine, razred svetlobne odbojnosti površine glede na značilnosti okolice RA1, velikosti od 0,11 do 0,2 m2 | KOS | 1 |  | 0
0008 | N 3 1 148 | Dobava in pritrditev okroglega prometnega znaka, podlaga iz aluminijaste pločevine, razred svetlobne odbojnosti površine glede na značilnosti okolice RA1, premera 600 mm | KOS | 2 |  | 0
0009 | N 3 1 139 | Dobava in pritrditev prometnega znaka, podlaga iz aluminijaste pločevine, razred svetlobne odbojnosti površine glede na značilnosti okolice RA3, velikosti od 0,21 do 0,4 m2 | KOS | 2 |  | 0
6.2 Označbe na voziščih
0001 | S 6 2 121 | Izdelava tankoslojne vzdolžne označbe na vozišču z enokomponentno belo barvo, vključno 250 g/m2 posipa z drobci / kroglicami stekla, strojno, debelina plasti suhe snovi 250 mikrometra, širina črte 10 cm | M1 | 4 |  | 0
Opomba: Karakteristike talnih označb morajo biti skladne s Pravilnikom o prometni signalizaciji in prometni opremi na cestah Ur.l. 99/2015!
0002 | S 6 2 251 | Doplačilo za izdelavo prekinjenih vzdolžnih označb na vozišču, širina črte 10 cm | M1 | 4 |  | 0
0003 | S 6 2 168 | Izdelava tankoslojne prečne in ostalih označb na vozišču z enokomponentno belo barvo, vključno 250 g/m2 posipa z drobci / kroglicami stekla, strojno, debelina plasti suhe snovi 250 mikrometra, površina označbe nad 1,5 m2 | M2 | 4 |  | 0
Opomba: Karakt. morajo biti skladne s Pravilnikom o prometni signalizaciji in prometni opremi na cestah Ur.l. 99/2015!
0004 | N 3 2 106 | Nanos materiala rdeče barve s koeficientom hrapavosti STR>50, prevleka debeline 3-5mm v območju križišča na vozišču!deb.3 -5 mm v območju kolesarskih prehodov čez vozišče | M2 | 3 |  | 0
Opomba: Karakteristike talnih označb morajo biti skladne s Pravilnikom o prometni signalizaciji in prometni opremi na cestah Ur.l. 99/2015!
6.6 Druga prometna oprema
0001 | N 3 3 101 | Postavitev oz. najem začasne prometne signalizacije (kombinacija tipske zapore N1 in Z1) za obdobje 10 dni. V postavko je zajeto tudi najem začasnih semaforjev. | PAV | 1 |  | 0
|  | 6 OPREMA CEST | 0
|  | CENA SKUPAJ (brez DDV) | 0
|  | DDV (22%) | 0
|  | CENA SKUPAJ (z DDV) | 0

## 0_2_KOP_LIN_P_Pododsek 6
Projekt: | 1535 Kolesarska Segovci - Lutverci
Odsek: | Kolesarske povezave v občini Apače (odsek Segovci - Lutverci)
Načrt: | 0/2 Načrt kolesarske povezvae (1535-KOP)
Faza: | PZI | PREDRAČUN
Postavka | Normativ | Opis postavke | Enota | Količina | Cena za enoto | Cena skupaj
|  | 6 OPREMA CEST |  |  | OPREMA CEST SKUPAJ: | 0
6.1 Pokončna oprema cest
0001 | S 6 1 132 | Izdelava temelja iz cementnega betona C 12/15, globine 100 cm, premera 30 cm | KOS | 4 |  | 0
0002 | S 6 1 218 | Dobava in vgraditev stebrička za prometni znak iz vroče cinkane jeklene cevi s premerom 64 mm, dolge 4000 mm | KOS | 1 |  | 0
0003 | S 6 1 219 | Dobava in vgraditev stebrička za prometni znak iz vroče cinkane jeklene cevi s premerom 64 mm, dolge 4500 mm | KOS | 3 |  | 0
0004 | N 3 1 143 | Dobava in pritrditev prometnega znaka, podlaga iz aluminijaste pločevine, razred svetlobne odbojnosti površine glede na značilnosti okolice RA1, velikosti do 0,10m2 | KOS | 7 |  | 0
0005 | N 3 1 149 | Dobava in pritrditev okroglega prometnega znaka, podlaga iz aluminijaste pločevine, razred svetlobne odbojnosti površine glede na značilnosti okolice RA1, premera 300 mm | KOS | 4 |  | 0
0006 | N 3 1 150 | Dobava in postavitev kovinskega stebrička (konfin) | KOS | 2 |  | 0
|  | 6 OPREMA CEST | 0
|  | CENA SKUPAJ (brez DDV) | 0
|  | DDV (22%) | 0
|  | CENA SKUPAJ (z DDV) | 0

## 0_2_KOP_BNG_rekapitulacija
Datum:
Občina Apače
Apače 42b
9253 Apače
Popis del - predračun št.
Objekt:
Kolesarska povezava med Segovci in Lutverci ob državni cesti R2-438/1307
REKAPITULACIJA
1. | PREDDELA |  | 0
2. | ZEMELJSKA DELA |  | 0
3. | VOZIŠČNE KONSTRUKCIJE |  | 0
4. | ODVODNJAVANJE |  | 0
5. | OPREMA CEST |  | 0
6. | TUJE STORITVE |  | 1000
8. | CESTNA RAZSVETLJAVA |  | 0
|  | SKUPAJ: | 1000
|  | DDV 22% | 220
|  | SKUPAJ: | 1220

## 0_2_KOP_BNG_C
z.štev. | opis | em | količina | cena | znesek
1. | PREDDELA |  | 0 | 0
1.1. | GEODETSKA DELA |  | 0 | 0
1.1.1. | Postavitev in zavarovanje prečnega profila ostale javne ceste v ravninskem terenu | kos | 32 |  | 0
0
1.1.2. | Zakoličba tras komunalnih vodov - Telekom, Telemach, vodovod JP Prlekija | kos | 3 |  | 0
0
1.2. | ČIŠČENJE TERENA |  | 0 |  | 0
0
1.2.1. | Demontaža prometnega znaka na dveh stebričkih, odvoz v začasno deponijo | kos | 1 |  | 0
0
1.2.2. | Odstranitev prometnega znaka s stranico/premerom 600 mm - odvoz v trajno deponijo | kos | 0 |  | 0
0
1.2.3. | Demontaža plastičnega smernika | kos | 5 |  | 0
0
1.2.4. | Rezanje asfaltne plasti s talno diamantno žago, debele 11 do 15 cm | m1 | 20 |  | 0
0
1.2.5. | Rezanje asfaltne plasti s talno diamantno žago, debele 6 do 10 cm | m1 | 4 |  | 0
0
1.2.6. | Porušitev in odstranitev asfaltne plasti v debelini nad 10 cm | m2 | 10 |  | 0
0
1.2.7. | Porušitev in odstranitev asfaltne plasti v debelini do 5 cm | m2 | 4 |  | 0
0
1.2.8. | Porušitev in odstranitev robnika iz cementnega betona z nalaganjem in odvozom materiala na komunalno deponijo | m1 | 3 |  | 0
0
1.2.9. | Porušitev in odstranitev prepusta iz cevi s premerom do 60 cm | m1 | 6 |  | 0
0
1.2.10. | Posek in odstranitev drevesa z deblom premera 11 do 30 cm ter odstranitev vej | kos | 5 |  | 0
0
1.2.11. | Odstranitev panja s premerom 11 do 30 cm z odvozom na deponijo na razdaljo nad 1000 m | kos | 5 |  | 0
0
1.3. | OSTALA PREDDELA |  | 0 |  | 0
0
1.3.1. | Zavarovanje gradbišča v času gradnje s polovično zaporo prometa, vključno z izdelavo elaborata zapore in pridobitvijo soglasja upravljalca ceste | kpl | 1 |  | 0
0
1.3.2. | Izdelava varnostnega načrta | kpl | 1 |  | 0
|  |  |  | PREDDELA SKUPAJ: | 0
2. | ZEMELJSKA DELA |  | 0 | 0
2.1. | IZKOPI |  | 0 | 0
2.1.1. | Površinski izkop plodne zemljine – 1. kategorije – strojno z odlaganjem materiala ob robu izkopa za kasnejše humuziranje brežin. Višek materiala se razplanira vzdolž trase | m3 | 865 |  | 0
0
2.1.2. | Široki izkop vezljive zemljine/zrnate kamnine – 3. kategorije – strojno z nakladanjem | m3 | 539 |  | 0
0
0
0
0
0
2.1.3. | Doplačilo za ročni izkop vezljive zemljine/zrnate kamnine – 3. kategorije v bližini objektov ali komunalnih vodov - ocenjeno 5% širokih izkopov | m3 | 27 |  | 0
0
2.2. | PLANUM TEMELJNIH TAL |  | 0 |  | 0
0
2.2.1. | Ureditev planuma temeljnih tal vezljive zemljine – 3. kategorije | m2 | 2820 |  | 0
0
2.2.2. | Dobava in vgraditev geotekstilije za ločilno plast, natezna trdnost nad 12 do 14 kN/m2 | m2 | 600 |  | 0
0
2.3. | NASIPI, ZASIPI, KLINI, POSTELJICA |  | 0 |  | 0
0
2.3.1. | Izdelava nasipa iz zrnate kamnine – 3. kategorije z dobavo iz gramoznice | m3 | 68 |  | 0
0
2.4. | BREŽINE IN ZELENICE |  | 0 |  | 0
0
2.4.1. | Humuziranje brežine brez valjanja, v debelini 20 cm - strojno; brežine | m2 | 700 |  | 0
0
2.4.2. | Humuziranje zelenice z valjanjem, v debelini 20 cm - strojno; vmesni varovalni pas | m2 | 663 |  | 0
0
2.4.3. | Doplačilo za zatravitev s semenom | m2 | 1363 |  | 0
0
2.5. | PREVOZI IN UREDITEV DEPONIJ MATERIALA |  | 0 |  | 0
0
2.5.1. | Razprostiranje odvečne plodne zemljine – 1. kategorije | m3 | 592 |  | 0
0
2.5.2. | Prevoz materiala - odpadne zemljine na razdaljo do 5000 m - deponijo določi investitor | m3 | 621 |  | 0
0
2.5.3. | Odlaganje odpadne zemljine | m3 | 621 |  | 0
|  |  |  | ZEMELJSKA DELA SKUPAJ: | 0
3. | VOZIŠČNE KONSTRUKCIJE |  | 0 | 0
3.1. | NEVEZANE NOSILNE PLASTI |  | 0 | 0
3.1.1. | Izdelava nevezane nosilne plasti gramoza - TP63 v debelini 40 cm | m3 | 1423 |  | 0
0
3.1.2. | Izdelava nevezane nosilne plasti enakomerno zrnatega drobljenca iz kamnine v debelini 20 do 65 cm | m3 | 676 |  | 0
0
3.2. | ASFALTNE PLASTI |  | 0 |  | 0
0
3.2.1. | Pobrizg z nestabilno kationsko bitumensko emulzijo 0,31 do 0,50 kg/m2 vključno s čiščenjem pred pobrizgom | m2 | 44 |  | 0
0
3.2.2. | Čiščenje in premaz odrezanih robov asfalta z bitumensko pasto | m1 | 10 |  | 0
0
3.2.3. | Izdelava nosilne plasti bituminizirane zmesi AC 22 base B 50/70 A3 v debelini 8 cm - priključki | m2 | 44 |  | 0
0
3.2.4. | Izdelava obrabne in zaporne plasti bituminizirane zmesi AC 11 surf B 50/70 A3 v debelini 4 cm - priključki, obstoječi pločnik | m2 | 48 |  | 0
0
3.2.5. | Izdelava nosilno - obrabne in zaporne plasti bituminizirane zmesi AC 16 surf B 50/70 A3 v debelini 6 cm - steza za pešce in kolesarje | m2 | 1732 |  | 0
0
0
3.3. | ROBNI ELEMENTI VOZIŠČ |  | 0 |  | 0
0
3.3.1. | Dobava in vgraditev predfabriciranega dvignjenega robnika iz cementnega betona s prerezom 15/25 cm | m1 | 30 |  | 0
0
3.3.2. | Izdelava pogreznjenega robnika iz cementnega betona s prerezom 15/25 cm | m1 | 3 |  | 0
0
3.3.3. | Dobava in vgraditev dvignjenega vtočnega robnika s prerezom 15/25 cm iz cementnega betona | kos | 1 |  | 0
0
3.3.4. | Dobava in vgraditev predfabriciranega pogreznjenega robnika iz cementnega betona s prerezom 8/25 cm | m1 | 31 |  | 0
0
3.4. | BANKINE |  | 0 |  | 0
0
3.4.1. | Izdelava bankine iz drobljenca, široke do 0,50 m, debeline 6 cm | m2 | 637 |  | 0
|  |  |  | VOZIŠČNE KONSTRUKCIJE SKUPAJ: | 0
4. | ODVODNJAVANJE |  | 0 | 0
4.1. | JARKI |  | 0 | 0
4.1.1. | Izkop in profiliranje odvodnega jarka | m3 | 82 |  | 0
0
4.2. | PREPUSTI |  | 0 |  | 0
0
4.2.1. | Izdelava kanalizacije iz cevi iz umetnih snovi/………, SN8, vključno s podložno plastjo iz cementnega betona, premera 20 cm z vsemi pripadajočimi deli | m1 | 4 |  | 0
0
4.2.2. | Obbetoniranje cevi za kanalizacijo s cementnim betonom C 12/15, premera 20 cm | m1 | 4 |  | 0
0
4.2.3. | Izdelava poševne iztočne glave prepusta krožnega prereza iz cementnega betona s premerom 20 cm | kos | 1 |  | 0
0
4.2.4. | Izdelava prepusta krožnega prereza iz cevi iz cementnega betona s premerom 40 cm na betonski podlagi | m1 | 6 |  | 0
0
4.2.5. | Izdelava prepusta krožnega prereza iz cevi iz cementnega betona s premerom 60 cm na betonski podlagi; podaljšanje obstoječega prepusta z vsemi pripadajočimi deli | m1 | 6 |  | 0
0
4.2.6. | Izdelava prepusta krožnega prereza iz cevi iz cementnega betona s premerom 80 cm na betonski podlagi; podaljšanje obstoječega prepusta z vsemi pripadajočimi deli | m1 | 2 |  | 0
0
4.2.7. | Izdelava obloge (obbetoniranje) prepusta krožnega prereza iz cevi s premerom 40 cm s cementnim betonom C 12/15, po načrtu | m1 | 6 |  | 0
0
4.2.8. | Izdelava obloge (obbetoniranje) prepusta krožnega prereza iz cevi s premerom 60 cm s cementnim betonom C 12/15, po načrtu | m1 | 6 |  | 0
0
4.2.9. | Izdelava obloge (obbetoniranje) prepusta krožnega prereza iz cevi s premerom 80 cm s cementnim betonom C 12/15, po načrtu | m1 | 2 |  | 0
0
4.2.10. | Izdelava poševne vtočne ali iztočne glave prepusta krožnega prereza iz cementnega betona s premerom 30 do 40 cm | kos | 2 |  | 0
0
0
0
4.2.11. | Izdelava poševne vtočne ali iztočne glave prepusta krožnega prereza iz cementnega betona s premerom 60 cm | kos | 2 |  | 0
0
4.2.12. | Izdelava poševne vtočne ali iztočne glave prepusta krožnega prereza iz cementnega betona s premerom 80 cm | kos | 1 |  | 0
|  |  |  | ODVODNJAVANJE SKUPAJ: | 0
5. | OPREMA CEST |  | 0 | 0
5.1. | POKONČNA OPREMA CEST |  | 0 | 0
5.1.1. | Izdelava temelja iz cementnega betona C 12/15, globine 50 cm, premera 30 cm | kos | 4 |  | 0
0
5.1.2. | Izdelava temelja iz cementnega betona C 12/15 od 0,41 do 0,80 m3 / temelj - za konzolni kovinski nosilec | m3 | 0.64 |  | 0
0
5.1.3. | Dobava in vgraditev stebrička za prometni znak iz vroče cinkane jeklene cevi s premerom 64 mm, dolge 3000 mm | kos | 3 |  | 0
0
5.1.4. | Dobava in vgraditev stebrička za prometni znak Iz vroče cinkane jeklene cevi s premerom 64 mmmmm, dolge 2500 mm | kos | 1 |  | 0
0
5.1.5. | Dobava in namestitev kovinskega konzolnega nosilca za pritrditev krajevne table Lutverci - dimenzije po risbi iz projekta | kos | 1 |  | 0
0
5.1.6. | Dobava in pritrditev okroglega prometnega znaka 2315 in 2316, podloga iz aluminijaste pločevine, RA1, premera 300 mm | kos | 4 |  | 0
0
5.1.7. | Dobava in pritrditev trikotnega prometnega znaka 1117, podloga iz aluminijaste pločevine, RA2, dolžina stranice a = 600 mm | kos | 1 |  | 0
0
5.1.8. | Dobava in pritrditev trikotnega prometnega znaka 1117, podloga iz aluminijaste pločevine, RA2, dolžina stranice a = 900 mm | kos | 1 |  | 0
0
5.1.9. | Dobava in pritrditev dopolnilne table 4224-1, podloga iz aluminijaste pločevine, RA1, velikost do 0,10 m2 | kos | 2 |  | 0
0
5.1.10. | Ponovna namestitev prometnega znaka iz zašasne deponije "ime naselja - Lutverci" na konzolni nosilec | kos | 1 |  | 0
0
5.1.11. | Dobava in postavitev smernika iz plastike, dolžina 1200 mm, z odsevnikom iz umetne snovi | kos | 5 |  | 0
0
5.2. | OPREMA ZA ZAVAROVANJE PROMETA |  | 0 |  | 0
0
5.2.1. | Dobava in vgraditev enostranske jeklene varnostne ograje brez distančnika, na stebre C prereza dolžine 1,9m v razdalji 4m, za nivo zadrževanja N2 in delovno širino W5 | m1 | 34 |  | 0
0
5.2.2. | Dobava in vgraditev vkopane zaključnice, dolžine 4 m | kos | 1 |  | 0
0
5.3. | OZNAČBE NA VOZIŠČIH |  | 0 |  | 0
0
5.3.1. | Odstranitev neveljavnih označb na vozišču z rezkanjem, širina črte 10 do 15 cm | m1 | 3 |  | 0
0
0
0
0
0
0
5.3.2. | Izdelava ločilne prekinjene bele vzdolžne označbe 5121 na vozišču , rastra 1-1-1, širina črte 12 cm; svetlobnih karakteristik R4, Q4, S1 in B3 | m1 | 3 |  | 0
|  |  |  | OPREMA CEST SKUPAJ: | 0
6. | TUJE STORITVE |  | 0 | 0
6.1. | KOMUNALNI VODI |  | 0 | 0
6.1.1. | Dobava in polaganje zaščitne cevi PVC DN110 pod utrjenimi površinami, vključno z izkopom jarka globine 0,8m in širine 0,3m ter njegovim zasutjem z gramoznim drobljencem - projektni pogoji Telemach | m1 | 705 |  | 0
0
6.1.2. | Izdelava revizijskih jaškov iz BC premera 60cm, globine 1,0 do 1,5m, vključno s pokrovi 600/600mm iz nodularne litine nosilnosti 400 kN in vsemi pripadajočimi deli - projektni pogoji Telemach | kos | 8 |  | 0
0
6.1.3. | Prestavitev omaric TK vodov Telemach | kos | 1 |  | 0
0
6.1.4. | Prilagoditev pokrovov jaškov na potrebno višino | kos | 1 |  | 0
0
6.2. | ZASADITVE |  | 0 |  | 0
0
6.2.1. | Zasaditev raznih drevesnih in grmovnih vrst na zelenici, visokih nad 120 cm | kos | 5 |  | 0
0
6.3. | PREIZKUSI, NADZOR IN TEHNIČNA DOKUMENTACIJA |  | 0 |  | 0
0
6.3.1. | Geotehnični nadzor | ur | 5 | 50 | 250
0
6.3.2. | Projektantski nadzor | ur | 15 | 50 | 750
0
6.3.3. | Izdelava projekta izvedenih del PID - gradbena dela | kos | 1 |  | 0
0
6.3.4. | Izdelava poročila o izvedenih delih in vnos podatkov v evidenco cestnih podatkov (BCP) | kpl | 1 |  | 0
|  |  |  | TUJE STORITVE SKUPAJ: | 1000

## 3_1_CRA_BNG
postavka | opis postavke / količina |  |  | cena enote | cena
4.4.8.1 | PRIPRAVLJALNA DELA
1. | Priprava del in materiala, zavarovanje gradbišča
| kpl | 1 |  |  | 0
2. | Zakoličba kabelske trase in lokacije novega stebra po celotni dolžini trase
| m | 64 |  |  | 0
3. | Zakoličba vseh obstoječih komunalnih vodov in naprav s strani uprabljalcev posameznih komunalnih vodov. Zakoličba se izvede na celotni dolžini trase.
| kpl | 1 |  |  | 0
| SKUPAJ |  |  |  | 0
4.4.8.2 | DEMONTAŽNA DELA
1. | Ogled obstoječega stanja na objektu ter nadzor pooblaščene osebe upravljalca JR ob izvajanju del.
| kpl | 1 |  |  | 0
2. | Odklop napajanja JR in po zaključku del ponovni vklop (odklop in vklop izvede upravljalec JR)
| kpl | 1 |  |  | 0
3. | Ročni odkop obstoječega temelja kandelabra za možnost uvoda dodatnega kabla v kandelaber
| kpl | 1 |  |  | 0
| SKUPAJ |  |  |  | 0
4.4.8.3 | GRADBENA DELA
1. | Zavarovanje izkopa kabelske trase pred dostopom nezaposlenih oseb.
| m | 64 |  |  | 0
2. | Strojno ročni izkop (50%, 50%) kabelskega jarka dimenzij 0,4 x 0,9 m.
| m | 62 |  |  | 0
3. | Izdelava podlage za kable iz mivke dimenzij 0,4 x 0,2 m.
| m | 62 |  |  | 0
4. | Izdelava betonskega temelja za kandeladbe višine h=8m, dimenzij 0,8 x 0,8 x 1,5 m s sidriščem za nosilni steber in vgrajeno zaščitno cev PE-HD Ф 110 mm. Temelj po predhodni potrditvi statika. V postavki upoštevati tudi izkop, zasip in fino obdelavo terena po zasipu.
| kos | 2 |  |  | 0
5. | Zasip izkopanega kabelskega jarka z utrjevanjem po plasteh, finim planiranjem na vrhu in odvozom odvečnega materiala na deponijo
| m | 60 |  |  | 0
6. | Drobni in vezni material
| % | 3 |  |  | 0
| SKUPAJ |  |  |  | 0
4.4.8.4 | ENERGETSKI RAZVOD
1. | Energetski distribucijski kabel 0,6 / 1 kV. Položen v kabelski jarek in delno v zaščitno cev za elektroenergetske kable.
| m | 71 | NAYY-0 4 x 16 + 2,5 mm2 |  | 0
2. | Cev za zaščito elektroenergetskih kablov. Izdelana iz polietilena visoke gostote PE - HD. Skupaj s spojnim materialom in pomožno opremo. Položena 0,8 m v zemlji.
| m | 65 | ø 65 mm |  | 0
3. | Svetilka cestne razsvetljave za natik na nosilni stebe Ф 60 do 76 mm, izdelana v stopnji zaščite IP66, z vgrajenim LED svetlobnim virom skupne moči 35W, tip kot naprimer SITECO STREETLIGHT 20 mini LED, 1x LED, 3000K, CRI>=70, skupne moči 35W, 3510lm ali enakovredno.
| kos | 2 |  |  | 0
4. | Dobava in montaža ter inštalacija noslinega stebra cestne razsvetljave na pripadajoče betonske temelje s sidriščem.
| 1 | kos | nosilni steber reducirne oblike, vroče cinkan, v kompletu s prirobnico, vratci za možnost priključitve, višine 9m
| 1 | kos | sidrna plošča v kompletu s sidri in vijaki
| 1 | kos | priključni set NTB-2 ali PVE-25
| 9 | m | energetski kabel NYY-J 4x1,5 mm2
| kpl | 1 |  |  | 0
5. | Uvod novega kabla v obstoječ kandelaber in priklop na priključnem setu
| kpl | 1 |  |  | 0
6. | Kabelski zaključek za energetski kabel 0,6 / 1 kV 16mm2.
| 4 | kos | kabelski čeveljc 165mm2
| 1 | kos | toplokrčna razdelilna kapa
| 1 | m | toplokrčna tesnilna cev
| 1 | m | toplokrčna izolacijska UV cev
| kos | 4 |  |  | 0
7. | Izvedba ozemljitve nosilnega stebra z FeZn trakom 25x4 mm in povezava z PEN vodnikom.
| kos | 2 |  |  | 0
8. | Pocinkani jekleni trak FeZn 25 x 4 mm. Položen v kabelski jarek 0,8 m globoko.
| m | 68 |  |  | 0
9. | Križna sponka iz Rf materiala za spajanje pocinkanega traku
| kos | 3 |  |  | 0
10. | Opozorilni trak " pozor energetski kabel ". Položen v kabelski jarek 0,3 m globoko.
| m | 65 |  |  | 0
11. | Drobni in vezni material
| % | 3 |  |  | 0
| SKUPAJ |  |  |  | 0
4.4.8.5 | ZAKLJUČNA DELA
1. | Izvedba geodetskega posnetka položenih kablov ter vris kabelske trase v katasterski načrt, skupna dolžina trase je cca 65m.
| kpl | 1 |  |  | 0
2. | Meritev izolacijske trdnosti položenih kablov, ponikalne upornosti ozemljil, nivo osvetljenosi in izdaja merilnega protokola.
| kpl | 1 |  |  | 0
3. | Funkcionalni preizkus in vzpostavitev obratovalnega stanja.
| kos | 1 |  |  | 0
4. | Vnašanje sprememb med gradnjo v načrte projektne dokumentacije PZI ali posnetek izvedenih del.
| kos | 1 |  |  | 0
5. | Izdelava projektne dokumentacije PID.
| kos | 1 |  |  | 0
| SKUPAJ |  |  |  | 0
4.4.8 | POVZETEK STROŠKOV ELEKTRIČNIH INŠTALACIJ IN ELEKTRIČNE OPREME
4.4.8.1 | PRIPRAVLJALNA DELA |  |  |  | 0
4.4.8.2 | DEMONTAŽNA DELA |  |  |  | 0
4.4.8.3 | GRADBENA DELA |  |  |  | 0
4.4.8.4 | ENERGETSKI RAZVOD |  |  |  | 0
4.4.8.5 | ZAKLJUČNA DELA |  |  |  | 0
| SKUPAJ (brez DDV): |  |  |  | 0

## 2_1_BRV
Projekt:1535BRV Kolesarske povezave v občini Apače-brv
Projekt: | 1535 Kolesarska Segovci-Lutverci
Odsek:
Načrt: | 1535-BRV
Faza: | PZI | PREDRAČUN
Postavka | Normativ | Opis postavke | Enota | Količina | Cena za enoto | Cena skupaj
|  | 1 PREDDELA |  |  | PREDDELA SKUPAJ: | 0
1.1 Geodetska dela
0001 | S 1 1 313 | Postavitev in zavarovanje profilov za zakoličbo objekta s površino nad 100 m2 | KOS | 8 |  | 0
1.2 Čiščenje terena
0001 | S 1 2 132 | Odstranitev grmovja in dreves z debli premera do 10 cm ter vej na redko porasli površini - strojno | M2 | 500 |  | 0
|  | 2 ZEMELJSKA DELA |  |  | ZEMELJSKA DELA SKUPAJ: | 0
2.1 Izkopi
0001 | S 2 1 114 | Površinski izkop plodne zemljine - 1. kategorije - strojno z nakladanjem | M3 | 10 |  | 0
0002 | S 2 1 224 | Široki izkop vezljive zemljine - 3. kategorije - strojno z nakladanjem | M3 | 71 |  | 0
2.2 Koli in vodnjaki
0001 | S 2 7 111 | Izdelava uvrtanih kolov iz ojačenega cementnega betona, sistema Benotto, premera 60 cm, izkop v vezljivi zemljini/zrnati kamnini, dolžine do 10 m | M1 | 26 |  | 0
Opomba: Premer pilota je 52 cm! Zajema odbitje dodatnih 0,5 m betona na pilot.
2.3 Planum temeljnih tal
0001 | S 2 2 113 | Ureditev planuma temeljnih tal zrnate kamnine - 3. kategorije | M2 | 12 |  | 0
Opomba: Planiranje pod temeljno gredo
2.4 Zasipi, nasipi, klini, posteljica
0001 | S 2 4 214 | Zasip z zrnato kamnino - 3. kategorije - strojno | M3 | 55 |  | 0
Opomba: Za in pred opornikom!
2.5 Prevozi, razprostiranje in ureditev deponij materiala
0001 | S 2 9 121 | Prevoz materiala na razdaljo nad 10 do 15 km | T | 160 |  | 0
Opomba: 1 kat. Masa=Volumen*1.8T/m3 2.kat Masa=Volumen*2T/m3
0002 | S 2 9 131 | Razprostiranje odvečne plodne zemljine - 1. kategorije | M3 | 10 |  | 0
0003 | S 2 9 133 | Razprostiranje odvečne vezljive zemljine - 3. kategorije | M3 | 71 |  | 0
2.6 Ločilne, drenažne in filtrske plasti
0001 | S 2 3 323 | Dobava in vgraditev geotekstilije za filtrsko plast (po načrtu), karakteristična velikost por 0,11 do 0,15 mm | M2 | 98 |  | 0
|  | 3 GRADBENA IN OBRTNIŠKA DELA |  |  | GRADBENA IN OBRTNIŠKA DELA SKUPAJ: | 0
3.1 Tesarska dela
0001 | S 5 1 771 | Izdelava opaža za .............. | M2 | 27 |  | 0
Opomba: Pilotna greda
0002 | S 5 1 773 | Izdelava opaža za .............. | M2 | 11 |  | 0
Opomba: Krilni zidovi
0003 | S 5 1 772 | Izdelava opaža za .............. | M2 | 20 |  | 0
Opomba: Oporniki
0004 | N 1 2 101 | Povozna površina iz lesenih mostnic (kostanj) debeline 5 cm | M2 | 130 |  | 0
3.2 delo s cementnim betonom
0001 | S 5 3 345 | Dobava in vgraditev ojačenega cementnega betona C30/37 v temelje .......... | M3 | 12.5 |  | 0
Opomba: Pilotne grede!
0002 | S 5 3 615 | Doplačilo za zagotovitev kvalitete cementnega betona C .../... za stopnjo izpostavljenosti ... | M3 | 12.5 |  | 0
Opomba: Beton C30/37 s stopnjo izpostavljenosti XC2
0003 | S 5 3 347 | Dobava in vgraditev ojačenega cementnega betona C30/37 v stene opornikov, krilnih zidov, kril in vmesnih podpor | M3 | 5 |  | 0
Opomba: Oporni zid: 2,0 m3 Krila: 1,6 m3
0004 | S 5 3 614 | Doplačilo za zagotovitev kvalitete cementnega betona C 30/37 za stopnjo izpostavljenosti XC4 | M3 | 5 |  | 0
Opomba: Oporni zid: 2,0 m3 Krila: 1,6 m3
0005 | S 5 3 116 | Dobava in vgraditev cementnega betona C12/15 v prerez do 0,15 m3/m2-m1 | M3 | 1 |  | 0
Opomba: Podbeton pod pilotno gredo!
3.3 Ključavničarska dela in dela v jeklu
0001 | S 5 8 721 | Dobava in vgraditev jeklene nosilen konstrukcije v vijačeni (kovičeni) izvedbi iz konstrukcijskega jekla S 235 | KG | 35000 |  | 0
Opomba: cev fi406/20: dolžina 60 m cev fi219/4,5 dolžina 63 m HEA 200 dolžina 256 m HEA 140 dolžina 41 m L kotniki dolžina 62 m škatlast profil 300/300/6 dolžina 57 m Vključena antikorozijska zaščita
0002 | S 5 8 241 | Dobava in vgraditev ograje iz .... , po posebnem arhitektonskem načrtu | M1 | 56.4 |  | 0
Opomba: Varnostna ograja iz nerjavnih (RF) pletenic fi 8,0.
0003 | S 5 8 352 | Dobava in vgraditev armiranega elastomernega nepomičnega ležišča nosilnosti od 4.000 do 8.000 kN | KOS | 2 |  | 0
0004 | S 5 8 355 | Dobava in vgraditev armiranega elastomernega prečno nepomičnega ležišča nosilnosti od 4.000 do 8.000 kN | KOS | 2 |  | 0
0005 | S 5 8 821 | Dobava in vgraditev merilnih čepov, vključno navezavo na veljavno nivelmansko mrežo | KOS | 4 |  | 0
3.4 Dela z jeklom za ojačitev
0001 | S 5 2 216 | Dobava in postavitev rebrastih palic iz visokovrednega naravno trdega jekla B St 420 S s premerom 14 mm in večjim, za srednje zahtevno ojačitev | KG | 3150 |  | 0
Opomba: Naravno trdo jeklo B St 500 S
0002 | S 5 2 222 | Dobava in postavitev rebrastih žic iz visokovrednega naravno trdega jekla B St 500 S s premerom do 12 mm, za srednje zahtevno ojačitev | KG | 470 |  | 0
3.5 Zaščitna dela
0001 | N 1 1 101 | Zaščita betonskih površin z ibitolom | M2 | 45 |  | 0
Opomba: Velja za površine v stiku z zemljino!
0002 | S 5 9 993 | Izdelava delovnega stika z nabrekajočim trakom ali profilom, brez izolacijskih trakov | M1 | 25 |  | 0
Opomba: Notranji tesnilni trak na stikih pilotna greda-oporniki, sredinski opornik-stranski opornik, sredinski opornik-krilni zidovi
|  | 4 TUJE STORITVE |  |  | TUJE STORITVE SKUPAJ: | 2750
0001 | S 7 9 514 | Izdelava projektne dokumentacije za projekt izvedenih del (PID) | KOS | 1 |  | 0
Opomba: vključno z navodili za obratovanje in vzdrževanje (NOV)
0002 | S 7 9 351 | Geotehnični nadzor ................. | KOS | 1 | 750 | 750
Opomba: Geološko-geomehanski nadzor! predvidenih 15 ur!
0003 | S 7 9 311 | Projektantski nadzor. Vrednost postavke je že fiksno določena v PIS-u in jo ponudnik ne more/ne sme spreminjati. Obračun projektantskega nadzora se bo izvedel po dokazljivih dejanskih stroških na podlagi računa izvajalca projektantskega nadzora. | URA | 40 | 50 | 2000
0004 | N 2 1 101 | Izdelava delavniških risb za namen izvedbe projekta (PZI) | KOS | 1 |  | 0
|  | 1 PREDDELA | 0
|  | 2 ZEMELJSKA DELA | 0
|  | 3 GRADBENA IN OBRTNIŠKA DELA | 0
|  | 4 TUJE STORITVE | 2750
|  | CENA SKUPAJ (brez DDV) | 2750
|  | DDV (22%) | 605
|  | CENA SKUPAJ (z DDV) | 3355

## 3_1_CRA_LIN
Projekt:1535CRA Načrt CRA, Segovci - Lutverci
Projekt: | Kolesarska pot Segovci - Lutverci
Odsek: | Cestna razsvetljava
Načrt: | 1535-CRA
Faza: | PZI | PREDRAČUN
Postavka | Normativ | Opis postavke | Enota | Količina | Cena za enoto | Cena skupaj
|  | 1 Cestna razsvetljava |  |  | Cestna razsvetljava SKUPAJ: | 250
1.1 PREDDELA
0001 | S 1 1 131 | Obnova in zavarovanje zakoličbe trase komunalnih vodov v ravninskem terenu | KM | 0.12 |  | 0
0002 | S 1 3 211 | Pripravljalna dela | SIT | 1 |  | 0
Opomba: Priprava dela in materiala, sodelovanje in pridobivanje soglasij s strani občine in podjetij, ki imajo na območju položitve kabla obstoječe vode.
1.2 GRADBENA DELA
0001 | S 2 1 314 | Izkop vezljive zemljine/zrnate kamnine - 3. kategorije za temelje, kanalske rove, prepuste, jaške in drenaže, širine do 1,0 m in globine do 1,0 m - strojno, planiranje dna ročno | M3 | 48 |  | 0
0002 | S 2 2 112 | Ureditev planuma temeljnih tal vezljive zemljine - 3. kategorije | M2 | 48 |  | 0
0003 | S 2 4 472 | Izdelava posteljice iz drobljenih kamnitih zrn v debelini 20 cm | M2 | 48 |  | 0
Opomba: Dimenzija delca do 4mm
0004 | S 7 2 422 | Dobava in vgraditev cevi iz polivinilklorida, premera 160 mm (PC 160) | M1 | 130 |  | 0
Opomba: Dejanska uporaba cevi I.C, PVC premera 63mm
0005 | S 7 3 881 | Dobava in vgraditev traku FeZn 25x4 mm za ozemljitev | M1 | 130 |  | 0
0006 | S 7 3 886 | Dobava in vgraditev opozorilnega traku v zasip | M1 | 130 |  | 0
0007 | S 2 4 211 | Zasip z vezljivo zemljino - 3. kategorije - ročno | M3 | 2 |  | 0
Opomba: Peščen material granulacije 0-32 mm s komprimacijo, v debelini 30 cm nad temenom, s komprimacijo v plasteh po 20 cm, zbitost 95% po Proctorju, vključno z nabavo in transportom material
0008 | S 2 4 212 | Zasip z vezljivo zemljino - 3. kategorije - strojno | M3 | 38 |  | 0
Opomba: Zasip kanala v plasteh po 20 cm in komprimiranje do stopnje 95% SPP po Proctorju, vključno z nabavo in transportom materiala.
0009 | N 7 2 103 | Dobava in montaža armirano betonskega montažnega temelja za kandelaber višine 8m, dim. 0,8x0,8x1,5m, z delavniško dokumentacijo za AB temelj in statičnim izračunom, komplet z vgrajeno cevjo za uvleko kabla, dobava, izkop gradbene jame, postavitev temelja in obdelava terena | KOM | 9 |  | 0
0010 | N 7 2 134 | Demontaža obstoječih svetilk, komplet z odklopom svetilke, demontažo svetilke, demontažo droga, izkopom temelja in odvozom vseh elementov na deponijo, pridobitev certifikata o deponiranju | KOS | 6 |  | 0
0011 | S 7 2 421 | Dobava in vgraditev cevi iz polivinilklorida, premera 110 mm (PC 110) | M1 | 15 |  | 0
Opomba: Dejanska uporaba cevi I.C, PVC premera fi 110 mm. Uporaba za obbetoniranje trase CR.
0012 | S 4 3 299 | Obbetoniranje cevi za kanalizacijo s cementnim betonom C 16/20, po detajlu iz načrta, premera .... cm | M1 | 15 |  | 0
Opomba: Obetoniranje cevi fi110 kabelske kanalizacije s cementnim betonom C16/20, po detajlu iz načrta, 0.1M3/tm betona. Obbetoniranje cevi pod voziščem.
1.3 MONTAŽNA DELA
0001 | S 7 5 221 | Postavitev stebra javne razsvetljave s sidrno ploščo z izmerami 300/300/5mm | KOS | 9 |  | 0
Opomba: Komplet z dobava in montaža stebrov cestne razsvetljave v skladu s standardom EN40, h=8 m, lomljivi po EN 12767, z nastavkom fi60 mm za direktni natik cestnih svetilk.
0002 | S 7 3 853 | Uvlečenje kabla PPOO-y ... x .... mm2 v obstoječo cev | M1 | 150 |  | 0
Opomba: Dobava in motaža kabla NAYY-J 4x16mm2 in uvlačenje v cevi fi 63 mm
0003 | S 7 4 532 | Električne meritve bakrenega kabla po polaganju z izdelavo poročila | KOS | 1 |  | 0
Opomba: Za kabel NAYY-J 4x16mm2
0004 | N 7 2 106 | Svetilka tip A: svetilka za kandelaber, primarno usmerjanje svetlobe leča, material: PMMA, primarni svetlobnotehnični pokrov: pokrov, material: varnostno kaljeno steklo (ESG), prozoren material, porazdelitev svetilnosti: ST0.8a, izstop svetlobe: direktno sevajoče, primarna svetlobna karakteristika: asimetrično, način montaže: nastavek, nastavek, LED LED High Power, nazivni svetlobni tok: 3.510 lm, barva svetlobe: 830, barvna temperatura: 3000K, predstikalna naprava: EVG Plus, upravljanje: Street Light Control, redukcija moči, nadzor in zagotavljanje konstantnega svetlobnega toka, časovno-odvisno upravljanje svetlobnega toka, fleksibilno parametriranje svetlobnega toka, termična zaščita, elektronska redukcija moči, priklop na omrežje: 220..240V, AC, 50/60Hz, začetek obratovalne dobe: 31 W, konec obratovalne dobe: 35 W, redukcija: 16 W, ohišje svetilke, material: aluminij, tlačno ulito, prašno premazano, v Siteco® kovinsko sivi barvi (DB 702S), dolžina: 535 mm, širina: 225 mm, višina: 123mm, nastavek: 42/60/76mm (direktni natik) in 42/60mm (pritrditev s strani), kandelabrska prirobnica: 42mm: 5XA59000XM4, 60mm: 5XA59000XM2, 76mm: 5XA59000XM1, zaščitna stopnja (celota): IP66, zaščitni razred (celota): zaščitni razred II (RII - zaščitno izoliranje), certifikacijski znak: CE, ENEC, VDE, odpornost na udarce: IK09, dopustna okoliška temperatura za zunanja območja uporabe: -35..+50°C, osvetljevanje cest in trgov skladno s standardi, kot npr. Streetlight 20 mini LED: 5XB22G1B108A | KOS | 14 |  | 0
0005 | N 7 2 130 | Izdelava priključka ozemljitve na drog ali kovinsko ograjo z FeZn 25x4 mm (l=1,5 m), komplet s spojnim materialom Instalacija (ožičenje) kandelabrov, in sicer od priključne omarice v kandelabru do same svetilke s kablom NYY-J 5x1,5 mm2, kompletno z priključnim setom, komplet z varovalnim elementom 6A Označevanje drogov in odjemnih mest | KPL | 12 |  | 0
0006 | N 7 2 131 | Odklop kabla iz obstoječega stebra CR, izdelava kabelskih končnikov in priključitev kablov v nov drog CR | KOS | 24 |  | 0
0007 | N 7 2 133 | Demontaža obstoječih svetilk na obstoječih kandelabrih, komplet z odvozom na deponijo. Montaža novih svetilk na obstoječe kandelabre, komplet z priklopom in drobnim materialom. | KPL | 5 |  | 0
0008 | N 7 2 132 | Dobava križnih sponk 60x60 in izdelava križnih stikov z antikorozijsko zaščito | KOS | 16 |  | 0
1.4 OSTALE STORITVE
0001 | S 7 9 311 | Projektantski nadzor. Vrednost postavke je že fiksno določena v PIS-u in jo ponudnik ne more/ne sme spreminjati. Obračun projektantskega nadzora se bo izvedel po dokazljivih dejanskih stroških na podlagi računa izvajalca projektantskega nadzora. | URA | 5 | 50 | 250
0002 | S 7 9 514 | Izdelava projektne dokumentacije za projekt izvedenih del (PID) | KOS | 1 |  | 0
0003 | S 7 9 515 | Izdelava projektne dokumentacije za vzdrževanje in obratovanje (POV) | KOS | 1 |  | 0
0004 | S 7 9 519 | Izdelava baze podatkov GJI za objektne skupine: elektrika, kanalizacija, el. komunikacije, ter vpis v kataster GJI | KOS | 1 |  | 0
0005 | S 7 5 511 | Preveritev srednje svetlosti površine vozišča | KOS | 1 |  | 0
Opomba: - 100 m cestne razsvetljave
|  | 1 Cestna razsvetljava | 250
|  | CENA SKUPAJ (brez DDV) | 250
|  | DDV (22%) | 55
|  | CENA SKUPAJ (z DDV) | 305

## JR prehod GR
1. Pripravljalna dela
Z. št. | Opis | Tip/proizvajalec | Enota | Količina | Cena/Enoto | Cena
1.1 | uradna zakoličba trase kablovoda razsvetljave |  | m | 15 | 0 | 0
1.2 | zakoličba obstoječih komunalnih vodov v trasi kablovoda, komplet s sodelovanjem predstavnika upravljalca |  | komplet | 5 | 0 | 0
1.3 | trasiranje |  | m | 15 | 0 | 0
1.4 | priprava del in materiala |  | m | 15 | 0 | 0
1.5 | zavarovanje delovišča oz. gradbišča, gradbenih jam v bližini cestišča in objektov ter cestna signalizacija |  | komplet | 2 | 0 | 0
1.6 | zakoličba stojnih mest svetilk, ter zavarovanje profilov |  | kos | 2 | 0 | 0
1.7 | zagotovitev prisotnosti nadzora pristojnega elektrodistribucijskega podjetja v času izvajanja del |  | komplet | 1 | 0 | 0
1.8 | raziskovanje obstoječe električne instalacije in obstoječih elektroenergetskih tras cestne razsvetljave |  | komplet | 1 | 0 | 0
[5 empty] | SKUPAJ | 0
2. Gradbena dela
Z. št. | Opis | Tip/proizvajalec | Enota | Količina | Cena/Enoto | Cena
2.1 | strojni izkop jarka globine 1,2m, širine 0,8m, kompletno z ureditvijo kabelske blazine, zasutjem in utrjevanjem po plasteh |  | m | 5 | 0 | 0
2.2 | ročni izkop kabelskega jarka globine 1,2m, širine 0,8m, kompletno z ureditvijo kabelske blazine, zasutjem in utrjevanjem po plasteh |  | m | 10 | 0 | 0
2.3 | izdelava peščene blazine iz mivke (presajena zemlja-humus), d=0,2m, za kabel v jarku, širine 0,4 m, komplet z dobavo materiala |  | m3 | 5 | 0 | 0
2.4 | dobava in polaganje opozorilnega traku z napisom "POZOR ELEKTROENERGETSKI KABEL" |  | m | 50 | 0 | 0
2.5 | obbetoniranje zaščitnih cevi s cementnim betonom C 16/20, cca. 0.1m3/m1 |  | m | 15 | 0 | 0
2.6 | dvoplaščna, rebrasta, gibljiva, zaščina cev PC-E z gladko notranjosto, Ø110, položena v zemeljski jarek, kompletno z distančniki in spojnim materialom |  | m | 45 | 0 | 0
[5 empty] | SKUPAJ | 0
3. Montažna in demontažna dela
Z.št. | Opis | Tip/proizvajalec | Enota | Količina | Cena/Enoto | Cena
3.1 | raziskovanje obstoječih tras javne razsvetljave |  | komplet | 1 | 0 | 0
3.2 | vključitev nove razsvetljave v obstoječo omarico cestne razsvetljeve oz. v obstoječo svetilko, vključno z morebitnimi dograditvemi, prevezavami, prilagoditvami v obstoječi omarici |  | komplet | 1 | 0 | 0
3.3 | dobava in polaganje oz. uvlečenje kabla, aluminijasti energetski kabel, sektorski, večžični (SM) NAYY-J 4x16+1,5mm2 v zaščitno cev (brez zaščitne cevi) |  | m | 25 | 0 | 0
3.4 | instalacija (ožičenje) kandelabrov (h=10,0m) in sicer od priključne omarice v svetilki do same svetilke s kablom NYY-J 5x1,5 mm2 |  | komplet | 2 | 0 | 0
3.5 | dobava, montaža in priključitev cestne LED svetilke za prehod za pešce in kolesarje, ohišje iz litega aluminija, silikonskim tesnilom, servisni dostop brez orodja, z diretno, simetrično, široko svetlobno porazdelitvijo, z 24 LED izvori, skupne moči 60W, barvna temperatura 4000K, CRI>80, v zaščiti IP66/IK09, možnost nagiba svetilke od -10° do +15°, komplet s pripadajoči elektronsko predstikalno napravo z možnostjo redukcije in časovne regulacije svetlobnega toka ter drobnim pritrditvenim materialom | na primer oz. enakovredno Lumenia S Lum 2 premium S LUM 2 28.060.220.407 | komplet | 2 | 0 | 0
3.6 | dobava in montaža priključno varovalnega seta oz. elementa za priklop svetilk, primeren za priključitev max. 3 kablov do 5x25mm2, komplet s taljivim vložkom D01, 6A | na primer oz. enakovredno PVE 5/16 | kos | 2 | 0 | 0
3.7 | dobava in montaža oz. polaganje pocinkanega jeklenega traku FeZn 25x4mm, komplet s križnimi sponkami in ostalim drobnim materialom |  | m | 25 | 0 | 0
3.8 | ozemljitev nove opreme |  | komplet | 2 | 0 | 0
[5 empty] | SKUPAJ | 0
4. Zaključna dela
Z.št. | Opis | Tip/proizvajalec | Enota | Količina | Cena/Enoto | Cena
4.1 | snemanje trase kablovoda in izdelava geodetskega načrta, ter vpis v javni register komunalne infrastrukture |  | m | 15 | 0 | 0
4.2 | snemanje trase kablovoda in kandelabrov oz. svetilk, vpis v kataster komunlanih vodov |  | m | 15 | 0 | 0
4.3 | evidentiranje in dopolnitev načrta javne razsvetljave |  | komplet | 1 | 0 | 0
4.4 | označevanje drogov in odjemnega mesta z ustreznimi, trajnimi oznakami |  | komplet | 1 | 0 | 0
4.5 | svetlobnotehnične meritve in izdelava poročila oz. merilnega protokola |  | komplet | 1 | 0 | 0
4.6 | funkcionalni preizkus in pregled električne inštalacije ter označevanje |  | komplet | 1 | 0 | 0
4.7 | sodelovanje, stikalne manipulacije (izklop/vklop) s strani predstavnika upravljalca javne razsvetljave za zagotovitev varnega dela, komplet z morebitnimi prevezavami oz. preklopi |  | komplet | 1 | 0 | 0
4.8 | priprava tehnične dokumentacije (certifikati vgrajenega materiala, navodila za obratovanje in vzdrževanje tipskih naprav-POV in NOV, izdelava dokazila o zanesljivosti objekta-DZO,...) |  | komplet | 1 | 0 | 0
4.9 | izdelava projektne dokumentacije, projekt izvedenih del (PID) za razsvetljavo |  | komplet | 1 |  | 0
[5 empty] | SKUPAJ | 0
| SKUPAJ |  |  |  |  | 0

## Semaforizacija
Opomba: za izvedbo semaforizacije je potrebno izdelati podroben načrt. Predmetni popis zajema vsa potrebna dela za izvedbo kabelske kanalizacije in drugih elementov signalizacije.
1. Pripravljalna dela
| Z. št. | Opis | Tip/proizvajalec | Enota | Količina | Cena/Enoto | Cena
| 1.1 | uradna zakoličba tras semaforizacije |  | m | 20 | 0 | 0
| 1.2 | zakoličba obstoječih komunalnih vodov v trasi kablovoda, komplet s sodelovanjem predstavnika upravljalca |  | komplet | 5 | 0 | 0
| 1.3 | trasiranje |  | m | 20 | 0 | 0
| 1.4 | priprava del in materiala |  | m | 20 | 0 | 0
| 1.5 | zavarovanje delovišča oz. gradbišča, gradbenih jam v bližini cestišča in objektov ter cestna signalizacija |  | komplet | 1 | 0 | 0
| 1.6 | zakoličba stojnih mest semafora, ter zavarovanje profilov |  | kos | 2 | 0 | 0
| 1.7 | zagotovitev prisotnosti nadzora pristojnega elektrodistribucijskega podjetja v času izvajanja del |  | komplet | 1 | 0 | 0
| 1.8 | raziskovanje obstoječe električne instalacije in obstoječih elektroenergetskih tras cestne razsvetljave |  | komplet | 1 | 0 | 0
[6 empty] | SKUPAJ | 0
2. Gradbena dela
| Z. št. | Opis | Tip/proizvajalec | Enota | Količina | Cena/Enoto | Cena
| 2.1 | strojni izkop jarka globine 1,2m, širine 0,8m, kompletno z ureditvijo kabelske blazine, zasutjem in utrjevanjem po plasteh |  | m | 10 | 0 | 0
| 2.2. | ročni izkop kabelskega jarka globine 1,2m, širine 0,8m, kompletno z ureditvijo kabelske blazine, zasutjem in utrjevanjem po plasteh |  | m | 10 | 0 | 0
| 2.3 | izkop za potrebe postavitve montažnega temelja (dim. 0,8x0,8x1,5m), kompletno z zasutjem in končno ureditvijo |  | komplet | 2 | 0 | 0
| 2.4 | dobava in vgrajevanje podložnega betona kvalitete C16/20 |  | m3 | 0.25 | 0 | 0
| 2.6 | dobava in polaganje opozorilnega traku z napisom "POZOR ELEKTROENERGETSKI KABEL" |  | m | 50 | 0 | 0
| 2.7 | obbetoniranje zaščitnih cevi s cementnim betonom C 16/20, cca. 0.1m3/m1 |  | m | 20 | 0 | 0
| 2.8 | dvoplaščna, rebrasta, gibljiva, zaščina cev PC-E z gladko notranjosto, Ø110, položena v zemeljski jarek, kompletno z distančniki in spojnim materialom |  | m | 60 | 0 | 0
|  | izvedba kabelskega jaška, notranjih dim. 1,0x Ø0,6 m, z lito-železnim pokrovom dim. 0,4x0,4m in napisom ''ELEKTRIKA'', komplet z zapisom in drugimi potrebnimi deli |  | komplet | 2 | 0 | 0
| 2.9 | dobava in postavitev tipskega, montažnega, armirano, betonskega temelja s sidri in sidrno ploščo, dim. 0,8x0,8x1,5 m, komplet s 2x PVC cevjo na sredini, komplet z delavniško dokumentacijo opomba: dimenzije temelja je potrebno določiti na podlagi statičnega izračuna za izbrani drog višine do 10,0m, izbrano obtežbo (svetilko) in za 1. vetrovno cono, pod 800 m.n.v. |  | komplet | 2 | 0 | 0
[6 empty] | SKUPAJ | 0
3. Montažna in demontažna dela
| Z.št. | Opis | Tip/proizvajalec | Enota | Količina | Cena/Enoto | Cena
| 3.1 | R-0
2021-01-03 | 3.1.1 | dobava in montaža prostostoječe elektro omarice s streho, iz PVC/PC materiala, komplet s pripadajočim montažnim podstavkom, neprozornimi vrati, krilo z dvema okencema, tritočkovno zapiranje s ključavnico (vrata s ključavnico distributerja), zaščita IP54, ohišje odporno na UV žarke, dim. 1000+820x530x320 mm (VxŠxG) z naslednjo opremo: | npr. Prebil Plast tip 04-016 | komplet | 1 | 0 | 0
| 3.1.2 | števčna plošča, dim. 370x210 (vxš), komplet s pripadajočim materialom za montažo | npr. Schrack IL900070-A | kos | 2 | 0 | 0
| 3.1.3 | prenapetostni odvodnik razred I, Uc=320V, Iimp (10/350μs)=12,5kA, Up=2,0kV |  | komplet | 3 | 0 | 0
| 3.1.4 | instalacijski odklopnik za velike tokove, 3-polni, izklopna karakteristika C80A | npr. Schrack BR573800 | kos | 1 | 0 | 0
| 3.1.5 | 3-polni NV varovalčni ločilnik, vel. 0, do 160A, komplet z montažo | npr. Wönher | kos | 1 | 0 | 0
| 3.1.6 | talilni vložki, primerni za NV varovalčni ločilnik, vel.1, nazivni tok 16A | npr. Wönher | kos | 3 | 0 | 0
| 3.1.7 | direktni enofazni univerzalni števec delovne energije | npr. Landis+Gyr ZCXi120CQU1L1D1 | kos | 1 | 0 | 0
| 3.1.8 | komunikacijski vmesnik GSM/GPRS | npr. Landis+Gyr AD_FP91D140 | kos | 1 | 0 | 0
| 3.1.9 | PEN zbiralka z izolatorji |  | komplet | 1 | 0 | 0
| 3.1.10 | tipkalo, belo, komplet z zaščitno in tesnilno gumo, komplet z montažo na vrata električnega razdelilnika |  | komplet | 1 | 0 | 0
| 3.1.11 | sponke različnih dimenzij, ločilne plošče, oznake, prekritja, kanali različnih dimenzij s pokrovi, uvodnice različnih dimenzij, vezni in ostali drobni material, označevanje elementov, atesti, certifikati, pregled, poročilo o preizkusu |  | komplet | 1 | 0 | 0
| 3.2 | R-semafor |  | komplet | 1 | 0 | 0
| 3.2.1 | dobava in montaža prostostoječe elektro omarice s streho, iz PVC/PC materiala, komplet s pripadajočim montažnim podstavkom, neprozornimi vrati, tritočkovno zapiranje s ključavnico (upravljalec JR), zaščita IP54, ohišje odporno na UV žarke, dim. 1000+820x530x320 mm (VxŠxG) z naslednjo opremo: |  |  |  |  | 0
| 3.2.2 | mikroračunalniška procesorska enota, pripadajoča napajalna enota, posluževalna enota, močnostni modul, senzorska enota, utripalna in sihronizirna enota, pripadajoči stikalni, varovalni in signalni elementi,... |  |  |  |  | 0
| 3.2.3 | vključno s podrobno dokumentacijo, risbami, vezalnimi shemami,… |  |  |  |  | 0
| 3.2 | semafor za urejanje prometa vozil - rdeča, rdeča in rumena, zelena in rumena luč, velikost svetlobnega dajalnika Ø 210 mm |  | komplet | 2 | 0 | 0
| 3.3 | semafor za urejanje prometa kolesarjev – rdeča in zelena luč, velikost svetlobnega dajalnika Ø 210 mm |  | komplet | 1 | 0 | 0
| 3.4 | signalizacijska enota v obliki tipkala za vklop semaforizacije, nameščena na kandelaber, vključno z montažnim in veznim materialom |  | komplet | 1 | 0 | 0
| 3.5 | dobava in polaganje oz. uvlečenje več vrst kablov (močnostni, signalni,…) za izvedbo semaforizacije prehoda |  | komplet | 1 | 0 | 0
| 3.6 | dobava in montaža, ravnega, segmentnega, jeklenega kandelabra, antikorozijsko zaščitenega z galvanizacijo, v skladu s EN 40, višine h=6,0m, zgornjega zunanjega premera fi=60 mm, s siderno ploščo za pritrditev na montažni betonski temelj | na primer oz. enakovredno Valmont | kos | 2 | 0 | 0
| 3.7 | dodatna antikorozijska zaščita dela droga in vijakov v zemlji z bitumenskim premazom |  | komplet | 2 | 0 | 0
| 3.8 | dobava in montaža oz. polaganje pocinkanega jeklenega traku FeZn 25x4mm, komplet s križnimi sponkami in ostalim drobnim materialom |  | m | 20 | 0 | 0
| 3.9 | ozemljitev nove opreme |  | komplet | 2 | 0 | 0
[6 empty] | SKUPAJ | 0
4. Zaključna dela
| Z.št. | Opis | Tip/proizvajalec | Enota | Količina | Cena/Enoto | Cena
| 4.1 | snemanje trase in izdelava geodetskega načrta, ter vpis v javni register komunalne infrastrukture |  | m | 20 | 0 | 0
| 4.2 | parametriranje, nastavljanje, testiranje,… za semaforizacijo |  | komplet | 1 | 0 | 0
| 4.3 | funkcionalni preizkus in pregled električne inštalacije ter označevanje |  | komplet | 1 | 0 | 0
| 4.4 | sodelovanje, stikalne manipulacije (izklop/vklop) s strani predstavnika upravljalca za zagotovitev varnega dela, komplet z morebitnimi prevezavami oz. preklopi |  | komplet | 1 | 0 | 0
| 4.5 | priprava tehnične dokumentacije (certifikati vgrajenega materiala, navodila za obratovanje in vzdrževanje tipskih naprav-POV in NOV, izdelava dokazila o zanesljivosti objekta-DZO,...) |  | komplet | 1 | 0 | 0
| 4.6 | izdelava projektne dokumentacije, projekt izvedenih del (PID) za razsvetljavo |  | komplet | 1 | 0 | 0
[6 empty] | SKUPAJ | 0
|  | SKUPAJ: |  |  |  |  | 0