## Sheet2
Obnova vozišča po postopku hladne reciklaže na cesti R3-656, odsek 3651 Kočevska Reka - Borovec od km 0,000 do km 6,200
0.OPOMBE:
Pričakuje se, da je Izvajalec pred pošiljanjem svoje Ponudbe obiskal in natančno pregledal gradbišče in okolico, da se je predhodno seznanil z vsemi geotehničnimi, hidrološkimi, meteorološkimi raziskavami in drugimi podatki, da se je seznanil z obstoječimi cestami in ostalimi prometnimi potmi, da je spoznal vse bistvene elemente, ki lahko vplivajo na organizacijo gradbišča, da je preizkusil in kontroliral vse obstoječe vire za oskrbo z materialom ter vse ostale okoliščine, ki lahko vplivajo na izvedbo del, da se je seznanil z vsemi predpisi in zakoni glede plačila taks, davkov in ostalih dajatev v R Sloveniji, da je v celoti proučil dokumentacijo o oddaji del, da je prišel do vseh potrebnih podatkov, ki vplivajo na izvedbo del ter da je na podlagi vsega tega tudi oddal svojo ponudbo.
V cenah v popisnih postavkah mora ponudnik zajeti stroške: - vseh pomožnih del, - ureditve gradbišča (kontejnerji, deponije, ograje), - dobav, nakladanj, odstranitev, prevozov in deponiranja materiala (s plačilom takse)!
Ponudbena cena mora vsebovati tudi vse stroške izvedbe in vzdrževanja dostopnih in gradbiščnih poti (vključno s stroški pridobitve vseh potrebnih soglasij in dovoljenj) ter stroške začasne uporabe zemljišč za dostopne poti, vključno s stroški povrnitve zemljišč in obstoječih poti oziroma cest v prvotno stanje po končani gradnji.
V cenah v popisnih postavkah mora ponudnik zajeti vrednosti vseh potrebnih del vključno z izdelavo tehnološko ekonomskega elaborata, tekočimi in končnimi poročili posameznih strokovnjakov tekoče kontrole – prevzemanje plasti pri zemeljskih delih in zgornjem ustroju, asfaltih, izolacijah, betonih, geoloških pregledih, vodotesnost kanalizacije in jaškov, itd. vse v smislu dokazovanja kvalitete izvedenih del.
Kanalizacije in jaški morajo biti vodotesni skladno z veljavno zakonodajo.
Dela je potrebno izvajati v skladu z veljavnimi tehničnimi predpisi, normativi in standardi ob upoštevanju zahtev iz varstva pri delu.
| Opis postavke | E.m. | količina | cena € | znesek
1. | Izdelava elaborata in pridobitev dovoljenja za zaporo | kom | 1 |  | 0
2. | Izdelava BCP obrazcev | kom | 1 |  | 0
3. | Izdelava Načrta za gospodarjenje z gradbenimi odpadki | kom. | 1 |  | 0
4. | Zavarovanje gradbišča v času gradnje s polovično ali popolno zaporo prometa ter usmerjanjem prometa s semaforji ali ročnim usmerjanjem (obračun po dejanskih stroških - zapora po računu koncesionarja) | ocena |  |  | 40000
5. | Zakoličba obstoječe komunalne infrastrukture ob trasi ceste | m | 6200 |  | 0
6. | Postavitev in zavarovanje prečnega profila ostale javne ceste | kom | 310 |  | 0
7. | Odstranitev grmovja na gosto porasli površini (nad 50 % pokritega tlorisa) - ročno | m² | 3500 |  | 0
8. | Rezanje asfaltne plasti s talno diamantno žago, debele od 5 cm do 10 cm | m | 50 |  | 0
9. | Porušitev in odstranitev obstoječih vtočnih jaškov iz cementnega betona z nakladanjem in prevozom na trajno deponijo | m³ | 50 |  | 0
10. | Široki izkop zrnate kamnine obstoječe voziščne konstrukcije - 3. kategorije - strojno z nakladanjem ter odvozom na trajno deponijo | m³ | 2500 |  | 0
11. | Rezkanje in odstranitev asfaltne plasti v debelini od 5 cm do 10 cm s prevozom na začasno deponijo zaradi ponovne vgradnje v bankine | m² | 500 |  | 0
12. | Izkop mehke kamnine - 4. kategorije za kanalske rove, prepuste, jaške in drenaže, širine 1,0-2,0 m in globine do 1,0 m(pikiranje) z nakladanjem in odvozom na trajno deponijo | m³ | 4000 |  | 0
13. | Izkop vezljive zemljine/zrnate kamnine - 3. kategorije za kanalske rove, prepuste, jaške in drenaže, širine 1,1 do 2,0 m in globine do 1,0 m - strojno, planiranje dna ročno, z nakladanjem in odvozom na trajno deponijo | m³ | 1500 |  | 0
14. | Hrapavljenje / brazdenje obstoječega asfalta pred pobrizgom, za boljši oprijem nove asfaltne plasti na obstoječo asfaltno plast(navezava na obstoječe cestišče) | m² | 500 |  | 0
15. | Izdelava peskolovnega jaška iz bet.cevi fi 60 cm, globine 1,50 m z betonskim pokrovom in betonskim dnom ter obdelavo vseh priključkov in vtokov(izkop zajet posebej-postavka 12. in 13.) | kom | 15 |  | 0
16. | Zasip jarka z vezljivo zemljino - 3. kategorije po položitvi drenaže - strojno | m³ | 1500 |  | 0
17. | Humuziranje brežine brez valjanja, v debelini do 15 cm - ročno | m² | 15000 |  | 0
18. | Doplačilo za zatravitev s semenom | m² | 15000 |  | 0
19. | Premaz stikov (stari in novi asfalt) z elastično bitumensko pasto | m | 100 |  | 0
20. | Izdelava vzdolžne in prečne drenaže, globoke do 1,0 m, na podložni plasti iz cementnega betona, s trdimi PE-HD cevmi premera 15 cm | m | 2000 |  | 0
21. | Izdelava prepusta krožnega prereza iz PE-HD cevi s premerom DN 40 cm, polno obbetoniranje z betonom C 16/20 | m | 20 |  | 0
22. | Izdelava vzdolžne in prečne drenaže, globoke do 1,0 m, na podložni plasti iz cementnega betona, s trdimi PE-HD cevmi premera 25 cm | m | 3000 |  | 0
23. | Obnova dotrajane voziščne konstrukcije po postopku hladne reciklaže z uporabo penjenega bitumna B70/100 v količini 2,6 % ter cementa CEM III/B 32,5 N kot veziva v količini 1,0 % v skupni debelini 25 cm. Vozišče je potrebno splanirati v ustreznih vzdolžnih in prečnih padcih ter pobrizgati z anionsko bitumensko emulzijo za preprečevanje prehitrega izsuševanja, min. 0,50 Kg/m2! Zahtevana nosilnost Evd = min. 80 MPa in Ev2 = min. 150 MPa! Zahtevana zgoščenost je 98% po Proctorju. | m² | 42000 |  | 0
24. | Dobava in zasip drenaže ter izdelava drenažnih reber pri iztokih iz koritnic na teren s frakcijo kamnitega materiala 16/32 mm | m³ | 1400 |  | 0
25. | Dobava in vgraditev predfabriciranega dvignjenega robnika iz cementnega betona s prerezom 15/25/100 cm na podložno plast betona C 15/20 vključno z vsemi pomožnimi deli | m | 5700 |  | 0
26. | Izdelava koritnice iz bituminizirane zmesi AC 16 base B50/70 A4 v debelini 5 cm in AC 8 surf B70/100 A4 Z2 v debelini 3 cm v skupni širini 75 cm, kompletno z utrditvijo podlage | m | 5700 |  | 0
27. | Dobava in vgradnja geotekstila (natezna trdnost 14-16 kN/m2 ) | m² | 10500 |  | 0
28. | Izdelava nosilne plasti bituminizirane zmesi AC 16 base B 50/70 A4 v debelini 5 cm na mestih hladne reciklaže | m² | 35000 |  | 0
29. | Izdelava obrabne in zaporne plasti bituminizirane zmesi AC 8 surf B 70/100 A4 Z2 v debelini 3 cm na mestih hladne reciklaže | m² | 35000 |  | 0
30. | Izdelava obrabnonosilne plasti bituminizirane zmesi AC 16 surf B 70/100 A4 v debelini 6 cm na uvozih | m² | 100 |  | 0
31. | Čiščenje in pobrizg s kationsko bitumensko emulzijo 0,31 do 0,50 kg/m² | m² | 35000 |  | 0
32. | Izdelava nevezane nosilne plasti enakomerno zrnatega drobljenca (frakcije 0/32) iz kamnine v debelini do 20 cm, z utrjevanjem po plasteh na delu zamenjave voziščne konstrukcije | m³ | 1000 |  | 0
33. | Izdelava kamnite posteljice iz drobljenih kamnitih zrn (frakcije 0/63) v debelini 40 cm, z utrjevanjem po plasteh na delu zamenjave voziščne konstrukcije | m³ | 2000 |  | 0
34. | Izdelava nevezane nosilne plasti enakomerno zrnatega drobljenca (frakcije 0/32) iz kamnine v debelini 40 cm, z utrjevanjem po plasteh za ureditev uvozov na parcele ter gozdnih poti in utrditev bankin pred reciklažo | m³ | 1500 |  | 0
35. | Tlakovanje zemeljskega jarka z lomljencem, debelina 20 cm, stiki zapolnjeni s cementno malto, na podložni plasti cementnega betona, debeline 15 cm | m² | 80 |  | 0
36. | Dobava materiala in izdelava bankine iz odstranjenega rezkanega asfalta, široke od 0,76 - 1,00 m v povprečni debelini 25 cm z finim planiranjem, valjanjem in vsemi pomožnimi deli. | m³ | 50 |  | 0
37. | Strojni odkop humuzirane/zatravljene bankine, široke do 0,75 - 1,00 m v povprečni debelini 25 cm. | m³ | 1500 |  | 0
38. | Izdelava tankoslojne vzdolžne označbe na vozišču z enokomponentno belo barvo, vključno 250 g/m2 posipa z drobci / kroglicami stekla, strojno. Debelina plasti suhe snovi 250 mikrometrov, širina črte 12 cm, robne črte. | m | 13000 |  | 0
39. | Izdelava mulde širine 60 cm iz bituminizirane zmesi AC 16 base B70/100 A4 v debelini 5 cm in AC 8 surf B70/100 A4 Z2 v debelini 3 cm | m | 100 |  | 0
40. | Dobava in postavitev smernika iz plastične zmesi, z votlim prerezom, dolžine 1400 mm, z odsevnikom ter integriranim snežnim kolom min. dolžine 100 cm in odsevno folijo | kom | 200 |  | 0
41. | Dobava in postavitev položljivega snežnega kola z odsevnikom na leseno varovalno ograjo. Snežni kol je v letnem času pospravljen za zaščitno ograjo. Izdelan je iz plastičnega profila v oranžni izvedbi in je pritrjen na pocinkanem jeklenem nosilcu. Kol je opremljen z odsevniki, da ga je lažje razpoznati v slabih vremenskih razmerah. Dolžina snežnega kola znaša 110 cm. | kom | 100 |  | 0
42. | Odstranitev jeklene varnostne ograje z nakladanjem in odvozom na trajno deponijo | m | 2500 |  | 0
43. | Dobava in vgradnja vkopane zaključnice nove lesene varnostne ograje dolžine 4 m, kompletno z novimi stebrički ter smernim zasukom n=1:20 | kom | 46 |  | 0
44. | Dobava in postavitev nove lesene varnostne ograje z okroglo leseno oblogo in jekleno osnovo(LVO N2 W5), na bankini, s pripadajočimi novimi stebri | m | 2800 |  | 0
45. | Dobava in postavitev nove lesene varnostne ograje (LVO N2 W5)z okroglo leseno oblogo in jekleno osnovo , na AB kroni kamnite zložbe, s pripadajočimi novimi stebri in pripadajočimi podložnimi ploščami pritrjenimi v beton | m | 150 |  | 0
46. | Dobava in postavitev novih cestnih smernikov iz plastične zmesi, z votlim prerezom, dolžine 120 cm, z odsevnikom iz folije | kom | 200 |  | 0
47. | Odstranitev obstoječega ter dobava in montaža novega kvadratnega prometnega znaka dim. 500 x 500 mm(oznaka 3312), koeficient retrorefleksije RA3. Ohranijo se obstoječi temelji in drogovi za pritrditev znaka | kom | 31 |  | 0
48. | Odstranitev ter ponovna montaža trikotnega/okroglega/kvadratnega prometnega znaka, vključno s stebričkom in temeljem | kom | 22 |  | 0
49. | Odstranitev pravokotnega prometnega znaka (krajevna tabla), dim. 1300 x 500 mm, vključno z dvema stebričkoma in temeljem ter ponovna montaža po izvedbi sanacije | kom | 5 |  | 0
50. | Odstranitev obstoječih plastičnih smernikov dolžine 120 cm z odvozom na trajno deponijo | kom | 6 |  | 0
51. | Čiščenje in prebijanje obstoječih delno zamašenih cestnih propustov s kanaljetom z vsemi pripravljalnimi deli | ur | 40 |  | 0
52. | Dobava materiala in izdelava bankine iz naravno zdrobljenega kamnitega materiala (TD 32), široke od 0,76 - 1,00 m v povprečni debelini 25 cm z finim planiranjem, valjanjem in vsemi pomožnimi deli, po izvedbi reciklaže | m³ | 1000 |  | 0
53. | Dobava ter namestitev težkega palvis pletiva sidrano na zgornjem robu in obteženo na spodnjem robu z dodatnimi sidri za prilagoditev brežini - po potrebi (pocinkano palvis pletivo fi žice min. 2,7/8x10 nanos cinka min. 245g/m2, sidra armaturno jeklo (B500B) premera 20 mm ali več, obtežilnik 10kg/1m) | m2 | 1000 |  | 0
54. | Izdelava kamnite zložbe s kamnom v betonu; premer kamnov od 30 do 60 cm, razmerje kamen:beton (C16/20) je 70:30 (izkop je upoštevan pri zemeljskih delih) | m³ | 1500 |  | 0
55. | Dobava in vgradnja betona C30/37 XD3 / XF4 v krono kamnite zložbe, z vsemi potrebnimi transporti | m³ | 50 |  | 0
56. | Dobava, rezanje, krivljenje in vezanje armaturnih palic fi do 12mm, z vsemi potrebnimi transporti | kg | 4000 |  | 0
57. | Dobava, rezanje in vezanje armaturnih mrež (tip mreže Q 335), z vsemi potrebnimi transporti | kg | 8000 |  | 0
58. | Dobava, montaža in demontaža dvostranskega vezanega opaža vključno s trikotno letvijo za krono kamnite zložbe | m² | 100 |  | 0
59. | Izdelava izcednic (barbakan) iz PVC cevi fi 50, dolžine 0,5-1,0 m v zid oz. zložbo | kom | 60 |  | 0
60. | Nepredvidena dela - 10 % vseh del |  |  |  | 4000
| Skupaj brez DDV |  |  |  | 44000
| 22% DDV |  |  |  | 9680
| SKUPAJ |  |  |  | 53680