## SPLOŠNE ZAHTEVE
SPLOŠNE ZAHTEVE
Ponudnik mora v cene po enoti všteti vse potrebne in spodaj navedene stroške, vkolikor ni samostojna postavka v popisu del:
Cena na enoto za več in manj dela se ne spreminja.
Ponudnik mora nadzoru in naročniku predati seznam ponujene opreme in materiala. K ponudbi obvezno priložiti cenik po urnih postavkah posameznih kvalifikacij delavcev ter kompleten cenik prevozov, strojev in opreme ter vseh ponujenih materialov.
Vse manipulativne stroške.
Pri zemeljskih delih se vsa izkopna dela in transporti izkopnih materialov obračunajo po prostornini zemljine v raščenem stanju. Vsa razsipna dela se obračunajo po prostornini zemljine v vgrajenem stanju. Izračun količin na podlagi profilov, posnetih pred in po izkopih. V ceno je vključen tudi višek količin zaradi faktorja razrahljivosti.
Meritve posameznih slojev nasipov.
Organizacija in oprema gradbišča:
Izdelati je potrebno projekt ureditve gradbišča ter vkalkulirati stroške organizacije, ureditve deponij, priprave in opreme gradbišča.
Stroški izdelave varnostnega načrta skladno z Uredbo o zagotavljanju varnosti in zdravja pri delu na začasnih in premičnih gradbiščih (Ur. List 83/2005 in kasnejše spremembe in dopolnitve). V času izvajanja del je izvajalec odgovoren, da bo gradbišče urejeno v skladu z varnostnim načrtom. Načrte izvajalec preda v potrditev naročniku pet dni pred začetkom gradnje v dveh izvodih..
Priprava in organizacija gradbišča, postavitev gradbiščne ograje, vključno z vsemi potrebnimi deli na celotni dolžini izgradnje. Izvajalec si mora ogledati predvideno traso in v to postavko vključiti vsa potrebna dela pri organizaciji, pripravi in zavarovanju gradbišča.
Ureditev gradbišča skladno z veljavno zakonodajo, obsega vsaj naslednja dela: - varnostni načrt - postavitev gradbiščne ograje - postavitev gradbiščnega kontejnerja, - omarica prve pomoči - gasilnik - gradbiščni el. priključek, skupaj z ozemljitvijo in meritvami - postavitev gradbene table skladno s Pravilnikom o gradbiščih - postavite kemičnega WCja na gradbišču - dobava in namestitev varnostnih znakov in opozorilnih tabel po zahtevah varnostnega načrta in koordinatorja, - odstranitev objektov za ureditev gradbišča, vključno z ureditvijo zemljišča po končani gradnji (vzpostavitvijo v prvotno stanje).
Stroške vseh potrebnih ukrepov, ki so predpisana in določena z veljavnimi predpisi o varstvu pri delu in varstvom pred požarom, ki jih mora izvajalec obvezno upoštevati.
Predhodno urejanje gradbišča in okolice
Predhodno urejanje in čiščenje delovišča, zavarovanje delovišča in gradbene jame proti okolici in tretjim osebam. Izvajalec si mora razmere ogledati in obseg podati skladno s svojo tehnologijo, v ceno pa je potrebno všteti najmanj:
- Pridobitev lokacije za začasne gradbiščne objekte in za priročno skladiščenje materiala, uporaba za ves čas gradnje, vzpostavitev prvotnega stanja po zaključku del, morebitna prestavitev objektov in najemnina zemljišča.
- čiščenje vegetacije, posek grmovja ustrezne površine in sekanje potrebnega števila dreves na trasi oz. na gradbišču
- ureditev vseh ostalih ovir na trasi brez stroška za naročnika
- trasna in višinska zakoličba obstoječih komunalnih vodov in oznake križanj, vključno s stroški dodatnega nadzora upravljavcev komunalnih vodov (Vodovod, Elektro, Telekom in drugi telekomunikacijski vodi, plinovod, javna razsvetljava).
- eventualno zabijanje zagatnic ali drugačna zaščita gradbene jame
- črpanje vode za osuševanje gradbene jame in ostale ukrepe za odvodnjavanje padavinske, izvorne in podtalne vode med gradnjo (kanali, jarki, mulde, drenaže, prepusti, cevi za začasni pretok vode, nasipi za preusmeritev vode,... vse z vzdrževanjem v času uporabe), tako da se zagotovi stalno in kontrolirano odvajanje ter prepreči zamakanje in zadrževanje vode. V ceno zajeti tudi dodatki za otežkočeno delo v mokrem ali vodi.
- odpravo poškodb zaradi plazenja ali posipanje brežin izkopa - na objektih investitorja ali tretjih oseb - brez stroškov za investitorja.
- Vsa delna ali polna razpiranja izkopa, na mestih kjer tehnologija izvajalca to zahteva oz. zaradi karakteristik materiala v omejenem prostoru ni mogoče drugače varno izvesti potrebnih del in kjer predpisani izkopni kot zaradi drsnega kota zemljine ne zadošča. V ceno všteti tudi povečanje širine dna izkopa zaradi tehnologije razpiranja, vključno z postavitvijo in odstranitvijo opaža ter razpirali in dodatno zamudo časa za izkop med razporami ter povečanje deleža ročnega izkopa. Všteto tudi postopno odstranjevanje in hkratno zasipanje in utrjevanje vključno z vsemi časovnimi zamudami.
- zaščita zelenice s plohi, ali PVC folijo. Vkolikor se na zelenice oz. na zaščito odlaga zemeljski material, ga je potrebno po končani gradnji odstraniti in zelenico vzpostaviti v prvotno stanje.
- odstranitev in ponovna postavitev v prvotno stanje - premičnih stvari ali objektov investitorja ali tretjih oseb - brez stroškov za investitorja.
- postavitev gradbiščne table skladno s trenutno veljavnimi predpisi. Podatke za eventualne dodatne zahteve za opremo table in dodatne napise in oznake si mora izvajalec pridobiti pri naročniku ali investitorju.
- stroške električne energije, vode, TK priključkov, razsvetljave za nočno delo, stroške osvetljevanja in označevanja gradbišča in morebitne ostale stroške v času gradnje.
- Vsa sprotna in zaključna čiščenja cevi so všteta v ceno.
- Stroške rednega obveščanja javnosti o morebitnih motnjah ter posledic nastalih zaradi motenj v času gradnje. Predaja podatkov naročniku za objave v medijih, ki so dostopni samo naročniku.
- kakršnakoli dodatna dela se lahko obračunajo le po predhodni potrditvi nadzora in vpisu v gradbeni dnevnik. Za obračun je potrebno izdelati analizo cene.
Pred začetkom izgradnje je izvajalec dolžan zapisniško ugotoviti in dokumentirati obstoječe stanje vseh sosednjih objektov (predvsem zaščitenih), drugih površin in dostopnih poti. Po končanih delih je dolžan povrniti uporabljeno lokacijo v prvotno stanje in odpraviti vse poškodbe nastale zaradi gradnje na drugih objektih, napravah, površinah ter na dostopnih poteh (cestišču). Dokumentiranje stanja pomeni fotografiranje stanja ali snemanje stanja s kamero pred pričetkom del, in sicer območje bodočega gradbišča in njegove okolice (objekti ter površine, ki jih bo uporabljal v času gradnje). V primeru pomanjkanja foto-dokazov o stanju pred gradnjo stroške uveljavljanja odškodnin nosi izvajalec. V tej točki zahtevano dokumentacijo mora izvajalec hraniti najmanj do konca garancijskega obdobja, ter dokumentacijo ob njenem nastanku dostaviti naročniku. V ceni zajeti eventualna mnejnje izvedenca, vkolikor izvajalec smatra, da je potrebno.
Mejnike, ki jih izvajalec odstrani za potrebe gradnje, jih je po končani gradnji potrebno vzpostaviti po pravilih geodetske stroke.
Promet in transporti, deponije
Zagotavljanje 24-urne prevoznosti ceste ter 24-urni dostop predvsem pravnim osebam ter tudi stanovalcem. Izjeme so dovoljene le s predhodnim dogovorom in pisnim potrdilom posameznega pravnega subjekta.
Pridobitev dovoljenj za cestno zaporo z ureditvijo prometnega režima v času gradnje, z obvestili, obveščanje prebivalcev in pravnih oseb v obliki pisnih obvestil, zavarovanje gradbene jame in gradbišča ter postavitev prometne signalizacije. Po končanih delih je prometno signalizacijo odstraniti in prometni režim vzpostaviti v prvotno stanje. V ceno všteta delna ali popolna zapora prometa, predhodno obveščanje in usmerjanje stanovalcev, vključno s stroški najema, postavitve in odstranitve ter stroški za pridobitev soglasij. V času eventualne popolne zapore je potrebno zagotoviti parkirna mesta za stanovalce.
Predvideti prometno ureditev v času gradnje - z ureditvijo prometnega režima v času gradnje, z obvestili, zavarovanje gradbene jame in gradbišča ter postavitev prometne signalizacije. Po končanih delih je prometno signalizacijo odstraniti in prometni režim vzpostaviti v prvotno stanje.
Vse stroške pridobitve potrebnih soglasij in dovoljenj v zvezi s prevozi, organizacijo in opremo gradbišča (eventualno tudi za prečkanja inštalacij - vezana na prevoze in organizacijo gradbišča), zagotavljanju vseh potrebnih zavarovanj in označb gradbišča s predpisano signalizacijo ( ograja, vrvice, označbe, svetlobna telesa,…) - postavitev in odstranitev po končanih delih, kot tudi stroške pri pripravi gradbišča z odstranitvijo morebitnih ovir na trasi, zagotovitev delovnih platojev na in/ali izven gradbišča ter s tem povezanih stroškov.
Stroške priprave in izvedbe začasnih dostopov do in na gradbišču (izdelava vseh potrebnih začasnih prehodov, dovozov, dostopov) in stroški vsakodnevnega zagotavljanja dostopa oz. dovoza stanovalcem do objektov. V kolikor to ne bo mogoče, je potrebno stanovalcem in poslovnim subjektom pravočasno posredovati obvestilo - vsaj en teden pred začetkom del. Enako velja za stroške izvedbe začasnega obhoda (prehoda) mimo ograjenega gradbišča za pešce in sprehajalce (ves čas gradnje). Navesti je treba tudi predviden čas, ko dostop do objektov ne bo možen. V ceni je zajeta tudi prestavitev prehodov na nove lokacije.
Postavitev fiksnih začasnih prehodov za pešce preko jarkov do posameznih objektov ob gradbišču z varovalno ograjo, sprotnim čiščenjem in vzdrževanjem prehodov tekom gradnje in stalnim vzdrževanjem dostopov nanje. V ceni je zajeta tudi prestavitev prehodov na nove lokacije. Izvajalec mora vsakodnevno zagotavljati dostop do objektov.
Postavitev linijskih pomičnih zaščitnih ograj pri gradnji z vso potrebno opremo za zavarovanje gradbene jame in postavitvijo signalizacije in svetlobnih teles za nočno osvetlitev ovire. Zavarovanje je fiksno in stabilno za ves čas trajanja gradnje odseka. V ceni je zajeta tudi večkratna prestavitev ograje skladno z napredovanjem del.
Sprotno čiščenje vozil in čiščenje gradbišča po končanih delih (vključno z zaključnim čiščenjem) in odvoz odvečnega materiala, ter vzpostavitev terena v prvotno stanje.
Vse stroške zunanjega in notranjega transporta, raztovarjanja, skladiščenja materiala na gradbišču, takse, zavarovanja, manipulativne stroške ter vsa pomožna dela.
Sanacija oz. povrnitev v prvotno stanje vseh dostopnih poti, ki jih bo izvajalec uporabljal za vso gradbiščno logistiko.
Vse stroške stalnih in začasnih deponij všteti v ceno (takse, odškodnine, cena razplaniranja…)
Materiali za vgradnjo
Za gradnjo je dovoljeno uporabljati samo proizvode, ki imajo pridobljene ustrezne listine o skladnosti in so skladni s slovenskimi tehničnimi predpisi in slovenskimi standardi. Vsi vgrajeni gradbeni materiali in ostali polizdelki, ki se vgrajujejo v objekt morajo vsebovati vtisnjene ali na drug način razvidne podatke iz katerih je mogoče razbrati in slediti poreklo materiala (serijska številka, tip, št. šarže itd.), najmanj pa izjave o lastnostih, pri čemer morajo biti dokumenti obvezno prevedeni v slovenščino in nostrificirani od pooblaščene institucije v RS
Skladno s prejšnjo točko je potrebno zbrati vso, po predpisih zahtevano, dokumentacijo o kvaliteti materialov in tehnološkemu postopku gradnje, jo pripraviti in predložiti na primopredaji. V ceno všteti stroške sprotnega dokumentiranja in posredovanja nadzorniku in projektantu vseh dokazil o zanesljivosti objektov, atestov, certifikatov,.... ter sprememb za izdelavo projekta izvedenih del, tako da bo PID projektna dokumentacija izdelana pred internim tehničnim pregledom objekta.
Vezano na prejšnji dve točki - Stroški vseh meritev (kot npr. vgrajenih naprav ter regulacija in nastavitve vključno s poročilom in merilnimi listi ter protokolom nastavljenih vrednosti, meritve posameznih slojev nasipov,...) prevozov, drobnega materiala, transportnih stroškov, pridobivanja certifikatov, izdelovanja poročil in pregledov za izdelavo dokazil o zanesljivosti objektov (vodotesnost, zbitost, ustreznost vgrajene opreme,...) in podobno oz. stroški za vso dokumentacijo, ki je potrebna za uspešno opravljen interni tehnični pregled oz. primopredajo.
Za vse vgrajene materiale velja, da jih izvajalec lahko predlaga, vendar je pred vgradnjo potrebna potrditev investitorja, nadzora in projektanta. Že pred vgradnjo je obvezno priložiti dokazila o ustreznosti.
V ceni je zajeto tudi: droben potrošen material, preizkus tesnosti, spiranje in dezinfekcija, tlačni preizkusi vodovoda in vse potrebne meritve za uspešno opravljen teh. pregled, pridobitev pozitivnih izvedeniških mnenj.
Za vsako spremembo je potrebno pridobiti soglasje projektanta in jo zajeti v projekt izvršenih del.
Gradbeni odpadki
Za vse gradbene odpadke je potrebno voditi evidenčne liste, odpadke pa oddati v pooblaščeno zbiralnico; kot dokaz je h gradbeni knjigi potrebno priložiti račun iz zbiralnice. Stroške odvoza, deponiranje in stroške deponije je potrebno všteti v ceno.
Stroške deponije odvečnega gradbenega materiala na pooblaščene deponije ali na lokacije za predelavo gradbenih materialov. Dokazila o primernem deponiranju (lokacija in količina materiala) je potrebno redno dostavljati naročniku oziroma nadzornemu organu naročnika.
Vse deponije izbere izvajalec, vsi gradbeni odpadki in odvečni materiali postanejo last ponudnika.
Ostala in dodatna dela
Kot dodatna dela (po vpisu in potrditvi v gradbeno knjigo) se obračuna prilagoditev obstoječih komunalnih in inštalacijskih vodov na novopredvideno stanje (rušenje, prestavitev, nadvišanje, obdelave, zamenjave pokrovov, AB venci, zaščita v času gradnje...), nalaganje in odvoz ruševin na stalno deponijo z vključenimi vsemi stroški deponiranja.
Upoštevanje celotnega projekta: Izvajalec si mora v fazi razpisa - (pred oddajo ponudbe) ogledati celoten projekt in v ponudbi upoštevati tudi dela, ki jih projekt predpisuje, vendar v popisu niso posebej navedena oz. jih zaradi obsežnosti popisa ni smiselno navajati. Tovrstna dela bo seveda potrebno izvesti, vendar ne bodo priznana kot dodatna dela, ampak je njihovo vrednost potrebno upoštevati v osnovni ponudbi.
Vkolikor ni samostojne postavke, v ceno všteta vzpostavitev obstoječega stanja, sanacija poškodb na elementih obstoječih objektov nastalih zaradi izgradnje zaradi del po tem projektu (popravki raznih AB in kamnitih zidov, odstranitev in ponovna vzpostavitev ali sanacija ograj, popravki na fasadah objektov, ureditev linijskih požiralnikov, hortikulturna ureditev...), nalaganje in odvoz ruševin na stalno deponijo z vključenimi vsemi stroški deponiranja.
Zunanji izvajalci
Izvajalec gradnje mora izvajalcu gospodarske javne službe pravočasno sporočiti datume izvajanja preizkusov vodotesnosti vodovodov, da bo upravljavec lahko zagotovil prisotnost nadzora. Za strošek izvajalca javne službe je potrebno pridobiti ponudbo, stroške pa všteti v ceno.
Projektantski nadzor in usklajevanje projekta z dejansko ugotovljenim stanjem na terenu. Izvajalec si mora od projektanta pridobiti ponudbo, stroške pa všteti v ceno.
Končna dokumentacija
Geodetski posnetek pri odprti trasi (pred zasutjem), predložitev posnetka k dokazilu o zanesljivosti.
Izdelava PID projekta v papirni (4 izvodih tiskane obliki) in elektronski obliki skladno s pravilnikom in navodili upravljavca komunalne infrastrukture vključno z vodilno mapo in dokazilom o zanesljivosti, dokumentacija za interni tehnični pregled, izvajalski del dokumentacije.
V ceni je zajeta tudi vsa potrebna dokumentacija, ki je potrebna za interni tehnični pregled in za pridobitev uporabnega dovoljenja in vris v kataster GJI (PVE) – Projekt za vpis v uradne evidence.

## REKAPITULACIJA P1-P40
OBVOZNICA ŽIRI (povezava med
RC Logatec-Žiri in RC Žiri-Škofja Loka)
ODSEK 1 in del ODSEKA 2A
od km 0,000 do km 0,780 (P1-P40 (2.faza))
PGD / PZI
SKUPNA REKAPITULACIJA PO PROJEKTANTSKIH PREDRAČUNIH
od km 0,000 do km 0,780
| NAČRT | PROJEKTANT | CENA BREZ DDV
1 | VOZIŠČE (vključno z meteorno in fekalno kanalizacijo | VOZIŠČE P1-P40 | 29025
ter vodovodom)
2 | HODNIK | HODNIK P1-P40 | 0 | % | celota
3 | NAČRT KRAJINSKE ARHITEKTURE | HORTIKULTURA | 0 | 0.5 | 78686.3
5 | NAČRT CESTNE RAZSVETLJAVE | CESTNA RAZSVETLJAVA | 5450 | 0.6 | 119000
6 | NAČRT TELEKOMUNIKACIJ - TK VODI IN KKS OMREŽJE | TK VODI | 2775 | 0.6 | 96000
|  | NEPREDVIDENA DELA 10% | 3725
|  | SKUPAJ: | 40975
|  | DDV 22%: | 9014.5
|  | SKUPAJ Z DDV: | 49989.5
C:\Users\Uporabnik\Documents\DRSI Žiri\JN Obvoznica Žiri\[Obvoznica Žiri_popis za objavo (2).xls]PREDRAČUN_VOZIŠČE P1-P40

## PREDRAČUN_VOZIŠČE P1-P40
REKAPITULACIJA STROŠKOV CESTOGRADBENIH DEL
| 1.0 PREDDELA |  |  |  |  | 0
| 2.0 ZEMELJSKA DELA IN TEMELJENJE |  |  |  |  | 0
| 3.0 VOZIŠČNE KONSTRUKCIJE |  |  |  |  | 0
| 4.0 ODVODNJAVANJE |  |  |  |  | 0
| 5.0 GRADBENA IN OBRTNIŠKA DELA |  |  |  |  | 0
| 6.0 OPREMA CESTE |  |  |  |  | 0
| 7.0 TUJE STORITVE |  |  |  |  | 29025
| SKUPAJ |  |  |  |  | 29025
št. | Šifra | Delo | Enota | Količina | Cena za enoto | Vrednost
| 1.0 | PREDDELA
glave poprav, zbriš nule, rekapitulacijo razdel, popise nared
| 11 121 | Obnovitev in zavarovanje zakoličbe trase | km | 0.911 |  | 0
| 11 221 | Postavitev in zavarovanje prečnih profilov | kos | 46 |  | 0
D | 11 131 | Obnova in zavarovanje zakoličbe trase komunalnih
|  | vodov - meteorna kanalizacija | km | 0.15 |  | 0
D | 11 231 | Postavitev in zavarovanje prečnega profila za
|  | komunalne vode - meteorna kanalizacija | kos | 18 |  | 0
| 12 141 | Odstranitev grmovja in dreves z debli premera do 10
|  | cm ter vej na gosto porasli površini - ročno | m2 | 625 |  | 0
| 12 152 | Posek in odstranitev dreves z deblom od 31 do 50 cm
|  | premera ter odstranitev vej | kos | 20 |  | 0
| 12 166 | Odstranitev panjev premera 31 do 50 cm z odvozom
|  | na deponijo na razdaljo nad 1000 m | kos | 20 |  | 0 | 5 m3
| - | Demontaža prometnih znakov, ter prometnih in
|  | reklamnih tabel | kos | 2 |  | 0
| 12 231 | Demontaža jeklene varnostne ograje | m1 | 130 |  | 0 | odstranitev JVO v P1 zaradi rondoja
| - | Prestavitev koša za odpadke | kos | 2 |  | 0
| - | Prilagoditev pokrovov obstoječih jaškov na novo višino | kos | 1 |  | 0 | p
| - | Rušenje vseh vrst zidov, propustov, glave propustov
|  | in vse vrste jaškov | m3 | 24 |  | 0 | 20 m3
| - | Rušenje vseh vrst robnikov | m1 | 20 |  | 0 | 1 m3
| - | Rezkanje obstoječe talne signalizacije | m2 | 5 |  | 0
D | 12 323 | Porušitev in odstranitev asfaltne plasti v debelini nad
|  | 10 cm (d=12 cm) | m2 | 845 |  | 0 | 102 m3
| 12 383 | Rezanje asfaltne plasti s talno diamantno žago,
|  | debele 11 do 15 cm | m1 | 80 |  | 0
| - | Rezkanje (in odvoz) asfaltne asfaltne krovne plasti v
|  | debelini od 4 do 12 cm | m2 | 30 |  | 0
| - | Prestavitev gospodarskega objekta (gradbiščni
|  | zabojnik) | kos | 1 |  | 0
| - | Ureditev in zavarovanje gradbišča za čas izvajanja
|  | rekonstrukcijskih del | kpl | 1 |  | 0 | 60% vrednosti celote +10%
|  | SKUPAJ |  |  |  | 0
| 2.0 | ZEMELJSKA DELA IN TEMELJENJE
| 21 112 | Površinski izkop plodne zemljine-1. kategorije-strojno
|  | z odrivom do 50 m | m3 | 910 |  | 0
D | 21 114 | Površinski izkop plodne zemljine-1. kategorije-strojno
|  | z nakladanjem in odvozom v deponijo | m3 | 3268 |  | 0
D | 21 224 | Široki izkopi vezljive zemljine - 3. kategorije
|  | strojno z nakladanjem in odvozom v deponijo | m3 | 6063 |  | 0 | 3422m3 + 460 m3(prepusti)
D | 21 231 | Široki izkop zrnate kamnine - 3. kategorije
|  | strojno z nakladanjem in odrivom | m3 | 1790 |  | 0
| 21 314 | Izkop vezljive zemljine/zrnate kamnine – 3. kategorije
za temelje, kanalske rove, prepuste, jaške in drenaže,
širine do 1,0 m in globine do 1,0 m – strojno, planiranje
|  | dna ročno | m3 | 270 |  | 0 | drenaže
| 21 324 | Izkop vezljive zemljine/zrnate kamnine – 3. kategorije
za temelje, kanalske rove, prepuste, jaške in drenaže,
širine do 1,0 m in globine 1,1 do 2,0 m – strojno,
|  | planiranje dna ročno | m3 | 874 |  | 0 | pz
| 21 325 | Izkop vezljive zemljine/zrnate kamnine – 5. kategorije
za temelje, kanalske rove, prepuste, jaške in drenaže,
širine do 1,0 m in globine 1,1 do 2,0 m – strojno,
|  | planiranje dna ročno | m3 | 23 |  | 0
| 21 364 | Izkop vezljive zemljine/zrnate kamnine – 3. kategorije
za temelje, kanalske rove, prepuste, jaške in drenaže,
širine 1,1 do 2,0 m in globine 1,1 do 2,0 m – strojno,
|  | planiranje dna ročno | m3 | 696 |  | 0 | kanalizacija, jaški
| 21 762 | Izkop vezljive zemljine/zrnate kamnine – 3. kategorije
|  | za tlake in obloge | m3 | 115 |  | 0
D | 22 112 | Ureditev planuma temeljnih tal vezljive zemljine
|  | /zrnate kamenine – 3. kategorije | m2 | 100 |  | 0 | p
| 23 314 | Dobava in vgraditev geotekstilije za ločilno plast
(po načrtu), natezna trdnost nad 16 do 18 kN/m2
(minimalna vrednost 16 kN/m, geotekstil mora ustrezati
zahtevam Posebnih tehničnih pogojev (PTP),
|  | dopolnilna knjiga V) | m2 | 7370 |  | 0
D | 24 112 | Vgraditev nasipa iz vezljive zemljine/zrnate kamenine
|  | - 3. kategorije - material iz trase | m3 | 1858 |  | 0
|  | - 3. kategorije - material iz stranskega odvzema | m3 | 7178 |  | 0
| - | Dobava in zasip kanalizacijskih cevi s peščenim
materialom ter ročnim komprimiranjem v plasteh po
15 cm do višine 30 cm nad temenom cevi - premer zrn
|  | 0-32 mm | m3 | 672 |  | 0 | 1/3 x
| - | Dobava in zasip kanalizacijskih cevi z drobljencem
ter komprimiranjem v plasteh po 15 cm do višine
|  | 60 cm nad temenom cevi - premer zrn do 32 mm | m3 | 316 |  | 0 | 1/6 x
| - | Zasipavanje kanalskih rovov in jaškov z naravno
pridobljeno vezljivo zemljino, komprimirano v plasteh
po 30 cm - dobava in zasip z materialom iz drobljenih
|  | kamnitih zrn premera do 100 mm | m3 | 316 |  | 0 | 1/6 x
D | 24 212 | Zasip z vezljivo zemljino/zrnato kamnino - 3. kategorije,
|  | strojno, material iz trase | m3 | 30 |  | 0 | p
| - | Izdelava posteljice iz drobljenih kamnitih zrn
|  | v debelini 35 cm | m2 | 9368 |  | 0 | vozišče
| 25 111 | Humuziranje brežine brez valjanja, v debelini do
|  | 15 cm - ročno | m2 | 1578 |  | 0
| 25 112 | Humuziranje brežin brez valjanja, v debelini do
|  | 15 cm - strojno | m2 | 4435 |  | 0 | 827 m3
| - | Humuziranje brežin brez valjanja, v debelini do
|  | 50 cm (50 % ročno, 50 % strojno) - zelenica v rondoju | m2 | 195 |  | 0 | 83 m3
| 29 131 | Razprostiranje odvečne plodne zemljine - 1. kategorije | m3 | 3068 |  | 0
| 29 133 | Razprostiranje odvečne vezljive zemljine - 3. kategorije | m3 | 7211 |  | 0
D | 29 141 | Ureditev deponije zemljine | m3 | 9179 |  | 0
| 29 153 | Odlaganje odpadnega asfalta na komunalno deponijo
|  | (recikliranje odpadnega asfalta) | t | 237 |  | 0
| 29 154 | Odlaganje odpadnega cementnega betona na
|  | komunalno deponijo | t | 51 |  | 0
| 29 156 | Odlaganje mešanih gradbenih odpadkov z do 50 m.-%
|  | nemineralnih primesi | t | 4 |  | 0
|  | SKUPAJ |  |  |  | 0
| 3.0 | VOZIŠČNE KONSTRUKCIJE
| 31 132 | Izdelava nevezane nosilne plasti enakomerno
zrnatega drobljenca iz kamnine v debelini 21 do
|  | 30 cm (d=30 cm) | m3 | 2944 |  | 0 | vozišče
| 31 555 | Izdelava nosilne plasti bituminizirane zmesi AC 22
|  | base B 50/70 A3 v debelini 9 cm | m2 | 7207 |  | 0
| 32 273 | Izdelava obrabne in zaporne plasti bituminizirane
|  | zmesi AC 11 surf B 50/70 A3 v debelini 4 cm | m2 | 7147 |  | 0
| - | Čiščeneje utrjene/odrezkane površine podlage pred
|  | pobrizgom z bitumenskim vezivom | m2 | 60 |  | 0 | p
| - | Zatesnitev dilatacijske rege asfaltov z bitumenskim
|  | zaključnim trakom za rege | m1 | 50 |  | 0
| - | Pobrizg z stabilno bitumensko emulzijo 0,31 do
|  | 0,50 kg/m2 | m2 | 7207 |  | 0
| 34 152 | Izdelava obrabne plasti iz malih tlakovcev (kock) iz
silikatne kamnine velikosti 10 cm/10 cm/10 cm, stiki
|  | zaliti s cementno malto (otoki) | m2 | 50 |  | 0
| - | Izdelava obrabne plasti iz velikih tlakovcev iz
naravnega kamna velikosti 20 cm/20 cm/20 cm, stiki
zaliti s cementno malto, na podložni plasti iz
mikroarmiranega cementnega betona C 35/45
|  | debeline 25 cm, po priloženem detajlu (rondo) | m2 | 75 |  | 0
D | 34 913 | Izdelava podložne plasti za tlakovano obrabno plast
|  | iz cementnega betona, debeline 15 cm, C16/20 | m2 | 90 |  | 0
| 35 214 | Dobava in vgraditev predfabriciranega dvignjenega
|  | robnika iz cementnega betona s prerezom 15/25 cm | m1 | 1015 |  | 0
| 35 235 | Dobava in vgraditev predfabriciranega pogreznjenega
|  | robnika iz cementnega betona s prerezom 15/25 cm | m1 | 103 |  | 0
| 35 275 | Dobava in vgraditev dvignjenega vtočnega robnika
|  | s prerezom 15/25 cm iz cementnega betona | m1 | 25 |  | 0
| - | Dobava in vgraditev predfabriciranega ležečega (plosko
položenega) robnika iz granita, prereza 20/35 cm,
dolžine 50 cm. Robniki so med seboj povezani z
|  | mozniki (rondo) | m1 | 55 |  | 0
| 36 131 | Izdelava bankine iz drobljenca, široke do 0,50 m | m3 | 47 |  | 0
| 36 134 | Izdelava bankine iz drobljenca, široke nad 1,00 m | m3 | 107 |  | 0
|  | SKUPAJ |  |  |  | 0
| 4.0 | ODVODNJAVANJE
| - | Izdelava koritnice iz bitumenskega betona, debeline
4 cm in bituminiziranega drobljenca povprečne debeline
9 cm, ob že zgrajenem robniku, na obstoječo podlago,
|  | široke 35 cm | m1 | 720 |  | 0 | P3-P41
| 42 163 | Izdelava vzdolžne in prečne drenaže, globoke do
1,0 m, na podložni plasti iz cementnega betona, s
|  | trdimi plastičnimi cevmi premera 15 cm - cev DK 150 | m1 | 805 |  | 0
| 42 164 | Izdelava vzdolžne in prečne drenaže, globoke do
1,0 m, na podložni plasti iz cementnega betona, s
|  | trdimi plastičnimi cevmi premera 20 cm - cev DK 200 | m1 | 20 |  | 0 | p
| 42 211 | Izdelava vzdolžne in prečne drenaže, globoke do 1,0 m
(brez cevi)
|  | iz zmesi kamnitih zrn (16-32mm), na plasti iz cementnega |  |  |  |  | p
|  | betona | m1 | 10 |  | 0
| 43 192 | Izdelava kanalizacije iz cevi iz polietilena, vključno s
podložno plastjo iz cementnega betona, premera
|  | 20 cm, v globini do 1,0 m - cev DN 200, SN 8 | m1 | 670 |  | 0 | PZ
| 43 195 | Izdelava kanalizacije iz cevi iz polietilena, vključno s
podložno plastjo iz cementnega betona, premera
|  | 40 cm, v globini do 1,0 m - cev DN 400, SN 8 | m1 | 100 |  | 0
| 43 282 | Obbetoniranje cevi za kanalizacijo s cementnim
|  | betonom C 12/15, po detajlu iz načrta, premera 20 cm | m1 | 50 |  | 0
| 43 285 | Obbetoniranje cevi za kanalizacijo s cementnim
|  | betonom C 12/15, po detajlu iz načrta, premera 40 cm | m1 | 60 |  | 0
| 44 133 | Izdelava jaška iz cementnega betona, krožnega
|  | prereza s premerom 50 cm, globokega 1,5 do 2,0 m | kos | 48 |  | 0
| 44 173 | Izdelava jaška iz cementnega betona, krožnega
|  | prereza s premerom 100 cm, globokega 1,5 do 2 m | kos | 7 |  | 0
| - | Izdelava jaška iz cementnega betona, krožnega
|  | prereza s premerom 100 cm, globokega 2,0 do 2,5 m | kos | 4 |  | 0
| - | Izdelava vtokov v jašek - vtok pod robnikom, cev DN 100 | kos | 40 |  | 0
| - | Vrtanje betonske cevi ter izdelava poliesterskega
"slepega" priključka z gumijastim tesnilom ustreznega
premera, pri vsakem
posameznem vrtanju/preboju je predvidena dobava in
vgradnja ustreznega fazonskega kosa, glede na premer:
| - | Dobava in montaža fazonskih kosov
fi 400 mm, SN8 (priklop meteornega kanala v RJ,
|  | iz PE cevi ali enakovrednih cevi iz plastičnih mas) | kos | 9 |  | 0
| - | Dobava in montaža fazonskih kosov
fi 200 mm, SN8 (priklop meteornega kanala v RJ,
|  | iz PE cevi ali enakovrednih cevi iz plastičnih mas) | kos | 75 |  | 0
| - | Dobava in montaža fazonskih kosov
fi 150 mm, SN8 (priklop drenažnega kanala v RJ,
|  | iz cevi iz plastičnih mas ali enakovrednih cevi) | kos | 12 |  | 0
D | 44 854 | Dobava in vgraditev konkavne rešetke z zaklepom
iz duktilne (nodularne) litine z nosilnostjo 400 kN,
|  | s prerezom 400/400 mm | kos | 4 |  | 0
| 44 961 | Dobava in vgraditev pokrova z zaklepom iz duktilne
(nodularne) litine z nosilnostjo 250 kN, krožnega
|  | prereza s premerom 500 mm | kos | 44 |  | 0
| 44 962 | Dobava in vgraditev pokrova z zaklepom iz duktilne
(nodularne) litine z nosilnostjo 250 kN, krožnega
|  | prereza s premerom 600 mm | kos | 9 |  | 0
| 45 114 | Izdelava prepusta krožnega prereza iz cevi iz
|  | ojačanega cementnega betona s premerom 40 cm | m1 | 16 |  | 0
| - | Izdelava prepusta krožnega prereza iz cevi iz
|  | ojačanega cementnega betona s premerom 60 cm | m1 | 26 |  | 0
| - | Izdelava prepusta krožnega prereza iz cevi iz
|  | ojačanega cementnega betona s premerom 80 cm | m1 | 24 |  | 0
| - | Izdelava prepusta krožnega prereza iz cevi iz
|  | ojačanega cementnega betona s premerom 100 cm | m1 | 14 |  | 0
| - | Izdelava obloge (obbetoniranje) prepusta krožnega
prereza iz cevi s premerom 40 cm s cementnim
|  | betonom C 12/15 | m1 | 16 |  | 0
| - | Izdelava obloge (obbetoniranje) prepusta krožnega
prereza iz cevi s premerom 60 cm s cementnim
|  | betonom C 12/15 | m1 | 26 |  | 0
| - | Izdelava obloge (obbetoniranje) prepusta krožnega
prereza iz cevi s premerom 80 cm s cementnim
|  | betonom C 12/15 | m1 | 24 |  | 0
| - | Izdelava obloge (obbetoniranje) prepusta krožnega
prereza iz cevi s premerom 100 cm s cementnim
|  | betonom C 12/15 | m1 | 14 |  | 0
| 45 213 | Izdelava poševne vtočne ali iztočne glave prepusta
krožnega prereza iz cementnega betona s
|  | premerom 40 cm | kos | 4 |  | 0
| - | Izdelava poševne vtočne ali iztočne glave prepusta
krožnega prereza iz cementnega betona s
|  | premerom 60 cm | kos | 8 |  | 0
| - | Izdelava poševne vtočne ali iztočne glave prepusta
krožnega prereza iz cementnega betona s
|  | premerom 80 cm | kos | 4 |  | 0
| - | Izdelava poševne vtočne ali iztočne glave prepusta
krožnega prereza iz cementnega betona s
|  | premerom 100 cm | kos | 4 |  | 0
| - | Izvedba podložnega betona C12/15 v debelini 15 cm | m2 | 150 |  | 0
| - | Dobava in vgradnja prefabriciranega AB kvadratnega
prepusta prereza 2,40 x 2,40 m (odprtina 2,0 x 2,0 m),
sestavljenega iz segmentov dolžine 1 m, prekrit z
|  | geosintetikom | m1 | 56 |  | 0
| - | Izdelava kamnite obloge brežine jarka in čelnih ploskev
prepustov iz lomljenca premera 20-30 cm, stiki
zapolnjeni s cementno malto, na podložni plasti betona
|  | C25/30 debeline 20 cm | m2 | 980 |  | 0
|  | SKUPAJ |  |  |  | 0
| 5.0 | GRADBENA IN OBRTNIŠKA DELA
| 58 211 | Dobava in vgraditev ograje za pešce iz jeklenih cevnih
|  | profilov z vertikalnimi polnili, visoke 110 cm | m1 | 44 |  | 0
|  | SKUPAJ |  |  |  | 0
| 6.0 | OPREMA CESTE
| - | Prestavitev prometnih znakov in tabel | kos | 1 |  | 0
| 61 122 | Izdelava temelja iz cementnega betona C 12/15,
|  | globine 80 cm, premera 30 cm | kos | 17 |  | 0
D | 61 210 | Dobava in vgraditev stebrička za prometni znak
iz vroče cinkane jeklene cevi s premerom 64 mm,
|  | ustrezne dolžine | kos | 17 |  | 0
| - | Dobava in vgraditev palične konstrukcije za prometno
tablo iz vroče cinkane jeklene cevi s premerom 64 mm,
ustrezne dolžine, vključno z izdelavo temelja in vsem
|  | pritrdilnim materialom | kos | 4 |  | 0
| 61 452 | Dobava in pritrditev trikotnega prometnega znaka,
podloga iz aluminijaste pločevine, znak z odsevno
|  | folijo 2. vrste, dolžina stranice a = 900 mm | kos | 1 |  | 0
| 61 642 | Dobava in pritrditev okroglega prometnega znaka,
podloga iz aluminijaste pločevine, znak z odsevno
|  | folijo 1. vrste, premera 600 mm | kos | 1 |  | 0
| 61 652 | Dobava in pritrditev okroglega prometnega znaka,
podloga iz aluminijaste pločevine, znak z odsevno
|  | folijo 2. vrste, premera 600 mm | kos | 4 |  | 0
S | 61 724 | Dobava in pritrditev prometnega znaka,
podloga iz aluminijaste pločevine, znak z odsevno folijo
|  | 1.vrste,velikost od 0,41 do 0,70 m2 | kos | 5 |  | 0
S | 61 725 | Dobava in pritrditev prometnega znaka,
podloga iz aluminijaste pločevine, znak z odsevno folijo
|  | 1.vrste, velikost od 0,71 do 1,00 m2 | kos | 2 |  | 0
S | 61 728 | Dobava in pritrditev prometnega znaka,
podloga iz aluminijaste pločevine, znak z odsevno
|  | folijo 1. vrste, velikost nad 4,00 m2 (4 kos) | m2 | 50 |  | 0
| 62 121 | Izdelava tankoslojne vzdolžne označbe na vozišču z
enokomponentno belo barvo, vključno 250 g/m2
posipa z drobci/kroglicami stekla, strojno, debelina
|  | plasti suhe snovi 250 μm, širina črte 10 cm | m1 | 190 |  | 0
| 62 123 | Izdelava tankoslojne vzdolžne označbe na vozišču z
enokomponentno belo barvo, vključno 250 g/m2
posipa z drobci/kroglicami stekla, strojno, debelina
|  | plasti suhe snovi 250 μm, širina črte 15 cm | m1 | 2560 |  | 0
| 62 124 | Izdelava tankoslojne vzdolžne označbe na vozišču z
enokomponentno belo barvo, vključno 250 g/m2
posipa z drobci / kroglicami stekla, strojno, debelina
|  | plasti suhe snovi 250 µm, širina črte 20 cm | m1 | 30 |  | 0
| 62 167 | Izdelava tankoslojne prečne in ostalih označb na
vozišču z enokomponentno belo barvo, vključno
250 g/m2 posipa z drobci/kroglicami stekla, strojno,
debelina plasti suhe snovi 250 µm, površina
|  | označbe nad 1,1 do 1,5 m2 | m2 | 4 |  | 0
| 62 168 | Izdelava tankoslojne prečne in ostalih označb na
vozišču z enokomponentno belo barvo, vključno
250 g/m2 posipa z drobci/kroglicami stekla, strojno,
debelina plasti suhe snovi 250 µm, površina
|  | označbe nad 1,5 m2 | m2 | 18 |  | 0
| - | Izdelava debeloslojne prečne in ostalih označb na
vozišču z večkomponentno hladno plastiko z
vmešanimi drobci / kroglicami stekla, vključno 200
g/m2 dodatnega posipa z drobci stekla, ročno,
debelina plasti 3 mm, posamezna površina označbe
|  | nad 1,5 m2 | m2 | 2 |  | 0
| 62 231 | Doplačilo za ročno izdelavo tankoslojne označbe
|  | na vozišču, širina črte 10 cm | m1 | 190 |  | 0
| 62 234 | Doplačilo za ročno izdelavo tankoslojne označbe
|  | na vozišču, širina črte 20 cm | m1 | 30 |  | 0
| - | Doplačilo za ročno izdelavo debeloslojne označbe na
|  | vozišču, širina črte 20 cm | m1 | 65 |  | 0
| - | Doplačilo za ročno izdelavo debeloslojne označbe na
|  | vozišču, širina črte 30 cm | m1 | 15 |  | 0
| - | Doplačilo za ročno izdelavo debeloslojne označbe na
|  | vozišču, širina črte 50 cm | m1 | 56 |  | 0
| 62 243 | Doplačilo za ročno izdelavo ostalih označb na
|  | vozišču, posamezna površina 1,1 do 1,5 m2 | m2 | 4 |  | 0
| 62 244 | Doplačilo za ročno izdelavo ostalih označb na
|  | vozišču, posamezna površina označbe nad 1,5 m2 | m2 | 20 |  | 0
| 62 251 | Doplačilo za izdelavo prekinjenih vzdolžnih označb
|  | na vozišču, širina črte 10 cm | m1 | 20 |  | 0
| 62 253 | Doplačilo za izdelavo prekinjenih vzdolžnih označb na
|  | vozišču, širina črte 15 cm | m1 | 610 |  | 0
| 62 256 | Doplačilo za izdelavo prekinjenih vzdolžnih označb na
|  | vozišču, širina črte 30 cm | m1 |  |  | 0
| 62 257 | Doplačilo za izdelavo prekinjenih vzdolžnih označb na
|  | vozišču, širina črte 50 cm | m1 | 55 |  | 0
| 62 411 | Izdelava debeloslojne vzdolžne označbe na vozišču z
večkomponentno hladno plastiko z vmešanimi drobci/
kroglicami stekla, vključno 200 g/m2 dodatnega
posipa z drobci stekla, strojno, debelina plasti 3 mm,
|  | širina črte 10 cm | m1 | 10 |  | 0
| 62 413 | Izdelava debeloslojne vzdolžne označbe na vozišču z
večkomponentno hladno plastiko z vmešanimi drobci/
kroglicami stekla, vključno 200 g/m2 dodatnega
posipa z drobci stekla, strojno, debelina plasti 3 mm,
|  | širina črte 15 cm | m1 | 25 |  | 0
| 62 416 | Izdelava debeloslojne vzdolžne označbe na vozišču z
večkomponentno hladno plastiko z vmešanimi drobci/
kroglicami stekla, vključno 200 g/m2 dodatnega
posipa z drobci stekla, strojno, debelina plasti 3 mm,
|  | širina črte 30 cm | m1 | 15 |  | 0
| - | Izdelava debeloslojne prečne in ostalih označb na
vozišču z večkomponentno hladno plastiko z
vmešanimi drobci / kroglicami stekla, vključno 200
g/m2 dodatnega posipa z drobci stekla, ročno,
|  | debelina plasti 3 mm, širina črte 50 cm | m2 | 28 |  | 0 | prehodi + črte v rondoju
| 63 112 | Dobava in postavitev smernika iz plastične zmesi
z votlim prerezom, dolžine 1200 mm, z odsevnikom
|  | iz umetne snovi | kos | 72 |  | 0
| 63 232 | Dobava in postavitev ploščatega prometnega stebra,
podloga iz aluminijaste pločevine, označba
|  | z odsevno folijo 2. vrste | kos | 1 |  | 0
D | 64 281 | Dobava in vgraditev vkopane zaključnice, dolžine 4 m
|  | tip N2, W5 - lesena varnostna ograja | kos | 5 |  | 0
| 64 525 | Dobava in vgraditev lesene varnostne ograje,
|  | vključno vse elemente, za nivo zadrževanja N2 in za |  |  |  |  | P3-P41
|  | delovno širino W5 | m1 | 850 |  | 0 | Petrič d.o.o., tip Cidneo N2 W4, h = 0,70 m, stebri na 4m - cestna
|  | SKUPAJ |  |  |  | 0
| 7.0 | TUJE STORITVE
| 79 311 | Projektantski nadzor.
Vrednost postavke je fiksno določena in jo ponudnik
ne more/ne sme spreminjati. Obračun projektantskega
nadzora se izvede po dokazljivih dejanskih stroških na
|  | podlagi računa izvajalca nadzora. | ura | 90 | 45 | 4050
| 79 321 | Arheološki nadzor (predhodne arheološke raziskave
v obliki arheološke raziskave ob gradnji)
Vrednost postavke je fiksno določena in jo ponudnik
ne more/ne sme spreminjati. Obračun arheološkega
nadzora se izvede po dokazljivih dejanskih stroških na
|  | podlagi računa izvajalca nadzora. | kos | 1 | 4500 | 4500
| 79 351 | Geomehanski nadzor
Vrednost postavke je fiksno določena in jo ponudnik
ne more/ne sme spreminjati. Obračun geomehanskega
nadzora se izvede po dokazljivih dejanskih stroških na
|  | podlagi računa izvajalca nadzora. | ura | 55 | 45 | 2475
| 79 514 | Izdelava projekta izvedenih del (PID).
Vrednost postavke je fiksno določena in jo ponudnik
ne more/ne sme spreminjati. Obračun PID projekta
se izvede po dokazljivih dejanskih stroških na
|  | podlagi računa naročnika. | kos | 1 | 8000 | 8000
| - | Preusmeritev in delna / popolna zapora prometa,
za čas izvajanja gradbenih del. Postavka vključuje
postavitev, vzdrževanje in odstranitev zapore.
Obračun se izvede po dejanskih dokazljivih stroških
|  | na podlagi računa, ki ga izstavi izvajalec zapore. | kos | 1 | 10000 | 10000 | 60 dni x 135€
|  | SKUPAJ TUJE STORITVE |  |  |  | 29025

## PREDRAČUN_HODNIK P1-P40
REKAPITULACIJA STROŠKOV CESTOGRADBENIH DEL
| 1.0 PREDDELA |  |  |  |  | 0
| 2.0 ZEMELJSKA DELA IN TEMELJENJE |  |  |  |  | 0
| 3.0 VOZIŠČNE KONSTRUKCIJE |  |  |  |  | 0
| 4.0 ODVODNJAVANJE |  |  |  |  | 0
| 5.0 GRADBENA IN OBRTNIŠKA DELA |  |  |  |  | 0
| 6.0 OPREMA CESTE |  |  |  |  | 0
| 7.0 TUJE STORITVE |  |  |  |  | 0
| SKUPAJ |  |  |  |  | 0
št. | Šifra | Delo | Enota | Količina | Cena za enoto | Vrednost
| 1.0 | PREDDELA
| 11 121 | Obnovitev in zavarovanje zakoličbe trase | km | 0.925 |  | 0
| 11 221 | Postavitev in zavarovanje prečnih profilov | kos | 47 |  | 0
| 12 141 | Odstranitev grmovja in dreves z debli premera do 10
|  | cm ter vej na gosto porasli površini - ročno | m2 | 314 |  | 0
| 12 152 | Posek in odstranitev dreves z deblom od 31 do 50 cm
|  | premera ter odstranitev vej | kos | 8 |  | 0
| 12 166 | Odstranitev panjev premera 31 do 50 cm z odvozom
|  | na deponijo na razdaljo nad 1000 m | kos | 8 |  | 0 | 3 m3
| - | Demontaža prometnih znakov, ter prometnih in
|  | reklamnih tabel | kos | 1 |  | 0
| 12 381 | Rezanje asfaltne plasti s talno diamantno žago,
|  | debele 5 cm | m1 | 20 |  | 0
|  | SKUPAJ |  |  |  | 0
| 2.0 | ZEMELJSKA DELA IN TEMELJENJE
| 21 112 | Površinski izkop plodne zemljine-1. kategorije-strojno
|  | z odrivom do 50 m | m3 | 320 |  | 0
| 23 314 | Dobava in vgraditev geotekstilije za ločilno plast
(po načrtu), natezna trdnost nad 16 do 18 kN/m2
(minimalna vrednost 16 kN/m, geotekstil mora ustrezati
zahtevam Posebnih tehničnih pogojev (PTP),
|  | dopolnilna knjiga V) | m2 | 3910 |  | 0
D | 24 112 | Vgraditev nasipa iz vezljive zemljine/zrnate kamenine
|  | - 3. kategorije - material iz stranskega odvzema | m3 | 2650 |  | 0
| 24 474 | Izdelava posteljice iz drobljenih kamnitih zrn
|  | v debelini 30 cm | m2 | 4109 |  | 0 | hodnik
| 25 136 | Humuziranje zelenic brez valjanja v debelini nad 15 cm
|  | - ročno | m2 | 1410 |  | 0
| 25 137 | Humuziranje zelenic brez valjanja v debelini nad 15 cm
|  | - strojno | m2 | 440 |  | 0 | 320 m3
| 29 156 | Odlaganje mešanih gradbenih odpadkov z do 50 m.-%
|  | nemineralnih primesi | t | 2 |  | 0
|  | SKUPAJ |  |  |  | 0
| 3.0 | VOZIŠČNE KONSTRUKCIJE
| 31 132 | Izdelava nevezane nosilne plasti enakomerno
zrnatega drobljenca iz kamnine v debelini 21 do
|  | 30 cm (d=30 cm) | m3 | 1175 |  | 0 | hodnik
S | 32 256 | Izdelava obrabne in zaporne plasti bituminizirane
zmesi AC 8 surf, vezivo B 50/70, razred bituminizirane
|  | zmesi A5, v debelini 5 cm (hodnik) | m2 | 2896 |  | 0
| - | Zatesnitev dilatacijske rege asfaltov z bitumenskim
|  | zaključnim trakom za rege | m1 | 20 |  | 0
D | 35 313 | Izdelava obrobe iz malih tlakovcev (kock) iz
|  | naravnega kamna velikosti 10 cm/10 cm/10 cm | m1 | 1970 |  | 0
|  | SKUPAJ |  |  |  | 0
| 4.0 | ODVODNJAVANJE
|  | SKUPAJ |  |  |  | 0
| 5.0 | GRADBENA IN OBRTNIŠKA DELA
|  | SKUPAJ |  |  |  | 0
| 6.0 | OPREMA CESTE
| 61 122 | Izdelava temelja iz cementnega betona C 12/15,
|  | globine 80 cm, premera 30 cm | kos | 2 |  | 0
D | 61 210 | Dobava in vgraditev stebrička za prometni znak
iz vroče cinkane jeklene cevi s premerom 64 mm,
|  | ustrezne dolžine | kos | 2 |  | 0
| 61 641 | Dobava in pritrditev okroglega prometnega znaka,
podloga iz aluminijaste pločevine, znak z odsevno
|  | folijo 1. vrste, premera 400 mm | kos | 2 |  | 0 | kolesarji
| - | Izdelava tankoslojne prečne in ostalih označb na
vozišču z dvokomponentno rdečo in belo barvo, vključno
250 g/m2 posipa z drobci/kroglicami stekla, ročno,
debelina plasti suhe snovi 250 µm, površina
|  | označbe nad 1,5 m2 - kolesarska steza | m2 | 30 |  | 0
| 62 121 | Izdelava tankoslojne vzdolžne označbe na vozišču z
enokomponentno belo barvo, vključno 250 g/m2
posipa z drobci/kroglicami stekla, strojno, debelina
|  | plasti suhe snovi 250 μm, širina črte 10 cm | m1 | 190 |  | 0
| 62 124 | Izdelava tankoslojne vzdolžne označbe na vozišču z
enokomponentno belo barvo, vključno 250 g/m2
posipa z drobci / kroglicami stekla, strojno, debelina
|  | plasti suhe snovi 250 µm, širina črte 20 cm | m1 | 8 |  | 0
| 62 231 | Doplačilo za ročno izdelavo tankoslojne označbe
|  | na vozišču, širina črte 10 cm | m1 | 190 |  | 0
| 62 234 | Doplačilo za ročno izdelavo tankoslojne označbe
|  | na vozišču, širina črte 20 cm | m1 | 8 |  | 0
| 62 251 | Doplačilo za izdelavo prekinjenih vzdolžnih označb
|  | na vozišču, širina črte 10 cm | m1 | 15 |  | 0
| - | Izdelava debeloslojne vzdolžne označbe na vozišču z
večkomponentno hladno plastiko z vmešanimi drobci/
kroglicami stekla, vključno 200 g/m2 dodatnega
posipa z drobci stekla, ročno, debelina plasti 3 mm,
|  | širina črte 20 cm (črta rdeče barve) | m1 | 80 |  | 0
|  | SKUPAJ |  |  |  | 0
| 7.0 | TUJE STORITVE
SKUPAJ TUJE STORITVE

## HORTIKULTURA
2.4.2 PROJEKTANTSKI POPIS S PREDIZMERAMI IN STROŠKOVNO OCENO
Splošno
V popisu in predizmerah so zajeta dela in material, ki je potreben za izvedbo saditve drevja in grmovnic in trajnic.
Humuziranje se šteje kot zadnjo fazo gradbene obdelave objekta, zato postavka ni vključena v predmetni popis.
Pri računanju količin potrebne plodne prsti za saditev drevesnih sadik je upoštevana že nasuta plast, razstrta ob gradbeno zaključenih zemeljskih delih.
Navedena zatravitev je del rekultivacije območja.
Ocena potrebnega števila trajnic,grmovnic in dreves sadik je izračunan na podlagi površine zasaditve na zasaditvenih situacijah.
Projektantski popis 1 (OŠ do P 40)
Zasaditev zajema:
Grmovnice, trajnice in drevesa v krožiščih | 150 m2
Ločilni pas - zasaditev živice | 133 tm
Ločilni pas - zasaditev brežine | 75 tm
Rekultivacija obvodne zasaditve – lipe | 10 kom
Rekultivacija – grmovnice in drevesa, zatravitev | 500 m2
Število rastlin:
Grmovnice, trajnice in drevesa v krožiščih /150m2 | Grmovnice, trajnice in drevesa v krožiščih | 150 m2
1x 150 m2
drevesa | Amelanchier lamarckii - šmarna hrušica |  | 8 kom
grmovnice | Pinus mugo - ruševje | 3 kom/1 m2 | 75 kom
trajnice | Pennisetum hameln - lisičji rep, - 100 kom | 3 kom/1 m2 | 150 kom
Rudbeckia - rudbekija - 50 kom
travna ruša | travna ruša |  | 75m2
Ločilni pas - zasaditev živice / 133 tm
grmovnice | Carpinus betulus - gaber | 5 kom/1 tm | 665 kom
Ločilni pas-zasaditev brežine pred OŠ / 75 tm | Ločilni pas - zasaditev brežine pre OŠ
drevesa | Amelanchier lamarckii - šmarna hrušica | 1 kom/3 tm | 25 kom
prekrovne grmovnice | Cotoneaster dammeri - panešpljica | 3 kom/1 m2 | 561 kom
grmovnice | Lespedeza thunbergii - lespedeca | 2 kom/1 m2 | 450 kom
Rekultivacija obvodne zasaditve – lipe
drevesa | Tilia cordata – lipa | 1 kom/6 tm | 10 kom
Rekultivacija – grmovnice in drevesa
travna ruša |  |  | 250 m2
drevesa | Alnus glutinosa - jelša | 1 kom/25 m2 | 10 kom
grmovnice | Cornus mas - dren | 1 kom/1 m2 | 83 kom
| Amelanchier lamarckii - šmarna hrušica | 1 kom/ 5 m2 | 50 kom
| Carpinus betulus - gaber | 1 kom/1 m2 | 83 kom
| Corylus avellana - leska | 1 kom/2 m2 | 83 kom
Projektantski popis 2 (Od P 1 do P 40 )
Zasaditev zajema:
Grmovnice, trajnice in drevesa v krožiščih | 150 m2
Ločilni pas - zasaditev živice | 695 tm
Rekultivacija obvodne zasaditve – lipe | 40 kom
Število rastlin:
Grmovnice, trajnice in drevesa v krožiščih /150m2 | Grmovnice, trajnice in drevesa v krožiščih | 150 m2
1x 150 m2
drevesa | Amelanchier lamarckii - šmarna hrušica |  | 8 kom
grmovnice | Pinus mugo - ruševje | 3 kom/1 m2 | 75 kom
trajnice | Pennisetum hameln - lisičji rep, - 100 kom | 3 kom/1 m2 | 150 kom
Rudbeckia - rudbekija - 50 kom
travna ruša | travna ruša |  | 75 m2
Ločilni pas - zasaditev živice / 695 tm
grmovnice | Carpinus betulus - gaber | 5 kom/1 tm | 3475 kom
Rekultivacija obvodne zasaditve – lipe |  |  | 40 kom
Projektantski predračun
RASTLINE:
Amelanchier lamarckii - šmarna hrušica | 41 | kom |  | 0
Pinus mugo - ruševje | 150 | kom |  | 0
Pennisetum hameln - lisičji rep, - 200 kom | 200 | kom |  | 0
Rudbeckia - rudbekija - 100 kom | 100 | kom |  | 0
Carpinus betulus - gaber | 4440 | kom |  | 0
Cotoneaster dammeri - panešpljica | 561 | kom |  | 0
Lespedeza thunbergii - lespedeca | 450 | kom |  | 0
travna ruša | 150 | m2 |  | 0
MATERIAL: |  |  |  | 0
Gnojilne tablete /1kom/rastlino/ | 5942 | kom |  | 0
Substrat 70l /1/4 na rastlino | 1485 | kom |  | 0
SADITEV :
višje grmovnice | 41 | kom |  | 0
grmovnic | 5040 | kom |  | 0
prekrovnih grmovnic | 561 | kom |  | 0
trajnic | 300 | kom |  | 0
SKUPAJ BREZ DDV |  |  |  | 0

## CR
Cestna razsvetljava OBVOZNICA ŽIRI DRSI
Zap. št. |  |  | Opis postavke | Enota | Količina | Cena (EUR) | Znesek (EUR)
A. GRADBENA DELA
4.1 | A | 1 | Strojni izkop kabelskega jarka širine 0,31m in globine 1,01 m, v zemljišču IV. kategorije, planiranje dna kanala, izdelava peščene posteljice, dobava in polaganje 1×1 STF Ø110 mm, polaganje CR kabla vzporedno ob cevi, polaganje ozemljitvenega valjanca FeZn 25×4 mm, zasip kanala z drobnim izkopanim materialom z utrditvijo, polaganje opozorilnega traku, nakladanje in odvoz viška materiala, čiščenje trase, zatravitev | m | 787 |  | 0
4.1 | A | 2 | Dobava materiala in izdelava cevne kabelske kanalizacije preseka 1×1 STF Ø110 mm, izkop v zem. III. - IV. Ktg., v povozni površini, širina kanala 0,31m, globina kanala 1,01m, zaščita cevi z betonom MB20 (C16/20), zasip kanala z betonom MB20 (C16/20). Polaganje ozemljitvenega valjanca FeZn 25×4 mm, polaganje opozorilnega traku. | m | 56 |  | 0
4.1 | A | 3 | Dobava prefabriciranega AB temelja za kandelaber višine 10 m dim: 1000mm×1000mm×1000mm, kot na primer JADRANKA d.o.o. Glej prilogo temelja. | kpl | 10 |  | 0
4.1 | A | 3 | Dobava prefabriciranega AB temelja za kandelaber višine 10 m dim: 1000mm×1000mm×1000mm, kot na primer JADRANKA d.o.o. Glej prilogo temelja. | kpl | 21 |  | 0
4.1 | A | 4 | Dobava in postavitev ravnega, vroče cinkanega kandelabra višine h = 10m, reducirani za vkop v temelj, priključna sponka PMM (1×varovalka, 5 kontaktov, 3×varovanje, vezava s kabel čevlji) | kpl | 10 |  | 0
4.1 | A | 4 | Dobava in postavitev ravnega, vroče cinkanega kandelabra višine h = 5m nad nivojem terena, reducirani za vkop v temelj, priključna sponka PMM (1×varovalka, 5 kontaktov, 3×varovanje, vezava s kabel čevlji) | kpl | 21 |  | 0
4.1 | A | 5 | Preveoz in postavitev temelja za kandelaber na lokaciji, postavitev temelja v suho gradbeno jamo, ki je predhodno utrjena z betonom. | kpl | 31 |  | 0
4.1 | A | 6 | Dobava in vgradnja litoželeznega pokrova v temelj kandelabra 400×400 mm 125 Kn | kos | 10 |  | 0
4.1 | A | 6 | Dobava in vgradnja litoželeznega pokrova v temelj kandelabra 300×300 mm 125 Kn | kos | 21 |  | 0
4.1 | A | 13 | Priprava in zavarovanje gradbišča - predvideno. | kpl | 1 |  | 0
4.1 | A | 14 | Trasiranje in zakoličba za potrebe cestne razsvetljave | m | 843 |  | 0
4.1 | A | 15 | Zakoličba komunalnih vodov | kpl | 1 |  | 0
4.1 | A | 16 | Geodetski posnetek za PID dokumentacijo | kpl | 1 | 1500 | 1500
4.1 | A | 17 | Izdelava osnov za vnos v kataster komunalnih vodov | kpl | 1 | 500 | 500
4.1 | A | 18 | Projektantski nadzor
Vrednost postavke je fiksno določena in jo ponudnik ne more/ne sme
spreminjati. Obračun projektantskega nadzora se izvede po dokazljivih
|  |  | dejanskih stroških na podlagi računa izvajalca projektantskega nadzora. | ur | 50 | 45 | 2250
4.1 | A | 19 | Izdelava PID
Vrednost postavke je fiksno določena in jo ponudnik ne more/ne sme
spreminjati. Obračun PID projekta se izvede po dokazljivih dejanskih
|  |  | stroških na podlagi računa naročnika. | kpl | 1 | 1200 | 1200
|  |  | SKUPAJ A |  |  |  | 5450
B. KABLI
4.1 | B | 1 | Dobava in polaganje kabla NA2XY-J 5×16 mm2 | m | 1000 |  | 0
4.1 | B | 2 | Dobava in polaganje kabla N2XY-J 4×1,5 mm2 povezava kandelaberskih sponk s svetilko | m | 190 |  | 0
4.1 | B | 3 | Izvedba antikorozijske zaščite spoja valjanca v zemlji | kos | 32 |  | 0
|  |  | SKUPAJ B |  |  |  | 0
C. SVETLOBNA OPREMA
4.1 | C | 1 | Dobava in montaža LED svetilke na kandelaber kot na primer PHILIPS BGP307 LED25-4S/740 PSU I DN10 DDF2 17 W / 2225 lm (kolesarska steza) | kos | 21 |  | 0
4.1 | C | 2 | Dobava in montaža LED svetilke na kandelaber kot na primer PHILIPS BGP307 LED120-4S/740 PSR I DW10 DDF2 79 W / 10320 lm (krožišče) | kpl | 10 |  | 0
|  |  | SKUPAJ C |  |  |  | 0
4.2 |  |  | D. OMARA PRIŽIGALIŠČA
4.2 | D | 1 | Dobava in montaža Omare dim. 1050×550×320 mm (ŠxVxG) na podstavku Podstavek dim. 1000×550×320 mm (ŠxVxG) opremljene z : - 1 kos PEN zbiralnica, - drobni in vezni material -8 kos vrstna sponka do 16 mm2 -1 kos izorirana zbiralnica - viličasta -3 kos inštalacijski kanal 40×40 mm -2 kos nosilna letev 35×27×7,3 mm po EN 60715(50022) -1 kos grebenasto stikalo 4G63_10_U_S25 -2 kos grebenasto stikalo 4G 10-51-U -1 kos Kontaktor KLN 63-11 230V -1 kos Kontaktor KLN 2-22 230V -2 kos kontaktor 6 A -6 kos inštalacijski odklopnik B10A -2 kos inštalacijski odklopnik C6A -1 kos nočno stikalo (luxomat) -1 kos časovna ura (digitalna) -2 kos Zapora za izravnavanje tlaka, IP55, EE - 1 × ožičenje omare - 1 kos ključavnica upravljalca cestne razsvetljave - 1 kos dehidracijski material - 1 kos PVC samolepilni predal za sheme - Dobava napajalnega kabla N2XY-J 4×10mm za napajanje krmilne omare | kpl | 1 |  | 0
4.2 |  |  | SKUPAJ D |  |  |  | 0
E. MONTAŽNA DELA
4.1 | E | 1 | Vezave kablov v kandelaberskih omaricah | kos | 31 |  | 0
4.1 | E | 2 | Priključki pocinkanega valjanca (TNC) komplet | kos | 32 |  | 0
4.1 | E | 3 | Izdelava kabelskih končnikov | kos | 64 |  | 0
4.1 | E | 4 | Priklop kabla v krmilni omari | kos | 2 |  | 0
4.1 | E | 5 | Povezava prevodnih delov z ozemljitvijo javne razsvetljave komplet s spojnim materjalom | kpl | 1 |  | 0
|  |  | SKUPAJ E |  |  |  | 0
F. OSTALI STROŠKI
4.1 | F | 1 | Preveritev srednje osvetljenosti območja obdelave | kpl | 1 |  | 0
4.1 | F | 2 | Meritve električnih lastnosti | kpl | 1 |  | 0
|  |  | SKUPAJ F |  |  |  | 0
REKAPITULACIJA - Ureditev cestne razsvetljave
|  |  | A. GRADBENA DELA |  |  |  | 5450
|  |  | B. KABLI |  |  |  | 0
|  |  | C. SVETLOBNA OPREMA |  |  |  | 0
|  |  | D. OMARA PRIŽIGALIŠČA |  |  |  | 0
|  |  | E. MONTAŽNA DELA |  |  |  | 0
|  |  | F. OSTALI STROŠKI |  |  |  | 0
|  |  | SKUPAJ A+B+C+D+E(brez DDV) |  |  |  | 5450

## TK
II. FAZA
A. GRADBENA DELA
Z.št. | Opis | Me | Količina | Cena | Znesek
1 | Trasiranje nove ali obstoječe trase zemeljskega kabla oz. kabelske kanalizacije z uporabo instrumenta, obstoječih načrtov in iskalca kablov | km | 0.86 |  | 0
2 | Stroški zakoličbe obstoječega TK voda s strani upravljavca | kpl | 1 |  | 0
3 | Dobava materiala in izdelava cevne kabelske kanalizacije iz 1x2 PVC cevi 110 mm v nepovozni površini, izkop v zemljišču III-IV. ktg. na globini 0,71m, širina izkopa 0,45cm, polaganje PVC opozorilnega traku, zaščita cevi s peskom v sloju 10 cm okoli cevi, zasip kanala z utrditvijo, čiščenje trase, nakladanje in odvoz odvečnega materiala ter stroški začasne in končne deponije | m | 793 |  | 0
4 | Dobava materiala in izdelava cevne kabelske kanalizacije iz 1x2 PVC cevi 110 mm v povozni površini, izkop v zemljišču III-IV. ktg. na globini 1,01m, širina izkopa 0,45cm, polaganje PVC opozorilnega traku, zaščita cevi s peskom v sloju 10 cm okoli cevi, zasip kanala z utrditvijo do kote -0,40cm, čiščenje trase, nakladanje in odvoz odvečnega materiala ter stroški začasne in končne deponije | m | 72 |  | 0
5 | Dobava in vgrajevanje tampona - gramoza, nakladanje in odvoz viška matreriala na deponijo, stroški začasne in končne deponije, čiščenje trase | m3 | 60 |  | 0
6 | Dobava in ročno vgrajevanje betona C8/10 MB10 kanal pri prehodih cevi preko povoznih površin, nakladanje in odvoz izkopanega materiala III-IV ktg.zaradi vgradnje betona in razlika med vgraditvijo betona in zasipom z utrditvijo | m3 | 6 |  | 0
7 | Stroški za dodatni ročni izkop jarka v zemljišču III-IV. pri križanju z obstoječimi / predvidenimi komunalnimi vodi, izvedba križanja po pogojih upravljavcev | kos | 4 |  | 0
8 | Stroški za ročni izkop jarka v zemljišču III-IV. nad obstoječimi TK kabli / TK cevmi | m3 | 26 |  | 0
9 | Dobava materiala in izdelava armirano betonskega kabelskega jaška dim.1,20x1,20x1,20m v nepovozni površini, strojni izkop v zemljišču IV. ktg. jašek opremljen z LŽ pokrovom za obtežbo 125kN, enostranski opaž, detajli izvedbe v skladu z grafično prilogo, nakladanje in odvoz odvečnega materiala ter stroški začasne in končne deponije, ometavanje in finalna obdelava jaška, čiščenje okolice | kos | 1 |  | 0
10 | Dobava materiala in vgradnja betonskega kabelskega jaška dim.BC100 v nepovozni površini, strojni izkop v zemljišču III-IV. ktg. jašek opremljen z LŽ pokrovom nosilnosti do 12,5t, detajli izvedbe v skladu z grafično prilogo, nakladanje in odvoz odvečnega materiala ter stroški začasne in končne deponije, čiščenje okolice | kos | 10 |  | 0
| SKUPAJ A |  |  |  | 0
B. KABELSKO-MONTAŽNA DELA
B.1 KABEL KKB-001 (FL Žiri), smer Goropeke
Z.št. | Opis | Me | Količina | Cena | Znesek
1 | KABEL TK59 3x4x0,8 M | m | 110 |  | 0
2 | KABEL TK59 5x4x0,8 M | m | 475 |  | 0
3 | KABEL TK59 10x4x0,6 GM | m | 35 |  | 0
4 | KABEL TK59 25x4x0,6 GM | m | 70 |  | 0
5 | KABEL TK59 35x4x0,6 GM | m | 200 |  | 0
6 | Uvlačenje predvleke v PVC kabelsko kanalizacijo | m | 890 |  | 0
7 | Uvlačenje TK kabla kapacitete do 5x4 v PVC kabelsko kanalizacijo. | m | 110 |  | 0
8 | Uvlačenje TK kabla kapacitete od 5x4 do 100x4 v PVC kabelsko kanalizacijo. | m | 780 |  | 0
9 | Izdelava ravne spojke na kablu TK59 premera žil 0,8 mm kapacitete 5x4 | kos | 5 |  | 0
10 | Izdelava ravne spojke na kablu TK59 premera žil 0,6 mm kapacitete 25x4 | kos | 6 |  | 0
11 | Izdelava ravne spojke na kablu TK59 premera žil 0,6 mm kapacitete 35x4 | kos | 1 |  | 0
12 | Izdelava ravne spojke na kablu TK00V/TK59 premera žil 0,6 mm kapacitete 35x4, v prometu | kos | 1 |  | 0
13 | Izdelava razcepne spojke na kablu TK59 premera žil 0,6 mm kapacitete 35x4 | kos | 1 |  | 0
14 | Rezanje TK kabla TK10/TK00/TK59 kapacitete do 250x4 | kos | 4 |  | 0
15 | Označevanje kabla po kabelskih jaških | kos | 15 |  | 0
16 | Dobava in postavitev dvojnega droga h=8m z oporo, vezan v zemlji, izkop v zemljišču IV. ktg. in postavitev z vso potrebno opremo (ozem. krak, nosilec, penjalke…) | kos | 4 |  | 0
17 | Dobava materiala in montaža kabelske omarice iz INOX materiala na dvojni drog, dim. 250x600x125mm, opremljena z ozemljitveno zbiralko in kanali za ožičenje, kpl s kovinskim koritom l=1,5m za zaščito kabla | kos | 2 |  | 0
18 | Dobava materiala in montaža kabelske omarice iz INOX materiala na dvojni drog, dim. 250x400x125mm, opremljena z ozemljitveno zbiralko in kanali za ožičenje, kpl s kovinskim koritom l=1,5m za zaščito kabla | kos | 2 |  | 0
19 | Dobava in montaža 10" ločilne letvice LSA-PLUS-2/10 tip KRONE komplet s kovinskim nosilcem T (za 10x2) ranžiranjem in priključitev kabla na letvico, montaža v omarico na drogu | kos | 8 |  | 0
20 | Dobava in montaža nosilca dvopolnih odvodnikov za 10" tip KRONE z vgrajenimi plinskimi odvodniki 230 V-5A/5kA komplet na že pripravljeno ločilno letvico, montaža v omarico na drogu | kos | 8 |  | 0
21 | Dobava in samo polaganje ozemljitvenega traku Fe/Zn 25x4 mm v že izkopani kanal. | m | 100 |  | 0
22 | Montaža ozemljitvene pletenice Cu P/F 16 mm2 dolžine 2m, opremljene z dvema čeveljčkoma KRD-16-8 in 1x križno sponko 60x60 mm - komplet | kos | 4 |  | 0
23 | Zaključitev zemeljskega kabla TK59 na opremi KRONE v kabelski omarici na drogu | par | 82 |  | 0
24 | Zaključitev zračnega kabla TK33U na opremi KRONE v kabelski omarici na drogu | par | 82 |  | 0
25 | Demontaža obstoječega samonosilnega TK omrežja, kabel TK33U, kapacitete do 5x4, navitje kabla na boben, odvoz na deponijo | m | 60 |  | 0
26 | Demontaža obstoječega samonosilnega TK omrežja, kabel TK33U, kapacitete od 5x4 do 25x4, navitje kabla na boben, odvoz na deponijo | m | 620 |  | 0
27 | Demontaža obstoječe opreme samonosilnega omrežja; drog I-7 ali I-8 in pripadajoča oprema na drogu; opora na drog, VVD doze, nosilci ipd, odvoz na deponijo | kos | 16 |  | 0
28 | Električne meritve kabla na bobnu kapacitete kabla do 5x4 | par | 16 |  | 0
29 | Električne meritve kabla na bobnu kapacitete kabla od 5x4 do100x4 | par | 140 |  | 0
30 | Električne meritve položenih kabelskih dolžin (po polaganju) kapacitete kabla do 5x4 | par | 62 |  | 0
31 | Električne meritve položenih kabelskih dolžin (po polaganju) kapacitete kabla od 5x4 do 100x4 | par | 760 |  | 0
32 | Končne električne meritve merilne službe z izdelavo merilnih rezultatov, omrežje kabla do 100x4 | kpl | 1 |  | 0
| SKUPAJ B.1 |  |  |  | 0
C. DRUGA DELA
Z.št. | Opis | Me | Količina | Cena | Znesek
1 | Stroški nadzora upravljavca omrežja - predvideno | EVR | 1 |  | 0
2 | Stroški projektantskega nadzora - predvideno | ur | 35 | 45 | 1575
3 | Izdelava PID dokumentacije v skladu z zakonom ZGO-1a, 4x pečateni izvodi + digitalni izvod | kos | 1 | 1200 | 1200
4 | Izdelava izvršilnega načrta kabelske kanalizacije ki obsega situacijski in shematski načrt | km | 0.86 |  | 0
5 | Izdelava izvršilnega načrta kabelske kanalizacije z vrisom poteka kabla, ki obsega situacijski in shematski načrt, uporabi se svetlobna kopija obstoječega načrta kabelske kanalizacije | km | 0.86 |  | 0
6 | Izdelava načrta kabelskega jaška s potekom, ki obsega situacijo in plašč jaška - uporabi se obstoječa svetlobna kopija načrta kabelskega jaška | kos | 2 |  | 0
7 | Izdelava geodetskega posnetka | km | 0.86 |  | 0
8 | Priprava in zavarovanje gradbišča | EVR | 1 |  | 0
| SKUPAJ C |  |  |  | 2775
REKAPITULACIJA
II.FAZA
| A. GRADBENA DELA | EVR |  |  | 0
B. KABELSKO-MONTAŽNA DELA
| B.1 KABEL KKB-001 (FL Žiri), smer Goropeke | EVR |  |  | 0
| C. DRUGA DELA | EVR |  |  | 2775
| SKUPAJ A+B+C (brez DDV) | EVR |  |  | 2775