## REKAPITULACIJA NIVO 1 - sklop 2
Popis del s količinami
Zaščita državnih cest pred padajočim kamenjem - Sanacija skalnih brežin (NIVO ukrepa 1)
| Cesta / Odsek | Potek | Stacionaža od | Stacionaža do | Dolžina (m) | Dolžina (km) predvidene sanacije | Opis ukrepa | Vrednost del
SKLOP 2
1 | G2-102/1034 | SPODNJA IDRIJA-GODOVIČ | 3.508 | 3.58 | 0.072 | 0.072 | Odstranitev biomase in dreves, ročna odstranitev labilnih blokov, ter namestitev sidranega heksagonalnega pletiva. Obravnavani cestni odsek vsebuje 1 pododsek obcestne brežine v skupni dolžini 72,00 m. | 6600
2 | G2-102/1036 | ŽELIN - SPODNJA IDRIJA | 0 | 7.563 | 7.563 | 0.244 | Škarpiranje, oblikovanje (strojno, ročno 90:10) brežine, odstranitev labilnih blokov, odstranitev biomase in dreves, oblikovanje erodiranega roba brežine, odstranitev lesene palisade, namestitev sidranega heksagonalnega pletiva, namestitev jeklenih sidranih mrež in izvedba podzidave spodmola. Obravnavani cestni odsek vsebuje 12 pododsekov obcestne brežine v skupni dolžini 244,00 m. | 5500
3 | R3-612/1042 | PLAVE - GONJAČE | 1.095 | 3.893 | 2798 | 0.538 | Škarpiranje, oblikovanje (strojno, ročno 90:10) brežine, odstranitev labilnih blokov, odstranitev biomase in dreves, oblikovanje erodiranega roba brežine, odstranitev drevesnih panjev, postavitev palisade, namestitev sidranega heksagonalnega pletiva in namestitev jeklenih sidranih mrež. Obravnavani cestni odsek vsebuje 28 pododsekov predvidene zaščite obcestne brežine v skupni dolžini 538,00 m. | 11000
|  |  | Dolžina odsekov SKUPAJ |  | 2805.635 | 0.854 | Skupaj | 23100
[7 empty] | DDV | 5082
[7 empty] | Skupaj (z DDV): | 28182
Opomba: Cena/e.m. (brez DDV) se navede na dve decimalni mesti natančno.

## Predračun G2-102-1034
PONUDBENI PREDRAČUN
G2-102/1034 Spodnja Idrija - Godovič
Odstranitev biomase in dreves, ročna odstranitev labilnih blokov, ter namestitev sidranega heksagonalnega pletiva. Obravnavani cestni odsek vsebuje 1 pododsek obcestne brežine v skupni dolžini 72,00 m: - od km 3,508 do km 3,580
| Opis del | Enota | Količina | Cena / e.m. | Cena
ZAŠČITA BREŽINE PRED PADAJOČIM KAMENJEM
1 | Zavarovanje gradbišča v času gradnje s polovično ali popolno zaporo prometa ter usmerjanjem prometa s semaforji ali ročnim usmerjanjem (obračun po dejanskih stroških - zapora po računu koncesionarja). | kos | 1 | 6000 | 6000
2 | Izdelava elaborata za zaporo ceste | kos | 1 | 0 | 0
3 | Najem + postavitev + odstranitev BVO ograje, s prestavitvijo BVO ograje. | m | 30 | 0 | 0
4 | Posek in odstranitev grmovja in dreves premera do 10 cm, vključno z odvozom na deponijo po izbiri izvajalca, vključno s stroški deponiranja oz. mletjem na brežino. | m2 | 300 | 0 | 0
5 | Posek in odstranitev večjih dreves (d= 11 cm - 30 cm), vključno z odvozom na deponijo po izbiri izvajalca, vključno s stroški deponiranja. | kom. | 50 | 0 | 0
6 | Posek in odstranitev večjih dreves (d= 31 cm - 50 cm), vključno z odvozom na deponijo po izbiri izvajalca, vključno s stroški deponiranja. | kom. | 5 | 0 | 0
7 | Ročno odstranjevanje labilnih delov skalnate brežine kamnina 4.-5. kategorije, s proženjem po pobočju, z nakladanjem, odvozom materiala na deponijo po izboru izvajalca. | m3 | 20 | 0 | 0
8 | Dobava ter namestitev dvojno pletene heksagonalne pocinkane mreže 40 kN/m (fi žice min. 2,7/8x10 nanos cinka min. 150g/m2) prilagojene morfologiji terena (sidra rebrasto armaturno jeklo (B500B) premera 20 mm ali več, dolžine 0,3 m /sidrni vijaki). Na zgornjem robu mreža sidrana max na 1 m (sidra rebrasto armaturno jeklo (B500B) premera 20 mm ali več, dolžine min. 0,5 m). V spodnjem in zgornjem delu brežine pletenica fi 12 preko sider in ušes za prilagoditev k brežini. | m2 | 800 | 0 | 0
9 | Geomehanski nadzor (obračun na podlagi porabljenih ur (vpis v gradbeni dnevnik) | h | 10 | 0 | 0
10 | Izpolnjeni obrazci za vnos podatkov v naročnikovo evidenco cestnih podatkov (BCP) | kos | 1 | 0 | 0
11 | Izdelava projekta izvedenih del (INID) | kpl | 1 | 0 | 0
|  | Skupaj: |  |  | 6000
|  | Nepredvidena dela 10%: |  |  | 600
|  | Skupaj brez DDV: |  |  | 6600
|  | DDV 22 % |  |  | 1452
|  | Skupaj z DDV |  |  | 8052

## Tabela G2-102-1034
G2-102/1034 Spodnja Idrija - Godovič
|  | ZAČETEK STACIONAŽE | KONEC STACIONAŽE | VOLUMEN škarpiranja brežine IV. kategorije m3 | VOLUMEN odstranitve labilnih kosov brežine IV. kategorije m3 | VOLUMEN čiščenja bankine med muldo/koritnico in skalno brežino II. In III. kategorije m3 | VOLUMEN oblikovanja erodiranega roba brežine m3 | ČIŠČENJE grmičevja in dreves manjših od ø 10cm m2 | POSEK dreves ø 11-30cm kom | POSEK dreves ø 31-50cm kom | POVRŠINA zaščitne mreže HEX (natezne trdnosti 40kN/m ; ø žice 2,7/8x10 nanos cinka 150g/m2 prilagojeno morfologiji terena) m2, v spodnjem in zgornjem delu dodatna stabilizacija brežine z jeklenico Ø12mm | POVRŠINA visoko natezne mreže m2 | ODMIK obstoječe mulde od brežine (notranji rob) m | PREDLOG SANACIJE:
1 | km | 3.508 | 3.58 | 0 | da | 0 | 0 | da | da | da | da | 0 | 0 | Izvede se čiščenje in odstranitev grmičevja in dreves ter posek dreves na obcestni brežini ter v širini pasu od 1 do 2m nad zgornjim robom obcestne brežine. Izvede se odstranitev labilnih blokov. Namesti se dvojno pletena heksagonalna pocinkana mreža (fi žice min. 2,7/8x10 nanos cinka min. 150g/m2), ki je prilagojena morfologiji terena (sidra rebrasto armaturno jeklo (B500B) premera 20 mm ali več, dolžine 0,3m/sidrni vijaki). Na zgornjem robu mreža sidrana max na 1 m (sidra rebrasto armaturno jeklo (B500B) premera 20 mm ali več, dolžine min. 0,5 m). V spodnjem in zgornjem delu dodatna stabilizacija brežine z jeklenico Ø12mm.
sivo obarvana polja prikazujejo kaj je potrebno na posameznem pododseku izvesti

## Predračun G2-102-1036
PONUDBENI PREDRAČUN
G2-102/1036 Želin - Spodnja Idrija
Škarpiranje, oblikovanje (strojno, ročno 90:10) brežine, odstranitev labilnih blokov, odstranitev biomase in dreves, oblikovanje erodiranega roba brežine, odstranitev lesene palisade, namestitev sidranega heksagonalnega pletiva, namestitev jeklenih sidranih mrež in izvedba podzidave spodmola. Obravnavani cestni odsek vsebuje 12 pododsekov obcestne brežine v skupni dolžini 244,00 m.
| Opis del | Enota | Količina | Cena / e.m. | Cena
ZAŠČITA BREŽINE PRED PADAJOČIM KAMENJEM
1 | Zavarovanje gradbišča v času gradnje s polovično ali popolno zaporo prometa ter usmerjanjem prometa s semaforji ali ročnim usmerjanjem (obračun po dejanskih stroških - zapora po računu koncesionarja). | kpl | 1 | 5000 | 5000
2 | Izdelava elaborata za zaporo ceste | kpl | 1 | 0 | 0
3 | Posek in odstranitev grmovja in dreves premera do 10 cm, vključno z odvozom na deponijo po izbiri izvajalca, vključno s stroški deponiranja oz. mletjem na brežino. | m2 | 1980.5 | 0 | 0
4 | Posek in odstranitev večjih dreves (d= 11 cm - 30 cm), vključno z odvozom na deponijo po izbiri izvajalca, vključno s stroški deponiranja. | kom. | 245 | 0 | 0
5 | Posek in odstranitev večjih dreves (d= 31 cm - 50 cm), vključno z odvozom na deponijo po izbiri izvajalca, vključno s stroški deponiranja. | kom. | 15 | 0 | 0
6 | Odstranitev (demontaža) zaščitne lesene ograje pod skalno brežino, skupaj z odvozom na trajno deponijo, vključno s stroški deponiranja | m | 30 | 0 | 0
7 | Strojno odstranjevanje erodirane preperine (vezljive zemljine /zrnate kamnine 2.-3. kategorije) ; oblikovanje erodiranega zgornjega roba brežine ter brežine v ustreznem naklonu z odstranjevanjem naložene, erodirane preperine do AB cestnih robnikov) z odvozom materiala na deponijo po izboru izvajalca. | m3 | 34 | 0 | 0
8 | Strojno deloma ročno (90:10) škarpiranje (oblikovanje) skalnate brežine kamnina 4.-5. kategorije z odstranjevanjem labilnih delov z odvozom materiala na deponijo po izboru izvajalca. | m3 | 31 | 0 | 0
9 | Dobava ter namestitev jeklenih sidranih mrež natezne trdnosti vsaj 60 kN/m (fi žice min. 3,0/8x10, nanos cinka min. 150g/m2) s sidri dolžine vsaj 120 cm (sidra armaturno jeklo (B500B) premera 20 mm ali več, raster sider 2 x 2 m, injektirna masa) in podložnimi ploščami (s protikorozijsko zaščito). Na zgornjem robu mreža sidrana max na 1 m (sidra rebrasto armaturno jeklo (B500B) premera 20 mm ali več, dolžine min 1,20 m). V spodnjem in zgornjem delu brežine jeklenica ø 12 mm preko sider in ušes za prilagoditev brežini. | m2 | 600 | 0 | 0
10 | Dobava ter namestitev dvojno pletene heksagonalne pocinkane mreže 40 kN/m (fi žice min. 2,7/8x10 nanos cinka min. 150g/m2) prilagojene morfologiji terena (sidra rebrasto armaturno jeklo (B500B) premera 20 mm ali več, dolžine 0,3 m /sidrni vijaki). Na zgornjem robu mreža sidrana max na 1 m (sidra rebrasto armaturno jeklo (B500B) premera 20 mm ali več, dolžine min. 0,5 m). V spodnjem in zgornjem delu brežine pletenica fi 12 preko sider in ušes za prilagoditev k brežini. | m2 | 2730 | 0 | 0
11 | PRIPRAVA PODLAGE za izvedbo obloge Odbijanje odvečne skale s pnevmatskim kladivom, ročno. Priprava ležišča za oblogo na dolžini ca 10 m in širine 30-50 cm, vključno z odvozom odvečnega materiala | kom | 1 | 0 | 0
12 | Izvedba pozidave spodmolov s kamnom v betonu, iz betona C25/30 in zmrzlinsko odpornih kamnitih blokov velikosti fi 30 do 50 cm (delež 30:70) | m3 | 25 | 0 | 0
13 | ODCEDNICE - BARBAKANE dobavo in vgradnja odcednic PVC fi110 mm, L=1.50 m | kom | 6 | 0 | 0
14 | Geomehanski nadzor (obračun na podlagi porabljenih ur (vpis v gradbeni dnevnik) | h | 25 | 0 | 0
15 | Izpolnjeni obrazci za vnos podatkov v naročnikovo evidenco cestnih podatkov (BCP) | kos | 1 | 0 | 0
16 | Izdelava projekta izvedenih del (INID) | kpl | 1 | 0 | 0
|  | Skupaj: |  |  | 5000
|  | Nepredvidena dela 10%: |  |  | 500
|  | Skupaj brez DDV: |  |  | 5500
|  | DDV 22 % |  |  | 1210
|  | Skupaj z DDV |  |  | 6710

## Tabela G2-102-1036
|  | STACIONAŽA ZAČETEK | STACIONAŽA KONEC | VOLUMEN škarpiranja brežine IV. kategorije m3 | VOLUMEN čiščenja bankine med muldo/koritnico in skalno brežino II. In III. kategorije m3 | VOLUMEN oblikovanja erodiranega roba brežine m3 | POSEK dreves ø 10-30cm kom | POSEK dreves ø 30-50cm kom | POVRŠINA zaščitne mreže HEX (višina + 2m prekritja) m2 + 10% (natezne trdnosti 40kN/m ; ø žice 2,7/8x10 nanos cinka 150g/m2), m2 | POVRŠINA zaščitne mreže HEX (višina + 2m prekritja) m2 + 10% (natezne trdnosti 60kN/m ; ø žice 3,0/8x10 nanos cinka 150g/m2, m2) | ČIŠČENJE grmičevja in dreves manjših od ø 10cm m2 | OBTEŽITEV hex mreže v spodnjem delu - OBTEŽILNIKI | PRILAGODITEV HEX mreže k brežini, v spodnjem in zgornjem delu - SIDRA, SIDRNE PLOŠČE Z UŠESI in JEKLENICA ø 12 mm | ODSTRANITEV lesene palisade | IZVEDBA podzidave spodmolov m3 | G2-102/1036 ŽELIN - SPODNJA IDRIJA PREDLOG SANACIJE:
| km | 0 | 0.07 | da | ne | ne | da | ne | ne | da | da | ne | da | ne | ne | Izvede se strojno deloma ročno (90:10) odstranjevanje labilnih kosov, čiščenje in odstranitev grmičevja ter dreves do ø 10 cm in posek dreves na zgornjem robu brežine,dobava in namestitev dvojno pletene heksagonalne pocinkane mreže (fi žice min. 3.0/8x10 nanos cinka min. 150g/m2), ki je prilagojena morfologiji terena, s sidri dolžine vsaj 120 cm (sidra rebrasto armaturno jeklo (B500B) premera 20 mm ali več, raster sider 2x2, injektirna masa, podložne ploščice).Na zgornjem robu mreža sidrana max na 1 m (sidra rebrasto armaturno jeklo (B500B) premera 20 mm ali več, dolžine min 1,2 m). V spodnjem in zgornjem delu brežine jeklenica ø 12 mm preko sider in ušes za prilagoditev brežini.
1
2 | km | 0.223 | 0.236 | ne | ne | da | da | da | da |  | da | ne | da | ne |  | Izvede se čiščenje in odstranitev grmičevja ter dreves do ø 10 cm in posek dreves na zgornjem robu brežine,izvede se oblikovanje erodiranega roba brežine, dobava in namestitev dvojno pletene heksagonalne pocinkane mreže (fi žice min. 2,7/8x10 nanos cinka min. 150g/m2), ki je prilagojena morfologiji terena (sidra rebrasto armaturno jeklo (B500B) premera 20 mm ali več, dolžine 0,3m/sidrni vijaki). Na zgornjem robu mreža sidrana max na 1 m (sidra rebrasto armaturno jeklo (B500B) premera 20 mm ali več, dolžine min 0,5 m).V spodnjem in zgornjem delu brežine jeklenica ø 12 mm preko sider in ušes za prilagoditev brežini.
| km | [8 empty] | ne |  |  |  |  | ne
3 | km | 0.236 | 0.261 | da | ne | da | da | ne | da |  | da | ne | da | ne |  | Izvede se strojno deloma ročno (90:10) odstranjevanje labilnih kosov, čiščenje in odstranitev grmičevja ter dreves do ø 10 cm in posek dreves na zgornjem robu brežine,izvede se oblikovanje erodiranega roba brežine, dobava in namestitev dvojno pletene heksagonalne pocinkane mreže (fi žice min. 2,7/8x10 nanos cinka min. 150g/m2), ki je prilagojena morfologiji terena (sidra rebrasto armaturno jeklo (B500B) premera 20 mm ali več, dolžine 0,3m/sidrni vijaki). Na zgornjem robu mreža sidrana max na 1 m (sidra rebrasto armaturno jeklo (B500B) premera 20 mm ali več, dolžine min 0,5 m).V spodnjem in zgornjem delu brežine jeklenica ø 12 mm preko sider in ušes za prilagoditev brežini.
| km | [8 empty] | ne |  |  |  |  | ne
4 | km | 4.32 | 4.335 | ne | ne | da | da | da | da |  | da | ne | da | ne |  | Izvede se čiščenje in odstranitev grmičevja ter dreves do ø 10 cm in posek dreves na zgornjem robu brežine,izvede se oblikovanje erodiranega roba brežine, dobava in namestitev dvojno pletene heksagonalne pocinkane mreže (fi žice min. 2,7/8x10 nanos cinka min. 150g/m2), ki je prilagojena morfologiji terena (sidra rebrasto armaturno jeklo (B500B) premera 20 mm ali več, dolžine 0,3m/sidrni vijaki). Na zgornjem robu mreža sidrana max na 1 m (sidra rebrasto armaturno jeklo (B500B) premera 20 mm ali več, dolžine min 0,5 m).V spodnjem in zgornjem delu brežine jeklenica ø 12 mm preko sider in ušes za prilagoditev brežini.
[10 empty] | ne |  |  |  |  | ne
5 | km | 4.347 | 4.357 | ne | ne | ne | ne | ne | da |  | da | ne | da | ne |  | Izvede se čiščenje in odstranitev grmičevja ter dreves do ø 10 cm na zgornjem robu brežine, dobava in namestitev dvojno pletene heksagonalne pocinkane mreže (fi žice min. 2,7/8x10 nanos cinka min. 150g/m2), ki je prilagojena morfologiji terena (sidra rebrasto armaturno jeklo (B500B) premera 20 mm ali več, dolžine 0,3m/sidrni vijaki). Na zgornjem robu mreža sidrana max na 1 m (sidra rebrasto armaturno jeklo (B500B) premera 20 mm ali več, dolžine min 0,5 m). V spodnjem in zgornjem delu brežine jeklenica ø 12 mm preko sider in ušes za prilagoditev brežini.
[10 empty] | ne |  |  |  |  | ne
6 | km | 4.371 | 4.379 | ne | ne | ne | da | ne | da |  | da | ne | da | ne |  | Izvede se čiščenje in odstranitev grmičevja ter dreves do ø 10 cm in posek dreves na zgornjem robu brežine, dobava in namestitev dvojno pletene heksagonalne pocinkane mreže (fi žice min. 2,7/8x10 nanos cinka min. 150g/m2), ki je prilagojena morfologiji terena (sidra rebrasto armaturno jeklo (B500B) premera 20 mm ali več, dolžine 0,3m/sidrni vijaki). Na zgornjem robu mreža sidrana max na 1 m (sidra rebrasto armaturno jeklo (B500B) premera 20 mm ali več, dolžine min 0,5 m). V spodnjem in zgornjem delu brežine jeklenica ø 12 mm preko sider in ušes za prilagoditev brežini.
[10 empty] | ne |  |  |  |  | ne
7 | km | 4.429 | 4.451 | da | ne | da | ne | ne | da |  | da | ne | da | ne |  | Izvede se strojno deloma ročno (90:10) odstranjevanje labilnih kosov, čiščenje in odstranitev grmičevja ter dreves do ø 10 cm na zgornjem robu brežine, izvede se oblikovanje erodiranega roba brežine, dobava in namestitev dvojno pletene heksagonalne pocinkane mreže (fi žice min. 2,7/8x10 nanos cinka min. 150g/m2), ki je prilagojena morfologiji terena (sidra rebrasto armaturno jeklo (B500B) premera 20 mm ali več, dolžine 0,3m/sidrni vijaki). Na zgornjem robu mreža sidrana max na 1 m (sidra rebrasto armaturno jeklo (B500B) premera 20 mm ali več, dolžine min 0,5 m). V spodnjem in zgornjem delu brežine jeklenica ø 12 mm preko sider in ušes za prilagoditev brežini.
[10 empty] | ne |  |  |  |  | ne
8 | km | 5.941 | 5.961 | da | ne | ne | da | da | da | ne | da | ne | da | da |  | Izvede se odstranitev lesene palisade. Izvede se strojno deloma ročno (90:10) odstranjevanje labilnih kosov,Izvede se čiščenje in odstranitev grmičevja ter dreves ø 10 cm in posek dreves na zgornjem robu brežine,dobava in namestitev dvojno pletene heksagonalne pocinkane mreže (fi žice min. 2,7/8x10 nanos cinka min. 150g/m2), ki je prilagojena morfologiji terena (sidra rebrasto armaturno jeklo (B500B) premera 20 mm ali več, dolžine 0,3m/sidrni vijaki). Na zgornjem robu mreža sidrana max na 1 m (sidra rebrasto armaturno jeklo (B500B) premera 20 mm ali več, dolžine min 0,5 m). V spodnjem in zgornjem delu brežine jeklenica ø 12 mm preko sider in ušes za prilagoditev brežini.
9 | km | 7.462 | 7.472 | ne | ne | ne | ne | ne | da | ne | da | ne | da | ne |  | Izvede se čiščenje in odstranitev grmičevja ter dreves do ø 10 cm na zgornjem robu brežine, dobava in namestitev dvojno pletene heksagonalne pocinkane mreže (fi žice min. 2,7/8x10 nanos cinka min. 150g/m2), ki je prilagojena morfologiji terena (sidra rebrasto armaturno jeklo (B500B) premera 20 mm ali več, dolžine 0,3m/sidrni vijaki). Na zgornjem robu mreža sidrana max na 1 m (sidra rebrasto armaturno jeklo (B500B) premera 20 mm ali več, dolžine min 0,5 m). V spodnjem in zgornjem delu brežine jeklenica ø 12 mm preko sider in ušes za prilagoditev brežini.
ne
10 | km | 7.472 | 7.48 | da | ne | ne | ne | ne | da | ne | da | ne | da | ne |  | Izvede se strojno deloma ročno (90:10) odstranjevanje labilnih kosov. Izvede se čiščenje in odstranitev grmičevja ter dreves do ø 10 cm na zgornjem robu brežine,dobava in namestitev dvojno pletene heksagonalne pocinkane mreže (fi žice min. 2,7/8x10 nanos cinka min. 150g/m2), ki je prilagojena morfologiji terena (sidra rebrasto armaturno jeklo (B500B) premera 20 mm ali več, dolžine 0,3m/sidrni vijaki). Na zgornjem robu mreža sidrana max na 1 m (sidra rebrasto armaturno jeklo (B500B) premera 20 mm ali več, dolžine min 0,5 m).V spodnjem in zgornjem delu brežine jeklenica ø 12 mm preko sider in ušes za prilagoditev brežini. Izvede se podzidava spodmolov.
da
11 | km | 7.515 | 7.518 | da | ne | ne | da | ne | ne | ne | ne | ne | ne | ne |  | Izvede se strojno deloma ročno (90:10) odstranjevanje labilnih kosov oziroma škarpiranje ter posek dreves.
ne
12 | km | 7.523 | 7.563 | da | ne | ne | da | ne | da | ne | da | ne | da | ne |  | Izvede se strojno deloma ročno (90:10) odstranjevanje labilnih kosov. Izvede se čiščenje in odstranitev grmičevja ter dreves do ø 10 cm in posek dreves na zgornjem robu brežine,dobava in namestitev dvojno pletene heksagonalne pocinkane mreže (fi žice min. 2,7/8x10 nanos cinka min. 150g/m2), ki je prilagojena morfologiji terena (sidra rebrasto armaturno jeklo (B500B) premera 20 mm ali več, dolžine 0,3m/sidrni vijaki). Na zgornjem robu mreža sidrana max na 1 m (sidra rebrasto armaturno jeklo (B500B) premera 20 mm ali več, dolžine min 0,5 m). V spodnjem in zgornjem delu brežine jeklenica ø 12 mm preko sider in ušes za prilagoditev brežini.
ne
sivo obarvana polja prikazujejo kaj je potrebno na posameznem pododseku izvesti
0

## Predračun R3-612-1042
PONUDBENI PREDRAČUN
R3-612/1042 Plave - Gonjače
Škarpiranje, oblikovanje (strojno, ročno 90:10) brežine, odstranitev labilnih blokov, odstranitev biomase in dreves, oblikovanje erodiranega roba brežine, odstranitev drevesnih panjev, postavitev palisade, namestitev sidranega heksagonalnega pletiva in namestitev jeklenih sidranih mrež. . Obravnavani cestni odsek vsebuje 28 pododsekov obcestne brežine v skupni dolžini 538,00 m.
| Opis del | Enota | Količina | Cena / e.m. | Cena
ZAŠČITA BREŽINE PRED PADAJOČIM KAMENJEM
1 | Zavarovanje gradbišča v času gradnje s polovično ali popolno zaporo prometa ter usmerjanjem prometa s semaforji ali ročnim usmerjanjem (obračun po dejanskih stroških - zapora po računu koncesionarja). | kpl | 1 | 10000 | 10000
2 | Izdelava elaborata za zaporo ceste. | kpl | 1 | 0 | 0
3 | Posek in odstranitev grmovja in dreves premera do 10 cm, vključno z odvozom na deponijo po izbiri izvajalca, vključno s stroški deponiranja oz. mletjem na brežino. | m2 | 2845 | 0 | 0
4 | Posek in odstranitev večjih dreves (d= 11 cm - 30 cm), vključno z odvozom na deponijo po izbiri izvajalca, vključno s stroški deponiranja. | kom. | 336 | 0 | 0
5 | Posek in odstranitev večjih dreves (d= 31 cm - 50 cm), vključno z odvozom na deponijo po izbiri izvajalca, vključno s stroški deponiranja. | kom. | 40 | 0 | 0
6 | Odstranitev panja vključno z odvozom na deponijo - lokacija 27. | kom. | 2 | 0 | 0
7 | Strojno odstranjevanje erodirane preperine (vezljive zemljine /zrnate kamnine 2.-3. kategorije) ; oblikovanje erodiranega zgornjega roba brežine ter brežine v ustreznem naklonu z odstranjevanjem naložene, erodirane preperine do AB cestnih robnikov) z odvozom materiala na deponijo po izboru izvajalca. | m3 | 60 | 0 | 0
8 | Strojno deloma ročno (90:10) škarpiranje (oblikovanje) skalnate brežine kamnina 4.-5. kategorije z odstranjevanjem labilnih delov z odvozom materiala na deponijo po izboru izvajalca. | m3 | 130 | 0 | 0
9 | Dobava ter namestitev dvojno pletene heksagonalne pocinkane mreže 40 kN/m (fi žice min. 2,7/8x10 nanos cinka min. 150g/m2) prilagojene morfologiji terena (sidra rebrasto armaturno jeklo (B500B) premera 20 mm ali več, dolžine 0,3 m /sidrni vijaki). Na zgornjem robu mreža sidrana max na 1 m (sidra rebrasto armaturno jeklo (B500B) premera 20 mm ali več, dolžine min. 0,5 m). V spodnjem in zgornjem delu brežine pletenica fi 12 preko sider in ušes za prilagoditev k brežini. | m2 | 4000 | 0 | 0
10 | Dobava ter namestitev jeklenih sidranih mrež natezne trdnosti vsaj 60 kN/m (fi žice min. 3,0/8x10, nanos cinka min. 150g/m2) s sidri dolžine vsaj 120 cm (sidra armaturno jeklo (B500B) premera 20 mm ali več, raster sider 2 x 2 m, injektirna masa) in podložnimi ploščami (s protikorozijsko zaščito). Na zgornjem robu mreža sidrana max na 1 m (sidra rebrasto armaturno jeklo (B500B) premera 20 mm ali več, dolžine min 1,20 m). V spodnjem in zgornjem delu brežine jeklenica ø 12 mm preko sider in ušes za prilagoditev brežini. | m2 | 480 | 0 | 0
11 | Dobava in montaža zaščitne toge lesene ograje za zaščito vozišča pred padajočim kamenjem. Izdelana mora biti iz vertikalnih vroče cinkanih stebričkov (profilov HEA 100) in horizontalnih lesenih branikov minimalne debeline 8 cm, širine 20 cm ter dolžine maksimalno 3 m , ki so izdelani iz globoko impregniranega lesa. Višina ograje je max 100 cm. Največja razdalja med stebri je 3,00 m. Stebri ograje morajo biti ustrezno temeljeni (uvrtani in obbetonirani 1m v kamnini oziroma zemljini v ustreznem premeru vrtine). Skupna dolžina ograj je 7,0 m. Skupno število uvrtanih in obbetoniranih HEA 100 profilov dolžine 2 m je 5 kom. V ceni mora biti zajet ves pritrdilni material in material za temeljenje. (glej Opis naročila) | m | 7 | 0 | 0
12 | Geomehanski nadzor (obračun na podlagi porabljenih ur (vpis v gradbeni dnevnik) | h | 25 | 0 | 0
13 | Izpolnjeni obrazci za vnos podatkov v naročnikovo evidenco cestnih podatkov (BCP) | kos | 1 | 0 | 0
14 | Izdelava projekta izvedenih del (INID) | kpl | 1 | 0 | 0
|  | Skupaj: |  |  | 10000
|  | Nepredvidena dela 10%: |  |  | 1000
|  | Skupaj brez DDV: |  |  | 11000
|  | DDV 22 % |  |  | 2420
|  | Skupaj z DDV |  |  | 13420

## Tabela R3-612-1042
|  | STACIONAŽA ZAČETEK | STACIONAŽA KONEC | VOLUMEN škarpiranja brežine IV. kategorije m3 | VOLUMEN čiščenja bankine med muldo/koritnico in skalno brežino II. In III. kategorije m3 | VOLUMEN oblikovanja erodiranega roba brežine m3 | POSEK dreves ø 10-30cm kom | POSEK dreves ø 30-50cm kom | POVRŠINA zaščitne mreže HEX (višina + 2m prekritja) m2 + 10% (natezne trdnosti 40kN/m ; ø žice 2,7/8x10 nanos cinka 150g/m2) | POVRŠINA zaščitne mreže HEX (višina + 2m prekritja) m2 + 10% (natezne trdnosti 60kN/m ; ø žice 3,0/8x10 nanos cinka 150g/m2) | ČIŠČENJE grmičevja in dreves manjših od ø 10cm m2 | OBTEŽITEV hex mreže v spodnjem delu - OBTEŽILNIKI | PRILAGODITEV hex mreže v zgornjem in spodnjem delu - JEKLENICA | IZVEDBA zaščitne palisade m | R3-612/1042 PLAVE - GONJAČE PREDLOG SANACIJE:
1 | km | 1.095 | 1.112 | da | ne | ne | ne | ne | da |  | da | ne | da | ne | Izvede se strojno deloma ročno (90:10) odstranjevanje labilnih kosov, čiščenje in odstranitev grmičevja ter dreves do ø 10 cm na zgornjem robu brežine, dobava in namestitev dvojno pletene heksagonalne pocinkane mreže (fi žice min. 2,7/8x10 nanos cinka min. 150g/m2), ki je prilagojena morfologiji terena (sidra rebrasto armaturno jeklo (B500B) premera 20 mm ali več, dolžine 0,3m/sidrni vijaki). Na zgornjem robu mreža sidrana max na 1 m (sidra rebrasto armaturno jeklo (B500B) premera 20 mm ali več, dolžine min 0,5 m).V spodnjem in zgornjem delu brežine jeklenica ø 12 mm preko sider in ušes za prilagoditev brežini.
| km | [8 empty] | ne
2 | km | 1.155 | 1.18 | da | ne | da | da | da | da |  | da | ne | da | ne | Izvede se strojno deloma ročno (90:10) odstranjevanje labilnih kosov, čiščenje in odstranitev grmičevja ter dreves do ø 10 cm in posek dreves na zgornjem robu brežine, oblikovanje erodiranega roba brežine, dobava in namestitev dvojno pletene heksagonalne pocinkane mreže (fi žice min. 2,7/8x10 nanos cinka min. 150g/m2), ki je prilagojena morfologiji terena (sidra rebrasto armaturno jeklo (B500B) premera 20 mm ali več, dolžine 0,3m/sidrni vijaki). Na zgornjem robu mreža sidrana max na 1 m (sidra rebrasto armaturno jeklo (B500B) premera 20 mm ali več, dolžine min 0,5 m).V spodnjem in zgornjem delu brežine jeklenica ø 12 mm preko sider in ušes za prilagoditev brežini.
| km | [8 empty] | ne
3 | km | 1.322 | 1.355 | da | ne | da | da | da | da |  | da | ne | da | ne | Izvede se strojno deloma ročno (90:10) odstranjevanje labilnih kosov, čiščenje in odstranitev grmičevja ter dreves do ø 10 cm in posek dreves na zgornjem robu brežine, dobava in namestitev dvojno pletene heksagonalne pocinkane mreže (fi žice min. 2,7/8x10 nanos cinka min. 150g/m2), ki je prilagojena morfologiji terena (sidra rebrasto armaturno jeklo (B500B) premera 20 mm ali več, dolžine 0,3m/sidrni vijaki). Na zgornjem robu mreža sidrana max na 1 m (sidra rebrasto armaturno jeklo (B500B) premera 20 mm ali več, dolžine min 0,5 m).V spodnjem in zgornjem delu brežine jeklenica ø 12 mm preko sider in ušes za prilagoditev brežini.
ne
4 | km | 1.377 | 1.399 | da | ne | ne | da | da | da |  | da | ne | da | ne | Izvede se strojno deloma ročno (90:10) odstranjevanje labilnih kosov, čiščenje in odstranitev grmičevja ter dreves do ø 10 cm in posek dreves na zgornjem robu brežine, dobava in namestitev dvojno pletene heksagonalne pocinkane mreže (fi žice min. 2,7/8x10 nanos cinka min. 150g/m2), ki je prilagojena morfologiji terena (sidra rebrasto armaturno jeklo (B500B) premera 20 mm ali več, dolžine 0,3m/sidrni vijaki). Na zgornjem robu mreža sidrana max na 1 m (sidra rebrasto armaturno jeklo (B500B) premera 20 mm ali več, dolžine min 0,5 m).V spodnjem in zgornjem delu brežine jeklenica ø 12 mm preko sider in ušes za prilagoditev brežini.
ne
5 | km | 1.649 | 1.68 | da | ne | ne | ne | da | da |  | da | ne | da | ne | Izvede se strojno deloma ročno (90:10) odstranjevanje labilnih kosov, čiščenje in odstranitev grmičevja ter dreves do ø 10 cm in posek dreves na zgornjem robu brežine, dobava in namestitev dvojno pletene heksagonalne pocinkane mreže (fi žice min. 2,7/8x10 nanos cinka min. 150g/m2), ki je prilagojena morfologiji terena (sidra rebrasto armaturno jeklo (B500B) premera 20 mm ali več, dolžine 0,3m/sidrni vijaki). Na zgornjem robu mreža sidrana max na 1 m (sidra rebrasto armaturno jeklo (B500B) premera 20 mm ali več, dolžine min 0,5 m).V spodnjem in zgornjem delu brežine jeklenica ø 12 mm preko sider in ušes za prilagoditev brežini.
ne
6 | km | 1.727 | 1.756 | da | ne | ne | ne | ne | da |  | da | ne | da | ne | Izvede se strojno deloma ročno (90:10) odstranjevanje labilnih kosov, čiščenje in odstranitev grmičevja ter dreves do ø 10 cm na zgornjem robu brežine, dobava in namestitev dvojno pletene heksagonalne pocinkane mreže (fi žice min. 2,7/8x10 nanos cinka min. 150g/m2), ki je prilagojena morfologiji terena (sidra rebrasto armaturno jeklo (B500B) premera 20 mm ali več, dolžine 0,3m/sidrni vijaki). Na zgornjem robu mreža sidrana max na 1 m (sidra rebrasto armaturno jeklo (B500B) premera 20 mm ali več, dolžine min 0,5 m).V spodnjem in zgornjem delu brežine jeklenica ø 12 mm preko sider in ušes za prilagoditev brežini.
ne
7 | km | 1.788 | 1.804 | da | ne | ne | da | da | da | ne | da | ne | da | ne | Izvede se strojno deloma ročno (90:10) odstranjevanje labilnih kosov, čiščenje in odstranitev grmičevja ter dreves do ø 10 cm in posek dreves na zgornjem robu brežine, dobava in namestitev dvojno pletene heksagonalne pocinkane mreže (fi žice min. 2,7/8x10 nanos cinka min. 150g/m2), ki je prilagojena morfologiji terena (sidra rebrasto armaturno jeklo (B500B) premera 20 mm ali več, dolžine 0,3m/sidrni vijaki). Na zgornjem robu mreža sidrana max na 1 m (sidra rebrasto armaturno jeklo (B500B) premera 20 mm ali več, dolžine min 0,5 m).V spodnjem in zgornjem delu brežine jeklenica ø 12 mm preko sider in ušes za prilagoditev brežini.
| km | 1.827 | 1.828 | da | ne | ne | ne | ne | ne | ne | ne | ne | ne | ne | Izvede se škarpiranje skalnega boloka volumna cca 1,5m3.
8
9 | km | 1.965 | 2.013 | da | ne | ne | da | ne | da | ne | da | ne | da | ne | Izvede se strojno deloma ročno (90:10) odstranjevanje labilnih kosov, čiščenje in odstranitev grmičevja ter dreves do ø 10 cm in posek dreves na zgornjem robu brežine, dobava in namestitev dvojno pletene heksagonalne pocinkane mreže (fi žice min. 2,7/8x10 nanos cinka min. 150g/m2), ki je prilagojena morfologiji terena (sidra rebrasto armaturno jeklo (B500B) premera 20 mm ali več, dolžine 0,3m/sidrni vijaki). Na zgornjem robu mreža sidrana max na 1 m (sidra rebrasto armaturno jeklo (B500B) premera 20 mm ali več, dolžine min 0,5 m).V spodnjem in zgornjem delu brežine jeklenica ø 12 mm preko sider in ušes za prilagoditev brežini.
10 | km | 2.032 | 2.05 | da | ne | ne | da | ne | da | ne | da | ne | da | ne | Izvede se strojno deloma ročno (90:10) odstranjevanje labilnih kosov, čiščenje in odstranitev grmičevja ter dreves do ø 10 cm in posek dreves na zgornjem robu brežine, dobava in namestitev dvojno pletene heksagonalne pocinkane mreže (fi žice min. 2,7/8x10 nanos cinka min. 150g/m2), ki je prilagojena morfologiji terena (sidra rebrasto armaturno jeklo (B500B) premera 20 mm ali več, dolžine 0,3m/sidrni vijaki). Na zgornjem robu mreža sidrana max na 1 m (sidra rebrasto armaturno jeklo (B500B) premera 20 mm ali več, dolžine min 0,5 m).V spodnjem in zgornjem delu brežine jeklenica ø 12 mm preko sider in ušes za prilagoditev brežini.
11 | km | 2.225 | 2.255 | da | ne | ne | da | ne | da | ne | da | ne | da | ne | Izvede se strojno deloma ročno (90:10) odstranjevanje labilnih kosov, čiščenje in odstranitev grmičevja ter dreves do ø 10 cm in posek dreves na zgornjem robu brežine, dobava in namestitev dvojno pletene heksagonalne pocinkane mreže (fi žice min. 2,7/8x10 nanos cinka min. 150g/m2), ki je prilagojena morfologiji terena (sidra rebrasto armaturno jeklo (B500B) premera 20 mm ali več, dolžine 0,3m/sidrni vijaki). Na zgornjem robu mreža sidrana max na 1 m (sidra rebrasto armaturno jeklo (B500B) premera 20 mm ali več, dolžine min 0,5 m).V spodnjem in zgornjem delu brežine jeklenica ø 12 mm preko sider in ušes za prilagoditev brežini.
12 | km | 2.273 | 2.291 | da | ne | ne | da | ne | da |  | da | ne | da | ne | Izvede se strojno deloma ročno (90:10) odstranjevanje labilnih kosov, čiščenje in odstranitev grmičevja ter dreves do ø 10 cm in posek dreves na zgornjem robu brežine, dobava in namestitev dvojno pletene heksagonalne pocinkane mreže (fi žice min. 2,7/8x10 nanos cinka min. 150g/m2), ki je prilagojena morfologiji terena (sidra rebrasto armaturno jeklo (B500B) premera 20 mm ali več, dolžine 0,3m/sidrni vijaki). Na zgornjem robu mreža sidrana max na 1 m (sidra rebrasto armaturno jeklo (B500B) premera 20 mm ali več, dolžine min 0,5 m).V spodnjem in zgornjem delu brežine jeklenica ø 12 mm preko sider in ušes za prilagoditev brežini.
ne
13 | km | 2.578 | 2.612 | da | ne | ne | da | da | da |  | da | ne | da | ne | Izvede se strojno deloma ročno (90:10) odstranjevanje labilnih kosov, čiščenje in odstranitev grmičevja ter dreves do ø 10 cm in posek dreves na zgornjem robu brežine, dobava in namestitev dvojno pletene heksagonalne pocinkane mreže (fi žice min. 2,7/8x10 nanos cinka min. 150g/m2), ki je prilagojena morfologiji terena (sidra rebrasto armaturno jeklo (B500B) premera 20 mm ali več, dolžine 0,3m/sidrni vijaki). Na zgornjem robu mreža sidrana max na 1 m (sidra rebrasto armaturno jeklo (B500B) premera 20 mm ali več, dolžine min 0,5 m).V spodnjem in zgornjem delu brežine jeklenica ø 12 mm preko sider in ušes za prilagoditev brežini.
ne
14 | km | 2.781 | 2.8 | da | ne | ne | da | ne | ne | da | ne | ne | da | ne | Izvede se strojno deloma ročno (90:10) odstranjevanje labilnih kosov ter dreves na zgornjem robu brežine, dobava in namestitev dvojno pletene heksagonalne pocinkane mreže (fi žice min. 3.0/8x10 nanos cinka min. 150g/m2), ki je prilagojena morfologiji terena, s sidri dolžine vsaj 120 cm (sidra rebrasto armaturno jeklo (B500B) premera 20 mm ali več, raster sider 2x2, injektirna masa, podložne ploščice).Na zgornjem robu mreža sidrana max na 1 m (sidra rebrasto armaturno jeklo (B500B) premera 20 mm ali več, dolžine min 1,2 m). V spodnjem in zgornjem delu brežine jeklenica ø 12 mm preko sider in ušes za prilagoditev brežini.
15 | km | 2.982 | 3.002 | da | ne | ne | ne | ne | ne | da | da |  | da | ne | Izvede se strojno deloma ročno (90:10) odstranjevanje labilnih kosov, čiščenje in odstranitev grmičevja ter dreves do ø 10 cm na zgornjem robu brežine, dobava in namestitev dvojno pletene heksagonalne pocinkane mreže (fi žice min. 3.0/8x10 nanos cinka min. 150g/m2), ki je prilagojena morfologiji terena, s sidri dolžine vsaj 120 cm (sidra rebrasto armaturno jeklo (B500B) premera 20 mm ali več, raster sider 2x2, injektirna masa, podložne ploščice).Na zgornjem robu mreža sidrana max na 1 m (sidra rebrasto armaturno jeklo (B500B) premera 20 mm ali več, dolžine min 1,2 m). V spodnjem in zgornjem delu brežine jeklenica ø 12 mm preko sider in ušes za prilagoditev brežini.
ne
16 | km | 3.158 | 3.184 | ne | da | ne | da | ne | da | ne | da |  | da | ne | Izvede se odstranitev preperine na spodnjem delu brežine med muldo in skalno brežino ter labilnih kosov, čiščenje in odstranitev grmičevja ter dreves do ø 10 cm in posek dreves na zgornjem robu brežine, dobava in namestitev dvojno pletene heksagonalne pocinkane mreže (fi žice min. 2,7/8x10 nanos cinka min. 150g/m2), ki je prilagojena morfologiji terena (sidra rebrasto armaturno jeklo (B500B) premera 20 mm ali več, dolžine 0,3m/sidrni vijaki). Na zgornjem robu mreža sidrana max na 1 m (sidra rebrasto armaturno jeklo (B500B) premera 20 mm ali več, dolžine min 0,5 m).V spodnjem in zgornjem delu brežine jeklenica ø 12 mm preko sider in ušes za prilagoditev brežini.
ne
17 | km | 3.321 | 3.336 | da | ne | da | da | ne | da |  | da |  | da | ne | Izvede se strojno deloma ročno (90:10) odstranjevanje labilnih kosov, čiščenje in odstranitev grmičevja ter dreves do ø 10 cm in posek dreves na zgornjem robu brežine, oblikovanje erodiranega zg. roba brežine ter dobava in namestitev dvojno pletene heksagonalne pocinkane mreže (fi žice min. 2,7/8x10 nanos cinka min. 150g/m2), ki je prilagojena morfologiji terena (sidra rebrasto armaturno jeklo (B500B) premera 20 mm ali več, dolžine 0,3m/sidrni vijaki). Na zgornjem robu mreža sidrana max na 1 m (sidra rebrasto armaturno jeklo (B500B) premera 20 mm ali več, dolžine min 0,5 m).V spodnjem in zgornjem delu brežine jeklenica ø 12 mm preko sider in ušes za prilagoditev brežini.
[10 empty] | ne |  | ne
18 | km | 3.39 | 3.41 | ne | ne | ne | da | ne | ne | da | da |  | da | ne | Izvede se čiščenje in odstranitev grmičevja ter dreves do ø 10 cm in posek dreves na zgornjem robu brežine, dobava in namestitev dvojno pletene heksagonalne pocinkane mreže (fi žice min. 3.0/8x10 nanos cinka min. 150g/m2), ki je prilagojena morfologiji terena, s sidri dolžine vsaj 120 cm (sidra rebrasto armaturno jeklo (B500B) premera 20 mm ali več, raster sider 2x2, injektirna masa, podložne ploščice).Na zgornjem robu mreža sidrana max na 1 m (sidra rebrasto armaturno jeklo (B500B) premera 20 mm ali več, dolžine min 1,2 m). V spodnjem in zgornjem delu brežine jeklenica ø 12 mm preko sider in ušes za prilagoditev brežini.
ne
19 | km | 3.471 | 3.486 | da | ne | da | da | da | da | ne | da |  | da | ne | Izvede se strojno deloma ročno (90:10) odstranjevanje labilnih kosov, čiščenje in odstranitev grmičevja ter dreves do ø 10 cm in posek dreves na zgornjem robu brežine, oblikovanje erodiranega zg. roba brežine ter dobava in namestitev dvojno pletene heksagonalne pocinkane mreže (fi žice min. 2,7/8x10 nanos cinka min. 150g/m2), ki je prilagojena morfologiji terena (sidra rebrasto armaturno jeklo (B500B) premera 20 mm ali več, dolžine 0,3m/sidrni vijaki). Na zgornjem robu mreža sidrana max na 1 m (sidra rebrasto armaturno jeklo (B500B) premera 20 mm ali več, dolžine min 0,5 m).V spodnjem in zgornjem delu brežine jeklenica ø 12 mm preko sider in ušes za prilagoditev brežini.
ne
| km | 3.507 | 3.514 | da | ne | da | da | ne | ne | ne | ne |  | ne | da | Izvede se ročno odstranjevanje labilnih kosov na brežini cca 10m nad cesto ter z erodiranega roba, posek dreves na zgornjem robu brežine in izvedba necertificirane toge lesene palisade v dolžini cca 7 m. (detajl palisade v Opisu naročila)
20 | [11 empty] | ne
| km | 3.536 | 3.555 | da | ne | ne | da | da | ne | da | da |  | da | ne | Izvede se strojno deloma ročno (90:10) odstranjevanje labilnih kosov, čiščenje in odstranitev grmičevja ter dreves do ø 10 cm in posek dreves na zgornjem robu brežine, odstranitev preperine na spodnjem delu brežine ter dobava in namestitev dvojno pletene heksagonalne pocinkane mreže (fi žice min. 3.0/8x10 nanos cinka min. 150g/m2), ki je prilagojena morfologiji terena, s sidri dolžine vsaj 120 cm (sidra rebrasto armaturno jeklo (B500B) premera 20 mm ali več, raster sider 2x2, injektirna masa, podložne ploščice).Na zgornjem robu mreža sidrana max na 1 m (sidra rebrasto armaturno jeklo (B500B) premera 20 mm ali več, dolžine min 1,2 m). V spodnjem in zgornjem delu brežine jeklenica ø 12 mm preko sider in ušes za prilagoditev brežini.
21 | [11 empty] | ne
| km | 3.57 | 3.571 | da | ne | ne | ne | ne | ne | ne | ne | ne | ne | ne | Izvede se škarpiranje skalnega bloka ob cesti volumna cca 1 m3.
22
23 | km | 3.58 | 3.604 | da | ne | da | da | ne | da | ne | da |  | da | ne | Izvede se strojno deloma ročno (90:10) odstranjevanje labilnih kosov, čiščenje in odstranitev grmičevja ter dreves do ø 10 cm in posek dreves na zgornjem robu brežine, oblikovanje erodiranega robaa brežine ter dobava in namestitev dvojno pletene heksagonalne pocinkane mreže (fi žice min. 2,7/8x10 nanos cinka min. 150g/m2), ki je prilagojena morfologiji terena (sidra rebrasto armaturno jeklo (B500B) premera 20 mm ali več, dolžine 0,3m/sidrni vijaki). Na zgornjem robu mreža sidrana max na 1 m (sidra rebrasto armaturno jeklo (B500B) premera 20 mm ali več, dolžine min 0,5 m).V spodnjem in zgornjem delu brežine jeklenica ø 12 mm preko sider in ušes za prilagoditev brežini.
ne
24 | km | 3.676 | 3.7 | ne | ne | ne | da | da | da | ne | da |  | da | ne | Izvede se čiščenje in odstranitev grmičevja ter dreves do ø 10 cm in posek dreves na zgornjem robu brežine ter dobava in namestitev dvojno pletene heksagonalne pocinkane mreže (fi žice min. 2,7/8x10 nanos cinka min. 150g/m2), ki je prilagojena morfologiji terena (sidra rebrasto armaturno jeklo (B500B) premera 20 mm ali več, dolžine 0,3m/sidrni vijaki). Na zgornjem robu mreža sidrana max na 1 m (sidra rebrasto armaturno jeklo (B500B) premera 20 mm ali več, dolžine min 0,5 m).V spodnjem in zgornjem delu brežine jeklenica ø 12 mm preko sider in ušes za prilagoditev brežini.
ne
25 | km | 3.761 | 3.769 | ne | ne | ne | da | da | da | ne | da |  | da | ne | Izvede se čiščenje in odstranitev grmičevja ter dreves do ø 10 cm in posek dreves na zgornjem robu brežine ter dobava in namestitev dvojno pletene heksagonalne pocinkane mreže (fi žice min. 2,7/8x10 nanos cinka min. 150g/m2), ki je prilagojena morfologiji terena (sidra rebrasto armaturno jeklo (B500B) premera 20 mm ali več, dolžine 0,3m/sidrni vijaki). Na zgornjem robu mreža sidrana max na 1 m (sidra rebrasto armaturno jeklo (B500B) premera 20 mm ali več, dolžine min 0,5 m).V spodnjem in zgornjem delu brežine jeklenica ø 12 mm preko sider in ušes za prilagoditev brežini. Zamreži se zgornji levi del skalne brežine ob zaključku konstrukcije prepusta.
ne
26 | km | 3.84 | 3.847 | da | ne | ne | ne | ne | da | ne | da |  | da | ne | Izvede se strojno deloma ročno (90:10) odstranjevanje labilnih kosov, čiščenje in odstranitev grmičevja ter dreves do ø 10 cm ter dobava in namestitev dvojno pletene heksagonalne pocinkane mreže (fi žice min. 2,7/8x10 nanos cinka min. 150g/m2), ki je prilagojena morfologiji terena (sidra rebrasto armaturno jeklo (B500B) premera 20 mm ali več, dolžine 0,3m/sidrni vijaki). Na zgornjem robu mreža sidrana max na 1 m (sidra rebrasto armaturno jeklo (B500B) premera 20 mm ali več, dolžine min 0,5 m).V spodnjem in zgornjem delu brežine jeklenica ø 12 mm preko sider in ušes za prilagoditev brežini.
ne
| km | 3.86 | 3.862 | da | ne | ne | ne | ne | ne | ne | ne | ne | ne | ne | Izvede se škarpiranje skalnega boloka volumna cca 2 m3 ter odstranitev drevesnega panja.
27
| km | 3.884 | 3.893 | da | ne | ne | ne | ne | da | ne | da | ne | da | ne | Izvede se strojno deloma ročno (90:10) odstranjevanje labilnih kosov, čiščenje in odstranitev grmičevja ter dreves do ø 10 cm ter dobava in namestitev dvojno pletene heksagonalne pocinkane mreže (fi žice min. 2,7/8x10 nanos cinka min. 150g/m2), ki je prilagojena morfologiji terena (sidra rebrasto armaturno jeklo (B500B) premera 20 mm ali več, dolžine 0,3m/sidrni vijaki). Na zgornjem robu mreža sidrana max na 1 m (sidra rebrasto armaturno jeklo (B500B) premera 20 mm ali več, dolžine min 0,5 m).V spodnjem in zgornjem delu brežine jeklenica ø 12 mm preko sider in ušes za prilagoditev brežini.
28
sivo obarvana polja prikazujejo kaj je potrebno na posameznem pododseku izvesti
0