## SKUPNA_REKAPITULACIJA
REKONSTRUKCIJA CESTE R3-713/4910 V SVETEM TOMAŽU
SKUPNA REKAPITULACIJA vseh del
1. | REKONSTRUKCIJA CESTE |  | 29550
2. | IZGRADNJA PLOČNIKA |  | 675
3. | OPORNE KONSTRUKCIJE |  | 1725
4. | JAVNA RAZSVETLJAVA |  | 0
5. | IZGRADNJA VODOVODA |  | 900
6. | UREDITEV TK VODOV - TELEKOM |  | 0
7. | ZAŠČITA IN PRESTAVITEV OŠO OMREŽJA - GVO |  | 0
8. | NEPREDVIDENA DELA (10% OD DEL IZ SKLOPOV 1-7) |  | 3285
|  | SKUPAJ: | 36135
|  | DDV 22%: | 7949.7
|  | SKUPAJ: | 44084.7
Splošno
- velja za vsa pogodbena dela
Dela je potrebno izvajati po projektni dokumentaciji, v skladu z veljavnimi tehničnimi predpisi, normativi in standardi ob upoštevanju zahtev iz varstva pri delu. V enotnih cenah morajo biti zajeti vsi stroški po Splošnih tehničnih pogojih. Cena v posameznih postavkah del zajema nabavo in dostavo materiala potrebnega za izvedbo, vgradnjo materiala z vsemi potrebnimi deli in pripomočki, stroške začasnih in stalnih deponij, pri odstranitvi gradbenih odpadkov pa je vključeno nakladanje, odvoz, predaja in takse zbiralcu gradbenih odpadkov oz.izvajalcu obdelave gradbenih odpadkov ter izdelava elaborata za preprečevanje in zmanjševanje emisije delcev iz gradbišča skladno z Uredbo o preprečevanju in zmanjševanju emisije delcev iz gradbišč (Ur.l. RS št. 21/11).
Vse mere je potrebno preveriti na licu mesta in prilagoditi izvedbo dejanskemu stanju. V primeru ponujene opreme, ki se razlikuje od predlagane v tem popisu, je potrebno ponuditi opremo z enakovrednimi ali boljšimi tehničnimi karakteristikami. V vseh postavkah je potrebno upoštevati transportne stroške, montažo in vgradnjo, stroške pripravljalnih in zaključnih del. Za vse netipske elemente morajo biti izdelane delavniške risbe, ki jih pred izvedbo pregleda in potrdi projektant ! Pred pričetkom del mora izvajalec pripraviti gradbišče in vso potrebno dokumentacijo za izvajanje del po popisu (prijava gradbišča, načrt organizacije gradbišča, soglasja in dovoljenja, obvezno gradbiščno dokumentacijo, odločbo o imenovanju vodje gradnje, podroben terminski plan izvedbe del, skupni dogovor o zagotavljanju varnosti in zdravja pri delu).

## CESTA
POPIS DEL - CESTA
zap.št. | opis | em | količina | cena/em | znesek EUR
1. | PREDDELA
1.1. | GEODETSKA DELA
1.1.1. | Obnovitev in zavarovanje zakoličene osi trase ostale javne ceste v gričevnatem terenu | km | 0.94 |  | 0
1.1.2. | Postavitev in zavarovanje prečnega profila ostale javne ceste v gričevnatem terenu | kos | 48 |  | 0
1.1.3. | Zakoličba tras komunalnih vodov | kos | 4 |  | 0
1.2. | ČIŠČENJE TERENA
1.2.1. | Odstranitev grmovja na gosto porasli površini (nad 50 % pokritega tlorisa) - strojno | m2 | 250 |  | 0
1.2.2. | Posek in odstranitev drevesa z deblom premera 11 do 30 cm ter odstranitev vej | kos | 8 |  | 0
1.2.3. | Odstranitev panja s premerom 11 do 30 cm z odvozom na deponijo na razdaljo nad 1000 m | kos | 8 |  | 0
1.2.4. | Demontaža prometnega znaka na enem podstavku | kos | 14 |  | 0
1.2.5. | Demontaža prometnega znaka na dveh podstavkih | kos | 4 |  | 0
1.2.6. | Demontaža obvestilne table s površino 1,1 do 3 m2 (leseni pano "dobrodošli...) | kos | 1 |  | 0
1.2.7. | Demontaža plastičnega smernika | kos | 42 |  | 0
1.2.8. | Porušitev in odstranitev ograje iz žične mreže višine 1,1 do 1,5m | m1 | 115 |  | 0
1.2.9. | Porušitev in odstranitev brajd | m1 | 20 |  | 0
1.2.10. | Porušitev in odstranitev ograje iz žive meje | m1 | 138 |  | 0
1.2.11. | Porušitev in odstranitev ograje iz lomljenca in cementnega betona | m3 | 20 |  | 0
1.2.12. | Porušitev in odstranitev asfaltne plasti v debelini 6 do 10 cm | m2 | 5492 |  | 0
1.2.13. | Porušitev in odstranitev nevezanega tlaka iz lomljenca, tlakovcev, plošč, debeline do 12 cm | m2 | 123 |  | 0
1.2.14. | Rezkanje in odvoz asfaltne krovne plasti v debelini 8 do 10 cm - priključitve na obst. asfalt na cesti in priključkih | m2 | 170 |  | 0
1.2.15. | Rezanje asfaltne plasti s talno diamantno žago, debeline 6 do 10 cm | m | 170 |  | 0
1.2.16. | Porušitev in odstranitev robnika iz cementnega betona | m | 32 |  | 0
1.2.17. | Porušitev in odstranitev prepusta iz cevi s premerom do 60 cm | m | 173 |  | 0
1.2.18. | Porušitev in odstranitev glave prepusta s premerom do 60 cm | kos | 38 |  | 0
1.2.19. | Porušitev in odstranitev betonskih kanalet | m1 | 44 |  | 0
1.2.20. | Porušitev in odstranitev linijskih požiralnikov | m1 | 4 |  | 0
1.3. | OSTALA PREDDELA
1.3.1. | Zavarovanje gradbišča v času gradnje s polovično zaporo prometa in usmerjanjem s semaforji vključno z izdelavo elaborata prometne ureditve v času izvedbe del. Obračun po dejanskih stroških upravljavca ceste. | kos | 1 | 27000 | 27000
1.3.2. | Organizacija gradbišča – postavitev začasnih objektov | kos | 1 |  | 0
1.3.3. | Organizacija gradbišča – odstranitev začasnih objektov | kos | 1 |  | 0
| PREDDELA SKUPAJ |  |  |  | 27000
2. | ZEMELJSKA DELA
2.1. | IZKOPI
2.1.1. | Površinski izkop plodne zemljine – 1. kategorije – strojno z nakladanjem | m3 | 426 |  | 0
2.1.2. | Široki izkop vezljive zemljine – 3. kategorije – strojno z nakladanjem | m3 | 5946 |  | 0
2.1.3. | Izkop vezljive zemljine/zrnate kamnine – 3. kategorije za temelje, kanalske rove, prepuste, jaške in drenaže, širine do 1,0 m in globine do 1,0 m – strojno, planiranje dna ročno - kanalizacija - del materiala se uporabi za zasip kanalizacije | m3 | 952 |  | 0
2.1.4. | Izkop vezljive zemljine/zrnate kamnine – 3. kategorije za temelje, kanalske rove, prepuste, jaške in drenaže, širine do 1,0 m in globine do 1,0 m – strojno, planiranje dna ročno - drenaže | m3 | 155 |  | 0
2.1.5. | Izkop vezljive zemljine/zrnate kamnine – 3. kategorije za temelje, kanalske rove, prepuste, jaške in drenaže, širine do 1,0 m in globine do 1,0 m – ročno, planiranje dna ročno | m3 | 60 |  | 0
2.2. | PLANUM TEMELJNIH TAL
2.2.1. | Ureditev planuma temeljnih tal vezljive zemljine – 3. kategorije | m2 | 7912 |  | 0
2.3. | LOČILNE FILTRSKE IN DRENAŽNE PLASTI |  | 0 |  | 0
2.3.1. | Dobava in vgraditev geotekstilije za ločilno plast (po načrtu), natezna trdnost do nad 18 kN/m2 | m2 | 7912 |  | 0
2.4. | NASIPI, ZASIPI, KLINI, POSTELJICA
2.4.1. | Vgraditev nasipa iz vezljive zemljine – 3. kategorije iz izkopa ceste | m3 | 12 |  | 0
2.4.2. | Izdelava posteljice iz mešanih kamnitih zrn v debelini 31 do 40 cm - kamnita greda | m3 | 3313 |  | 0
2.5. | BREŽINE IN ZELENICE
2.5.1. | Humuziranje brežine brez valjanja, v debelini do 15 cm - strojno | m2 | 3000 |  | 0
2.5.2. | Doplačilo za zatravitev s semenom | m2 | 3000 |  | 0
2.5.3. | Zasaditev raznih drevesnih in grmovnih vrst na brežini, visokih 40 do 80 cm - živa meja | m1 | 138 |  | 0
2.5.4. | Izdelava pete za oporo zaščiti brežine iz lomljenca v cementnem betonu; dimenzija pete 1,2m x 0,5m beton C12/15 | m3 | 25 |  | 0
2.5.5. | Zaščita brežine s kamnito zložbo, izvedeno s cementnim betonom C16/20 v razmerju kamen 70%/beton30% | m3 | 48 |  | 0
2.6. | PREVOZI IN UREDITEV DEPONIJ MATERIALA
2.6.1. | Prevoz materiala na razdaljo nad 200 do 500 m | t | 128 |  | 0
2.6.2. | Prevoz materiala na razdaljo nad 10 do 15 km | t | 13245 |  | 0
2.6.3. | Odlaganje odpadne zmesi zemljine in kamnine | t | 11234 |  | 0
2.6.4. | Odlaganje odpadnega asfalta na komunalno deponijo | t | 1512 |  | 0
2.6.5. | Odlaganje odpadnega cementnega betona na komunalno deponijo | t | 280 |  | 0
| ZEMELJSKA DELA SKUPAJ |  |  |  | 0
3. | VOZIŠČNE KONSTRUKCIJE
3.1. | NOSILNE PLASTI
3.1.1. | Izdelava nevezane nosilne plasti enakomerno zrnatega drobljenca iz kamnine v debelini do 20 cm vključno s fino izravnavo in valjanjem pred asfaltiranjem | m3 | 2211 |  | 0
3.1.2. | Izdelava nosilne plasti bituminizirane zmesi AC 22 base B 70/100 A4 v debelini 8 cm | m2 | 6284 |  | 0
3.1.3. | Izdelava nosilne plasti bituminizirane zmesi AC 22 base B 70/100 A4 v debelini 6 cm - dovozi | m2 | 745 |  | 0
3.2. | OBRABNE PLASTI
3.2.1. | Pobrizg z nestabilno kationsko bitumensko emulzijo 0,31 do 0,50 kg/m2 vključno s čiščenjem pred pobrizgom - cesta, priključki, dovozi | m2 | 7029 |  | 0
3.2.2. | Izdelava obrabne in zaporne plasti bituminizirane zmesi AC 11 surf B 70/100 A4 v debelini 4 cm | m2 | 6284 |  | 0
3.2.3. | Izdelava obrabne in zaporne plasti bituminizirane zmesi AC 8 surf B 70/100 A5 v debelini 4 cm - dovozi | m2 | 745 |  | 0
3.3. | TLAKOVANE OBRABNE PLASTI
3.3.1. | Izdelava obrabne plasti iz tlakovcev iz cementnega betona d 8cm na podlago iz okrogle kamnite frakcije 16mm d 5cm, stiki zapolnjeni s peskom | m2 | 55 |  | 0
3.4. | ROBNI ELEMENTI VOZIŠČ
3.4.1. | Dobava in vgraditev predfabriciranega dvignjenega robnika iz cementnega betona s prerezom 15/25 cm | m | 1115 |  | 0
3.4.2. | Izdelava pogreznjenega robnika iz cementnega betona s prerezom 15/25 cm | m | 221 |  | 0
3.4.3. | Dobava in vgraditev dvignjenega vtočnega robnika s prerezom 15/25 cm iz cementnega betona | m | 36 |  | 0
3.5. | BANKINE
3.5.1. | Izdelava bankine iz drobljenca, široke 0,76 do 1,00 m | m3 | 77 |  | 0
3.5.2. | Utrditev površine bankine z zmesjo bitumenskega betona BB 8k ali BB 11k, v debelini 40 mm med cestnim robnikom in podpornim zidom | m2 | 178 |  | 0
| VOZIŠČNE KONSTRUKCIJE SKUPAJ |  |  |  | 0
4. | ODVODNJAVANJE
4.1. | POVRŠINSKO ODVODNJAVANJE
4.1.1. | Tlakovanje jarka z lomljencem, debelina 20 cm, stiki zapolnjeni s cementno malto, na podložni plasti cementnega betona, debeli 15 cm | m2 | 34 |  | 0
4.1.2. | Izkop slabo nosilne zemljine – 2. kategorije za odvodne jarke in koritnice - plitvi jarek med P4 in P8 desno | m3 | 24 |  | 0
4.1.3. | Utrditev jarka s kanaletami na stik iz cementnega betona, dolžine 100 cm in notranje širine dna kanalete 40 cm, na podložni plasti iz zmesi zrn drobljenca, debeli 15 cm med P4 in P8 desno | m1 | 80 |  | 0
4.1.4. | Izkop slabo nosilne zemljine – 2. kategorije za odprte odvodne jarke, povpr. 1,0m3/m1, z odlaganjem in razplaniranjem izkopnega materiala ob robu izkopa - profiliranje obstoječih jarkov na iztokih meteorne kanalizacije | m3 | 165 |  | 0
4.2. | GLOBINSKO ODVODNJAVANJE - DRENAŽE
4.2.1. | Izdelava vzdolžne in prečne drenaže, globoke do 1,0 m, na planumu izkopa, s trdimi plastičnimi cevmi premera 110 mm | m | 1163 |  | 0
4.2.2. | Zasip cevne drenaže z zmesjo kamnitih zrn, obvito z geosintetikom, z 0,1 do 0,2 m3/m1, po načrtu | m | 1163 |  | 0
4.3. | GLOBINSKO ODVODNJAVANJE - KANALIZACIJA
4.3.1. | Izdelava kanalizacije iz cevi iz umetnih snovi SN8, vključno s podložno plastjo iz cementnega betona, premera 20 cm | m | 64 |  | 0
0
4.3.2. | Izdelava kanalizacije iz cevi iz umetnih snovi SN8, vključno s podložno plastjo iz zmesi kamnitih zrn, premera 25 cm | m | 377 |  | 0
4.3.3. | Izdelava kanalizacije iz cevi iz umetnih snovi SN8, vključno s podložno plastjo iz zmesi kamnitih zrn, premera 30 cm | m | 446 |  | 0
4.3.4. | Izdelava kanalizacije iz cevi iz umetnih snoviSN8, vključno s podložno plastjo iz cementnega betona, premera 30 cm | m | 34 |  | 0
4.3.5. | Izdelava kanalizacije iz cevi iz umetnih snovi SN8, vključno s podložno plastjo iz zmesi kamnitih zrn, premera 40 cm | m | 80 |  | 0
4.3.6. | Izdelava kanalizacije iz cevi iz umetnih snovi SN8, vključno s podložno plastjo iz cementnega betona, premera 40 cm | m | 24 |  | 0
4.3.7. | Stranski in temenski zasip kanalskih cevi s peskom v coni cevovoda | m3 | 525 |  | 0
4.3.8. | Obbetoniranje cevi za kanalizacijo s cementnim betonom C 12/15, po detajlu iz načrta, premera 20 cm | m | 64 |  | 0
4.3.9. | Obbetoniranje cevi za kanalizacijo s cementnim betonom C 12/15, po detajlu iz načrta, premera 30 cm | m | 34 |  | 0
4.3.10. | Obbetoniranje cevi za kanalizacijo s cementnim betonom C 12/15, po detajlu iz načrta, premera 40 cm | m | 24 |  | 0
4.3.11. | Zasip cevi s kvalitetnim izkopnim matarialom - vgrajevanje po plasteh | m3 | 359 |  | 0
4.3.12. | Preskus tesnosti cevi premera 20 do 40 cm | m | 1049 |  | 0
4.3.13. | Pregled vgrajenih cevi s TV kamero | m | 1049 |  | 0
4.4. | JAŠKI
4.4.1. | Izdelava jaška iz polietilena, krožnega prereza s premerom 80 cm, globokega 1,0 do 1,5 m | kos | 36 |  | 0
4.4.2. | Izdelava jaška iz polietilena, krožnega prereza s premerom 50 cm, globokega 1,0 do 1,5 m | kos | 31 |  | 0
4.4.3. | Dobava in vgraditev pokrova iz duktilne litine z nosilnostjo 400 kN, krožnega prereza s premerom 600 mm | kos | 36 |  | 0
4.4.4. | Dobava in vgraditev pokrova iz duktilne litine z nosilnostjo 250 kN, s prerezom 400/400 mm | kos | 31 |  | 0
4.4.5. | Dvig (do 50 cm) obstoječega jaška iz cementnega betona, krožnega prereza s premerom 60 do 80 cm ali kvadratnega prereza do 60/60 cm | kos | 13 |  | 0
4.5. | PREPUSTI
4.5.1. | Izdelava poševne vtočne ali iztočne glave prepusta krožnega prereza iz cementnega betona s premerom 30 do 40 cm | kos | 2 |  | 0
4.5.2. | Izdelava iztočnih glav na izpustih drenaž DN110 v okoliški teren | kos | 2 |  | 0
| ODVODNJAVANJE SKUPAJ |  |  |  | 0
5. | OPREMA CEST
5.1. | POKONČNA OPREMA CEST
5.1.1. | Izdelava temelja iz cementnega betona C 12/15, dolžine 100 cm, premera 30 cm | kos | 29 |  | 0
5.1.2. | Dobava in vgraditev stebrička za prometni znak iz vroče cinkane jeklene cevi s premerom 64 mm, dolge 3000 mm | kos | 8 |  | 0
5.1.3. | Dobava in vgraditev stebrička za prometni znak iz vroče cinkane jeklene cevi s premerom 64 mm, dolge 2500 mm | kos | 19 |  | 0
5.1.4. | Dobava in vgraditev stebrička za prometni znak Iz vroče cinkane jeklene cevi s premerom 64 mmmmm, dolge 1500 mm | kos | 2 |  | 0
5.1.5. | Dobava in pritrditev okroglega prometnega znaka, podloga iz aluminijaste pločevine, znak z odsevno barvo - folijo RA3, premera 600 mm | kos | 9 |  | 0
5.1.6. | Dobava in pritrditev prometnega znaka, podloga iz aluminijaste pločevine, znak z odsevno barvo-folijo RA3, velikost od 0,21 do 0,40 m2 | kos | 8 |  | 0
5.1.7. | Ponovna montaža prometnih znakov iz začasne deponije na nove stebričke ali na stebre JR | kos | 18 |  | 0
5.2. | OZNAČBE NA VOZIŠČIH
5.2.1. | Izdelava tankoslojne vzdolžne označbe na vozišču z enokomponentno belo barvo, vključno 250 g/m2 posipa z drobci / kroglicami stekla, strojno, debelina plasti suhe snovi 250 μm, širina črte 12 cm- sredinska črta - obračun po dejanskem oplesku | m | 960 |  | 0
5.2.2. | Doplačilo za izdelavo prekinjenih vzdolžnih označb na vozišču, širina črte 12 cm | m | 960 |  | 0
5.2.3. | Izdelava tankoslojne prečne in ostalih označb na vozišču z enokomponentno belo barvo, vključno 250 g/m2 posipa z drobci / kroglicami stekla, strojno, debelina plasti suhe snovi 250 μm, širina črte 20 do 30 cm ter napisi BUS in ŠOLA | m2 | 60 |  | 0
5.2.4. | Izdelava tankoslojne prečne in ostalih označb na vozišču z enokomponentno belo barvo, vključno 250 g/m2 posipa z drobci / kroglicami stekla, strojno, debelina plasti suhe snovi 250 μm, širina črte 50 cm | m2 | 80 |  | 0
5.2.5. | Izdelava tankoslojne vzdolžne označbe na vozišču z enokomponentno belo barvo, vključno 250 g/m2 posipa z drobci / kroglicami stekla, strojno, debelina plasti suhe snovi 250 μm, širina črte 12 cm- robni črti - obračun po dejanskem oplesku | m | 1880 |  | 0
5.2.5. | Doplačilo za izdelavo prekinjenih vzdolžnih označb na vozišču, širina črte 12 cm-robni črti | m | 1880 |  | 0
5.2.6. | Izdelava debeloslojne prečne in ostalih označb na vozišču z večkomponetno hladno plastiko z vmešanimi drobci/kroglicami stekla, vključno 200g/m2 dodatnega posipa z drobci stekla, strojno, debelina plasti 3mm, posamezna površina označbe do 1,5m2 | m2 | 12 |  | 0
5.3. | OPREMA ZA ZAVAROVANJE PROMETA
5.3.1. | Dobava in postavitev plastičnega smernika s polnim prerezom, dolžina 1200 mm, z odsevnikom iz folije | kos | 23 |  | 0
5.3.2. | Dobava in vgraditev stebra iz jekla za varnostno ograjo na objektu, C prereza, dolžine 632 mm, s podložno ploščo | kos | 44 |  | 0
5.3.3. | Dobava in vgraditev stebra iz jekla za varnostno ograjo, C prereza, dolžine 1500 mm | kos | 10 |  | 0
5.3.4. | Dobava in vgraditev jeklene varnostne ograje, brez distančnika, za nivo zadrževanja N1 in za delovno širino W5 | m | 214 |  | 0
5.3.5. | Dodatek za konkavno ali konveksno krivljenje, polmer 15 do 20 m | kos | 10 |  | 0
5.3.6. | Dobava in vgraditev polkrožne zaključnice | kos | 12 |  | 0
5.3.7. | Dobava in vgraditev vkopane zaključnice, dolžine 4 m | kos | 1 |  | 0
5.4. | DRUGA OPREMA CEST
5.4.1. | Dobava in vgraditev ograje iz plastificirane kovinske žice višine 1,1m, okenca 5/5 cm, komplet s stebrički in izdelavo pasovnega temelja | m1 | 117 |  | 0
5.4.2. | Doplačilo za izdelavo vrat v žični ograji iz prejšnje postavke | m1 | 16 |  | 0
5.5 | TAKTILNE OZNAKE V OBMOČJU PREHODOV ZA PEŠCE
5.5.1. | Dobava in vgradnja čepastih in rebrastih taktilnih oznak -tlakovci iz betonskih plošč 30/30/8cm (SIST 1186:2016) na podložno plast iz peska 0/4mm v debelini 5cm, stiki so zaliti s trajno elasično zmesjo | m2 | 12.1 |  | 0
5.5.2. | Vgradnja bitumenskega traku na stiku med bet. tlakovci in asfaltom | m1 | 12.1 |  | 0
5.5.3. | Dobava in lepljenje čepastih in rebrastih taktilnih oznak iz plošč 30/30cm iz umetne mase na obstoječe asfaltne površine. | m2 | 8.1 |  | 0
5.5.4. | Izdelava nanosa iz hladno brizgane strukturne plastike 3x3 linije širine 3cm, razmak med linijami 3cm, višina označbe 4-5mm (SIST 1186:2016) | m1 | 26 |  | 0
| OPREMA CEST SKUPAJ |  |  |  | 0
6. | TUJE STORITVE
6.1. | KOMUNALNI VODI
6.1.1. | Zašćita komunalnih vodov po navodilih izvajalca ELEKTRO - obračun po računu izvajalca iz rezerviranega zneska v rekapitulaciji
6.1.2. | Zašćita komunalnih vodov po navodilih izvajalca TELEKOM - po posebnem popisu - postavka prikazana v skupni rekapitulaciji
6.1.3. | Zašćita komunalnih vodov OŠO po navodilih izvajalca GVO - po posebnem popisu - postavka prikazana v skupni rekapitulaciji
6.1.4. | Izgradnja podpornih zidov po načrtu D-26/2012 - in po posebnem popisu postavka prikazana v skupni rekapitulaciji
6.1.5. | Novogradnja in prestavitev vodovoda po načrtu 53/12-V in po posebnem popisu - postavka prikazana v skupni rekapitulaciji
6.1.6. | Izgradnja javne razsvetljave po načrtu ES-01/2012 - in po posebnem popisu - postavka prikazana v skupni rekapitulaciji
6.2. | PREIZKUSI, NADZOR IN TEHNIČNA DOKUMENTACIJA
6.2.1. | Projektantski nadzor (pri vrednosti projektantskega nadzora privzeti fiksno ceno po enoti 45€/uro). Obračun po dejanskih stroških na osnovi prejetih računov in potrditvi le teh s strani Inženirja | ur | 30 | 45 | 1350
6.2.2. | Geotehnični nadzor (pri vrednosti geotehničnega nadzora privzeti fiksno ceno po enoti 40 €/uro). Obračun po dejanskih stroških na osnovi prejetih računov in potrditvi le teh s strani Inženirja | ur | 30 | 40 | 1200
6.2.3. | Izdelava projektne dokumentacije PID (projekt izvedenih del), vključno z vso cestno, komunalno in prometno infrastrukturo. V ceni upoštevati vsa izvedena dela na vseh sklopih. | kos | 1 |  | 0
6.2.4. | Izdelava poročila za vnos podatkov v Banko cestnih podatkov pristojnega upravljavca cest | kos | 1 |  | 0
6.2.5. | Geodetski posnetek končnega stanja po vseh izvedenih gradbenih in instalacijskih delih. Zajeti je vso cestno in komunalno infrastrukturo. | kos | 1 |  | 0
| TUJE STORITVE SKUPAJ |  |  |  | 2550
REKAPITULACIJA -CESTA
1. | PREDDELA |  |  |  | 27000
2. | ZEMELJSKA DELA |  |  |  | 0
3. | VOZIŠČNE KONSTRUKCIJE |  |  |  | 0
4. | ODVODNJAVANJE |  |  |  | 0
5. | OPREMA CEST |  |  |  | 0
6. | TUJE STORITVE |  |  |  | 2550
|  |  | SKUPAJ: |  | 29550
|  |  | DDV 22%: |  | 6501
|  |  | SKUPAJ: |  | 36051

## PLOČNIK
POPIS DEL - PLOČNIK
zap.št. | opis | em | količina | cena/em | znesek EUR
1. | PREDDELA
1.1. | GEODETSKA DELA
1.1.1. | Obnovitev in zavarovanje zakoličene osi trase ostale javne ceste v gričevnatem terenu | km | 0.93 |  | 0
1.1.2. | Postavitev in zavarovanje prečnega profila ostale javne ceste v gričevnatem terenu | kos | 42 |  | 0
1.2. | OSTALA PREDDELA
1.2.1. | Zavarovanje gradbišča v času gradnje s polovično zaporo prometa in usmerjanjem s semaforji - upoštevano v cestnem delu projekta
| PREDDELA SKUPAJ |  |  |  | 0
2. | ZEMELJSKA DELA
2.1. | IZKOPI
2.1.1. | Površinski izkop plodne zemljine – 1. kategorije – strojno z nakladanjem | m3 | 345 |  | 0
2.1.2. | Široki izkop vezljive zemljine – 3. kategorije – strojno z nakladanjem | m3 | 788 |  | 0
2.2. | PLANUM TEMELJNIH TAL
2.2.1. | Ureditev planuma temeljnih tal vezljive zemljine – 3. kategorije | m2 | 3411 |  | 0
2.3. | NASIPI, ZASIPI, KLINI, POSTELJICA
2.3.1. | Vgraditev nasipa iz vezljive zemljine – 3. kategorije iz izkopa ceste | m3 | 76 |  | 0
2.3.2. | Izdelava posteljice iz mešanih kamnitih zrn v debelini 31 do 40 cm - kamnita greda | m2 | 566 |  | 0
2.4. | BREŽINE IN ZELENICE
2.4.1. | Humuziranje brežine brez valjanja, v debelini do 15 cm - strojno | m2 | 932 |  | 0
2.4.2. | Doplačilo za zatravitev s semenom | m2 | 932 |  | 0
2.5. | PREVOZI IN UREDITEV DEPONIJ MATERIALA
2.5.1. | Prevoz materiala na razdaljo nad 10 do 15 km | t | 1998 |  | 0
2.5.2. | Odlaganje odpadne zmesi zemljine in kamnine | t | 1998 |  | 0
| ZEMELJSKA DELA SKUPAJ |  |  |  | 0
3. | VOZIŠČNE KONSTRUKCIJE
3.1. | NOSILNE PLASTI
3.1.1. | Izdelava nevezane nosilne plasti enakomerno zrnatega drobljenca iz kamnine v debelini do 20 cm vključno s fino izravnavo in valjanjem pred asfaltiranjem | m3 | 611 |  | 0
3.2. | OBRABNE PLASTI
3.2.1. | Izdelava obrabne in zaporne plasti bituminizirane zmesi AC 8 surf B 70/100 A5 v debelini 5 cm - dovozi preko pločnika so zajeti v cestnem delu (160m2) | m2 | 1376 |  | 0
3.3. | TLAKOVANE OBRABNE PLASTI
3.3.1. | Izdelava obrabne plasti iz tlakovcev iz cementnega betona d 8cm na podlago iz okrogle kamnite frakcije 16mm d5cm, stiki zapolnjeni s peskom | m2 | 42 |  | 0
3.4. | ROBNI ELEMENTI VOZIŠČ
3.4.1. | Dobava in vgraditev predfabriciranega pogreznjenega robnika iz cementnega betona s prerezom 5/20 cm | m | 932 |  | 0
3.5. | BANKINE
3.5.1. | Izdelava bankine iz drobljenca, široke do 0,50 m | m3 | 16 |  | 0
| VOZIŠČNE KONSTRUKCIJE SKUPAJ |  |  |  | 0
4. | ODVODNJAVANJE
4.1. | JAŠKI
4.1.1. | Dobava in vgradnja linijskega požiralnika prereza 200/350 mm z vtočno rešetko nosilnosti 125kN z vsemi potrebnimi deli in materialom | m1 | 24 |  | 0
4.1.2. | Izdelava priključkov obstoječih linijskih požiralnikov na nove jaške meteorne kanalizacije v povpr. dolžini 3m s PVC cevjo v obbetonu z vsemi pripadajočimi deli n materialom | kos | 6 |  | 0
| ODVODNJAVANJE SKUPAJ |  |  |  | 0
5. | TUJE STORITVE
5.1. | PREIZKUSI, NADZOR IN TEHNIČNA DOKUMENTACIJA
5.1.1. | Projektantski nadzor (pri vrednosti projektantskega nadzora privzeti fiksno ceno po enoti 45€/uro). Obračun po dejanskih stroških na osnovi prejetih računov in potrditvi le teh s strani Inženirja | ur | 15 | 45 | 675
| TUJE STORITVE SKUPAJ |  |  |  | 675
REKAPITULACIJA - PLOČNIK
1. | PREDDELA SKUPAJ |  |  |  | 0
2. | ZEMELJSKA DELA |  |  |  | 0
3. | VOZIŠČNE KONSTRUKCIJE |  |  |  | 0
4. | ODVODNJAVANJE |  |  |  | 0
5. | TUJE STORITVE |  |  |  | 675
|  |  | SKUPAJ: |  | 675
|  |  | DDV 22%: |  | 148.5
|  |  | SKUPAJ: |  | 823.5

## PODPORNI ZIDOVI
POPIS DEL - PODPORNI ZIDOVI
A | REKAPITULACIJA GRADBENA DELA
1 | PREDDELA |  |  |  | 0
2 | ZEMELJSKA DELA |  |  |  | 0
3 | TESARSKA DELA |  |  |  | 0
4 | BETONSKA IN ŽELEZOKRIVSKA DELA |  |  |  | 0
5 | TUJE STORITVE |  |  |  | 1725
|  |  |  | SKUPAJ | 1725
1 | PREDDELA
| Opis postavke | EM | Količina | Cena za enoto | Vrednost
101 | Organizacija gradbišča - vsa dela izvesti v skladu z upoštevanjem predisov, varstva pri delu, požarne varnosti, elaboratom organizacije gradbišča in prometne ureditve (zajeto v popisu ceste).
102 | Geodetske meritve zemljišča, izvedba zakoličbe objekta z izdelavo prečnih profilov, evidentiranje med gradnjo. | kos | 1 |  | 0
103 | Izdelava in postavitev gradbiščne table ( zajeto v popisu ceste ).
| PREDDELA SKUPAJ |  |  |  | 0
2 | ZEMELJSKA DELA
| Opis postavke | EM | Količina | Cena za enoto | Vrednost
201 | Široki izkop zemljine (humus) – 1. kategorije – strojno z nakladanjem in odvozom na komunalno urejeno deponijo in deponiranjem.(v popisu podpornega zidu je zajeta le količina pod cestnim delom, ter v območju brežinskega dela). Označeno na KPP | m3 | 176 |  | 0
202 | Široki izkop vezljive zemljine – 3. kategorije – strojno z nakladanjem in odvozom na komunalno urejeno deponijo in deponiranjem - izkop za temeljenje podpornega zidu in drenaže.(v popisu podpornega zidu je zajeta le količina pod cestnim delom, ter v območju brežinskega dela). Označeno na KPP | m3 | 915 |  | 0
203 | Strojno planiranje in valjanje planuma izkopa | m2 | 365 |  | 0
204 | Izdelava vzdolžne drenaže, globoke do 1,0 m, na podložni plasti iz cementnega betona, debeline 10 cm, z gibljivimi plastičnimi cevmi premera 15 cm in obsipom z drenažnim materialom 16 - 32 mm. V ceno ozajeti tudi geotekstil kot npr. polipropilensko polst 150g. | m1 | 185 |  | 0
205 | Izdelava prečnih barbakan premera 0,75cm skozi AB podporni zid za odvod meteorne vode. Barbakane so dolžine 60cm in se izvedejo na razdalji 3m. V postavki zajeti vas pomožna dela in prenose. | kos | 60 |  | 0
206 | Zasutje podpornega zidu do višine pete (v območju cestnega dela) z izkopano vezljive zemljino – 3. kategorije – strojno z nakladanjem in dovozom iz komunalno urejene deponije.(v popisu podpornega zidu je zajeta le količina pod cestnim delom, ter v območju brežinskega dela). | m3 | 323 |  | 0
207 | Humusiranje brežine brez valjanja vključno z sejanjem trave. Pri humusiranju se uporabi humus iz izkopa. | m2 | 145 |  | 0
208 | Dobava in vgradnja gramoznega materiala posteljice 0-64 mm - nasutje do cestnega dela. | m3 | 430 |  | 0
| ZEMELJSKA DELA SKUPAJ |  |  |  | 0
3 | TESARSKA DELA
| Opis postavke | EM | Količina | Cena za enoto | Vrednost
301 | Priprava odprtin z vgradnjo zaščitnih cevi v parapetnem zidu za prečkanje komunalnih vodov - GVO, Telekom | kos | 2 |  | 0
302 | Dobava, montaža, demontaža in čiščenje stranskega opaža za temelje. V ceno je potrebno zajeti vsa pomožna dela in prenose ter morebitno podpiranje. | m2 | 128 |  | 0
303 | Dobava, montaža, demontaža in čiščenje stranskega opaža za steno podpornega zidu. V ceno je potrebno zajeti vsa pomožna dela in prenose ter morebitno podpiranje. | m2 | 585 |  | 0
| TESARSKA DELA SKUPAJ |  |  |  | 0
4 | BETONSKA IN ŽELEZOKRIVSKA DELA
| Opis postavke | EM | Količina | Cena za enoto | Vrednost
401 | Dobava in postavitev rebrastih žic iz visokovrednega naravno trdega jekla B St 500 S ter postavitev armaturne mreže iz vlečene jeklene žice B500A. | kg | 12900 |  | 0
403 | Dobava in vgraditev mešanice cementnega betona C 12/15 (MB 15), X0 v prerez do 0,15 m3/m2-m1 podbeton | m3 | 38 |  | 0
404 | Dobava in vgraditev ojačenega cementnega betona C25/30, XD1, XF2, Dmax. 16 v pasovne temelje, temeljne nosilce ali poševne in vertikalne slope. V ceno zajeti vibracijsko iglo in vibriranje betona vključno s vsemi pomožnimi deli in prenosi. | m3 | 100 |  | 0
405 | Dobava in vgraditev ojačenega cementnega betona C25/30, XD1, XF2, Dmax. 16 v stene podpornih zidov. V ceno zajeti vibracijsko iglo in vibriranje betona vključno s vsemi pomožnimi deli in prenosi. | m3 | 121 |  | 0
406 | Doplačilo za zagotovitev kvalitete cementnega betona C 25/30 za stopnjo izpostavljenosti XD1, XF2, XF4 | m3 | 221 |  | 0
| BETONSKA IN ŽELEZOKRIVSKA DELA SKUPAJ |  |  |  | 0
5 | TUJE STORITVE
| Opis postavke | EM | Količina | Cena za enoto | Vrednost
501 | Projektantski nadzor (pri vrednosti projektantskega nadzora privzeti fiksno ceno po enoti 45€/uro). Obračun po dejanskih stroških na osnovi prejetih računov in potrditvi le teh s strani Inženirja | ur | 25 | 45 | 1125
502 | Geotehnični nadzor (pri vrednosti geotehničnega nadzora privzeti fiksno ceno po enoti 40 €/uro). Obračun po dejanskih stroških na osnovi prejetih računov in potrditvi le teh s strani Inženirja | ur | 15 | 40 | 600
503 | Izdelava PIDa (zajeto v popisu ceste).
| TUJE STORITVE SKUPAJ |  |  |  | 1725

## JAVNA RAZSVETLJAVA
POPIS DEL - JAVNA RAZSVETLJAVA IN RADARSKE TABLE
I. | JAVNA RAZSVETLJAVA
A) | Pripravljalna dela
01. | Trasiranje - zakoličba objekta | m | 950 |  | 0
02. | Priprava del in ureditev gradbišča | m | 950 |  | 0
03. | Zavarovanje gradbišča (delno) | m | 950 |  | 0
04. | Zakoličba KTV, PTT, plin… | pav | 1 |  | 0
05. | Stroški začasnih zapor | pav | 1 |  | 0
| Pripravljalna dela |  |  | SKUPAJ | 0
B) | Gradbena dela
Pred izvedbo del je potrebno prevetiti ustreznost dimenzij temeljev glede na nosilnost tal V ceno vključi preverbo nosilnosti in statično preverbo ustreznosti!
Dela se bodo izvajala vzporedno z gradbenimi deli izgradnje pločnika, tamponski material je zajet v gradbenenm delu popisov!
01. | Betonski montažni temelj za
kandelaber 7m, dim.0.7*0.7*1.2 m
| (N.5.1) dobava, izkop in postavitev, | kom | 24 |  | 0
02. | Betonski montažni temelj za
tipski steber Z LOKOM, dim.0.8*0.8*1.5 m
| (N.5.2) dobava, izkop in postavitev | kom | 14 |  | 0
04. | Kombinirani ročno/strojni (30/70%)
izkop in zasip kabelskega jarka v
(zasip-nabijanje v plasteh po 20 cm)
| zemljišču III.kat.dim: 0.40 x 0.8 m | m | 890 |  | 0
05. | Izdelava kabelske blazine
iz mivke ali presejane zemlje
| za jarek dim: 0.4 x 0.8 m | m | 890 |  | 0
06. | Kombinirani ročno/strojni (30/70%)
izkop kabelskega jarka v zemljišču
III.kat.dim: 0.50 x 1.0 m,
obbetoniranje cevi (beton MB10) 0,5x0,4
ter ponovni zasip (nabijanje…)
| kanalizacije (BREZ CEVI) | m | 60 |  | 0
07. | Izvedba vrtine za prehod kabelske kanalizacije pod regionalno cesto, vključno s vsemi pomožnimi gradbenimi deli, izkopi, zasutjem utrditvijo in planiranjem, ter ureditvijo dokumentacije za dela v bližini regionalne ceste. Cena naj vsebuje tudi vstavitev zaščitne cevi PC-E fi 110 mm! Dolžina vrtine oz. cevi je 8m. | kpl | 3 |  | 0
08. | Dobava in polaganje gibljive
| energetske cevi - fi 110 | m | 60 |  | 0
09. | Dobava in polaganje opozorilnega
| traku | m | 1200 |  | 0
10. | Dobava in polaganje gibljive
| energetske cevi , dvoplaščna - fi 65 | m | 1150 |  | 0
11. | Dobava, izkop in postavitev
montažnega temelja za prosto-
| stoječo omarico R-JR SVETI TOMAŽ | kom | 1 |  | 0
12. | Drobna gradbena dela | pav | 1 |  | 0
| Gradbena dela |  |  | Skupaj | 0
C) | Montažna dela
DOBAVA IN MONTAŽA
01. | Tipski ravni (vroče cinkani po SIST
EN-ISO 1461) kandelabrov h=7 m
III VETROVNA CONA (kandelabri morajo
biti skladni s tipizacijo opreme
na predvidenem območju),
| (risba 4.1) | kom | 24 |  | 0
02. | Tipska vročecinkana ravna konzola za montažo svetilke dolžine 400 mm- za natik na kandelaber premera 60 mm. | kom | 24 |  | 0
03. | Steber razsvetljave, kovinski vročecinkan
in prašno pobarvan v grafitno sivo barvo
Dekorativni deli stebra iz litega aluminija
v barvi stebra- komplet s sidri za temelj.
oblika in material kot: Atriva KS2
| Višina stebra 7500 mm (po risbi P-4.2) | kom | 14 |  | 0
04. | Enojni nosilni lok svetilke premera 800mm
v barvi stebra, komplet z objekmami
za pritrditev in montažo na kandelaber
dekorativni deli iz litega aluminija
| oblika in material kot: Atriva// P-4.2 | kom | 14 |  | 0
05. | Dobava in polaganje kabla :
- NAY2Y-J 4x35+2,5 0,6/1kV
| (nov el.priključek) | m | 30 |  | 0
06. | Dobava in polaganje kabla :
| - NAY2Y-J 4x16+2,5 0,6/1kV (v cev) | m | 1200 |  | 0
(razvod JR)
07. | Dobava in izdelava kabelskih
| končnikov (samoskrčna) | kom | 62 |  | 0
Cestna svetilka spodnjih karakteristik:
z dvodelnim ohišjem in okvirjem kaljenega stekla iz visoko odpornega korozijsko zaščitenega prašno barvanega tlačno litega aluminija; z zagotovljenim odpiranjem svetilke brez uporabe orodja s pomočjo zapiračev. IP66. IK09. s kombinacijo energetsko učinkovitih LED diod s PMMA lečami za izpolnjevanje zahtev ME razredov; omejitev bleščanja je skladna s SIST EN 13201:2015; delež svetlobnega toka nad vodoravnico ULOR=0 pri nagibu svetilke 0° (Ustreza četrtemu členu Uredbe o mejnih vrednostih svetlobnega onesnaževanja okolja (Ur. List RS št.:81/2007)); barva svetlobe 4000K. priklop napajanja na lahko dostopnem priključnem bloku z zagotavljanjem odklopa napajanja ob odprtju svetilke, električne komponente nameščene na hitro zamenljivem električnem bloku za enostavno servisiranje svetilke brez uporabe orodja. Serijsko je vgrajena termična zaščita, ki ob nenormalnih pogojih obratovanja zmanjša svetilnost in zaščiti svetilko pred pregrevanjem in 10kV prenapetostna zaščita svetilke.
Dobavljiva v variantah: A - barva svetlobe (1=4000K, 2=3000K, 3=5000K) B - redukcija (1= brez redukcije, 2=50% redukcija s krmilnim vodom, 3=50% redukcija brez krmilnega voda, 4=večstopenjska redukcija brez krmilnega voda, 5=analogna regulacija 1-10V, 6= DALI regulacija, 7= brezžična regulacija, 8= Nema Socket) C - električni zaščitni razred (1=I, 2=II) D - premer natika na steber (1=fi 60mm, 2= fi73mm) E - barva ohišja (1=RAL7015, 2=9006) z možnostjo natika na kandelaber ali krak (vertikalno ali horizontalno) ɸ60 z možnostjo nastavljanja kota svetilke
ter komplet instalacijo
z redukcijo- ali elektronsko PS napravo
08. | Cestna svetilka z gornjmi lastnostmi kot SH2-035-0410-M2-ABCDE, 27W, 3000 K | kom | 21 |  | 0
09. | Cestna svetilka z gornjmi lastnostmi kot SH2-035-0410-M2-ABCDE, 34W, 4000 K | kom | 2 |  | 0
Cestna dekorativna svetilka :
s kombinacijo energetsko učinkovitih LED diod s PMMA lečami za izpolnjevanje zahtev ME razredov; omejitev bleščanja je skladna s SIST EN 13201:2015; delež svetlobnega toka nad vodoravnico ULOR=0 pri nagibu svetilke 0° (Ustreza četrtemu členu Uredbe o mejnih vrednostih svetlobnega onesnaževanja okolja (Ur. List RS št.:81/2007)); z možnostjo menjave LED diod in električnih komponent. Maksimalna moč svetilke 35 W, minimalni svetlobni tok 3565 lm pri temperaturi barve 3000K. Prenapetostna zaščita 10kV Temperaturno območje delovanja od-30 do +50°C Ohišje aluminij, dekorativni del liti aluminij Dodatna zaščita: prašno barvano po barvni lestvici Atriva ali po RAL Optični del zaščiten s kaljenim steklom IP65
10. | Enako ali bolje kot: (opis zgoraj)
| Atriva ZVON-SZ580-035-M2-2BCDE (3000K) | kom | 12 |  | 0
11. | Enako ali bolje kot: ( opis zgoraj!)
| Atriva ZVON-SZ580-035-M2-1BCDE (4000K) | kom | 2 |  | 0
12. | Izvedba inštalacije kandelabrov z energetskim kablom NYY 3x2,5 mm, komplet s priključnim setom PVE 25/4 in vezavo elementov | kom | 37 |  | 0
13. | Dobava in polaganje pocinkanega
| valjanca 25 * 4 mm | m | 1150 |  | 0
14. | Dobava oz. izvedba priključka
ozemljitve na kand.oz. omaro
| s P/Y 35 400 V | kom | 38 |  | 0
15. | Montaža razdelilnika JR z opremo po načrtu
N.6.1 in 7.1 na montažni temelj
| (Sestava opreme je navedena OPOMBI 1) | kom | 1 |  | 0
16. | Priključitev kablov (do 35mm2)
| na sponke v JR SVETI TOMAŽ | kom | 3 |  | 0
17. | Priključitev kablov NN priključka
prehod podzemno-zračno
vertikalna pritrditev kabla na steber
s pritrdilnim materialom in ozvnakami
| v sodelovanju z elektro distributerjem | kom | 1 |  | 0
18. | Priključitev kablov obstoječe JR,
navezava s kabelsko spojko ravno
| v sodelovanju z upravljalcem. | kom | 1 |  | 0
19. | Montaža vtičnice za praznično
razsvetljavo komplet s kablom, pritrdilno
| ploščico in ostalim materialom | kom | 15 |  | 0
20. | Drobna montažna dela | pav | 1 |  | 0
| Montažna dela |  |  | skupaj | 0
D) | Demontažna dela
01. | Demontaža in trajno deponiranje
| obstoječega stebra JR | kom | 3 |  | 0
02. | Odstranitev in trajno deponiranje
| obstoječega temelja stebra JR | kom | 3 |  | 0
03. | Demontaža in trajno deponiranje
| obstoječe svetilke JR višina 7m. | kom | 10 |  | 0
| Demontažna dela |  |  |  | 0
E) | Zaključna dela
01. | Snemanje in izris kabelske
| trase v kataster z vnosom v bazo GJI. | m | 950 |  | 0
02. | Neposredni in povprečni stroški priključka
omrežnina za priključno moč
| po soglasju za moč 14 kW ali 3x20A | kpl | 1 |  | 0
Po pooblastilu naročnika izpeljava
postopka podpisa pogodbe o priključitvi
in plačilo vseh stroškov za priključitev
merilnega mesta - komplet storitev!
03. | Vrisovanje sprememb v podloge PZI- ročni PID | kpl | 1 |  | 0
04. | Storitev sodelovanja projektanta v fazi izvedbe del, korekcije in uskladitev rešitev …
05. | Oštevilčenje stebrov in omarice JR | kom | 40 |  | 0
06. | Stroški projektiranja (PID) | kom | 1 |  | 0
07. | Kontrolne meritve z izdelavo elaborata:
| - osvetljenosti postajališča | kom | 1 |  | 0
| - osvetljenosti prehoda za pešce | kom | 1 |  | 0
| - osvetljenosti ceste | kom | 1 |  | 0
| - kratkostičnih zank; impedance, toki | kom | 1 |  | 0
- galvanskih stikov ozem.
| in izol. upor. | kom | 1 |  | 0
| Zaključna dela |  |  | skupaj | 0
OPOMBA 1: R-JR SVETI TOMAŽ
Predvidena omarica - Schrack 900x1000 mm dvodelna
A: MERILNI DEL
| priključne sponke 35mm2 | 5 | kom
| tripolni varovalčni ločilnik EFEN | 1 | kom
| varovalka NV00 20A | 3 | kom
| prenapetostna zaščita PZH I+II V1/275/25 | 3 | kom
| trifazni direktni števec električne energije (po soglasju elektro distributerja) | 1 | kom
B:KRMILNI DEL
| tripolno glavno stikalo 40A | 1 | kom
| tripolni odklopnik TYTAN DO II | 2 | kom
| enopolni odklopnik TYTAN DO II | 3 | kom
| enopolni instalacijski odklopnik C6A | 1 | kom
| kontaktor s štirimi delovnimi kontakti | 1 | kom
| kontaktor z dvema delovnima kontaktoma | 1 | kom
| časovni rele | 1 | kom
| krmilno stikalo 1-0-2 | 2 | kom
| kombinirano zaščitno stikalo 16/0,03A | 1 | kom
| digitalna tedenska stikalna ura z rezervnim napajanjem | 1 | kom
| svetlobni senzor | 1 | kom
| servisna vtičnica 230V za na letev | 1 | kom
| vrstne sponke do 16mm2 | 10 | kom
| zaščitno tokovno stikalo - štiripolno 40/03A s mehanizmom za avtomatski ponovni vklop. | 1 | kom
drobni material
OPOMBE:
* KANDELABRI IZDELANI ZA III VETROVNO CONO, (KANDELABRI MORAJO
BITI SKLADNI S TIPIZACIJO OPREME NA PREDVIDENEM OBMOČJU IN
MORAJO USTREZATI TUDI ZAHTEVAM STANDARDA SIST EN40.
* SVETILKE OB PREHODIH SO BARVE 4000K, OSTALE 3000K!
* V PREDRAČUNU UPOŠTEVANO DEJSTVO, DA ZEMLJIŠČE NA KATEREM SE BODO
VRŠILA GRADBENA DELA SPADA PO OCENI IN OGLEDU V III.
KATEGORIJO ZEMLJIŠČ.
* KABLE JE POTREBNO POLOŽITI V LINIJI STEBROV OZ. ZA NJIMI,
DA PRI IZGRADNJI JVO NE PRIDE DO POŠKODB.
Rekapitulacija JAVNA RAZSVETLJAVA
A) | Pripravljalna dela |  |  |  | 0
B) | Gradbena dela |  |  |  | 0
C) | Montažna dela |  |  |  | 0
D) | Demontažna dela |  |  |  | 0
E) | Zaključna dela |  |  |  | 0
| Vsa dela skupaj brez ddv |  |  |  | 0
II. | RADARSKE TABLE
A) | Pripravljalna dela
01. | Trasiranje | m | 60 |  | 0
02. | Priprava materiala | m | 60 |  | 0
03. | Zavarovanje gradbišča (delno) | m | 60 |  | 0
04. | Zakoličba KTV, PTT, plin… | pav | 1 |  | 0
05. | Stroški začasnih zapor | pav | 1 |  | 0
| Pripravljalna dela |  |  | Skupaj | 0
B) | Gradbena dela
1. | Kombinirani ročno/strojni (30/70%)
izkop in zasip kabelskega jarka v
(zasip-nabijanje v plasteh po 20 cm)
| zemljišču III.kat.dim: 0.40 x 0.8 m | m | 40 |  | 0
2. | Kombinirani ročno/strojni (30/70%)
izkop kabelskega jarka v zemljišču
III.kat.dim: 0.40 x 1.0 m,
obbetoniranje cevi 1xPC-E/110
(beton MB10, 1m3, 12m cevi)
ter ponovni zasip (nabijanje…)
| kanalizacije (1xfi110mm BETON) | m | 18 |  | 0
3. | Dobava in polaganje plastične
| cevi PEX fi28-36mm v zemljo | m | 65 |  | 0
4. | Dobava in polaganje opozorilnega
| traku PVC, širina 110mm | m | 100 |  | 0
5. | Dobava in polaganje ozemljila |  |  |  | 0
| valjanec pocikan 25x4mm s odcepnimi sp. | m | 65 |  | 0
6. | Drobna gradbena dela | pav | 1 |  | 0
| Gradbena dela |  |  | skupaj | 0
C) | Montažna dela
1. | Dobava in polaganje kabla :
| - NYY-J 4x4 0,6/1kV | m | 75 |  | 0
2. | Dobava in izdelava kabelskih
| končnikov | kom | 4 |  | 0
3. | Dobava in montaža radarske opozorilne table "VI VOZITE" (kot naprimer tipa Viasis plus) z spodnjimi lastnostmi:
digitalni zaslon LED s samodejnim prilagajanjem na zunanjo svetlobo, nastavitev merjenja hitrosti 8-199 km/h, velikost pomnilnika za 520.000 meritev, programska oprema za ovrednotenje podatkov, nastavitev pragu hitrosti za utripanje napisa, 4 različni svetlobni opozorilni napisi glede na izmerjeno hitrost
­ velikost znakov na prikazovalniku za izpis izmerjene hitrosti (tri mestno številka) mora biti 290- 300 mm
­ Za izpis dodatnih sporočil mora biti na dodatnem prikazovalniku zagotovljeni dve vrstici v katerih je mogoče v vsaki od vrstic vpisati osem znakov-črk.
­ napis "Vi vozite" na ohišju mora biti izveden v dveh vrsticah in takšne velikosti, da je v največji meri izkoriščena širina prostora nad prikazovalnikom hitrosti
­ napis VI VOZITE mora biti svetlobno odseven, višine 160mm minimalno,
­ indikator stanja baterije
­ avtomatsko spreminjanje zimski/letni čas
­ podatkovni vmesnik za hiter prenos podatkov
­ nastavitve parametrov na minimalno in maksimalno prikazano hitrost
­ nastavitev pragu hitrosti za utripanje napisa
­ nastavitve merjenja hitrosti do 199 km/h
­ dimenzije radarske table širina : 600-670 mm, zaščita IP 67
­ višina: 1000-1100 mm
­ teža radarske table max 22kg
1 kpl(komplet) table vsebuje:
- 2 kosa akumulatorja 12 V/ 18 AH
- polnilec akumulatorja
- programsko opremo za prenos podatkov in določitev načina delovanja in vsebine table,
- programsko opremo za obdelavo podatkov
- 1 kos usmernika za stalno napajanje
| - 1 kpl namestitvenih objemk za drog javne razsvetljave | kpl | 2 |  | 0
6. | Dobava in montaža semaforni drog, ravni s sidrom, vroče cinkan (l=4000 mm) | kom | 2 |  | 0
7. | Izdelava temelja za ravni semaforni drog: izkop 0,9x0,9x0,1 m,izdelava temelja dim 0,8x0,8x0,15 m + 0,5x0,5x0,85 m z vgradnjo sidra, dovodne cevi fi 110 in ozemljitvenega valjanca, zasutje in utrditev, odvoz odvečnega materiala | kom | 2 |  | 0
9. | Dobava oz. izvedba priključka
ozemljitve na kovinske detajle oz. zbirake
| s P/Y 35 400 V | kom | 4 |  | 0
10. | Priključitev kablov (do 16mm2)
| na sponke v razdelilnike oz. stebre JR | kom | 8 |  | 0
11. | Dograditev dodatne varovalke v steber JR
| komlet ohišje in vložek | kom | 2 |  | 0
12. | Drobna montažna dela | pav | 1 |  | 0
| Montažna dela |  |  | skupaj | 0
D) | Zaključna dela
1. | Snemanje in izris kabelske
| trase za kataster | m | 60 |  | 0
2. | Oštevilčenje stebrov oz. opreme | kom | 2 |  | 0
3. | Kontrolne meritve:
- galvanskih stikov ozem.
| in izol. upor. | kom | 2 |  | 0
| Zaključna dela |  |  | skupaj | 0
REKAPITULACIJA RADARSKE TABLE
A) | Pripravljalna dela |  |  |  | 0
B) | Gradbena dela |  |  |  | 0
C) | Montažna dela |  |  |  | 0
D) | Zaključna dela |  |  |  | 0
| Vsa dela skupaj brez DDV |  |  |  | 0
SKUPAJ VSA DELA
I. | JAVNA RAZSVETLJAVA |  |  |  | 0
II. | RADARSKE TABLE |  |  |  | 0
| SKUPAJ BREZ DDV: |  |  |  | 0

## VODOVOD
POPIS DEL - VODOVOD
REKAPITULACIJA
I. | NOVOGRADNJA CEVOVODA |  |  |  | 540
II. | KRIŽANJA |  |  |  | 360
|  |  | SKUPAJ: |  | 900
|  |  | DDV 22% |  | 198
|  |  | SKUPAJ: |  | 1098
I. | NOVOGRADNJA CEVOVODA
1.0 | GRADBENA DELA ZA CEVOVOD
1.1 | PREDDELA
1.1.1 | Priprava gradbišča z vsemi potrebnimi deli in materiali.
| kos | 1 |  |  | 0
1.1.2 | Vzpostavitev gradbišča v prvotno stanje po končanju vseh del.
| kos | 1 |  |  | 0
1.1.3 | Zakoličba obstoječih komunalnih vodov in zaščita teh vodov in nadzor nad izvedbo križanj.
| kos | 5 |  |  | 0
1.1.4 | Postavljanje prečnih profilov iz desk na lesenih količkih z niveliranjem in zapisom oznak.
| kos | 5 |  |  | 0
1.1.5 | Demontaža prometnih znakov, reklamnih panojev in tabl za oznake krajev in križišč, vključno z rušenjem temeljev, strojnim nakladanjem na kamion, odvozom v trajno deponijo na razdaljo do 5 km in stroški deponije. Prometne znake in table se spravi na gradbiščno deponijo.
| zajeto v načrtu ceste! | 0 |  |  | 0
1.1.6 | Zakoličenje osi cevovoda z niveliranjem ter postavljanjem in zavarovanjem profilov
| m | 240 |  |  | 0
1.1.7 | Črpanje vode iz gradbene jame med izvajanjem prevezav ter drugih del na obstoječem vodovodu. Vključno z vsemi pomožnimi deli in materiali
| ur | 40 |  |  | 0
1.1.8 | Ureditev provizorijev za prehod preko jarka v času gradnje, v skladu s predpisi iz varstva pri delu z možnostjo prenosa in večkratno uporabo.
| kos | 3 |  |  | 0
| SKUPAJ PREDDELA |  |  |  | 0
1.2 | ZEMELJSKA DELA
Vsa izkopna dela in transporti izkopnih materialov se obračunajo po prostornini zemljine v raščenem stanju. Vsa nasipna dela se obračunavajo po prostornini zemljine v vgrajenem stanju.
1.2.1 | Površinski izkop (z bagri) z nakladanjen na prevozno sredstvo ter transportom na gradbiščno deponijo. Odkop humusa v debelini 20 cm
| m3 | 90 |  |  | 0
1.2.2 | Strojni izkop jarka s širino dna 0.70 m, globine do 2.0 m, naklon brežin, 75° izkop z nakladanjem na kamion ( upošteva se izkop do planuma ureditve ) in odvoz na trajno deponijo do 5000 m z vsemi deli in stroški na deponiji - izkop v terenu III. - V. Kategorije.
- izkop v terenu III. - V. Kategorije.
| m3 | 274 |  |  | 0
1.2.3 | Dodatek za izkope v mokrem terenu
| m3 | 3 |  |  | 0
1.2.4 | Ročni izkop pri križanju z obstoječimi komunalnimi vodi: mednarodni optični kabel, telekom, NN, VN, obstoječi vodovod, HP vodovod.
| m3 | 5 |  |  | 0
1.2.5 | Strojni izkop jarka s širino dna 0.70 m, globine do 2.0 m, naklon brežin, 75° izkop z odmetom na stran, 1.0 m od roba jarka.
- izkop v terenu III, IV. kategorije.
| m3 | 6 |  |  | 0
1.2.6 | Fino strojno in ročno planiranje dna jarka po globinski zakoličbi nivelete s toč. +-2cm.
| m2 | 182 |  |  | 0
1.2.7 | Dobava in izdelava peščene posteljice iz peska granulacije 0-4 mm, za cevovod s strojnim nabijanjem do 95% po Proctorju in izravnavo do točnosti +-0,5 cm. Debelina peščene posteljice je 10 cm, vključno z nabavo in dobavo pešč. mat.
| m3 | 19 |  |  | 0
1.2.8 | Dobava in izdelava zasipa ob cevi do temena, s peskom 0-8 mm, komprimacijo do 95% po Proctorju.
| m3 | 22 |  |  | 0
1.2.9 | Dobava in izdelava zasipa nad cevjo, s peskom 0-8 mm komprimacijo do 95% po Proctorju.
| m3 | 57 |  |  | 0
1.2.10 | Dobava in strojni zasip jarka za cevovod z izkopanim materialom zrnatosti 0-32 s strojnim komprimiranjem s težkimi komprimacijskimi sredstvi v plasteh po 30 cm do zbitosti, to je do 95% po Proctorju.
| m3 | 168 |  |  | 0
1.2.11 | Strojno nakladanje viška materiala na kamion, odvoz do 5,0 km na trajno deponijo, vključno stroški deponije
| m3 | 115 |  |  | 0
| SKUPAJ ZEMELJSKA DELA |  |  |  | 0
1.3 | ZUNANJA DELA
1.3.1 | Sodelovanje nadzor nad izvajanjem del pri prekopih za križanje z obstoječimi komunalnimi vodi:
-vodovod; na mestih križanj
| kos | 2 |  |  | 0
-telekom; na mestih križanj
| kos | 4 |  |  | 0
-upravljalec za ceste oz. pooblaščeno podjetje;
na celotni dolžini trase
| kos | 1 |  |  | 0
| SKUPAJ ZUNANJA DELA |  |  |  | 0
1.4 | OBJEKTI NA CEVOVODU
1.4.1 | Dobava in vgrajevanje betona C 12/15 v nearmirane konstrukcije; z vsemi pomožnimi deli in prenosi do mesta vgraditve
- za sidrne bloke T - komadov
| kom | 3 |  |  | 0
1.4.2 | Dobava in vgrajevanje montažnih betonskih podložk za cestne kape z vsemi pomožnimi deli in prenosi do mesta vgraditve na končno niveleto ceste.
| kom | 6 |  |  | 0
1.4.3 | Obbetoniranje drogov signalnih tablic za označevanje zasunov in hidrantov .Poraba betona do 0,25 m3 po komadu.
| kom | 3 |  |  | 0
1.4.4 | Gradbena dela za izkop gradbenih jam za podvrtavanje regionalne ceste z vsemi pomožnimi deli, prenosi, črpanjem vode, ponovnim strojnim zasipom jam z gramoznim materialom od izkopa, strojnim komprimiranjem s težkimi komprimacijskimi sredstvi v plasteh po 30 cm do zgornjega planuma ceste do zbitosti, to je do 95% po Proctorju, asfaltiranje.
| kos | 1 |  |  | 0
1.4.5 | Kompletna izvedba podvrtavanja pod regionalno cesto z JE cevjo DN300 x 9m, ki ostane kasneje kot zaščitna cev, dolžina podvrtavanja je m.
| kos | 1 |  |  | 0
1.4.6 | Ponovna postavitev prometnih znakov in napisnih tabl, vključno z vsemi prenosi, izdelavo novih temeljev, zasipom in vsem delom.
| kos | 4 |  |  | 0
1.4.7 | Gradbena dela pri navezavi na obstoječi vodovod, vključno s pomožnimi deli za rezanje cev. Upoštevana je prekinitev dobave vode, zapora in praznitev cevovoda.
| kom | 3 |  |  | 0
| SKUPAJ OBJEKTI NA CEVOVODU |  |  |  | 0
1.0 | REKAPITULACIJA STROŠKOV GRADBENIH DEL
1.1 | PREDDELA |  |  |  | 0
1.2 | ZEMELJSKA DELA |  |  |  | 0
1.3 | ZUNANJA DELA |  |  |  | 0
1.4 | OBJEKTI NA CEVOVODU |  |  |  | 0
| SKUPAJ GRADBENA DELA |  |  |  | 0
2.0 | MONTAŽNA DELA
2.1 | Dobava in montaža cevi iz NL s STD in UNI STD razstavljivimi Vi spoji in EPDM tesnilom DN 125 in DN 100, PN 10, C40 izdelane po ISO 2537 ali SIST EN 545:2011 z aktivno galvansko zunanjo zaščito Zn+Al debeline 400 g/m² (v razmerju 85% Zn + 15% Al) + epoksi premaz modre barve. Notranjost cevi je zaščitena s cementno oblogo. Cevi proizvedene znotraj EU.
DN 125, 10 bar
| m | 216 |  |  | 0
DN 125, 10 bar - STD Vi spoj
| m | 24 |  |  | 0
DN 100, 10 bar
| m | 12 |  |  | 0
2.2 | Dobava in montaža fazonskih kosov iz NL litine GGG 400, PN10 v skladu z SIST EN 545:2011, na zunanji in notranji strani zaščiteni z modrim epoksijem min. deb. 70 mikronov, vključno z vsem potrebnim spojnim in pritrdilnim nerjavečim materialom, opremljeni z odgovarjajočimi tesnili v skladu z EN 681-1. Prirobnični fazonski kosi standardne izvedbe morajo imeti vrtljivo prirobnico. Obojčni fazonski kosi morajo imeti enak spoj kot cevi. Vsi obojčni kosi morajo imeti STD ali UNI STD Vi spoj.
F DN 100
| kos | 1 |  |  | 0
E DN 100 - STD Vi spoj
| kos | 1 |  |  | 0
F DN 125
| kos | 1 |  |  | 0
E DN 125 - STD Vi spoj
| kos | 3 |  |  | 0
FFR DN 100/125
| kos | 4 |  |  | 0
FFR DN 100/50
| kos | 1 |  |  | 0
FFQ DN 125
| kos | 1 |  |  | 0
FFK DN 125/22st.
| kos | 1 |  |  | 0
MMK DN 125/22st.
| kos | 2 |  |  | 0
T DN 125/125
| kos | 2 |  |  | 0
T DN 100/100
| kos | 1 |  |  | 0
X DN 100
| kos | 1 |  |  | 0
vmesni kos DN 125 - STD Vi spoj
| kos | 3 |  |  | 0
2.3 | Dobava in montaža armatur, vključno z vsem potrebnim spojnim, tesnilnim in pritrdilnim nerjavečim materialom iz NL GGG 400 z epoksi zaščito minimalne debeline 250 mikronov, PN 10, ISO 2537.
EV zasun DN 100 z vgradno garnituro, tipa Hawle E2 ali enakovreden. Klin zasuna zaščiten z EPDM elastomerno gumo. Vreteno zasuna izdelano iz nerjavečega jekla. Tesnenje na vretenu izvedeno s tesnilom iz NBR. Ustrezati mora standardu SIST EN 1074-2. Pritrditev vgradne garniture na zasun z navojem.
| kos | 2 |  |  | 0
EV zasun DN 125 z vgradno garnituro, tipa Hawle E2 ali enakovreden. Klin zasuna zaščiten z EPDM elastomerno gumo. Vreteno zasuna izdelano iz nerjavečega jekla. Tesnenje na vretenu izvedeno s tesnilom iz NBR. Ustrezati mora standardu SIST EN 1074-2. Pritrditev vgradne garniture na zasun z navojem.
| kos | 4 |  |  | 0
2.4 | Dobava, vgradnja spojk iz NL GGG 400, vključno z vsem potrebnim spojnim, tesnilnim in pritrdilnim nerjavečim materialom, ISO 2537. Zatezni obroč iz NL GGG 400, spojka zaščitena s premazom tipa RT 90000RS, debeline minimalno 200 mikronov.
Univerzalna spojka DN 100
| kos | 3 |  |  | 0
Univerzalna spojka DN 50
| kos | 1 |  |  | 0
2.5 | Vgradnja cevovoda NL DN 125, l=6m1 v zaščitno cev JE DN 300 mm v kompletu z vso potrebno mehanizacijo, deli tipskimi PE drsniki DN 300/100 in vodotesnimi zaključnimi manšetami DN 300/100-kos 1
Zaščitna cev JE DN 300 x 8
| m | 10 |  |  | 0
Drsniki DN 300/100
| kos | 4 |  |  | 0
manšete DN 300/100
| kos | 2 |  |  | 0
2.6 | Transportni stoški vsega vodovodnega materiala na gradbišče in transporti po gradbišču.
| pavšal | 7% |  | 0 | 0
2.7 | Dezinfekcija in izpiranje cevovoda izvedena po SIST EN 805
| m | 240 |  |  | 0
2.8 | Tlačni preizkus cevovoda izvedena po SIST EN 805
| m | 240 |  |  | 0
2.9 | Dobava in polaganje signalnega traka nad cevovodom
| m | 240 |  |  | 0
2.10 | Analiza vzorca vode s strani pooblaščene organizacije
| kos | 1 |  |  | 0
2.11 | Dobava in montaža drogov s tablicami za označevanje hidrantov in zasunov.
| kos | 3 |  |  | 0
2.12 | Izvedba spremembe režima obratovanja v času del, čiščenje cevi zaradi mašitev, izvedba provizorija, izvajanje etapnosti, podpiranje komunalnih vodov in podobno.
| kos | 1 |  |  | 0
2.13 | Pripravljalna in zaključna dela montažnih del
| pavšal | 1 |  |  | 0
| SKUPAJ MONTAŽNA DELA |  |  |  | 0
3.0 | ZAKLJUČNA DELA
3.1 | Izdelava geodetskega posnetka v Gauss Kruegerjevem koordinatnem sistemu v elektronski obliki in vris v kataster JGI, vključno s potrdilom vrisa.
| m | 240 |  |  | 0
3.2 | Projektantski nadzor (pri vrednosti projektantskega nadzora privzeti fiksno ceno po enoti 45€/uro). Obračun po dejanskih stroških po izstavljenih računih in potrditvi le teh s strani Inženirja.
| ur | 12 |  | 45 | 540
3.3 | Upravljalski nadzor med izvedbo.
| kos | 1 |  |  | 0
3.4 | Izdelava PID-a v skladu z GZ ter po zahtevah bodočega upravljalca vodovoda (2x v tiskani obliki in in 2x v elektronski obliki).
| kos | 0 |  |  | 0
3.5 | Izdelava, namestitev in po koncu gradnje odstranitev OBVESTILNE TABLE z nosilnim panojem na gradbišču - komplet.
| kos | 0 |  |  | 0
| SKUPAJ ZAKLJUČNA DELA |  |  |  | 540
I. | NOVOGRADNJA CEVOVODA REKAPITULACIJA:
1.0 | GRADBENA DELA ZA CEVOVOD |  |  |  | 0
2.0 | MONTAŽNA DELA |  |  |  | 0
3.0 | ZAKLJUČNA DELA |  |  |  | 540
|  |  |  | Skupaj: | 540
II. | KRIŽANJA VODOVODNIH CEVODOV
1.0 | GRADBENA DELA ZA CEVOVOD
1.1 | PREDDELA
1.1.1 | Priprava gradbišča z vsemi potrebnimi deli in materiali.
| kos | 1 |  |  | 0
1.12 | Vzpostavitev gradbišča v prvotno stanje po končanju vseh del.
| kos | 1 |  |  | 0
1.1.3 | Zakoličba obstoječih komunalnih vodov in zaščita teh vodov in nadzor nad izvedbo križanj.
| kos | 5 |  |  | 0
1.1.4 | Črpanje vode iz gradbene jame med izvajanjem prevezav ter drugih del na obstoječem vodovodu. Vključno z vsemi pomožnimi deli in materiali
| ur | 5 |  |  | 0
1.1.5 | Ureditev provizorijev za prehod preko jarka v času gradnje, v skladu s predpisi iz varstva pri delu z možnostjo prenosa in večkratno uporabo.
| kos | 5 |  |  | 0
| SKUPAJ PREDDELA |  |  |  | 0
1.2 | ZEMELJSKA DELA
Vsa izkopna dela in transporti izkopnih materialov se obračunajo po prostornini zemljine v raščenem stanju. Vsa nasipna dela se obračunavajo po prostornini zemljine v vgrajenem stanju.
1.2.1 | Strojni izkop jarka s širino dna 0.70 m, globine do 2.0 m, naklon brežin, 75° izkop z nakladanjem na kamion ( upošteva se izkop do planuma ureditve ) in odvoz na trajno deponijo do 5000 m z vsemi deli in stroški na deponiji. '- izkop v terenu III. - V. Kategorije.
- izkop v terenu III. - V. Kategorije.
| m3 | 10 |  |  | 0
1.2.2 | Dodatek za izkope v mokrem
| m3 | 3 |  |  | 0
1.2.3 | Ročni izkop pri križanju z obstoječimi komunalnimi vodi: mednarodni optični kabel, telekom, NN, VN, obstoječi vodovod, HP vodovod.
| m3 | 30 |  |  | 0
1.2.4 | Strojni izkop jarka s širino dna 0.70 m, globine do 2.0 m, naklon brežin, 75° izkop z odmetom na stran, 1.0 m od roba jarka.
- izkop v terenu III., IV., kategorije.
| m3 | 10 |  |  | 0
1.2.5 | Fino strojno in ročno planiranje dna jarka po globinski zakoličbi nivelete s toč. +-2cm.
| m2 | 50 |  |  | 0
1.2.6 | Dobava in izdelava peščene posteljice iz peska granulacije 0-4 mm, za cevovod s strojnim nabijanjem do 95% po Proctorju in izravnavo do točnosti +-0,5 cm. Debelina peščene posteljice je 10 cm, vključno z nabavo in dobavo pešč. mat.
| m3 | 4 |  |  | 0
1.2.7 | Dobava in izdelava zasipa ob cevi do temena, s peskom 0-8 mm, komprimacijo do 95% po Proctorju.
| m3 | 12 |  |  | 0
1.2.8 | Dobava in izdelava zasipa nad cevjo, s peskom 0-8 mm komprimacijo do 95% po Proctorju.
| m3 | 12 |  |  | 0
1.2.9 | Dobava in strojni zasip jarka za cevovod z izkopanim materialom zrnatosti 0-32 s strojnim komprimiranjem s težkimi komprimacijskimi sredstvi v plasteh po 30 cm do zbitosti, to je do 95% po Proctorju.
| m3 | 22 |  |  | 0
1.2.10 | Strojno nakladanje viška materiala na kamion, odvoz do 5,0 km na trajno deponijo, vključno stroški deponije-od izkopa jarka in kom. vod.
| m3 | 24 |  |  | 0
| SKUPAJ ZEMELJSKA DELA |  |  |  | 0
1.3 | ZUNANJA DELA
1.3.1 | Sodelovanje nadzor nad izvajanjem del pri prekopih za križanje z obstoječimi komunalnimi vodi:
-vodovod; na mestih križanj
| kos | 5 |  |  | 0
-telekom; na mestih križanj
| kos | 5 |  |  | 0
-upravljalec za ceste oz. pooblaščeno podjetje;
na celotni dolžini trase
| kos | 1 |  |  | 0
| SKUPAJ ZUNANJA DELA |  |  |  | 0
1.4 | OBJEKTI NA CEVOVODU
1.4.1 | Dobava in vgrajevanje montažnih betonskih podložk za cestne kape z vsemi pomožnimi deli in prenosi do mesta vgraditve na končno niveleto ceste.
| kom | 2 |  |  | 0
1.4.2 | Obbetoniranje drogov signalnih tablic za označevanje zasunov in hidrantov .Poraba betona do 0,25 m3 po komadu.
| kom | 2 |  |  | 0
1.4.3 | Ponovna postavitev prometnih znakov in napisnih tabl, vključno z vsemi prenosi, izdelavo novih temeljev, zasipom in vsem delom.
| kos | 2 |  |  | 0
1.4.4 | Gradbena dela pri navezavi na obstoječi vodovod, vključno s pomožnimi deli za rezanje cev. Upoštevana je prekinitev dobave vode, zapora in praznitev cevovoda.
| kom | 5 |  |  | 0
| SKUPAJ OBJEKTI NA CEVOVODU |  |  |  | 0
1.0 | REKAPITULACIJA STROŠKOV GRADBENIH DEL
1.1 | PREDDELA |  |  |  | 0
1.2 | ZEMELJSKA DELA |  |  |  | 0
1.3 | ZUNANJA DELA |  |  |  | 0
1.4 | OBJEKTI NA CEVOVODU |  |  |  | 0
| SKUPAJ GRADBENA DELA |  |  |  | 0
2.0 | MONTAŽNA DELA
2.1 | Dobava in montaža cevi iz PE100 materiala po ISO klasifikaciji (ISO TR 9080, ISO 12162) . Cevi proizvedene znotraj EU.
DN 40, PN 10 bar
| m | 10 |  |  | 0
DN 32, PN 10 bar
| m | 40 |  |  | 0
2.2 | Vgradnja cevovoda PE DN 32, l=10m1 v zaščitno cev JE DN100 mm v kompletu z vso potrebno mehanizacijo, deli, s tipskimi PE drsniki DN 100/50 in vodotesnimi zaključnimi manšetami DN 100/50-kos 1
Zaščitna cev JE DN 100 x 10
| m | 40 |  |  | 0
Drsniki DN 100/50
| kos | 50 |  |  | 0
manšete DN 100/50
| kos | 8 |  |  | 0
2.3 | Vgradnja cevovoda PE DN 40, l=10m1 v zaščitno cev JE DN100 mm v kompletu z vso potrebno mehanizacijo, deli, tipskimi PE drsniki DN 100/50 in vodotesnimi zaključnimi manšetami DN 100/50-kos 1
Zaščitna cev JE DN 100 x 10
| m | 10 |  |  | 0
Drsniki DN 100/50
| kos | 5 |  |  | 0
manšete DN 100/50
| kos | 2 |  |  | 0
2.4 | Transportni stoški vsega vodovodnega materiala na gradbišče in transporti po gradbišču.
| pavšal | 7% |  | 0 | 0
2.5 | Dezinfekcija in izpiranje cevovoda izvedena po SIST EN 805
| m | 50 |  |  | 0
2.6 | Tlačni preizkus cevovoda izveden po SIST EN 805
| m | 50 |  |  | 0
2.7 | Dobava in polaganje signalnega traka nad cevovodom
| m | 50 |  |  | 0
2.8 | Analiza vzorca vode s strani pooblaščene organizacije
| kos | 1 |  |  | 0
2.9 | Dobava in montaža drogov s tablicami za označevanje hidrantov in zasunov.
| kos | 2 |  |  | 0
2.10 | Izvedba spremembe režima obratovanja v času del, čiščenje cevi zaradi mašitev, izvedba provizorija, izvajanje etapnosti, podpiranje komunalnih vodov in podobno.
| kos | 1 |  |  | 0
2.11 | Pripravljalna in zaključna dela montažnih del
| pavšal | 1 |  |  | 0
| SKUPAJ MONTAŽNA DELA |  |  |  | 0
3.0 | ZAKLJUČNA DELA
3.1 | Izdelava geodetskega posnetka v Gauss Kruegerjevem koordinatnem sistemu v elektronski obliki in vris v kataster JGI, vključno s potrdilom vrisa.
| m | 50 |  |  | 0
3.2 | Projektantski nadzor (pri vrednosti projektantskega nadzora privzeti fiksno ceno po enoti 45€/uro). Obračun po dejanskih stroških po izdanih računih in potrditvi le teh s strani Inženirja
| ur | 8 |  | 45 | 360
3.3 | Upravljalski nadzor med izvedbo.
| kos | 1 |  |  | 0
3.4 | Izdelava PID-a v skladu z GZ ter po zahtevah bodočega upravljalca vodovoda (2x v projektni obliki in in 2x v elektronski obliki).
| zajeto v postavkah I. NOVOGRADNJA CEVOVODA! | 0 |  |  | 0
3.7 | Izdelava, namestitev in po koncu gradnje odstranitev OBVESTILNE TABLE z nosilnim panojem na gradbišču - komplet.
| zajeto v načrtu ceste! | 0 |  |  | 0
3.8 | Izdelava varnostnega načrta
| zajeto v načrtu ceste! | 0 |  |  | 0
| SKUPAJ ZAKLJUČNA DELA |  |  |  | 360
KRIŽANJA VODOVODNIH CEVOVODOV - REKAPITULACIJA
1.0 | GRADBENA DELA ZA CEVOVOD |  |  |  | 0
2.0 | MONTAŽNA DELA |  |  |  | 0
3.0 | ZAKLJUČNA DELA |  |  |  | 360
|  |  |  | KRIŽANJA CEVOVODOV SKUPAJ: | 360

## TK VODI
POPIS DEL - Zaščita in prestavitev TK omrežja Občina Sv. Tomaž
ID postavka | Postavka | EM | Cena | Količina | Znesek
21000000 | 1. MATERIALI VEČJE VREDNOSTI |  |  |  | 0
21620001 | Dobava PVC cevi 0 110/103.6 mm in distančnikov. | M1 |  | 300 | 0
31000000 | 2. GRADBENA DELA |  |  |  | 0
31100001 | Trasiranje nove ali obstoječe trase zemeljskega kabla, TK linije oz. kabelske kanalizacije z uprabo obstoječih načrtov in iskalca kablov oz po projektu | KM |  | 0.3 | 0
31300001 | Izdelava 1x1 cevne kab. kanalizacije iz cevi fi 110mm ali 125mm na globini 0.8 m oz. 1,2 m na obdelovalnih površinah in 0,6 m v zemljišču V. ktg. (vrh zgornjega roba cevi), izkop v zemljišču III. do V. ktg., dobava peska (granul. 4-8 mm) in zaščita cevi s peskom v sloju 10 cm nad cevmi, zasip kanala z utrditvijo v slojih po 20-25 cm, dobava in položitev opozorilnega traku, nakladanje in odvoz odvečnega materiala ter stroški začasne in končne deponije, čiščenje trase, brez dobave cevi | M1 |  | 130 | 0
31300026 | Dodatek za ročni izkop v zemljišču III. do V. Ktg, kjer je teren za stroj nedostopen oz. je to zahteva lastnika zemljišča | M1 |  | 300 | 0
31300025 | Dodatek za izdelavo kabelske kanalizacije ob ali nad obstoječimi TK vodi | M1 |  | 50 | 0
31300024 | Dodatek za izdelavo križanja tk trase z ostalimi komunalnimi vodi v skladu s navodili upravljalca vodov, v dokumentaciji je potrebno izrisati detajl križanja, plačilo na podlagi vpisa v gradbeni dnevnik s stani upravljalca | KOS |  | 10 | 0
31300023 | Dobava in ročno vgrajevanje betona C12/15 (MB15) za obbetoniranje kabelske kanalizacije | M3 |  | 5 | 0
41000000 | 3. TEHNIČNA DOKUMENTACIJA |  |  |  | 0
41100001 | Izdelava geodetskega posnetka trase kabla s posnetjem karakterističnih točk za izdelavo ITD - nad 250 m | KM |  | 0.3 | 0
41200101 | Izdelava elaborata izvršilne tehnične dokumentacije (ITD) kabelske kanalizacije, kjer je osnova geodetski posnetek - nad 250 m | KM |  | 0.3 | 0
41200130 | Vnos sprememb v obstoječo izvršilno tehnično dokumentacijo | URA |  | 4 | 0
15000000 | 4. OSTALO |  |  |  | 0
15300192 | Pripravljalno zaključna dela | URA |  | 16 | 0
15100002 | Prevoz materialov večjih vrednosti | KM |  | 120 | 0
REKAPITULACIJA
| 1. MATERIALI VEČJE VREDNOSTI |  |  |  | 0
| 2. GRADBENA DELA |  |  |  | 0
| 3. TEHNIČNA DOKUMENTACIJA |  |  |  | 0
| 4. OSTALO |  |  |  | 0
|  |  | Skupaj (brez 22% DDV): |  | 0

## OŠO OMREŽJE
POPIS DEL-zaščita in prestavitev OŠO omrežja
ID postavka | Postavka | EM | Cena | Količina | Znesek
1 | ZAŠČITA IN PRESTAVITEV OŠO OMREŽJA
A1000000 | MATERIAL VEČJE VREDNOSTI |  |  |  | 0
21620001 | Dobava PVC cevi 0 110/103.6 mm in distančnikov. | M1 |  | 298 | 0
26100007 | Dobava mikro cevi MC 14/1,0 | M1 |  | 230 | 0
21200020 | Optični mikro kabel - 4 vlaken | M1 |  | 245 | 0
21500004 | Optični mikro kabel - 12 vlaken | M1 |  | 260 | 0
A2000000 | GRADBENA DELA |  |  |  | 0
31100001 | Trasiranje nove ali obstoječe trase zemeljskega kabla, TK linije oz. kabelske kanalizacije z uprabo obstoječih načrtov in iskalca kablov oz po projektu | KM |  | 0.298 | 0
31300001 | Izdelava ZAŠČITE MIKRO CEVI s cevjo fi 110mm ali 125mm (z vzdolžnim prerezom cevi ter ponovnim spajanjem) na globini 0.8 m oz. 1,2 m na obdelovalnih površinah in 0,6 m v zemljišču V. ktg. (vrh zgornjega roba cevi), izkop v zemljišču III. do V. ktg., dobava peska (granul. 4-8 mm) in zaščita cevi s peskom v sloju 10 cm nad cevmi, zasip kanala z utrditvijo v slojih po 20-25 cm, nakladanje in odvoz odvečnega materiala ter stroški začasne in končne deponije, čiščenje trase, brez dobave cevi | M1 |  | 170 | 0
31300001 | Izdelava 1x1 cevne kab. kanalizacije iz cevi fi 110mm ali 125mm na globini 0.8 m oz. 1,2 m na obdelovalnih površinah in 0,6 m v zemljišču V. ktg. (vrh zgornjega roba cevi), izkop v zemljišču III. do V. ktg., dobava peska (granul. 4-8 mm) in zaščita cevi s peskom v sloju 10 cm nad cevmi, zasip kanala z utrditvijo v slojih po 20-25 cm, nakladanje in odvoz odvečnega materiala ter stroški začasne in končne deponije, čiščenje trase, brez dobave cevi | M1 |  | 128 | 0
31300026 | Dodatek za ročni izkop v zemljišču III. do V. Ktg, kjer je teren za stroj nedostopen oz. je to zahteva lastnika zemljišča | M1 |  | 298 | 0
26300005 | Dobava spojke MC 14/14 in izvedba spajanja mikro cevi | KOS |  | 20 | 0
31300025 | Dodatek za izdelavo kabelske kanalizacije ob ali nad obstoječimi TK vodi | M1 |  | 100 | 0
31300024 | Dodatek za izdelavo križanja tk trase z ostalimi komunalnimi vodi v skladu s navodili upravljalca vodov, v dokumentaciji je potrebno izrisati detajl križanja, plačilo na podlagi vpisa v gradbeni dnevnik s stani upravljalca | KOS |  | 18 | 0
12420002 | Dobava in polaganje PVC opozorilnega traku 'POZOR OPTIČNI KABEL' | M1 |  | 298 | 0
31300023 | Dobava in ročno vgrajevanje betona C12/15 (MB15) za obbetoniranje kabelske kanalizacije | M3 |  | 10 | 0
A3000000 | MONTAŽNA DELA - OPTIČNO KABELSKO OMREŽJE |  |  |  | 0
22200007 | Vpihovanje optičnega mikro kabla vseh kapacitet v mikro cev | M1 |  | 505 | 0
29400115 | Izpihovanje optičnega kabla iz cevi | M1 |  | 505 | 0
B6700001 | Priprava dovodnega kabla, varjenje vlaken in polaganje v kaseto /vlakno | VLA |  | 60 | 0
A4000000 | MERITVE |  |  |  | 0
23100001 | Meritve na optičnem kablu na bobnu pred polaganjem do 4 vlakna (1 vlakno iz cevke na 1550 nm v eno smer) | KOS |  | 1 | 0
23100002 | Meritve na optičnem kablu na bobnu pred polaganjem do 12 vlaken (1 vlakno iz cevke na 1550 nm v eno smer) | KOS |  | 1 | 0
23300006 | Končne meritve z izdelavo KTE na optičnem kablu do 24 vlaken | KOS |  | 1 | 0
A5000000 | TEHNIČNA DOKUMENTACIJA |  |  |  | 0
41100001 | Izdelava geodetskega posnetka trase kabla s posnetjem karakterističnih točk za izdelavo ITD - nad 250 m | KM |  | 0.298 | 0
41200101 | Izdelava elaborata izvršilne tehnične dokumentacije (ITD) kabelske kanalizacije, kjer je osnova geodetski posnetek - nad 250 m | KM |  | 0.298 | 0
41200105 | Izdelava elaborata izvršilne tehnične dokumentacije kabla, ki poteka v kabelski kanalizaciji in je situacijska podlaga že izdelana | KM |  | 0.505 | 0
41200130 | Vnos sprememb v obstoječo izvršilno tehnično dokumentacijo | URA |  | 4 | 0
A6000000 | OSTALO |  |  |  | 0
15300192 | Pripravljalno zaključna dela | URA |  | 16 | 0
15100002 | Prevoz materialov večjih vrednosti | KM |  | 120 | 0
REKAPITULACIJA
ZAŠČITA IN PRESTAVITEV OŠO OMREŽJA
| MATERIAL VEČJE VREDNOSTI |  |  |  | 0
| GRADBENA DELA |  |  |  | 0
| MONTAŽNA DELA - OPTIČNO KABELSKO OMREŽJE |  |  |  | 0
| MERITVE |  |  |  | 0
| TEHNIČNA DOKUMENTACIJA |  |  |  | 0
| OSTALO |  |  |  | 0
|  |  | Skupaj (brez DDV): |  | 0