## REKAPITULACIJA
1. | OBNOVA CESTE | 74250
2. | OBNOVA PREMOSTITVENEGA OBJEKTA | 0
3. | CESTNA RAZSVETLJAVA, NN VODI, CV POSTAJA | 2698.6
| VREDNOST SKUPAJ | 76948.6
| DDV 22% | 16928.69
| VREDNOST SKUPAJ Z DDV | 93877.29

## POPIS-cesta
POPIS DEL OBNOVA CESTE
0. | OPOMBE
0.1 | Pričakuje se, da je Izvajalec pred pošiljanjem svoje Ponudbe obiskal in natančno pregledal gradbišče in okolico, da se je predhodno seznanil z vsemi geotehničnimi, hidrološkimi, meteorološkimi raziskavami in drugimi podatki, da se je seznanil z obstoječimi cestami in ostalimi prometnimi potmi, da je spoznal vse bistvene elemente, ki lahko vplivajo na organizacijo gradbišča, da je preizkusil in kontroliral vse obstoječe vire za oskrbo z materialom ter vse ostale okoliščine, ki lahko vplivajo na izvedbo del, da se je seznanil z vsemi predpisi in zakoni glede plačila taks, davkov in ostalih dajatev v R Sloveniji, da je v celoti proučil dokumentacijo o oddaji del, da je prišel do vseh potrebnih podatkov, ki vplivajo na izvedbo del ter da je na podlagi vsega tega tudi oddal svojo ponudbo.
0.2 | V cenah v popisnih postavkah mora ponudnik zajeti stroške: - vseh pomožnih del, - izdelave varnostnega načrta - ureditve gradbišča (kontejnerji, deponije, ograje), - dobav, nakladanj, odstranitev, prevozov in deponiranja materiala (s plačilom takse)!
0.3 | Ponudbena cena mora vsebovati tudi vse stroške izvedbe in vzdrževanja dostopnih in gradbiščnih poti (vključno s stroški pridobitve vseh potrebnih soglasij in dovoljenj) ter stroške začasne uporabe zemljišč za dostopne poti, vključno s stroški povrnitve zemljišč in obstoječih poti oziroma cest v prvotno stanje po končani gradnji.
0.4 | V cenah v popisnih postavkah mora ponudnik zajeti vrednosti vseh potrebnih del vključno z izdelavo tehnološkega elaborata, tekočimi in končnimi poročili posameznih strokovnjakov tekoče kontrole – prevzemanje plasti pri zemeljskih delih in zgornjem ustroju, asfaltih, izolacijah, betonih, geoloških pregledih, vodotesnost kanalizacije in jaškov, itd. vse v smislu dokazovanja kvalitete izvedenih del.
0.5 | Kanalizacije in jaški morajo biti vodotesni skladno z veljavno zakonodajo.
0.6 | Dela je potrebno izvajati v skladu z veljavnimi tehničnimi predpisi, normativi in standardi ob upoštevanju zahtev iz varstva pri delu.
1. | PREDDELA
1.1 | GEODETSKA DELA
| Opis dela | Enota | Količina | Cena / enoto | Vrednost
1 | Obnova in zavarovanje zakoličbe osi trase ostale javne ceste v ravninskem terenu | m1 | 4523 | 0 | 0
2 | Obnova in zavarovanje zakoličbe trase komunalnih vodov v ravninskem terenu | m1 | 4523 | 0 | 0
3 | Postavitev in zavarovanje prečnega profila ostale javne ceste v ravninskem terenu | kos | 227 | 0 | 0
0
1.2 | ČIŠČENJE TERENA
| Opis dela | Enota | Količina | Cena / enoto | Vrednost
1 | Odstranitev grmovja na redko porasli površini (do 50 % pokritega tlorisa) - strojno | m2 | 500 | 0 | 0
2 | Odstranitev grmovja na gosto porasli površini (nad 50 % pokritega tlorisa) - ročno | m2 | 120 | 0 | 0
3 | Posek in odstranitev drevesa z deblom premera 31 do 50 cm ter odstranitev vej | kos | 3 | 0 | 0
4 | Posek in odstranitev drevesa z deblom premera nad 50 cm ter odstranitev vej | kos | 30 | 0 | 0
5 | Odstranitev panja s premerom 31 do 50 cm z odvozom na deponijo na razdaljo nad 1000 m | kos | 3 | 0 | 0
6 | Odstranitev panja s premerom nad 50 cm z odvozom na deponijo na razdaljo nad 1000 m | kos | 30 | 0 | 0
7 | Odstranitev vej predhodno posekanih dreves | ura | 30 | 0 | 0
8 | Demontaža in odstranitev prometnega znaka na enem podstavku | kos | 26 | 0 | 0
9 | Demontaža in odstranitev prometnega znaka na dveh podstavkih | kos | 21 | 0 | 0
10 | Demontaža in odstranitev obvestilne table s površino 1,1 do 3 m2 | kos | 1 | 0 | 0
11 | Demontaža in odstranitev obvestilne table s površino nad 3 m2 | kos | 3 | 0 | 0
12 | Demontaža in odstranitev jeklene varnostne ograje | m1 | 500 | 0 | 0
13 | Demontaža in odstranitev plastičnega smernika | kos | 180 | 0 | 0
14 | Porušitev in odstranitev asfaltne plasti v debelini nad 10 cm | m2 | 1600 | 0 | 0
15 | Porušitev in odstranitev cementnobetonske krovne plasti v debelini 16 do 22 cm | m3 | 1500 | 0 | 0
16 | Rezkanje in odvoz asfaltne krovne plasti v debelini 4 do 7 cm | m2 | 700 | 0 | 0
17 | Rezanje asfaltne plasti s talno diamantno žago, debele do 5 cm | m1 | 100 | 0 | 0
18 | Porušitev in odstranitev robnika iz cementnega betona . | m1 | 450 | 0 | 0
19 | Porušitev in odstranitev jaška z notranjo stranico/premerom do 60 cm | kos | 5 | 0 | 0
20 | Prilagoditev pokrovov jaškov na novo višino | kos | 5 | 0 | 0
0
1.3 | OSTALA PREDDELA
| Opis dela | Enota | Količina | Cena / enoto | Vrednost
1 | Zavarovanje gradbišča v času gradnje s polovično ali popolno zaporo prometa in z usmerjanjem s semaforji. Ocena, obračun po računu koncesionarja Opomba: postavka vsebuje zaporo glavne ceste, priključne ceste pod objektom in ostalih priključnih cest | ocena | 1 | 12500 | 12500
2 | Izdelava elaborata in pridobitev dovoljenja za zaporo (glavna cesta in vse priključne ceste) | kos | 1 | 0 | 0
3 | Izdelava načrta za ravnanje z odpadki (cesta in premostitveni objekt) | kos | 1 | 0 | 0
|  |  |  | OSTALA PREDDELA SKUPAJ: | 12500
|  |  |  | PREDDELA SKUPAJ: | 12500
2. | ZEMELJSKA DELA
2.1 | IZKOPI
| Opis dela | Enota | Količina | Cena / enoto | Vrednost
1 | Površinski izkop plodne zemljine – 1. kategorije – strojno z odrivom do 50 m | m3 | 3200 | 0 | 0
2 | Široki izkop vezljive zemljine – 3. kategorije – strojno z nakladanjem | m3 | 7600 | 0 | 0
3 | Izkop vezljive zemljine/zrnate kamnine – 3. kategorije za temelje, kanalske rove, prepuste, jaške in drenaže, širine do 1,0 m in globine 1,1 do 2,0 m – strojno, planiranje dna ročno | m3 | 70 | 0 | 0
4 | Doplačilo za ročni izkop zrnate kamnine – 3. kategorije | m3 | 10 | 0 | 0
|  |  |  | IZKOPI SKUPAJ: | 0
2.2 | PLANUM TEMELJNIH TAL
| Opis dela | Enota | Količina | Cena / enoto | Vrednost
1 | Ureditev planuma temeljnih tal vezljive zemljine – 3. kategorije | m2 | 500 | 0 | 0
2 | Ureditev planuma temeljnih tal zrnate kamnine – 3. kategorije | m2 | 3500 | 0 | 0
|  |  |  | PLANUM TEMELJNIH TAL SKUPAJ: | 0
2.3 | LOČILNE, DRENAŽNE IN FILTERSKE PLASTI
| Opis dela | Enota | Količina | Cena / enoto | Vrednost
1 | Dobava in vgraditev geotekstilije za ločilno plast, natezna trdnost do 12 kN/m2 | m2 | 500 | 0 | 0
|  |  |  | LOČILNE, DRENAŽNE IN FILTERSKE PLASTI SKUPAJ: | 0
2.4 | BREŽINE IN ZELENICE
| Opis dela | Enota | Količina | Cena / enoto | Vrednost
1 | Humuziranje brežine brez valjanja, v debelini do 15 cm - strojno | m2 | 15000 | 0 | 0
2 | Doplačilo za zatravitev s semenom | m2 | 15000 | 0 | 0
|  |  |  | BREŽINE IN ZELENICE SKUPAJ: | 0
|  |  |  | ZEMELJSKA DELA SKUPAJ: | 0
3. | VOZIŠČNE KONSTRUKCIJE
3.1 | NOSILNE PLASTI
| Opis dela | Enota | Količina | Cena / enoto | Vrednost
1 | Izdelava nevezane nosilne plasti drobljenca iz kamnine v debelini 20 do 50 cm | m3 | 15500 | 0 | 0
2 | Izdelava zgornje nosilne plasti bituminiziranega drobljenca AC 16 bin B 50/70 A3 v debelini 5 cm | m2 | 250 | 0 | 0
3 | Izdelava zgornje nosilne plasti bituminiziranega drobljenca AC 22 base B 50/70 A3 v debelini 9 cm | m2 | 35000 | 0 | 0
|  |  |  | NOSILNE PLASTI SKUPAJ: | 0
3.2 | OBRABNE PLASTI
| Opis dela | Enota | Količina | Cena / enoto | Vrednost
1 | Izdelava obrabne in zaporne plasti bitumenskega betona AC 8 surf B 70/100 A5 v debelini 50 mm (pločnik) | m2 | 500 | 0 | 0
2 | Izdelava obrabne in zaporne plasti bitumenskega betona AC 11 surf B 50/70 A3 v debelini 40 mm | m2 | 36000 | 0 | 0
|  |  |  | OBRABNE PLASTI SKUPAJ: | 0
3.3 | TLAKOVANE OBRABNE PLASTI
| Opis dela | Enota | Količina | Cena / enoto | Vrednost
1 | Izdelava obrabne plasti iz granitnih kock velikosti 10 cm / 10 cm / 10 cm, stiki zaliti s cementno malto | m2 | 50 | 0 | 0
|  |  |  | TLAKOVANE OBRABNE PLASTI SKUPAJ: | 0
3.4 | ROBNI ELEMENTI VOZIŠČ
| Opis dela | Enota | Količina | Cena / enoto | Vrednost
1 | Vgraditev betonskega dvignjenega robnika prereza 15/25 cm | m1 | 200 | 0 | 0
2 | Dobava in vgraditev predfabriciranih lamel iz cementnega betona s prerezom 7/20 cm | m1 | 110 | 0 | 0
3 | Dobava in vgraditev dvignjenega robnika iz naravnega kamna s prerezom 15/25 cm | m1 | 320 | 0 | 0
4 | Dobava in vgraditev pogreznjenega robnika iz naravnega kamna s prerezom 15/25 cm | m1 | 25 | 0 | 0
5 | Dobava in vgraditev vtočnega robnika s prerezom 15/25 cm iz naravnega kamna | m1 | 5 | 0 | 0
|  |  |  | ROBNI ELEMENTI VOZIŠČ SKUPAJ: | 0
3.5 | BANKINE
| Opis dela | Enota | Količina | Cena / enoto | Vrednost
1 | Izdelava bankine iz drobljenca, široke nad 1,00 m | m3 | 1500 | 0 | 0
|  |  |  | BANKINE SKUPAJ: | 0
|  |  |  | VOZIŠČNE KONSTRUKCIJE SKUPAJ: | 0
4. | ODVODNJAVANJE
4.1 | GLOBINSKO ODVODNJAVANJE - KANALIZACIJA
| Opis dela | Enota | Količina | Cena / enoto | Vrednost
1 | Izdelava kanalizacije iz cevi iz polivinilklorida, vključno s podložno plastjo (debelina 10 cm) in obsipom do višine 30 cm nad temenom cevi iz zmesi kamnitih zrn (frakcija 4-8) z ročnim utrjevanjem, premera 15 cm, v globini do 1,0 m | m1 | 56 | 0 | 0
2 | Izdelava kanalizacije iz cevi iz polivinilklorida, vključno s podložno plastjo (debelina 10 cm) in obsipom do višine 30 cm nad temenom cevi iz zmesi kamnitih zrn (frakcija 4-8) z ročnim utrjevanjem, premera 20 cm, v globini do 1,0 m | m1 | 2 | 0 | 0
3 | Obbetoniranje cevi za kanalizacijo s cementnim betonom C 8/10, po detajlu iz načrta, premera 15 cm | m1 | 20 | 0 | 0
4 | Izdelava kanalizacije iz cevi iz polivinilklorida, vključno s podložno plastjo (debelina 10 cm) in obsipom do višine 30 cm nad temenom cevi iz zmesi kamnitih zrn (frakcija 4-8) z ročnim utrjevanjem, premera do 30 cm, v globini do 1,1 do 2,0 m | m1 | 10 | 0 | 0
|  |  |  | GLOBINSKO ODVODNJAVANJE - KANALIZACIJA SKUPAJ: | 0
4.2 | JAŠKI
| Opis dela | Enota | Količina | Cena / enoto | Vrednost
1 | Izdelava jaška iz polietilena, krožnega prereza s premerom 50 cm, globokega 1,0 do 1,5 m | kos | 7 | 0 | 0
2 | Dobava in vgraditev rešetke iz duktilne litine z nosilnostjo 400 kN, s prerezom 400/400 mm | kos | 1 | 0 | 0
3 | Dobava in vgraditev robne rešetke iz duktilne litine z nosilnostjo 250 kN, s prerezom 570/610 mm (vgradnja v linijo robnikov) | kos | 1 | 0 | 0
4 | Dobava in vgraditev pokrova iz duktilne litine z nosilnostjo 250 kN, s prerezom 600/600 mm | kos | 5 | 0 | 0
|  |  |  | JAŠKI SKUPAJ: | 0
|  |  |  | ODVODNJAVANJE SKUPAJ: | 0
5. | PROMETNA OPREMA
5.1 | POKONČNA OPREMA CEST
| Opis dela | Enota | Količina | Cena / enoto | Vrednost
1 | Izdelava temelja iz cementnega betona C 12/15, globine 80 cm, premera 30 cm | kos | 70 | 0 | 0
2 | Dobava in vgraditev stebrička za prometni znak iz vroče cinkane jeklene cevi s premerom 64 mm, dolge 3500 mm | kos | 70 | 0 | 0
3 | Dobava in pritrditev trikotnega prometnega znaka, podloga iz aluminijaste pločevine, RA2, dolžina stranice a = 900 mm | kos | 7 | 0 | 0
4 | Dobava in pritrditev okroglega prometnega znaka, podloga iz aluminijaste pločevine, RA2, premera 600 mm . | kos | 19 | 0 | 0
5 | Dobava in pritrditev cevi premera 100 mm z odsevno folijo RA2 izmenično bele in rdeče barve (3313-4) | kos | 5 | 0 | 0
6 | Dobava in pritrditev kvadratnega prometnega znaka, podloga iz aluminijaste pločevine, RA3, dimenzije 600 mm . | kos | 4 | 0 | 0
7 | Dobava in pritrditev prometnega znaka, podloga iz aluminijaste pločevine, RA2, dimenzije 1300 / 300 mm . | kos | 1 | 0 | 0
8 | Dobava in pritrditev prometnega znaka, podloga iz aluminijaste pločevine, RA2, dimenzije 900 / 300 mm . | kos | 1 | 0 | 0
9 | Dobava in pritrditev pravokotnega prometnega znaka, podloga iz aluminijaste pločevine, RA 2, velikost 600 / 900 mm | kos | 1 | 0 | 0
10 | Ponovna namestitev predhodno demontiranega prometnega znaka | kos | 28 | 0 | 0
|  |  |  | POKONČNA OPREMA CEST SKUPAJ: | 0
5.2 | OZNAČBE NA VOZIŠČIH
| Opis dela | Enota | Količina | Cena / enoto | Vrednost
1 | Izdelava neprekinjene in prekinjene tankoslojne vzdolžne označbe na vozišču z enokomponentno belo barvo, vključno 250 g/m2 posipa z drobci / kroglicami stekla, strojno, debelina plasti suhe snovi 250 µm, širina črte 15 cm | m1 | 3500 | 0 | 0
2 | Izdelava tankoslojne prečne in ostalih označb na vozišču z enokomponentno belo barvo, vključno 250 g/m2 posipa z drobci / kroglicami stekla, debelina plasti suhe snovi 250 mm, širina črte 15 cm | m2 | 10 | 0 | 0
3 | Izdelava debeloslojne vzdolžne označbe na vozišču z vmešanimi drobci / kroglicami stekla, vključno 200 g/m2 dodatnega posipa z drobci stekla, strojno, debelina plasti 3 mm, širina črte 15 cm - prekinjene črte | m1 | 3500 | 0 | 0
4 | Izdelava debeloslojne prečne in ostalih označb na vozišču z vmešanimi drobci / kroglicami stekla, vključno 200 g/m2 dodatnega posipa z drobci stekla, strojno, debelina plasti 3 mm, širina črte 15 cm - robne in polne črte | m1 | 11000 | 0 | 0
5 | Izdelava debeloslojne vzdolžne označbe na vozišču z večkomponentno hladno plastiko z vmešanimi drobci / kroglicami stekla, vključno 200 g/m2 dodatnega posipa z drobci stekla, strojno, debelina plasti 3 mm, širina črte 30 cm | m1 | 20 | 0 | 0
6 | Izdelava debeloslojne vzdolžne označbe na vozišču z večkomponentno hladno plastiko z vmešanimi drobci / kroglicami stekla, vključno 200 g/m2 dodatnega posipa z drobci stekla, strojno, debelina plasti 3 mm, širina črte 30 cm - rumena barva | m1 | 20 | 0 | 0
7 | Izdelava debeloslojne prečne in ostalih označb na vozišču z večkomponentno hladno plastiko z vmešanimi drobci / kroglicami stekla, vključno 200 g/m2 dodatnega posipa z drobci stekla, ročno, debelina plasti 3 mm - bela barva - zaporne ploskve in prehodi za pešce | m2 | 50 | 0 | 0
8 | Izdelava debeloslojne prečne in ostalih označb na vozišču z večkomponentno hladno plastiko z vmešanimi drobci / kroglicami stekla, vključno 200 g/m2 dodatnega posipa z drobci stekla, ročno, debelina plasti 3 mm - rumena barva - avtobusna postaja . | m2 | 15 | 0 | 0
9 | Odstranitev neveljavnih označb na vozišču z rezkanjem, širina črte 10 do 15 cm | m1 | 100 | 0 | 0
|  |  |  | OZNAČBE NA VOZIŠČIH SKUPAJ: | 0
5.3 | OPREMA ZA VODENJE PROMETA
| Opis dela | Enota | Količina | Cena / enoto | Vrednost
1 | Dobava in postavitev plastičnega smernika z votlim prerezom z izvlečnim zimskim kolom, dolžina 1200 mm, z odsevnikom iz umetne snovi |  | 87 | 0 | 0
2 | Dobava in postavitev plastičnega smernika z votlim prerezom, dolžina 1200 mm, z odsevnikom iz umetne snovi | kos | 86 | 0 | 0
|  |  |  | OPREMA ZA VODENJE PROMETA SKUPAJ: | 0
5.4 | OPREMA ZA ZAVAROVANJE PROMETA
| Opis dela | Enota | Količina | Cena / enoto | Vrednost
1 | Dobava in vgraditev jeklene varnostne ograje, brez distančnika, za nivo zadrževanja N2 in za delovno širino W5 | m1 | 250 | 0 | 0
|  |  |  | OPREMA ZA ZAVAROVANJE PROMETA SKUPAJ: | 0
5.5 | DRUGA OPREMA CEST
| Opis dela | Enota | Količina | Cena / enoto | Vrednost
1 | Barvanje robnikov z belo in rdečo barvo | m1 | 150 | 0 | 0
|  |  |  | DRUGA OPREMA CEST SKUPAJ: | 0
|  |  |  | PROMETNA OPREMA SKUPAJ: | 0
7. | TUJE STORITVE
7.1 | TELEKOMUNIKACIJSKE NAPRAVE
| Opis dela | Enota | Količina | Cena / enoto | Vrednost
1 | Zaščita obstoječih TK kablov s cevjo iz polivinilklorida, premera 110 mm v betonu | m1 | 250 | 0 | 0
2 | prestavitev droga zračne TK napeljave in s prestavitvijo povezana dela - plačilo po računu upravljavca, ocena | kos | 2 | 0 | 0
|  |  |  | TELEKOMUNIKACIJSKE NAPRAVE SKUPAJ: | 0
7.2 | NADZOR, TEHNIČNA DOKUMENTACIJA
| Opis dela | Enota | Količina | Cena / enoto | Vrednost
1 | Projektantski nadzor | ur | 60 | 0 | 0
2 | Izdelava projektne dokumentacije za projekt izvedenih del, geodetski načrt izvedenih del in katastrski načrt po končanih odkupih zemljišč | kos | 1 | 0 | 0
3 | Izdelava elaborata za zaporo in pridobitev dovoljenja za zaporo | kos | 1 | 0 | 0
4 | Zavarovanje gradbišča v času gradnje s popolno in delno zaporo prometa in usmerjanjem s semaforji. Obračun po fakturi koncesionarja. (ocena) | kos | 1 | 50000 | 50000
5 | Izdelava dokumentacije za vpis v banko cestnih podatkov (BCP) | kos | 1 | 5000 | 5000
|  |  |  | NADZOR, TEHNIČNA DOKUMENTACIJA SKUPAJ: | 55000
|  |  |  | TUJE STORITVE SKUPAJ: | 55000
8. | NEPREDVIDENA DELA
| Opis dela | Enota | Količina | Cena / enoto | Vrednost
1 | 10 % investicije | % | 10 |  | 6750
|  |  |  | NEPREDVIDENA DELA SKUPAJ: | 6750
1. | PREDDELA |  |  |  | 12500
2. | ZEMELJSKA DELA |  |  |  | 0
3. | VOZIŠČNE KONSTRUKCIJE |  |  |  | 0
4. | ODVODNJAVANJE |  |  |  | 0
6. | PROMETNA OPREMA |  |  |  | 0
7. | TUJE STORITVE |  |  |  | 55000
8. | NEPREDVIDENA DELA |  |  |  | 6750
| OBNOVA CESTE SKUPAJ |  |  |  | 74250
| DDV 22% |  |  |  | 16335
| VREDNOST SKUPAJ Z DDV |  |  |  | 90585

## POPIS - MOST
POPIS DEL OBNOVA PREMOSTITVENEGA OBJEKTA
PRIPRAVLJALNA DELA
| Opis postavke | ME | Količina | Cena | Vrednost
1 | Postavitev fizičnih ovir za preprečitev naleta vozila na gradbišče, oziroma z gradbišča BVO , ki se po končani gradnji odstrani - predvideti za vsako fazo gradnje | m1 | 100 | 0 | 0
|  |  |  | PRIPRAVLJALNA DELA SKUPAJ: | 0
SPODNJA KONSTRUKCIJA
| Opis postavke | ME | Količina | Cena | Vrednost
1 | Izdelava nepremičnega odra, visokega 4 do 8 m Opombe: V ceni je upoštevan tehnološki elaborat odra s statičnim računom. Sanacija opornikov , spodnje plošče in kril | m2 | 400 | 0 | 0
2 | Čiščenje betonske površine podporne konstrukcije z vodnim curkom pod srednjim pritiskom (400) barov. Opombe: Upoštevana površina krajnih opornikov, konzolni kril in spodnje plošče | m2 | 600 | 0 | 0
3 | Odstranitev cementnega betona z dletom, ročno ali strojno, z odkrivanjem armature, površina vertikalna ali pod nagibom do 20 st. glede na vertikalo, posamična površina prereza do 1,0 m2, globina 41 do 50 mm Opombe: Dela se izvajajo skladno s SIST EN 1504-9 načelo 3, odstranjen material odpeljati na trajno deponijo. | m2 | 50 | 0 | 0
4 | Odstranitev cementnega betona z dletom, ročno ali strojno, z odkrivanjem armature , površina vertikalna ali pod nagibom do 20 st. glede na vertikalo, posamična površina prereza do 1,0 m2, globina nad 50 mm Opombe: Dela se izvajajo skladno s SIST EN 1504-9 načelo 3, odstranjen material odpeljati na trajno deponijo. | m2 | 100 | 0 | 0
5 | Odstranitev cementnega betona z dletom, ročno ali strojno, z odkrivanjem armature, površina nad glavo horizontalna ali pod nagibom do 20 st. glede na horizontalo, posamična površina prereza do 1,0 m2, globina 31 do 40 mm Opombe: Dela se izvajajo skladno s SIST EN 1504-9 načelo 3. Odbiti beton odpeljati na trajno deponijo. | m2 | 50 | 0 | 0
6 | Ročno čiščenje korodirane armature ali kablov z jeklenimi krtačami ali brušenjem, površina vertikalna ali pod naklonom do 20° glede na vertikalo, posamične površine nad 0,50 m2. Obračun po razviti površini odbitega betona. | m2 | 50 | 0 | 0
7 | Ročno čiščenje korodirane armature ali kablov z jeklenimi krtačami ali brušenjem, površina nad glavo, horizontalna ali pod naklonom do 20° glede na horizontalo, posamične površine od 0,51 do 1,0 m2. Obračun po razviti površini armature ali kablov | m2 | 100 | 0 | 0
8 | Protikorozijska zaščita armature ali kablov z nanašanjem premaza na cementni bazi v skladu z navodili proizvajalca, površina vertikalna ali pod naklonom do 20° glede na vertikalo, posamične površine od 0,51 do 1,0 m2. Obračun po razviti površini armature ali kablov | m2 | 50 | 0 | 0
9 | Priprava in vgraditev cementne malte z dodatkom umetnih mikroarmirnih vlaken po navodilih proizvajalca, površina vertikalna ali nagnjena do 20° glede na vertikalo, posamične površine do 1,0 m2, debelina od 21 do 40 mm | m2 | 100 | 0 | 0
10 | Protikorozijska zaščita armature ali kablov z nanašanjem epoxi premaza v skladu z navodili proizvajalca, površina nad glavo horizontalna ali pod naklonom do 20° glede na horizontalo, posamične površine od 1,01 do 3,0 m2. Obračun po razviti površini armature ali kablov. | m2 | 100 | 0 | 0
11 | Priprava in vgraditev cementne malte z dodatkom umetnih mikroarmirnih vlaken po navodilih proizvajalca, površina nad glavo, horizontalna ali nagnjena do 20°glede na horizontalo, posamične površine 1,01 - 10,0 m2, deb. od 2 - 40 mm | m2 | 100 | 0 | 0
12 | Sanacija – injektiranje globinskih razpok in razpok, ki potekajo skozi celoten prerez AB plošče, z nizkoviskozno epoksidno smolo, cementno suspenzijo ali poliuretansko smolo, z uporabo površinskih ali globinskih pakerjev, po načrtu in navodilih proizvajalca, površina horizontalna ali nagnjena do 20˚ glede na horizontalo, širina razpok od 1,1 do 3 mm | m1 | 60 | 0 | 0
13 | Zaščita površine cementnega betona z debeloslojnim premazom (BIS) Opombe: V postavko zajeto osnovni premaz, kit, 2 x elastični končni premaz. | m2 | 600 | 0 | 0
|  |  |  | SPODNJA KONSTRUKCIJA SKUPAJ: | 0
ZGORNJA KONSTRUKCIJA
| Opis postavke | ME | Količina | Cena | Vrednost
1 | Demontaža jeklene odbojne ograje JVO. | m1 | 60 | 0 | 0
2 | Izdelava nepremičnega odra, visokega 4 do 8 m (zaščita vozišča pred odbijanjem robnega venca) Opombe: V ceni je upoštevan tehnološki elaborat odra s statičnim računom. Zaščita PVC folija in filc. | m2 | 100 | 0 | 0
3 | Začasna premostitev instalac. vodov v robnem vencu (klic v sili, optika, …) vključno z pridobivanjem dovoljenj in potrebnim materialom in delom in vzpostavitvijo prvotnega stanja po končani izvedbi del | m1 | 30 | 0 | 0
4 | Porušitev monolitno izvedenega cementnega betona, hodnika in robnega venca s površino prereza od 0,41 m2 do 0,50 m2 Opomba: hodnik z robnim vencem, ročno odstranjevanje, odvoz na deponijo | m3 | 30 | 0 | 0
5 | Porušitev in odstranitev asfaltne plasti v debelini 6 do 10 cm Opombe: Strojno odstranjevanje v deb. 7 cm, odvoz na trajno deponijo. | m2 | 330 | 0 | 0
6 | Strojna odstranitev bitumenskega ali epoksi premaza in hidroizolacije z voziščne plošče z rezkanjem Opombe: Freza z maksimalnim razmikom 8 mm, Upoštevano cca 90% površine ter odvoz na trajno deponijo z vsemi stroški deponiranja. | m2 | 300 | 0 | 0
7 | Ročna odstranitev hidroizolacije z voziščne plošče Opombe: Upoštevano cca 10% površine ter odvoz na trajno deponijo z vsemi stroški deponiranja. | m2 | 30 | 0 | 0
8 | Odstranjevanje malte ali betona z dletom, ročno ali strojno z odkrivanjem armature, površina horizontalna ali pod nagibom 20° glede na horizontalo, posamične površine 0,21 do 1,0 m2, globina 31 do 40 mm. | m2 | 60 | 0 | 0
9 | Ročno čiščenje korodirane armature ali kablov z jeklenimi krtačami ali brušenjem, površina horizontalna ali pod naklonom do 20° glede na horizontalo, posamične površine od 0,51 do 1,0 m2. Obračun po razviti površini armature ali kablov | m2 | 60 | 0 | 0
10 | Protikorozijska zaščita armature ali kablov z nanašanjem premaza na kemijski bazi v skladu z navodili proizvajalca, površina horizontalna ali pod naklonom do 20° glede na horizontalo, posamične površine do 0,5 m2. Obračin po razviti površini armature | m2 | 60 | 0 | 0
11 | Priprava in vgraditev kemijske malte po navodilih proizvajalca, površina horizontalna ali nagnjena do 20° glede na horizontalo, posamične površine 1,01 do 10,0 m2, debelina od 21 do 40 mm | m2 | 60 | 0 | 0
|  |  |  | ZGORNJA KONSTRUKCIJA SKUPAJ: | 0
VOZIŠČNA KONSTRUKCIJA
| Opis postavke | ME | Količina | Cena | Vrednost
1 | Priprava podlage - površine cementnega betona s peskanjem | m2 | 330 | 0 | 0
2 | Izdelava sprijemne plasti - osnovnega premaza z reakcijsko smolo v dveh ali vec slojih in kolicini do 0,81 do 1,0 kg/m2 | m2 | 330 | 0 | 0
3 | Posip sprijemne plasti - osnovnega premaza s posušenim kremencevim peskom zrnavosti 0,5/1 mm, kolicina do 1,0 kg/m2 | m2 | 330 | 0 | 0
4 | Podlivna bitumenska masa - mostna | m2 | 330 | 0 | 0
5 | Izdelava vrhnje tesnilne plasti z enojnim varjenim bitumenskim trakom debeline 5 mm, stikovanje s preklopi | m2 | 330 | 0 | 0
6 | Izdelava zašcitne plasti hidroizolacije iz bituminizirane zmesi AC 8 surf B70/100 A3 3 cm | m2 | 330 | 0 | 0
7 | Izdelava nosilne bituminizirane zmesi AC 16 bin B50/70 A3 v debelini 5,0 cm | m2 | 330 | 0 | 0
8 | Izdelava obrabne in zaporne plasti bituminizirane zmesi AC 11 surf B50/70 A3 v debelini 4,0 cm | m2 | 330 | 0 | 0
|  |  |  | VOZIŠČNA KONSTRUKCIJA SKUPAJ: | 0
ROBNI VENCI IN HODNIKI
| Opis postavke | ME | Količina | Cena | Vrednost
1 | Dobava in vgraditev robnika na objektu iz naravnega kamna s prerezom 23/17 cm | m1 | 50 | 0 | 0
2 | Izdelava obešenega dvostranskega opaža robnega venca na premostitvenem objektu | m2 | 80 | 0 | 0
3 | Dobava in postavitev rebrastih žic iz visokovrednega naravno trdega jekla B St 500 S s premerom do 12 mm, za srednje zahtevno ojačitev | kg | 2500 | 0 | 0
4 | Robni venci se področjih, kjer je poškodovana/pretrgana spojna armatura z nosilno konstrukcijo spojijo z nadomestno priključno nosilno armaturo iz sider iz RA premera 14 mm, po višini v dveh vrstah na medsebojnem razmaku 30 cm - globina vrtanja sider v AB nosil. konstrukcijo min. 30 cm, sidrano s kemičnimi sidri. | kg | 300 | 0 | 0
5 | Vgradnja PVC cevi v robni venec cev fi 110 kos 3x | m1 | 25 | 0 | 0
6 | Dobava in vgraditev ojacenega cementnega betona C35/45 v hodnike in robne vence na premostitvenih objektih in podpornih ali opornih konstrukcijah Opomba: XF4, XC3, XD3, Dmax 16, PV2 | m3 | 23 | 0 | 0
7 | Dobava in vgraditev jeklene varnostne ograje, z distančnikom in s pridržalom za pešce, za nivo zadrževanja H1 in za delovno širino W4 | m1 | 84 | 0 | 0
8 | Zatesnitev mejnih površin - stikov, širokih do 20 mm in globokih do 4 cm, s predhodnim premazom bližnjih površin in zapolnitvijo z bitumensko zmesjo za tesnjenje stikov Opomba: stik robnika z asfaltom. | m1 | 60 | 0 | 0
9 | Zatesnitev mejnih površin - stikov, širokih do 15 mm in globokih do 4 cm, s predhodnim premazom bližnjih površin in zapolnitvijo z zmesjo iz umetnih organskih snovi Opomba: stik robnik - hodnik | m1 | 50 | 0 | 0
10 | Zaščita površine cementnega betona z impregnacijskim premazom Opombe: Brezbarvni, impregnacijski vodo-odbojni (hidrofobni) zaključni premaz. | m2 | 100 | 0 | 0
11 | Nepredvidena dela (1 - 10) | % | 5 |  | 0
|  |  |  | ROBNI VENCI IN HODNIKI SKUPAJ: | 0
| OBNOVA PREMOSTITVENEGA OBJEKTA SKUPAJ |  |  |  | 0
| DDV 22% |  |  |  | 0
| VREDNOST SKUPAJ Z DDV |  |  |  | 0

## POPIS- CR
1. | ELEKTROINSTALACIJE CR
| Opis dela | Enota | Količina | Cena / enoto | Vrednost
1 | Izvedba pripravljalnih del (označbe križanj in vzporednega vodenja ter zakoličba trase in stojišč kandelabrov) | kpl | 1 | 0 | 0
2 | Dobava in polaganje kabla NAYY-J 5x16mm² v cev | m | 491 | 0 | 0
3 | Dobava in montaža kabla NYM-J 5x1,5mm² od razdelilca v kandelabru do svetilke | m | 94 | 0 | 0
4 | Dobava in polaganje opozorilnega traku | m | 379 | 0 | 0
5 | Dobava in polaganje vročecinkanega valjanca FeZn 25x4mm. | m | 418 | 0 | 0
6 | Dobava križnih sponk in izdelava križnih stikov z bitumiziranjem spoja | kos | 19 | 0 | 0
7 | Dobava križnih sponk in izdelava CuZn križnih stikov z bitumiziranjem spoja | kos | 2 | 0 | 0
8 | Izdelava priklopov ozemljitve na pripravljeno uho kandelabra preko ozemljitvenega vijaka in izvedba zaščite stika stebra z betonskim temeljem | kos | 12 | 0 | 0
9 | Dobava in postavitev pasivno varnega droga cestne razsvetljave tip 100-HE-C-S-NS-MD-NR skladno z normo EN 12767:2019 in EN 40-5 (kot npr.: ZIP), za cono vetra 2, višine svetilke nad terenom 9 m, protikorozijsko zaščitenim z vročim cinkanjem po EN 1461 ter montiranim skladno z navodili proizvajalca na pripravljene sveže betonske temelje. Dokumenti, ki jih je potrebno predložiti: - CE certifikat za EN40/ EN12899 in EN12767 s povezavo na dokumentacijo - Navodila proizvajalca za postavljanje in montažo | kos | 8 | 0 | 0
10 | Dobava in postavitev pasivno varnega droga cestne razsvetljave tip 100-HE-C-S-NS-MD-NR skladno z normo EN 12767:2019 in EN 40-5 (kot npr.: ZIP), za cono vetra 2, višine svetilke nad terenom 6 m, protikorozijsko zaščitenim z vročim cinkanjem po EN 1461 ter montiranim skladno z navodili proizvajalca na pripravljene sveže betonske temelje. Dokumenti, ki jih je potrebno predložiti: - CE certifikat za EN40/ EN12899 in EN12767 s povezavo na dokumentacijo - Navodila proizvajalca za postavljanje in montažo | kos | 3 | 0 | 0
11 | Dobava in montaža vroče cinkanega kandelabra višine 4m s sidrno ploščo in vijaki Ø20x1000mm z nivojem cinka 86 mikronov in za 2. cono vetra (SIST EN 40, SIST EN-ISO 1461) | kos | 1 | 0 | 0
12 | Dobava in montaža razdelilca (priključne sponke) s 4A cevno varovalko in prenapetostno zaščito vsaj 10kV v kandelabru oz. stebru | kos | 11 | 0 | 0
13 | Dobava in montaža, za uporabo ob prehodu za pešce, redukcijske asimetične cestne svetilke z ustreznim nastavkom ter v IP66 z ravnim steklom in LED modulom moči 25W, svetlobni tok svetilke 3787lm; barvna temperatura 4000°K, CRI 70) s predspojnimi napravami, z univerzalnim natikom na drog, material okvirja je iz tlačno ulitega aluminija polakiran z zaščitno metalizirano barvo in drugimi karakteristikami (IK09, SPD 10kV, daljinsko upravljanje, ENEC, CE in RoHS certifikat, NEMA in ZHAGA vtičnica, svetlobni izkoristek nad 150lm/W) | kos | 2 | 0 | 0
14 | Dobava in montaža redukcijske cestne svetilke z ustreznim nastavkom ter v IP66 z ravnim steklom in LED modulom moči 20W, svetlobni tok svetilke 2880lm; barvna temperatura 3000°K, CRI 70) s predspojnimi napravami, z univerzalnim natikom na drog, material okvirja je iz tlačno ulitega aluminija polakiran z zaščitno metalizirano barvo in drugimi karakteristikami (IK09, SPD 10kV, daljinsko upravljanje, ENEC, CE in RoHS certifikat, NEMA in ZHAGA vtičnica, svetlobni izkoristek nad 140lm/W) | kos | 1 | 0 | 0
15 | Dobava in montaža redukcijske cestne svetilke z ustreznim nastavkom ter v IP66 z ravnim steklom in LED modulom moči 30W, svetlobni tok svetilke 4319lm; barvna temperatura 3000°K, CRI 70) s predspojnimi napravami, z univerzalnim natikom na drog, material okvirja je iz tlačno ulitega aluminija polakiran z zaščitno metalizirano barvo in drugimi karakteristikami (IK09, SPD 10kV, daljinsko upravljanje, ENEC, CE in RoHS certifikat, NEMA in ZHAGA vtičnica, svetlobni izkoristek nad 140lm/W) | kos | 5 | 0 | 0
16 | Dobava in montaža redukcijske cestne svetilke z ustreznim nastavkom ter v IP66 z ravnim steklom in LED modulom moči 31W, svetlobni tok svetilke 4463lm; barvna temperatura 3000°K, CRI 70) s predspojnimi napravami, z univerzalnim natikom na drog, material okvirja je iz tlačno ulitega aluminija polakiran z zaščitno metalizirano barvo in drugimi karakteristikami (IK09, SPD 10kV, daljinsko upravljanje, ENEC, CE in RoHS certifikat, NEMA in ZHAGA vtičnica, svetlobni izkoristek nad 140lm/W) - kot na primer svetilka tip S1S.T.SA.12.030.220.3070 proizvajalca Lumenia | kos | 3 | 0 | 0
17 | Dobava in montaža prostostoječe omarice OJR izdelane iz poliestra, dimenzij (440-600)mm x (900-1100)mm x (280-320)mm na tipskem montažnem originalnem podstavku, samougasna, sive barve, v zaščiti IP 55, z vratci, strehco in ključavnico vzdrževalca cestne razsvetljave kpl 1 in naslednjo vsebino:
- | varovalčni odklopnik EFEN PK250/3p | kos | 1
- | ničelna sponka PK250/0 | kos | 1
- | var. Vložek NV250 20A | kos | 3
- | instalacijski odklopnik B 1P 6A | kos | 1
- | astro ura | kos | 1
- | svetlobno stikalo HTR | kos | 1
- | svet. senzor za HTR | kos | 1
- | varovalčni odklopnik EFEN PK160/3p | kos | 3
- | var. Vložek NV100 10A | kos | 2
- | var. Vložek NV100 16A | kos | 1
- | kontaktor KN 16 | kos | 4
- | stikalo 4G 10-51-PK - izvedba za DIN letev | kos | 1
- | stikalo 4G 40-90-PK - izvedba za DIN letev | kos | 1
- | drobni in vezni material
| kpl |  | 1 | 0 | 0
18 | Demontaža merilne plošče z merilno - komunikacijsko opremo na obstoječi postaji Jeprca - izvede koncesionar | kpl | 1 | 0 | 0
19 | Demontaža kompaktne vremenske postaje ThiesClima US Climasensor - izvede koncesionar | kpl | 1 | 0 | 0
20 | Demontaža obsotoječega droga za cestno vremensko postajo z odvozom na deponijo | kpl | 1 | 0 | 0
21 | Dobava in postavitev prostostoječe merilno-komunikacijske omarice s streho (dno in streha zaprta, dim. 750 x 1000 x 312) in pripadajočega podstavka z možnostjo odpiranja spredaj (750 x 500 x 300) | kpl | 1 | 0 | 0
22 | Demontaža in ponovna montaža (premontaža) obstoječe merilno-komunikacijske opreme (podatkovnik, GSM modem, pretvornik RS232/485, napajalnik, akumulator in celotno ožičenje) na novo montažno ploščo, ki jo dobavi koncesionar, za prostostoječo omarico; testiranje ožičenja in prevzemni zagon - izvede koncesionar | kpl | 1 | 0 | 0
23 | Nabava cestnega merilnika Lufft "SENZOR CESTNI IRS31 PRO" z dodatnima temperaturnima senzorjema za merjenje temperature vozišča na globini 5cm in 30 cm vključno z vsemi potrebnimi deli in materiali - izvede koncesionar | kpl | 1 | 0 | 0
24 | Vgradnja cestnega merilnika Lufft "SENZOR CESTNI IRS31 PRO" v cestno telo, nabava in montaža zaščitne cevi za podatkovni in napajalni kabel cestnega merilnika, zalitje merilnika in rege kabla z namensko dvokomponentno Sika Sikadur 31 CF Rapid zalivno maso, kontrola višine vseh treh temperaturnih merilnikov, kontrola strjevanja dvokomponentne mase - izvede koncesionar | kpl | 1 | 0 | 0
25 | Priklop signalnega kabla iz cestnega merilnika na pretvonik signalov v obstoječi omarici, vključno z vsemi potrebnimi deli in materiali (izvedba preboja v podstavek oziroma drog javne razsvetljave, izvedba preboja v obstoječo omarico, montaža zaščitne cevi) - izvede koncesionar | kpl | 1 | 0 | 0
26 | Kontrola merilnega signala iz cestnega merilnika Lufft IRS31Pro UMB - izvede koncesionar | kpl | 1 | 0 | 0
27 | Vključevanje vremenske postaje v obstoječi CVIS, testiranje, prilagoditev kode in odprava napak - izvede koncesionar | kpl | 1 | 0 | 0
28 | Dobava in montaža kabelskih končnikov ter izvedba priklopa vodnika v svetilki | kpl | 11 | 0 | 0
29 | Izvedba električnih meritev (kontrola neprekinjenosti zaščitnega vodnika, dodatnega vodnika za izenačitev potenciala, kontrola zaščite pred velikimi toki, meritev impedance okvarne zanke,…) ter izdelava merilnega protokola | kpl | 1 | 0 | 0
30 | Izvedba svetlobno tehničnih meritev ter izdelava merilnega protokola (horizontalna osvetljenost in obe enakomernosti ter bleščanje vozišča državne ceste, vozišča lokalne ceste in križišča; svetlost vozišča državne ceste na obeh krakih, vertikalna osvetljenost prehoda za pešce za oba opazovalca) | kpl | 1 | 0 | 0
31 | Izvedba vrisa trase v podzemni kataster (izdelava geodetskega posnetka stojišč kandelabrov 12kos, OJR in KO omarice ter trase kabla dolžine 491m) s pripravo podatkov za vpis v uradne evidence | kpl | 1 | 0 | 0
32 | Testiranje in vstavitev v pogon (funkc. preiskus) | kos | 2 | 0 | 0
33 | Izvajanje projektantskega nadzora CR in NN priključnega voda - ocena, obračun po dejansko opravljenem delu po računu izvajalca | ure | 18 | 40 | 720
34 | Izdelava PID in NOV projektne dokumentacije CR in NN priključnega voda v treh izvodih | kpl | 1 | 0 | 0
35 | Izvajanje nadzora CR in NN priključnega voda s strani posameznih komunalnih upravljalcev - elektro distributer, upravljalec CR - ocena, obračun po dejansko opravljenem delu po računu izvajalca | ure | 20 | 40 | 800
36 | Nepredvidena dela elektroinstalacije CR 3% | % | 3 |  | 45.6
|  |  |  | ELEKTROINSTALACIJE CR SKUPAJ: | 1565.6
2. | GRADBENA DELA CR
| Opis dela | Enota | Količina | Cena / enoto | Vrednost
1 | Pripravljalna dela na gradbišču, ki vsebujejo tudi rušitev 1kpl temelja 4m stebra CVP-ja z odvozom (CR in priključni NN vod) | kpl | 1 | 0 | 0
2 | Vrtanje odprtine za vgradnjo senzorja na vozišču globine do 40 cm premera 10 cm z odvozom materiala na trajno deponijo gradbenih odpadkov - izvede koncesionar | kpl | 1 | 0 | 0
3 | Strojni izkop zemlje za kabelski jarek v zemlji III. kategorije dim. 0,4x0,8m | m1 | 44 | 0 | 0
4 | Strojni izkop zemlje za kabelski jarek v zemlji IV. kategorije dim. 0,4x0,8m | m1 | 160 | 0 | 0
5 | Strojni izkop zemlje za kabelski jarek v zemlji V. kategorije dim. 0,4x0,8m | m1 | 100 | 0 | 0
6 | Ročni izkop zemlje za kabelski jarek v zemlji IV. kategorije dim. 0,4x0,8m na mestih križanj | m1 | 40 | 0 | 0
7 | Dobava in polaganje stigmafleks cevi Ø110mm v izkopan kabelski jarek | m1 | 426 | 0 | 0
8 | Dobava in vgradnja zaščitne cevi Ø25mm od merilne omarice do sredine vozišča za cestni merilnik (pod nadzorom koncesionarja) | m1 | 10 | 0 | 0
9 | Izdelava kabelske posteljice dim. 0,2x0,4m s peskom granulacije 0–4mm | m3 | 28 | 0 | 0
10 | Zasip jarka in utrjevanje v slojih po 20cm | m1 | 344 | 0 | 0
11 | Odvoz odvečnega materiala na deponijo do 20km | m3 | 26 | 0 | 0
12 | Izdelava nadbetoniranja obsipane cevi cevne kabelske kanalizacije pod utrjeno površino v višini 30cm z betonom C10/15 | m1 | 38 | 0 | 0
13 | Izdelava betonskega temelja kandelabra dim. 0,60x0,60x1,6m z vgrajenimi sidrnimi vijaki vsaj M20 dolžine 1m - izvajalec predloži statični izračun izvedbe temelja za 6m in 4m drog | kos | 4 | 0 | 0
14 | Izdelava betonskega temelja kandelabra dim. 0,80x0,80x1,1m z vgrajenimi sidrnimi vijaki vsaj M20 dolžine 1m - izvajalec predloži statični izračun izvedbe temelja za 9m absorbcijski drog | kos | 8 | 0 | 0
15 | Izdelava betonskega jaška iz BC-ɸ60cm obbetoniranega z izdelavo uvodov za cevi ter LTŽ pokrovom 400kN | kpl | 14 | 0 | 0
16 | Izdelava obbetoniranja tipskega podstavka OJR in KO CVP-ja | kos | 2 | 0 | 0
17 | Strojni in ročni izkop za temelje OJR, KO CVP-ja, kandelabrov in jaškov v zemlji IV. kat. | kos | 28 | 0 | 0
18 | Vrnitev trase v prvotno stanje (pospravilo) | m2 | 350 | 0 | 0
19 | Nepredvidena dela gradbena dela CR 3% | % | 3 |  | 0
|  |  |  | GRADBENA DELA CR SKUPAJ: | 0
3. | ELEKTROINSTALACIJE - NN PRIKLJUČNI VOD
| Opis dela | Enota | Količina | Cena / enoto | Vrednost
1 | Izvedba pripravljalnih del (označbe križanj in vzporednega vodenja) | kos | 1 | 0 | 0
2 | Izdelava stikalnih manipulacij za zavarovanje delovišča | kpl | 2 | 0 | 0
3 | Dobava in polaganje kabla NA2XY-J 4x70+1,5mm² v predvideno cev ter skozi jašek v predvideno PS PMO | m1 | 60 | 0 | 0
4 | Dobava in montaža kabelskega končnika za kable NA2XY-J 0,6/1,0kV, tip EPKT 0031 Raychem, kpl s kabelskimi čevlji GN Al 70 (4kos/končnik) | kpl | 2 | 0 | 0
5 | Dobava in polaganje opozorilnega traku | m1 | 20 | 0 | 0
6 | Dobava in polaganje vročecinkanega valjanca FeZn 25x4mm. | m1 | 24 | 0 | 0
7 | Dobava križnih sponk in izdelava križnih stikov | kos | 2 | 0 | 0
8 | Izdelava ozemljitve z vodnikom 7H0V-K 70mm² skupne dolžine 4m vključno s pritrdilnim materialom; izvedba CuZn stika s križno sponko CuZn v zemlji z bitumeniziranjem | kos | 1 | 0 | 0
9 | Dobava in montaža prostostoječe omarica P/U-PM2,2/B,1 s strehco, z dvemi okenci v zaščiti IP43 in IK10 iz armiranega poliestra s steklenimi vlakni odpornem proti staranju in UV sevanju, z enokrilnimi vratci s tritočkovnim zapiranjem in z žepom za dokumentacijo na notranji strani ter z oznakami dvojne izolacije in znakom za nevarnost pred napetostjo na zunanji strani, z zračniki, ki omogočajo kroženje zraka z nespremenjeno IP zaščito ter ločilno pregrado med priključnim in merilnim delom ter ključavnico elektro distributerja; dimenzij (440-600)mm x (900-1100)mm x (280-320)mm na tipskem montažnem originalnem podstavku (s pritrdilnim elementom za vpetje kablov in pritrditev podstavka ter nameščenim L profilom za pritrditev dovodnih in odvodnih kablov) iz enakega materiala kot omarica, ki naj po vgradnji sega vsaj 440mm izven nivoja zemlje; v montažni podstavek se po montaži vsuje hidroskopičen, negorljiv, biološko nevtralen, ekološko neoporečen ter lahko odstranljiv material do nivoja zemlje; kpl 1 in z naslednjo vsebino:
- | montažna plošča | kos | 2
- | števčna plošča | kos | 2
- | direktni enofazni univerzalni števec del. energije kl. 2 (IEC) ali A (MID) s krmilnim tarifnim vhodom tip ZCXI120CPU1L1D1 230V, 5-85A s PLC komunikacijskim vmesnikom | kpl | 1
- | prenapetostni odvodnik tip I (Uc=320V, Up=2kV, In=25kA, Iimp=12,5kA 10/350s) | kos | 3
- | horizontalni varovalčni odklopnik 250/3p | kos | 1
- | ničelna sponka PK250/0 | kos | 1
- | var. Vložek NV250 20A | kos | 3
- | nosilec zbiralk | kpl | 4
- | Cu zbiralke 30x5mm | kos | 3
- | ničelna Cu zbiralka 30x5mm z izolatorji z dvema nosilcema | kpl | 1
- | priključni modul za dovodni kabel preseka 70mm² | kpl | 1
- | drobni in vezni material
|  | kpl | 1 | 0 | 0
10 | Izvedba dobave in montaže zemeljske kabeljske spojke do preseka 70mm² za navezavo na obstoječi vodnik NN z vsem potrebnim veznim in spojnim materialom | kpl | 2 | 0 | 0
11 | Izvedba električnih meritev z dostavo merilnega protokola | kpl | 1 | 0 | 0
12 | Izvedba vrisa trase v podzemni kataster in pripravo podatkov za vpis v uradne evidence in izvedba vrisa NN omrežja v podzemni kataster (geodetski posnetek kabla dolžine 60m in priprava dokumentacije za vpis v uradne evidence) | kpl | 1 | 0 | 0
13 | Testiranje in vstavitev v pogon (funkcionalni preizkus) | kos | 1 | 0 | 0
14 | Izdelava priklopa napajalnega kabla v PS PMO | kpl | 2 | 0 | 0
15 | Plačilo elektro prispevka in priključnine za ostali odjem 1x25A ter elektro prevzem (ureditev pogodb, SZP, …), ocena, plačilo po fakturah | kos | 1 | 1100 | 1100
16 | Nepredvidena delaelektroinstalacije - NN priključni vod 3% | % | 3 |  | 33
|  |  |  | ELEKTROINSTALACIJE - NN PRIKLJUČNI VOD SKUPAJ: | 1133
4. | GRADBENA DELA - NN PRIKLJUČNI VOD
| Opis dela | Enota | Količina | Cena / enoto | Vrednost
1 | Strojni izkop zemlje za kabelski jarek v zemlji III. kategorije dim. 0,4x0,8m | m1 | 8 | 0 | 0
2 | Strojni izkop zemlje za kabelski jarek v zemlji IV. kategorije dim. 0,4x0,8m | m1 | 4 | 0 | 0
3 | Strojni izkop zemlje za kabelski jarek v zemlji V. kategorije dim. 0,4x0,8m | m1 | 2 | 0 | 0
4 | Ročni izkop zemlje za kabelski jarek v zemlji IV. kategorije dim. 0,4x0,8m na mestih križanj | m1 | 4 | 0 | 0
5 | Dobava in polaganje stigmafleks cevi Ø110mm v izkopan kabelski jarek | m1 | 40 | 0 | 0
6 | Izdelava kabelske posteljice dim. 0,2x0,4m s peskom granulacije 0–4mm | m3 | 1.6 | 0 | 0
7 | Zasip jarka in utrjevanje v slojih po 20cm | m | 18 | 0 | 0
8 | Odvoz odvečnega materiala na deponijo do 20km | m3 | 3 | 0 | 0
9 | Izdelava obbetoniranja tipskega podstavka PS PMO | kos | 1 | 0 | 0
10 | Strojni in ročni izkop za izvedbo temelja PS PMO v zemlji IV. kat. | m3 | 0.3 | 0 | 0
11 | Izdelava betonskega jaška iz BC-100cm globine 100cm obbetoniranega z izdelavo uvodov za cevi ter LTŽ 400kN 60cmx60cm pokrovom | kos | 2 | 0 | 0
12 | Strojni in ročni izkop za izvedbo kabelskih betonskih jaškov v zemlji IV. kat. | m3 | 2 | 0 | 0
13 | Dobava tesnilnih čepov za PVC cevi do premera 110mm vključno z izvedbo tesnenja | kos | 4 | 0 | 0
14 | Vrnitev trase v prvotno stanje (pospravilo) | m2 | 20 | 0 | 0
15 | Nepredvidena dela: gradbena dela - NN priključni vod 3% | % | 3 |  | 0
|  |  |  | GRADBENA DELA - NN PRIKLJUČNI VODSKUPAJ: | 0
| SKUPAJ |  |  |  | 0
5 PRESTAVITEV CESTNO VREMENSKE POSTAJE
1. | Demontaža in ponovna montaža - prestavitev CV postaje na novo lokacijo ob avtobusni postaji z vsemi potrebnimi gradbenimi in elektro deli. Upoštevati napajanje z odjemnega mesta za cestno razsvelljavo. V ponudbeno ceno zajeti tudi dela koncesionarja (info@cgs-labs.com). | kos | 1 | 0 | 0
| SKUPAJ |  |  |  | 0
1 | ELEKTROINSTALACIJE CR |  |  |  | 1565.6
2 | GRADBENA DELA CR |  |  |  | 0
3 | ELEKTROINSTALACIJE - NN PRIKLJUČNI VOD |  |  |  | 1133
4 | GRADBENA DELA - NN PRIKLJUČNI VOD |  |  |  | 0
5 | PRESTAVITEV CV POSTAJE |  |  |  | 0
| SKUPAJ CESTNA RAZSVETLJAVA |  |  |  | 2698.6
| DDV 22% |  |  |  | 593.69
| SKUPAJ CESTNA RAZSVETLJAVA Z DDV |  |  |  | 3292.29
Opomba:
Vse mere je potrebno preveriti na licu mesta in prilagoditi izvedbo dejanskemu stanju. V primeru ponujene opreme, ki se razlikuje od predlagane v tem popisu, je potrebno ponuditi opremo z enakovrednimi ali boljšimi tehničnimi karakteristikami. V vseh postavkah je potrebno upoštevati trasportne stroške, montažo in vgradnjo, stroške pripravljalnih in zaključnih del. Za vse netipske elemente morajo biti izdelane delavniške risbe, ki jih pred izvedbo pregleda in potrdi projektant! Vsa dela na opremi cestno vremenske postaje izvede koncesionar za tovrstno področje, ki izvaja tudi nadzor nad deli potrebnimi za izvedbo gradbenih in instalacijskih del CVP-ja. Cene za ta dela so fiksne in potrjene s strani naročnika na drugih lokacijah. Pred pričetkom del mora izvajalec pripraviti gradbišče in vso potrebno dokumentacijo za izvajanje del po popisu (prijava gradbišča, načrt organizacije gradbišča, soglasja in dovoljenja, obvezno gradbiščno dokumentacijo, odločbo o imenovanju odgovornega vodje del in gradbišča, podroben terminski plan izvedbe del, skupni dogovor o zagotavljanju varnosti in zdravja pri delu). Načrt prometne ureditve izvajalec pridobi pri naročniku.