## SKUPNA REKAP
SKUPNA REKAPITULACIJA
Zap.št. |  | Opis dela | znesek
CESTOGRADNJA
1 |  | regionalna cesta | 74580
2 |  | zaščita brežine | 10500
3 |  | most in zidovi | 87560
4 |  | krajinska arhitektura | 1100
5 |  | podajno lovilni sitemi | 15950
| VSE SKUPAJ |  | 189690
| 22 % DDV |  | 41731.8
| SKUPAJ Z DDV |  | 231421.8

## pogoji
Projekt: Rekonstrukcija glavne ceste G2-102/1035 Sp. Idrija od km 0,640 do km 1,918 in G2-102/1034 Sp. Idrija – Godovič od km 0,000 do km 0,200
Navodila ponudniku k pripravi ponudbenega predračuna
1. | Vse cene na enoto in količine se morajo vnesti zaokrožene na dve decimalni mesti natančno.
2. | V ceni je potrebno upoštevati notranjo kontrolo (tekoče preiskave).
3. | V ceni je potrebno upoštevati vsa potrebna geodetska dela.
4. | Vsi hladni stiki na obrabni plasti morajo biti obdelani z bitumensko pasto.
5. | Pri asfaltnih in ostalih površinah, morajo biti v enotnih cenah upoštevani vsi pobrizgi z bitumensko emulzijo, premazi stikov z bitumensko pasto ter predhodno čiščenje površine za zagotovitev ustrezne sprijemljivosti.
6. | Vsi pokrovi jaškov vključujejo dobavo z AB obročem.
7. | Pri zagotavljanju in kontroli kvalitete materialov in vgrajevanja je potrebno smiselno upoštevati posebne tehnične pogoje za preddela, zemeljska dela in temeljenje, voziščne konstrukcije, odvodnjavanje in opremo cest ter dopolnitve.
8. | Kategorije izkopov so opredeljene glede na Posebne tehnične pogoje za zemeljska dela in temeljenje z dopolnitvami (5 kategorna lestvica).
9. | Pri postavki "začasna ureditev prometa" gre za ocenjen znesek prometne zapore. Obračun zapore se bo vršil po dejanskih stroških postavitve in vzdrževanja cestne zapore po ceniku koncesionarja.
10. | Ponudba mora vsebovati tudi izdelavo tehnološkega elaborata, dopolnitve varnostnega načrta (po potrebi) ter izdelavo načrta ureditve gradbišča.
11. | Vse gradbene odpadke je potrebno odpeljati na ustrezno deponijo (vključeno v ceno odstranitve) in nadzoru predložiti evidenčne liste ravnanja z gradbenimi odpadki ter poročilo o odpadkih.
12. | Izvajalec mora pred pripravo ponudbe izvesti pregled obravnavane trase ceste.
13. | Dela je izvajati po projektni dokumentaciji, v skladu z veljavnimi tehničnimi predpisi, normativi in standardi ob upoštevanju zahtev iz varstva pri delu.
14. | V enotnih cenah morajo biti zajeti vsi stroški po Splošnih tehničnih pogojih.
15. | Dokumentacija za prevzem objekta je strošek izvajalca zato je v ponudbo potrebno vračunati tudi izdelavo dokumentacije za prevzem del: dokazilo o zanesljivosti objekta (2 izvoda), BCP, PID (6 izvodov s CD), vris komunalnih vodov v podzemni kataster.
16. | V enotnih cenah morajo biti upoštevani vsi upravljalski nadzori pristojnih upravljalcev posameznih komunalnih vodov.

## Cesta
zap. št. | oznaka postavke | Opis dela | količina | EM | cena/enoto | znesek EUR
| 1 | PREDDELA
1 | 11123 | Obnova in zavarovanje zakoličbe osi trase ostale javne ceste v hribovitem terenu | 0.7 | km' |  | 0
2 | 11223 | Postavitev in zavarovanje prečnega profila ostale javne ceste v hribovitem terenu | 36 | kom |  | 0
3 | 12131 | Odstranitev grmovja in dreves z debli premera do 10 cm ter vej na redko porasli površini - ročno | 3000 | m2 |  | 0
4 | 12151 | Posek in odstranitev dreves z debli od 11 do 30 cm premera in odstranitev vej | 40 | kom |  | 0
5 | 12152 | Posek in odstranitev dreves z debli od 31do 50 cm premera ter odstranitev vej | 10 | kom |  | 0
6 | 12163 | Odstranitev panja s premerom 11 do 30 cm z odvozom na deponijo na razdaljo nad 1000 m | 40 | kom |  | 0
7 | 12166 | Odstranitev panja s premerom 31 do 50 cm z odvozom na deponijo na razdaljo nad 1000 m | 10 | kom |  | 0
8 | 12181 | Odstranitev vej predhodno posekanih dreves | 15 | ur |  | 0
9 | 12211 | Demontaža prometnih znakov na enem podstavku | 8 | kom |  | 0
10 | 12212 | Demontaža prometnih znakov na dveh podstavkih | 1 | kom |  | 0
11 | 12231 | Demontaža jeklene varnostne ograje | 262 | m' |  | 0
12 | 12261 | Demontaža plastičnega smernika | 9 | kom |  | 0
13 | 12361 | Rezkanje (in odvoz) asfaltne zmesi na klančini v debelini 0 do 4 cm | 215 | m2 |  | 0 |  | 4.3
14 | 12374 | Rezkanje (in odvoz) asfaltne zmesi v debelini nad 10 cm vključno s predhodnim vzdolžnim zarezom asfalta nad 10 cm po celotni dolžini trase ceste | 3600 | m2 |  | 0 |  | 720 | 724.3
15 | 12411 | Porušitev in odstranitev prepusta iz cevi s premerom do 60 | 18 | m' |  | 0 |  | 18
16 | 12431 | Porušitev in odstranitev jaška z notranjo stranico/premerom do 60 cm | 2 | m' |  | 0 |  | 2
17 | 12445 | Porušitev in odstranitev prepusta v zidani kamniti izvedbi z razpetino do 3 m | 140 | m3 |  | 0 |  | 140
18 | 12498 | Porušitev in odstranitev betonskega objekta (bunkerja) | 1 | kos |  | 0 |  | 70 | 230
19 | n | Zavarovanje gradbišča v času gradnje z Berlinsko steno (višina nasipa 3,5 m) | 160 | m' |  | 0
20 | n | Zavarovanje gradbišča v času gradnje z Berlinsko steno (višina nasipa 5,0 m) | 255 | m' |  | 0
21 | n | Zavarovanje gradbišča v času gradnje z lovilno ograjo na BVO | 120 | m' |  | 0
22 | n | Zavarovanje gradbišča v času gradnje zapore ceste (izdelava elaborata, postavitev in odstranitev popolne in polovične zapore) - obračun po dejanskih stroških koncesionarja | 1 | kom | 57800 | 57800
|  | PREDDELA SKUPAJ |  |  |  | 57800
| 2 | ZEMELJSKA DELA
1 | 21114 | Površinski izkop plodne zemljine – 1. kategorije – strojno z nakladanjem | 5 | m3 |  | 0
2 | 21234 | Široki izkop zrnate kamnine – 3. kategorije – strojno z nakladanjem | 930 | m3 |  | 0
3 | 21243 | Široki izkop mehke kamnine – 4. kategorije z nakladanjem | 2377 | m3 |  | 0
4 | 21253 | Široki izkop trde kamnine – 5. kategorije z nakladanjem | 14226 | m3 |  | 0
5 | 21262 | Doplačilo za pazljivo miniranje kamnine | 14226 | m3 |  | 0
6 | 21314 | Izkop vezljive zemljine/zrnate kamnine – 3. kategorije za temelje, kanalske rove, prepuste, jaške in drenaže, širine do 1,0 m in globine do 1,0 m – strojno, planiranje dna ročno | 64 | m3 |  | 0
7 | 21316 | Izkop trde kamnine – 5. kategorije za temelje, kanalske rove, prepuste, jaške in drenaže, širine do 1,0 m in globine do 1,0 m | 127 | m3 |  | 0
8 | 21364 | Izkop vezljive zemljine/zrnate kamnine – 3. kategorije za temelje, kanalske rove, prepuste, jaške in drenaže, širine 1,1 do 2,0 m in globine 1,1 do 2,0 m – strojno, planiranje dna ročno | 110 | m3 |  | 0
9 | 21365 | Izkop mehke kamnine – 4. kategorije za temelje, kanalske rove, prepuste, jaške in drenaže, širine 1,1 do 2,0 m in globine 1,1 do 2,0 m | 110 | m3 |  | 0
10 | 21752 | Izkopi vezljive zemljine 3.ktg za odvodne jarke in koritnice | 2 | m3 |  | 0 | 5.kategorija | 14353
[7 empty] | 4. kategorija | 2487
11 | 21762 | Izkopi vezljive zemljine 3.ktg za tlake in obloge | 52 | m3 |  | 0 | 3.kategorija | 1158 | 17998
12 | 22113 | Ureditev planuma temeljnih tal zrnate kamnine - 3,ktg | 2569 | m2 |  | 0
13 | 22114 | Ureditev planuma temeljnih tal mehke kamnine - 4,ktg | 2569 | m2 |  | 0
14 | 24461 | Izdelava posteljice v debelini plasti do 50 cm iz zrnate kamnine – 3. kategorije (OPOMBA z nabavo in transportom) | 1777 | m3 |  | 0
15 | 25112 | Humuziranje brežin brez valjanja, v debelini 15 cm, strojno | 345 | m2 |  | 0 |  | 51.75 | -46.75
16 | 25281 | Zaščita brežine s kamnito zložbo, izvedeno s cementnim betonom - pozidava kamnite brežine | 796 | m3 |  | 0
17 | 29113 | Prevoz materiala na razdaljo nad 500 do 1000 m | 103 | t |  | 0 |  | 103.5 | humusiranje
18 | 29121 | Prevoz materiala na razdaljo nad 10 do 15 km | 23814 | t |  | 0 |  | 23814 | izkopi | 11907
19 | 29134 | razprostiranje odvečne zrnate kamnine - 3.ktg zemljine | 1158 | m3 |  | 0 |  | 1158
20 | 29135 | razprostiranje odvečne mehke / trde kamnine – 4. kategorije | 2487 | m3 |  | 0 |  | 2487
21 | 29136 | razprostiranje odvečne trde kamnine – 5. kategorije | 14353 | m3 |  | 0 |  | 14353 | 6091 | NASIP objektov
22 | 29138 | -razprostiranje odvečnega drugega materijala | 230 | m3 |  | 0 |  | 230
|  | ZEMELJSKA DELA SKUPAJ |  |  |  | 0
| 3 | VOZIŠČNE KONSTRUKCIJE
1 | 31132 | Izdelava nevezane nosilne plasti enakomerno zrnatega drobljenca (D32), iz kamenin v debelini 21 do 30 cm | 1162 | m3 |  | 0
2 | 31552 | Izdelava nosilne plasti bituminizirane zmesi AC 22 base B 50/70 A3 v debelini 6 cm | 8055 | m2 |  | 0
3 | 32273 | Izdelava obrabne in zaporne plasti bituminizirane zmesi AC 11 surf B 50/70 A3 v debelini 4 cm | 4017 | m2 |  | 0
4 | 35214 | Dobava in vgraditev predfabriciranega dvignjenega robnika iz cementnega betona s prerezom 15/25 cm | 509 | m' |  | 0
5 | 36134 | Izdelava bankine iz drobljenca ,široke nad 1,0 m | 788 | m3 |  | 0
|  | VOZIŠČNE KONSTRUKCIJE SKUPAJ |  |  |  | 0
| 4 | ODVODNJAVANJE
1 | 41121 | Tlakovanje jarkov z lomljencem debeline 20 cm,stiki zapolnjeni s cementno malto,na podložni plasti zmesi zrn drobljenca debeline 10 cm | 8 | m2 |  | 0
2 | n | Ureditev drče z lomljencem debeline 50 cm v cementnem betonu | 24 | m2 |  | 0
3 | n | Ureditev podslapja z lomljencem debeline 50 cm v cementnem betonu in zaščito s tirnicami dolžine 3 m (po detajlu) | 72 | m2 |  | 0
4 | n | Ureditev kamnometa z lomljencem debeline 50 cm | 8 | m2 |  | 0
5 | N41341 | Izdelava koritnice iz AC 11 surf B 50/70 A3, debeline 4 cm, in AC 22 base B 50/70 A3 debeline 2x 6 cm ob že zgrajenem robniku iz cementnega betona, široke 50 cm | 509 | m' |  | 0
6 | N41441 | Zavarovanje dna kadunjastega jarka z AC 11 surf B 50/70 A3, debeline 4 cm, in AC 22 base B 50/70 A3 debeline 2x 6 cm, široko 50 cm | 23 | m' |  | 0
7 | 42162 | Izdelava vzdolžne in prečne globoke drenaže globine do 1.0 na podložni plasti iz cementnega betona, s trdimi plastičnimi cevmi premera 10 cm | 249 | m' |  | 0
8 | 42165 | Izdelava vzdolžne in prečne drenaže, globoke do 1,0 m, na podložni plasti iz cementnega betona, s trdimi plastičnimi cevmi premera 25 cm | 237 | m' |  | 0
9 | 36134 | Zasip cevne drenaže z zmesjo kamnitih zrn, obvito z geosintetikom, z 0,1 do 0,2 m3/m1, po načrtu | 486 | m' |  | 0
10 | 43222 | Izdelava kanalizacije iz cevi iz polivinilklorida, vključno s podložno plastjo iz zmesi kamnitih zrn, premera 20 cm, v globini do 1,0 m | 63 | m' |  | 0
11 | 43335 | Izdelava kanalizacije iz cevi iz cementnega betona, vključno s podložno plastjo iz cementnega betona, premera 40 cm, v globini do 1,0 m | 43 | m' |  | 0
12 | 43336 | Izdelava kanalizacije iz cevi iz cementnega betona, vključno s podložno plastjo iz cementnega betona, premera 50 cm, v globini do 1,0 m | 1 | m' |  | 0
13 | 43337 | Izdelava kanalizacije iz cevi iz cementnega betona, vključno s podložno plastjo iz cementnega betona, premera 60 cm, v globini do 1,0 m | 10 | m' |  | 0
14 | 43282 | obbetoniranje kanalizacije s cementnim betonom c 12/15, po detjlu iz načrta, premera 20 cm | 44 | m' |  | 0
15 | 43285 | obbetoniranje kanalizacije s cementnim betonom c 12/15, po detjlu iz načrta, premera 40 cm | 43 | m' |  | 0
16 | 43286 | obbetoniranje kanalizacije s cementnim betonom c 12/15, po detjlu iz načrta, premera 50 cm | 1 | m' |  | 0
17 | 43287 | obbetoniranje kanalizacije s cementnim betonom c 12/15, po detjlu iz načrta, premera 60 cm | 10 | m' |  | 0
18 | 43512 | doplačilo za izdelavo kanalizacije v globini 1,1 do 2,0 m s cevmi premera 31do 60 cm | 54 | m' |  | 0
19 | 44143 | Izdelava jaška iz cementnega betona, krožnega prereza s premerom 60 cm, globokega 1,5 do 2,0 m | 6 | kom |  | 0
20 | 44254 | Izdelava jaška iz cementnega betona, izmere prereza 60/100 cm, globokega 2,0 do 2,5 m | 2 | kom |  | 0
21 | 44284 | Izdelava jaška iz cementnega betona, izmere prereza 80/120 cm, globokega 2,0 do 2,5 m | 1 | kom |  | 0
22 | 44962 | Dobava in vgraditev pokrova iz duktilne litine z nosilnostjo 250 kN,krožnega prereza s premerom 600 mm | 17 | kom |  | 0
23 | x | Izdelava AB parapetnega zidu 0,2-0,3 m3/m vključno z opažem in armaturo (po detajlu) | 5 | m3 |  | 0
24 | 45115 | Izdelava prepusta krožnega prereza iz cevi iz cementnega betona s premerom 80 cm | 20 | m' |  | 0
25 | 45116 | Izdelava prepusta krožnega prereza iz cevi iz cementnega betona s premerom 100 cm | 10 | m' |  | 0
26 | 45133 | Izdelava obloge (obbetoniranje) prepusta krožnega prereza iz cevi s premerom 80 cm s cementnim betonom C 12/15, po načrtu | 20 | m' |  | 0
27 | 45134 | Izdelava obloge (obbetoniranje) prepusta krožnega prereza iz cevi s premerom 100 cm s cementnim betonom C 12/15, po načrtu | 10 | m' |  | 0
28 | 45211 | Izdelava poševne vtočne ali iztočne glave prepusta krožnega prereza iz cementnega betona s premerom 30 do 40 cm | 1 | kom |  | 0
|  | Odvodnjavanje skupaj |  |  |  | 0
| 6 | OPREMA CEST
1 | 61132 | Izdelava temelja iz cementnega betona C 12/15, globine 100 cm, premera 30 cm | 10 | kom |  | 0
2 | 61214 | Dobava in vgraditev stebriča za prometni znak iz vroče cinkane jeklene cevi premera 64 mm, dolžina 2000 mm. | 2 | kom |  | 0
3 | 61215 | Dobava in vgraditev stebriča za prometni znak iz vroče cinkane jeklene cevi premera 64 mm, dolžina 2500 mm. | 3 | kom |  | 0
4 | 61247 | Dobava in vgraditev stebriča za prometni znak iz vroče cinkane jeklene cevi premera 64 mm, dolžina 3500 mm. | 5 | kom |  | 0
5 | 61452 | Dobava in pritrditev trikotnega prometnega znaka, podloga iz aluminijaste pločevine, znak z razredom svetlobne odbojnosti RA2, dolžina stranice a= 900 mm | 1 | kom |  | 0
6 | 61652 | Dobava in pritrditev okroglega prometnega znaka, podloga iz aluminijaste pločevine, znak z razredom svetlobne odbojnosti RA2, premera 600 mm | 1 | kom |  | 0
7 | 61723 | Dobava in pritrditev prometnega znaka, podloga iz aluminijaste pločevine, znak z belo barvo-folijo 2 vrste, velikost od 0,21 do 0,40 m2 | 8 | kom |  | 0
8 | 62 122 | Izdelava tankoslojne vzdolžne označbe na vozišču z enokomponentno belo barvo , vključno 250 g/m2 posipa z drobci/kroglicami stekla, strojno, debelina plasti suhe snovi 250 mikrometra, širina črte 12 cm | 1850 | m |  | 0
9 | 62 252 | Doplačilo za izdelavo prekinjenih vzdolžnih označb na vozišču, širina črte 12 cm | 24 | m |  | 0
10 | 63112 | Dobava in postavitev plastičnega smernika z votlim prerezom, dolžina 1200 mm, z odsevnikom iz umetne snovi | 32 | kos |  | 0
11 | 63521 | Dobava in vgraditev odsevnika z nosilcem iz aluminijaste pločevine in odsevno folijo 1.vrste | 58 | kos |  | 0
12 | 64 455 | Dobava in vgraditev jeklene varnostne ograje,vključno vse elemente, za nivo zadrževanja H1 in za delovno širino W5 | 36 | m' |  | 0
13 | 64 464 | Dobava in vgraditev jeklene varnostne ograje,vključno vse elemente, za nivo zadrževanja H2 in za delovno širino W4 | 157 | m' |  | 0
14 | 64 281 | Dobava in vgraditev vkopane zaključnice, dolžine 4 m | 2 | kos |  | 0
15 | 64 288 | Dobava in vgraditev krožne zaključnice,vrste ZA/F | 2 | kos |  | 0
16 | 64813 | Dobava in vgraditev temelja in napenjalnega stebrička za zaščitno ograjo, vključno sidra in razpornice za utrditev (po načrtu), stebriček iz plastificirane kovinske cevi | 11 | kos |  | 0
17 | 64823 | Dobava in vgraditev temelja in vmesnega stebrička za zaščitno ograjo (po načrtu), stebriček iz plastificirane kovinske cevi | 30 | kos |  | 0
18 | 64833 | Dobava in vgraditev mreže za zaščitno ograjo (po načrtu) iz plastificirane kovinske žice | 120 | m2 |  | 0
|  | OPREMA CEST SKUPAJ |  |  |  | 0
| 7 | TUJE STORITVE
1 | 79 311 | Projektantski ali geomehanski nadzor | 200 | ur | 50 | 10000
2 | 79 322 | Arheološke raziskave v obliki arheološke raziskave ob gradnji in pridobivanje Kulturnovarstvenega soglasja za raziskavo in odstranitev ostaline | 1 | kpl |  | 0
3 | 79514 | Izdelava projektne dokumentacije za projekt izvedenih del | 1 | kpl |  | 0
4 |  | Izdelava BCP | 1 | kpl |  | 0
5 | 79515 | Izdelava projektne dokumentacije za vzdrževanje in obratovanje | 1 | kom |  | 0
|  | TUJE STORITVE SKUPAJ |  |  |  | 10000
REKAPITULACIJA CESTE
Zap.št. |  | Opis dela |  |  |  | znesek EUR
1 |  | PREDDELA |  |  |  | 57800
2 |  | ZEMELJSKA DELA |  |  |  | 0
3 |  | VOZIŠČNE KONSTRUKCIJE |  |  |  | 0
4 |  | ODVODNJAVANJE |  |  |  | 0
6 |  | PROMETNA OPREMA |  |  |  | 0
7 |  | TUJE STORITVE |  |  |  | 10000
| SKUPAJ |  |  |  |  | 67800
|  | NEPREDVIDENA DELA (10%) |  |  |  | 6780
| SKUPAJ BREZ DDV |  |  |  |  | 74580
| 22 % DDV |  |  |  |  | 16407.6
| SKUPAJ Z DDV |  |  |  |  | 90987.6

## Zaščita brežine
1 | Vgradnja visokonateznih sidranih mrež na območjih iz GG elaborata - sidranje klinov, blokiv, labilnih con
Zap.št. | Opis | EM | Kol. | Cena/EM | Vrednost
B. | IZDELAVA ZAŠČITE KLINOV, BLOKOV, BREŽIN
1 | VGRADNJA VISOKONATEZNE SIDRANE MREŽE na območjih, kjer je kamnina tektonsko poškodovana oziroma se pojavljajo neugodne diskontinuitete in je zato možen izpad večjih skalnih blokov. Vgradnja na območjih, ki jih predvidi GG nadzor in potrdi nadzor. Natezna trdnost mreže mora biti >125 kN/m v obeh smereh, natezna trdnost žice >620 N/mm2. Razmik med sidri znaša med 1,8 in 3 m (razdelitev po kvadratnem razporedu z zamikom sider) – generalno 1 sidro na 2,5-4 m2, nabava in vgradnja pasivnih SN ali GEWI sider premera 32 mm (fy = 500 N/mm2; Tr min > 400 kN) , L= 3-6 m. Vrtanje z garnituro na hidravlični roki tovornjaka, posamezni tudi ročno z alpinistično vrtalno garnituro, premer vrtin 90 mm, vodenje vrtalnega dnevnika. Sidra morajo imeti distančnike, morajo biti protikorozijsko zaščitena; zalivanje z injekcijsko maso iz CEM I z dodatkom za nabrekanje. Strošek testiranja kvalitete injekcijske mase nosi izvajalec del. Vgradnja protikorozijsko zaščitenih sidernih plošč (spike plates), sidra se obremeni z moment ključem.Po potrebi se vgradi tudi dodatne sidrne triglav vijake s podložno ploščico. Sidranje se prilagaja razmeram na terenu, po pregledu geotehničnega in projektantskega nadzora. Morebitno spajanje visoko nateznih mrež se izdela po navodilih proizvajalca s prekrivanjem, šivanjem ali z uporabo sistemskih spojnih elementov. Odprtine okenc med težko žično mrežo lahko presegajo velikost odprtin 8x10 cm do 20%. Pri uporabi visoko natezne mreže se lahko za zagotovitev ustrezno goste mreže vgradi tudi dodatno pleteno žično mrežo, da se izpolni kriterij. Uporabi se sistemske siderne plošče, ki morajo biti protikorozijsko zaščitene.
2 | dobava in vgradnja visokonatezne sidrane mreže po zgornjih specifikacijah, raster sider 2,5 x 2,5 m, sidra SN ali GEWI fi 32 mm, dolžina sider 3 m | m2 | 410 |  | 0
3 | dobava in vgradnja visokonatezne sidrane mreže po zgornjih specifikacijah, raster sider 3,0 x 3,0 m, sidra SN ali GEWI fi 32 mm, dolžina sider 3 m | m2 | 100 |  | 0
4 | dobava in vgradnja visokonatezne sidrane mreže po zgornjih specifikacijah, raster sider 3,0 x 3,0 m, sidra SN ali GEWI fi 32 mm, dolžina sider 6 m | m2 | 1200 |  | 0
5 | Uporabljene visoko natezne mreže morajo biti skladne z EAD 230025-00-0106, EAD 230008-00-0106 in EAD 230005-00-0106 ali primerljivega EAD. Uporabljena mreža mora imeti oznako CE ali pridobljeno evropsko tehnično soglasje ETA. Pred vgradnjo morajo biti certifikati predloženi v potrditev nadzornemu inženiru oziroma projektantu. Mreže, jeklenice in sidrne plošče morajo biti protikorozijsko zaščitene v skladu s EN 10244-2: razred A, Zn ali Zn-Al
6 | VGRADNJA PASIVNIH SIDER DOLŽINE 4-6 M (povprečno 5 m) nabava in vgradnja pasivnih SN ali GEWI sider premera 32 mm (fy = 500 N/mm2; Tr min > 400 kN) Vrtanje z garnituro na hidravlični roki tovornjaka, posamezni tudi ročno z alpinistično vrtalno garnituro, premer vrtin 90 mm, vodenje vrtalnega dnevnika. Sidra morajo imeti distančnike, morajo biti protikorozijsko zaščitena; zalivanje z injekcijsko maso iz CEM I z dodatkom za nabrekanje. Strošek testiranja kvalitete injekcijske mase nosi izvajalec del. Vgradnja protikorozijsko zaščitenih sidernih plošč (spike plates), sidra se obremeni z moment ključem. | kos | 57 |  | 0
7 | VGRADNJA PASIVNIH SIDER DOLŽINE 6 M nabava in vgradnja pasivnih SN ali GEWI sider premera 32 mm (fy = 500 N/mm2; Tr min > 400 kN) Vrtanje z garnituro na hidravlični roki tovornjaka, posamezni tudi ročno z alpinistično vrtalno garnituro, premer vrtin 90 mm, vodenje vrtalnega dnevnika. Sidra morajo imeti distančnike, morajo biti protikorozijsko zaščitena; zalivanje z injekcijsko maso iz CEM I z dodatkom za nabrekanje. Strošek testiranja kvalitete injekcijske mase nosi izvajalec del. Vgradnja protikorozijsko zaščitenih sidernih plošč (spike plates), sidra se obremeni z moment ključem. | kos | 45 |  | 0
SKUPAJ B: |  |  |  |  | 0
Sidranje skalnih lusk, kamnitih blokov, klinov - vkopne brežine |  |  |  |  | 0
2 | Namestitev heksagonalne pletene žične mreže po novih vkopnih brežinah
Zap.št. | Opis | EM | Kol. | Cena/EM | Vrednost
A | OPIS DEL
1 | Dobava ter namestitev zaščitne pocinkane heksagonalne pletene žične mreže preko vseh novih izkopnih brežin, >40 kN/m, protikorozijska zaščita EN 10244-2:2001 (razred A); prekrivanje preko zgornjega roba brežine 3 m, sidranje zgoraj s pasivnimi sidri (nabava in vgradnja pasivnih SN ali GEWI sider premera 25mm (fy = 500 N/mm2; Tr min > 230 kN; dolžine 2 m; 1 sidro/3 m, povezani z jeklenico fi 14 min. dodatna sidra iz rebrastega železa RA 12-16 mm s privarjeno kljuko za prilagoditev po brežini zgoraj; na vmesnih bermah sidrano s pasivnimi sidri SN ali GEWI fi 25 mm dolžine 1 m, zaključek "FLEX-HEAD" ali sistemska plošča, ki omogoča vgradnjo jeklenice, povezani z jeklenico min. fi 12 mm, 1 sidro/ 3 m'; ob vozišču obtežilniki mase min. 10 kg, 1 kom/ 1,5 do 2 m | m2 | 8283 |  | 0
SKUPAJ NAMESTITEV ZAŠČITNE MREŽE PO VKOPNIH BREŽINAH |  |  |  |  | 0
Namestitev heksagonalne pletene žične mreže po vkopnih brežinah |  |  |  |  | 0
3 | Zunanje in tuje storitve (nadzor, GG preiskave, analize, …)
Zap.št. | Opis | EM | Kol. | Cena/EM | Vrednost
A. | ZUNANJE IN TUJE STORITVE
1 | Geotehnični nadzor (Opomba: ure geotehničnega nadzora na gradbišču se priznajo na podlagi vpisov nadzora v gradbeni dnevnik.) | ur | 100 | 50 | 5000
2 | Projektantski nadzor (Opomba: ure projektantskega nadzora na gradbišču se priznajo na podlagi vpisov nadzora v gradbeni dnevnik.) | ur | 100 | 50 | 5000
3 | Stabilnostne analize klinov, blokov, globalne stabilnosti, določitev potrebnih podpornih ukrepov med izvedbo, skupaj s poročilom | kos | 25 |  | 0
4 | Test sider ŽRTVENA SIDRA (20KOM) - 11 kom dolžine 6m - 9 kom dolžine 3m TESTNA SIDRA (30KOM) - 20 kom dolžine 6m - 10 kom dolžine 3m Dobava, vrtanje, vgradnja in testiranje sider ter izdelava poročila o testiranju sider. Lokacije žrtvenih in testnih sider določi projektant. | kpl | 1 |  | 0
5 | izvedba geomehanske vrtine (na jedro, izvedba SPT na 2 m, vrtanje v hribino min. 3 m, vključno s transportom opreme in premiki med lokacijami - kom 5 (globine 5 do 9 m) | kos | 5 |  | 0
6 | sondažni jaški z bagrom - na dostopnih poteh | kos | 15 |  | 0
7 | dopolnitev prečnih profilov, izdelava poročila o preiskavah, PID, POV | kpl | 1 |  | 0
| TUJE STORITVE SKUPAJ |  |  |  | 10000
Zunanje in tuje storitve (nadzor, GG preiskave, analize, …) |  |  |  |  | 10000
REKAPITULACIJA
1 | Vgradnja visokonateznih sidranih mrež na območjih iz GG elaborata - sidranje klinov, blokiv, labilnih con |  |  |  | 0
2 | Namestitev heksagonalne pletene žične mreže po novih vkopnih brežinah |  |  |  | 0
3 | Zunanje in tuje storitve (nadzor, GG preiskave, analize, …) |  |  |  | 10000
| SKUPAJ BREZ DDV : |  |  |  | 10000
| nepredvidena dela 5%: |  |  |  | 500
| SKUPAJ BREZ DDV : |  |  |  | 10500
| SKUPAJ |  |  |  | 10000
| DDV 22% |  |  |  | 2200
| SKUPAJ Z DDV |  |  |  | 12200

## Krajinska ureditev
Številka postavke |  | Enota | Količina | Cena za enoto | Znesek
OBJEKT: R1-203/1004 Žaga - Kobarid, odsek od km 11.300 – km 11.800 |  |  |  |  | 1000
op.: | Popis s predračunom je pripravljen za izvedbo vseh zasaditev in setve, kjer se obnavlja gozdna podrast, kot je označeno v situacijah krajinske ureditve. Vsa pripravljalna in zemeljska dela za izvedbo gradbenih posegov; odstranitev gozda, posek panjev, čiščenje terena, izvedba in zaščita brežin... so skladno s faznostjo del vključena v posamezne načrte gradbenih konstrukcij.
1. PREDDELA |  |  |  |  | 0
1.1 GEODETSKA DELA
1.1.1 | Zakoličba točk za sadilne površine v hribovitem terenu (ocena) | kos | 14 |  | 0
2. ZEMELJSKA DELA |  |  |  |  | 0
2.1 IZKOPI
PRIPRAVA SADILNIH ŽEPOV ZA SAJENJE VEČJE DREVNINE
2.1.1 | Izkop šririne 2.0 do 2.5 m in globine do 0,5 m v trdi kamnini (V -VI kat.) za pripravo sadilnih žepov | m3 | 33 |  | 0
2.2 NASIPI
2.2.1 | Dobava in vgrajevanje zemlje iz odriva ali navožene zemlje za pripravo sadilnih jam v debelini 40 cm | m3 | 27 |  | 0
2.3 BREŽINE IN ZELENICE
op.: | V popis zemeljskih del za krajinsko ureditev je vključen površinski nanos humusa v sloju 15 cm na celotni dolžini obnove gozdnih robov s podrastjo, ko se zaključijo vsa gradbena dela. Dobava humusa za sajenje drevesnih in grmovnih vrst je upoštevana v posamezni postavki.
HUMUSIRANJE IN ZAŠČITA BREŽIN
2.3.1 | Humuziranje brežin brez valjanja, v debelini do 15 cm - strojno; nanos humusa na območjih setve gozdne podrasti, po zaključenih gradbenih delih. | m2 | 2262 |  | 0
2.3.2 | Zatravitev z rastno pulpo (ocena); dobava in aplikacija rastne pulpe (strojno brizganje zmesi vode, semenske mešanice po recepturi, gnojil in dodatkov za izboljšanje strukture tal ter vezave na podlago, zdrobljeni nastil in drobnozrnati humus). Mešanica se pripravi in seje v skladu z DIN 18918. Poleg trav se seje tudi zeli gozdne podrasti. | m2 | 2262 |  | 0
ZASADITEV RAZNIH DREVESNIH IN GRMOVNIH VRST NA BREŽINAH
op.: | Sadike mlade drevnine morajo biti vsaj 2x presajene, v primeru, da se dela izvajajo jeseni ali zgodaj spomladi imajo lahko gole korenine, sicer je priporočljivo s koreninsko grudo ali v loncu.
2.3.3 | Dobava, sajenje in zaščita gozdarskih sadik na brežini, sadike visoke 60 do 80 cm; priprava tal z dodajanjem humusa cca 0.01 m3/sadiko, sajenje pod motiko, gnojenje, zalivanje, začetna oskrba do stanja za prevzem. | kos | 114 |  | 0
2.3.4 | Dobava, sajenje in zaščita gozdarskih sadik na brežini, sadike visoke 100 do 120 cm, izkop jame velikosti 30 x 30 x 40 cm, priprava tal z dodajanjem humusa cca 0.03 m3/sadiko, sajenje, gnojenje, dobava in namestitev opornega količa, oblikovanje zalivalne sklede, zalivanje, začetna oskrba do stanja za prevzem. | kos | 103 |  | 0
ZASADITEV RAZNIH DREVESNIH IN GRMOVNIH VRST NA ZELENICAH
2.3.5 | Dobava, sajenje in zaščita večjih drevesnih sadik na peščeni površini ob podhodu, visokih 200 -250 cm; izkop jame 1.5x premer bale, priprava tal z dodajanjem humusa cca 0.5 m3/sadiko, sajenje, gnojenje, namestitev opornih količev, oblik. zalivalne sklede, zalivanje, zač. oskrba do stanja za prevzem. | kos | 5 |  | 0
DOBAVA DRUGIH MATERIALOV ZA SAJENJE
2.3.6 | Dobava organsko mineralnega gnojila (ocena); 3 dkg/sadiko | kg | 6.6 |  | 0
2.3.7 | Dobava opornih lesenih impregniranih kolov za večje drevesne sadike, fi min. 5 cm, dolžina 200 cm, 3 kom/sadiko | kos | 15 |  | 0
2.3.8 | Dobava PVC fleksibilnih trakov za privezovanje večjih drevesnih sadik, dolžina 70 cm, 2 kom /sadiko | kos | 10 |  | 0
2.3.9 | Dobava in razprostiranje organske zastirke pod sadikami v sadilnih žepih (na bermah), po končanem sajenju. Če se za zastiranje uporabi seneni nastilj, naj bo pridelan v bližini lokacije in naj ne vsebuje semen invazivnih rastlin. | m2 | 67 |  | 0
3. TUJE STORITVE |  |  |  |  | 1000
3.1 PRESKUS, NADZOR IN TEHNIČNA DOKUMENTACIJA
3.1.1 | Projektantski nadzor | ura | 10 | 50 | 500
3.1.2 | Nadzor revirnega gozdarja | ura | 10 | 50 | 500
3.1.3 | Izdelava dokumentacije za projekt izvedenih del | kos | 1 |  | 0
3.1.4 | Izdelava projektne dokumentacije za vzdrževanje in obratovanje | kos | 1 |  | 0
4. REKAPITULACIJA
1. | PREDDELA |  | 0 | 0 | 0
2. | ZEMELJSKA DELA |  | 0 | 0 | 0
3. | TUJE STORITVE |  | 0 | 0 | 1000
| SKUPAJ |  | 0 | 0 | 1000
| NEPREDVIDENA DELA (10%) |  |  |  | 100
| SKUPAJ BREZ DDV |  |  |  | 1100
| 22% DDV |  |  |  | 242
| SKUPAJ Z DDV |  |  |  | 1342

## Objekti-Rekap
3.2.T.2 | PROJEKTANTSKA OCENA DEL
STROŠKOVNA REKAPITULACIJA OBJEKTOV
Prglednica 1.1: Rekapitulacija stroškovne ocene objektov DGD, PZI
OZNAKA postavke | OPIS POSTAVKE | VREDNOST
2. | Premostitveni objekti in podporni zidovi | 79600 | Stacionaže objektov
2.1 | MOST M-1 | 11000 | od km 11.6+71.75 do km 11.7+58.07
2.2 | PZ-1 | 7000 | od km 11.2+99.69 do km 11.3+53.84
2.3 | PZ-2 | 7000 | od km 11.3+53.84 do km 11.3+88.52
2.4 | PZ-3 | 3700 | od km 11.4+12.29 do km 11.4+35.12
2.5 | PZ-4 | 13400 | od km 11.4+58.75 do km 11.5+19.48
2.6 | PZ-5 | 6000 | od km 11.5+19.50 do km 11.5+61.27
2.7 | PZ-6 | 9000 | od km 11.5+61.29 do km 11.6+00.82
2.8 | PZ-7 | 6000 | od km 11.6+00.84 do km 11.6+50.76
2.9 | PZ-8 | 6000 | od km 11.6+50.78 do km 11.6+71.33
2.10 | PZ-9 | 6000 | od km 11.7+58.09 do km 11.7+77.87
2.11 | PZ-10 | 4500 | od km 11.7+90.50 do km 11.8+86.09
| SKUPAJ brez DDV brez nepredvidenih del | 79600
| Nepredvidena dela 10% | 7960
| SKUPAJ brez DDV z nepredvidenimi deli | 87560
| DDV 22% | 19263.2
| SKUPAJ z DDV z nepredvidenimi deli | 106823.2

## M5-1
PROJEKTANTSKI PREDRAČUN
MOST M5-1
Postavka/Nivo | Opis postavke | Enota | Količina | Cena za enoto | Znesek
1.1 PREDDELA |  |  |  |  | 0
1.1.1 Geodetska dela
S 11 313 | Postavitev in zavarovanje profilov za zakoličbo objekta s površino nad 100 m2 | KOS | 1 |  | 0
S 11 323 | Določitev in preverjanje položajev, višin in smeri pri gradnji objekta s površino nad 500 m2 | KOS | 1 |  | 0
1.1.2 Čiščenje terena
S 12 111 | Odstranitev grmovja na redko porasli površini (do 50 % pokritega tlorisa) - rocno | M2 | 464.64 |  | 0
S 12 497 | Porušitev in odstranitev elementa (temelj, stena, plošča) iz cementnega betona. OPOMBA: odstranitev obstoječega zidu | M3 | 75.4 |  | 0
1.1.3 Ostala preddela
N 13 245 | Dobava, vgraditev in odstranitev jeklenih profilov (npr. železniških tračnic) dolžine 4 do 6 m, za zavarovanje dostopne poti OPOMBA: vključeno vrtanje in cevitev notranjega premera d = 250 mm | KOS | 117 |  | 0
N 13 246 | Dobava, vgraditev in odstranitev lesenih plohov za zavarovanje dostopne poti OPOMBA: zalaganje za jeklenimi profili | M2 | 198.9 |  | 0
N 24 220 | Zasip za zagatno steno z zrnato kamnino in odstranitev po končanih delih, za izdelavo dostopne poti OPOMBA: uporabi se kamniti material iz izkopa | M3 | 702 |  | 0
N 23 431 | Izdelava povoznega platoja v debelini 50 cm - voziščna konstrukcija dostopne poti iz kamnitega materiala (Ev2 = 100 MPa) in odstranitev po končanih delih | M3 | 234 |  | 0
S 13 311 | Organizacija gradbišča – postavitev začasnih objektov | KOS | 1 |  | 0
S 13 312 | Organizacija gradbišča – odstranitev začasnih objektov | KOS | 1 |  | 0
1.1.4 Predhodna dela za popravilo objektov
1.2 ZEMELJSKA DELA IN TEMELJENJE |  |  |  |  | 0
1.2.1 Izkopi
S 21 114 | Površinski izkop plodne zemljine – 1. kategorije – strojno z nakladanjem. OPOMBA: zemljina se lahko odrine ali začasno deponira z odvozom. Uporabi se za urejanje površine po zaključku del. | M3 | 116.16 |  | 0
S 21 224 | Široki izkop vezljive zemljine - 3. kategorije - strojno z nakladanjem OPOMBA: vključeni tudi izkopi za večje temelje podpor | M3 | 1800.978 |  | 0
S 21 243 | Široki izkop mehke kamnine - 4. kategorije z nakladanjem OPOMBA: vključeni tudi izkopi za večje temelje podpor | M3 | 807.339 |  | 0
1.2.2 Planum temeljnih tal
S 22 114 | Ureditev planuma temeljnih tal mehke kamnine - 4. kategorije | M2 | 283.41 |  | 0
1.2.4 Nasipi, zasipi, klini, posteljica in glinasti naboj
S 24 218 | Zasip z zrnato kamnino – 3. kategorije z dobavo iz kamnoloma. OPOMBA: uporabi se lahko izkopana kamnina 4 . kategorije | M3 | 2227.7068 |  | 0
1.2.5 Brežine in zelenice
N 25 112 | Razgrinjanje plodne zemljine brez valjanja, v debelini do 15 cm - strojno, delno ročno. | M2 | 580.8 |  | 0
S 25 151 | Doplačilo za zatravitev s semenom | M2 | 580.8 |  | 0
S 25 236 | Zaščita brežine z brizganim cementnim betonom in mrežo OPOMBA: v debelini 20 cm, z vgrajeno dvojno armaturno Q257 na vsako stran, krovni sloj 5 cm, vpoštevana tudi armatura | M2 | 466.05 |  | 0
1.2.6 Razprostiranje odvečne zemljine
S 29 121 | Prevoz materiala na razdaljo nad 10 do 15 km | T | 3587.7382 |  | 0
S 15 151 | Odlaganje odpadne zemljine OPOMBA: skupaj s plačilom taks | T | 3421.8582 |  | 0
S 29 154 | Odlaganje odpadnega cementnega betona na komunalno deponijo OPOMBA: skupaj s plačilom taks | T | 165.88 |  | 0
1.3 VOZIŠČNA KONSTRUKCIJA |  |  |  |  | 0
1.3.1 Nosilne plasti
3.2 Obrabne in zaporne plasti
S 32 273 | Izdelava obrabne in zaporne plasti bituminizirane zmesi AC 11 surf B 50/70 A3 v debelini 4 cm | M2 | 531 |  | 0
S 31 922 | Izdelava obrabne in zaporne plasti bituminizirane zmesi AC 8 surf PmB 45/80-65 A2 v debelini 3 cm OPOMBA: Z3 | M2 | 531 |  | 0
3.5 Robni elementi vozišč
S 35 281 | Dobava in vgraditev robnika na objektu iz naravnega kamna s prerezom 20/13 cm | M1 | 177.37 |  | 0
1.4 ODVODNJAVANJE |  |  |  |  | 0
1.4.1 Površinsko odvodnjavanje
S 41 143 | Tlakovanje jarka z lomljencem, debelina 20 cm, stiki zapolnjeni s cementno malto, na podložni plasti cementnega betona, debeli 20 cm OPOMBA: ureditev disperzijskega izpusta metorne vode iz betonskega jaška ob podpori 4 | M2 | 20 |  | 0
S 43 611 | Izdelava kanalizacije na premostitvenem objektu iz proti koroziji odpornih litoželeznih cevi premera 100 mm, vključno z vsem proti koroziji odpornim ali nerjavnim pritrdilnim materialom OPOMBA: vgradnja cevi v utoru opornika za leziščem in povezava dilatacije na odvodnjo meteorne vode | M1 | 12 |  | 0
S 43 624 | Izdelava kanalizacije na premostitvenem objektu iz proti koroziji odpornih cevi iz duktilne litine premera 200 mm, vključno z vsem proti koroziji odpornim ali nerjavnim pritrdilnim materialom OPOMBA: cevi iz Arm. Poliestra, vključno z vsemi odcepi, spojkami in zaključnimi kosi. Pritrdilni material iz nerjavečega jekla AISI 316. | M1 | 89.7 |  | 0
S 43 712 | Dobava in vgraditev mostnega izlivnika ali čistilnega kosa s talnim vtokom; sestavni deli izlivnika so iz sive litine in bituminizirani (po načrtu) OPOMBA: izlivnik z diretknim vtokom odtočna cev DN150, 6 izlivnikov in 1 čistilni izlivnik, kot npr. LTŽ HSD-2, nosilnosti 400 kN | KOS | 7 |  | 0
1.4.2 Globinsko odvodnjavanje - drenaže
S 42 411 | Izdelava izcednice (barbakane) iz gibljive plastične cevi, premera 5 cm, dolžine do 50 cm OPOMBA: pri varovanju gradbene jame, v brizganom betonu na razmaku 2 x 2 m, za zmanjševanje pornih tlakov | KOS | 450 |  | 0
1.4.3 Globinsko odvodnjavanje - kanalizacija
S 43 731 | Dobava in vgraditev proti koroziji odporne cevke za odvajanje pronicujoče vode | KOS | 12 |  | 0
S 43 831 | Preskus tesnosti cevi premera do 20 cm | M1 | 89.7 |  | 0
1.4.4 Jaški
S 44 133 | Izdelava jaška iz cementnega betona, krožnega prereza s premerom 50 cm, globokega 1,5 do 2,0 m OPOMBA: globokega 2,2 m, vključen tudi pokrov ter povezava na cevi metorne vode | KOS | 1 |  | 0
1.5 GRADBENA DELA |  |  |  |  | 0
1.5.1 Tesarska dela
S 51 123 | Izdelava nepremičnega odra, visokega 8,1 do 12 m OPOMBA: delovni odri različnih višin od 4 do 12 m | M2 | 921.12 |  | 0
S 51 132 | Izdelava nosilnega podpornega odra za prekladno konstrukcijo premostitvenega objekta, visokega 4,1 do 8 m. OPOMBA: višine do 12 m | M2 | 563.39 |  | 0
S 51 134 | Izdelava nosilnega podpornega odra za prekladno konstrukcijo premostitvenega objekta, visokega 12,1 do 18 m | M2 | 190.8 |  | 0
S 51 135 | Izdelava nosilnega podpornega odra za prekladno konstrukcijo premostitvenega objekta, visokega nad 18 m | M2 | 114.798 |  | 0
S 51 211 | Izdelava podprtega opaža za ravne temelje | M2 | 166.43 |  | 0
S 51 335 | Izdelava dvostranskega vezanega opaža za raven zid, visok nad 8 m OPOMBA: opaž višine tudi do 14 m, krajni oporniki, vmesne podpore in stene stopnišča | M2 | 921.12 |  | 0
S 51 621 | Izdelava opaža za ravno ploščo ( samo opaž brez podpor ) OPOMBA: upoštevane tudi bočne stranice ravnih plošč. Podporni oder upošteven v drugi postavki | M2 | 721.6 |  | 0
S 51 711 | Izdelava podprtega opaža robnega venca na premostitvenem, opornem in podpornem objektu OPOMBA: Posneti robovi: 1x letvica 5/5 in 2 x letvica 3/3 | M2 | 268.05 |  | 0
1.5.2 Dela z jeklom za ojačitev
S 52 222 | Dobava in postavitev rebrastih žic iz visokovrednega naravno trdega jekla B St 500 S s premerom do 12 mm, za srednje zahtevno ojačitev OPOMBA: B 500 B | KG | 10674.8 |  | 0
S 52 216 | Dobava in postavitev rebrastih palic iz visokovrednega naravno trdega jekla B St 420 S s premerom 14 mm in večjim, za srednje zahtevno ojačitev OPOMBA: B 500 B, B 500 C = 6.500 kg, gladke armature za nosilce kablov 340 kg | KG | 148672.2 |  | 0
S 52 466 | Dobava, postavitev in prednapenjanje vrvi iz gladkih jeklenih žic krožnega prereza, visoke natezne trdnosti, za sovprežno prednapete konstrukcije; vrvi vite iz sedmih žic St 1660/1860 N/mm2 OPOMBA: jeklo fpy/fpu=1660/1860 MN/m2 v ceno je všteta cena vsega materiala (sidrane glave,..) in dela (vrivanje, napenjanje, injektiranje,...) | KG | 23290.5 |  | 0
1.5.3 Dela s cementnim betonom
S 53 151 | Dobava in vgraditev podložnega cementnega betona C12/15 v prerez do 0,15 m2 OPOMBA: razred izpostavljenosti XC0 | M3 | 23.363 |  | 0
S 53 314 | Dobava in vgraditev ojačenega cementnega betona C25/30 v prehodne plošče OPOMBA: prehodne plošče - razred izpostavljenosti XC2, XA1, Dmax 32, S3 | M3 | 17.931 |  | 0
S 53 342 | Dobava in vgraditev ojačenega cementnega betona C30/37 v pasovne temelje, temeljne nosilce ali poševne in vertikalne slope. OPOMBA: XC2, XD1, XF2, PV-II. | M3 | 228 |  | 0
S 53 348 | Dobava in vgraditev ojačenega cementnega betona C30/37 v stene podpornih ali opornih zidov OPOMBA: XD2, XF2, PV-II, krajni oporniki, vmesne podpore, stene stopnic | M3 | 313.1622 |  | 0
S 53 393 | Dobava in vgraditev ojačenega cementnega betona C35/45 v prekladno konstrukcijo grednega tipa z pravokotnimi ali trapeznimi nosilci z ali brez prečnikov OPOMBA: plošča in konzola - razred izpostavljenosti: XD1, XF3 - odpornosti proti prodoru vode: PV-II | M3 | 654.36 |  | 0
S 53 372 | Dobava in vgraditev ojačenega cementnega betona C30/37 v hodnike in robne vence na premostitvenih objektih in podpornih ali opornih konstrukcijah OPOMBA: - razred izpostavljenosti: XD3, XF4, Cl0,2 - odpornosti proti prodoru vode: PV-II | M3 | 76.494 |  | 0
1.5.6 Sidranje
S 56 533 | Dobava in vgraditev injekcijskih IBO sider nosilnosti 250 kN, dolžine 6 m OPOMBA: H0250-32, premera 32mm, zajeto tudi vrtanje, premer glave vrtanja 76 mm | KOS | 130 |  | 0
N 56 534 | Dobava in vgraditev injekcijskih IBO sider nosilnosti 250 kN, dolžine 7.5 m OPOMBA: H0250-32, premera 32mm, zajeto tudi vrtanje, premer glave vrtanja 76 mm | KOS | 65 |  | 0
N 56 535 | Dobava in vgraditev injekcijskih IBO sider nosilnosti 250 kN, dolžine 9 m OPOMBA: H0250-32, premera 32mm, zajeto tudi vrtanje, premer glave vrtanja 76 mm | KOS | 65 |  | 0
1.5.8 Ključavničarska dela
S 58 272 | Dobava in vgraditev prehodne (dilatacijske) konstrukcije z glavnikoma (po načrtu) Opombe: Jeklene glavnikaste kovinske dilatacije skladno z ETAG (EAD) 032 - 6 s skupno velikostjo pomika min. D=120 mm (+60 mm, -60 mm), vodotesne, z zasnovo odvodnje v zbirno kanalizacijsko cev, odporne proti koroziji in abraziji, kot npr. proizv. Mageba, tip F120LL ali enakovredno. Vpoštevane tudi zašitne pokrovne pločevine | M1 | 20.6 |  | 0
S 58 432 | Dobava in vgraditev točkovnega enoosno pomičnega ležišča (po projektu). OPOMBA: ležišče vertikalne nosilnosti 3.381kN, in horizontalne nosilnosti 316 kN | KOS | 2 |  | 0
S 58 433 | Dobava in vgraditev točkovnega večsmerno pomičnega ležišča (po projektu). OPOMBA: ležišče vertikalne nosilnosti 3.381 kN | KOS | 2 |  | 0
S 58 211 | Dobava in vgraditev ograje za pešce iz jeklenih cevnih profilov z vertikalnimi polnili, visoke 110 cm OPOMBA: visoke 120 cm, ocena 30.75 kg/m1 | M1 | 169.15 |  | 0
S 58 212 | Dobava in vgraditev ograje za pešce iz jeklenih cevnih profilov s horizontalnimi polnili, visoke 110 cm OPOMBA: visoke 120 cm, ocena 21 kg/m1 | M1 | 33.5 |  | 0
S 58 821 | Dobava in vgraditev merilnih čepov, vključno navezavo na veljavno nivelmansko mrežo OPOMBA: reperji iz nerjavečega jekla | KOS | 7 |  | 0
1.5.9 Hidroizolacije in Zaščitna dela
S 59 532 | Izdelava vrhnje tesnilne plasti z enojnim varjenim bitumenskim trakom debeline 4,5 mm, stikovanje s preklopi OPOMBA: lepljen bitumenski trak debeline 5mm | M2 | 833.187 |  | 0
S 59 433 | Izdelava sprijemne plasti – osnovnega premaza z reakcijsko smolo v dveh ali več slojih in količini do 0,81 do 1,0 kg/m2 OPOMBA: 2 x premaz | M2 | 833.187 |  | 0
S 59 441 | Posip sprijemne plasti – osnovnega premaza s posušenim kremenčevim peskom zrnavosti 0,5/1 mm, količina do 1,0 kg/m2 OPOMBA: 2 x posip | M2 | 833.187 |  | 0
S 59 762 | Izdelava ločilne plasti iz trdih penastih plošč, debelih 2 cm, OPOMBA: stiropor v dilatacijski regi med mostom in PZ8 in PZ9, med posameznimi elementi hodnika z robnim vencem in med servisnim stopniščem in krajnim opornikom. Enostranski negorljivi premaz | M2 | 27.4 |  | 0
S 59 841 | Zatesnitev dilatacijske rege s polnilom za stike. OPOMBA: s penasto gumo, v dilatacijski regi med mostom in PZ8 in PZ9, med posameznimi elementi hodnika z robnim vencem in med servisnim stopniščem in krajnim opornikom. | M1 | 95.06 |  | 0
S 59 843 | Zatesnitev dilatacijske rege s trajno elastično zmesjo za stike. OPOMBA: trajno elastični kit, v dilatacijski regi med mostom in PZ8 in PZ9, med posameznimi elementi hodnika z robnim vencem in med servisnim stopniščem in krajnim opornikom. | M1 | 95.06 |  | 0
S 59 931 | Izdelava dilatacijske rege pri izolacijskih trakovih - konstruktivni elementi, debeli nad 50 cm, s tesnilnim trakom v notranjosti prereza OPOMBA: debelina elementa 50 cm, tesnilni trak med krilom mostu in zidovima PZ-8 in PZ-9 | M1 | 20 |  | 0
S 59 993 | Izdelava delovnega stika z nabrekajočim trakom ali profilom, brez izolacijskih trakov OPOMBA: nabrekajoči trak v krajnih opornikih in v servisnih stopniščih | M1 | 78 |  | 0
S 59 751 | Izdelava zaščitne plasti iz čepaste folije OPOMBA: bočna stran pločevine dilatacije, ki je v zemljini | M2 | 2 |  | 0
S 59 831 | Zatesnitev mejnih površin – stikov, širokih do 20 mm in globokih do 4 cm, s predhodnim premazom bližnjih površin in zapolnitvijo z bitumensko zmesjo za tesnjenje stikov OPOMBA: asfalt/robnik | M1 | 177.37 |  | 0
S 59 833 | Zatesnitev mejnih površin – stikov, širokih do 15 mm in globokih do 4 cm, s predhodnim premazom bližnjih površin in zapolnitvijo z zmesjo iz umetnih organskih snovi OPOMBA: hodnik/robnik | M1 | 177.37 |  | 0
1.6 PROMETNA OPREMA |  |  |  |  | 0
1.6.4 Oprema za zavarovanje prometa
S 64 464 | Dobava in vgraditev jeklene varnostne ograje, vključno vse elemente, za nivo zadrževanja H2 in za delovno širino W4. OPOMBA: kot npr. JVO K-LIGHT H2-W4, upoštevano ograja na objektu - elementi ki so fiksirani v hodnik z robnim vencem | M1 | 168 |  | 0
1.7 TUJE STORITVE |  |  |  |  | 11000
1.7.9 Preskusi, nadzor in tehnična dokumentacija
S 79 311 | Projektantski nadzor | URA | 140 | 50 | 7000
S 79 351 | Geotehnični nadzor | URA | 80 | 50 | 4000
S 7 9 514 | Izdelava dokumentacije za projekt izvedenih del | KOS | 1 |  | 0
S 7 9 515 | Izdelava projektne dokumentacije za vzdrževanje in obratovanje | KOS | 1 |  | 0
REKAPITULACIJA
(1.1) | PREDDELA |  |  |  | 0
(1.2) | ZEMELJSKA DELA IN TEMELJENJE |  |  |  | 0
(1.3) | VOZIŠČNA KONSTRUKCIJA |  |  |  | 0
(1.4) | ODVODNJAVANJE |  |  |  | 0
(1.5) | GRADBENA IN OBRTNIŠKA DELA |  |  |  | 0
(1.6) | PROMETNA OPREMA |  |  |  | 0
(1.7) | TUJE STORITVE |  |  |  | 11000
| SKUPAJ |  |  |  | 11000
| NEPREDVIDENA DELA (10%) |  |  |  | 1100
| SKUPAJ BREZ DDV |  |  |  | 12100
| 22 % DDV |  |  |  | 2662
| SKUPAJ Z DDV |  |  |  | 14762

## PZ-1
PROJEKTANTSKI PREDRAČUN
PODPORNI ZID PZ-1
Postavka/Nivo | Opis postavke | Enota | Količina | Cena za enoto | Znesek
1.1 PREDDELA |  |  |  |  | 0
1.1.1 Geodetska dela
S 11 313 | Postavitev in zavarovanje profilov za zakoličbo objekta s površino nad 100 m2 | KOS | 1 |  | 0
S 11 322 | Določitev in preverjanje položajev, višin in smeri pri gradnji objekta s površino nad 200 do 500 m2 | KOS | 1 |  | 0
1.1.2 Čiščenje terena
S 12 111 | Odstranitev grmovja na redko porasli površini (do 50 % pokritega tlorisa) - rocno | M2 | 80 |  | 0
S 12 497 | Porušitev in odstranitev elementa (temelj, stena, plošča) iz cementnega betona. OPOMBA: odstranitev obstoječega zidu | M3 | 13.2 |  | 0
1.1.3 Ostala preddela
S 13 311 | Organizacija gradbišča – postavitev začasnih objektov | KOS | 1 |  | 0
S 13 312 | Organizacija gradbišča – odstranitev začasnih objektov | KOS | 1 |  | 0
1.1.4 Predhodna dela za popravilo objektov
N 14 880 | Priprava za obnovo zidanih elementov (pranje) in betonskih elementov parapetnih zidov, zidov opornikov in oboka iz obdelanega kamna in iz betonskih blokov, fugiranih s cementno malto. Postavka zajema pranje umazanije, alg in sige z visokotlačnim vodnim curkom, ročno ali strojno, vključno z izruvanjem korenin vseh vrst zarasti. Postopek zajema vse vidne in odkopane zidane površine | M2 | 146 |  | 0
S 14 532 | Odstranitev cementnega betona, z vodnim curkom pod visokim pritiskom, brez odkrivanja armature, površina vertikalna ali pod nagibom do 20°glede na vertikalo, posamična površina prereza do 1,0 m2, globina 11 do 20 mm OPOMBA: upoštevano 20% celotne površine obstoječega betonskega zidu | M2 | 29.2 |  | 0
1.2 ZEMELJSKA DELA IN TEMELJENJE |  |  |  |  | 0
1.2.1 Izkopi
S 21 114 | Površinski izkop plodne zemljine – 1. kategorije – strojno z nakladanjem. OPOMBA: zemljina se lahko odrine ali začasno deponira z odvozom. Uporabi se za urejanje površine po zaključku del. | M3 | 21.5 |  | 0
S 21 224 | Široki izkop vezljive zemljine - 3. kategorije - strojno z nakladanjem OPOMBA: lokalni izkopi za temelje | M3 | 210 |  | 0
S 21 243 | Široki izkop mehke kamnine - 4. kategorije z nakladanjem OPOMBA: lokalni izkopi za temelje | M3 | 54 |  | 0
1.2.2 Planum temeljnih tal
S 22 114 | Ureditev planuma temeljnih tal mehke kamnine - 4. kategorije | M2 | 191.9281 |  | 0
S 22 371 | Utrditev ali stabiliziranje temeljnih tal zrnate kamnine – 3. kategorije v debelini 20 cm z dodatkom 3 m.-% cementa OPOMBA: izvedba cementne stabilizacije (po TSC 07.109, str. 25) | M2 | 60.7 |  | 0
1.2.3 Drenažne in filterske plasti
1.2.4 Nasipi, zasipi, klini, posteljica in glinasti naboj
S 24 218 | Zasip z zrnato kamnino – 3. kategorije z dobavo iz kamnoloma. OPOMBA: nasutje za zidom, uporabi se lahko izkopana kamnina 4. kategorije | M3 | 112.5135 |  | 0
1.2.5 Brežine in zelenice
N 25 112 | Razgrinjanje plodne zemljine brez valjanja, v debelini do 15 cm - strojno, delno ročno. | M2 | 42 |  | 0
S 25 151 | Doplačilo za zatravitev s semenom | M2 | 42 |  | 0
S 25 281 | Izvedba kamnito-betonskega zidu,kot zaščita brežine s kamnito zložbo, izvedeno s cementnim betonom OPOMBA: kamnitobetonski zid se zida v razmerju 40% betona in 60 % kamna. Beton C30/37, XC2, XD1, XF2, PV-II | M3 | 6.3154 |  | 0
1.2.6 Razprostiranje odvečne zemljine
S 29 121 | Prevoz materiala na razdaljo nad 10 do 15 km | T | 430.68 |  | 0
S 15 151 | Odlaganje odpadne zemljine OPOMBA: skupaj s plačilom taks | T | 399 |  | 0
S 29 154 | Odlaganje odpadnega cementnega betona na komunalno deponijo OPOMBA: skupaj s plačilom taks | T | 31.68 |  | 0
1.3 VOZIŠČNA KONSTRUKCIJA |  |  |  |  | 0
3.5 Robni elementi vozišč
S 35 281 | Dobava in vgraditev robnika na objektu iz naravnega kamna s prerezom 20/13 cm | M1 | 50.69 |  | 0
1.5 GRADBENA DELA |  |  |  |  | 0
1.5.1 Tesarska dela
S 51 123 | Izdelava nepremičnega odra, visokega 8,1 do 12 m OPOMBA: delovni odri različnih višin od 4 do 12 m | M2 | 153.3 |  | 0
S 51 211 | Izdelava podprtega opaža za ravne temelje | M2 | 34.5622 |  | 0
S 51 312 | Izdelava podprtega opaža za raven zid, visok 2,1 do 4 m. OPOMBA: opaž višine tudi do 12 m | M2 | 258.082 |  | 0
S 51 613 | Izdelava podprtega opaža za ravno ploščo s podporo, visoko 4,1 do 6 m | M2 | 136.36 |  | 0
S 51 711 | Izdelava podprtega opaža robnega venca na premostitvenem, opornem in podpornem objektu OPOMBA: Posneti robovi: 1x letvica 5/5 in 2x letvica 3/3 | M2 | 55.0829 |  | 0
1.5.2 Dela z jeklom za ojačitev
S 52 222 | Dobava in postavitev rebrastih žic iz visokovrednega naravno trdega jekla B St 500 S s premerom do 12 mm, za srednje zahtevno ojačitev OPOMBA: B 500 B | KG | 7314.03 |  | 0
S 52 216 | Dobava in postavitev rebrastih palic iz visokovrednega naravno trdega jekla B St 420 S s premerom 14 mm in večjim, za srednje zahtevno ojačitev OPOMBA: B 500 B | KG | 8748.51 |  | 0
S 52 314 | Dobava in postavitev mreže iz vlečene jeklene žice B500A, s premerom > od 4 in < od 12 mm, masa 4,1 do 6 kg/m2 OPOMBA: Q 335 | KG | 1371.75 |  | 0
1.5.3 Dela s cementnim betonom
S 53 151 | Dobava in vgraditev podložnega cementnega betona C12/15 v prerez do 0,15 m2 | M3 | 18.6 |  | 0
S 53 342 | Dobava in vgraditev ojačenega cementnega betona C30/37 v pasovne temelje, temeljne nosilce ali poševne in vertikalne slope. OPOMBA: XC2, XD1, XF2, PV-II. Upoštevan tudi nearmiran beton za temeljenje kamnitobetonskega zidu | M3 | 20.9595 |  | 0
S 53 348 | Dobava in vgraditev ojačenega cementnega betona C30/37 v stene podpornih ali opornih zidov OPOMBA: XD3, XF2, PV-II | M3 | 73.5979 |  | 0
S 53 363 | Dobava in vgraditev ojačenega cementnega betona C30/37 v prekladno konstrukcijo grednega tipa z pravokotnimi ali trapeznimi nosilci z ali brez prečnikov OPOMBA: plošča in konzola - razred izpostavljenosti: XD1, XF3 - odpornosti proti prodoru vode: PV-II | M3 | 41.2 |  | 0
S 53 372 | Dobava in vgraditev ojačenega cementnega betona C30/37 v hodnike in robne vence na premostitvenih objektih in podpornih ali opornih konstrukcijah OPOMBA: - razred izpostavljenosti: XD3, XF4 - odpornosti proti prodoru vode: PV-II | M3 | 17.8347 |  | 0
5.5 Dela pri popravilu objektov
S 55 121 | Ročno ali strojno ohrapavljenje površine cementnega betona z nasekanjem ali štokanjem, površina vertikalna ali nagnjena 21˚ do 70˚ glede na vertikalo, posamične površine 1,1 do 5,0 m2 | M2 | 30 |  | 0
S 55 634 | Priprava in vgraditev cementne malte za izravnavo, površina vertikalna ali nagnjena do 20˚ glede na vertikalo, posamične površine od 1,1 do 10,0 m2, debelina do 20˚ mm OPOMBE: fina sanacija betonske površine z nanosom od 0.5 mm do 3 mm. Uporabiti je potrebno sanacijsko malto ojačano z vlakni z nizko skrčljivostjo. V ceni postavke je potrebno upoštevati predhodni premaz za boljšo sprijemnost. | M2 | 45 |  | 0
N 55 635 | Priprava in vgraditev cementne malte za izravnavo, površina vertikalna ali nagnjena do 20˚ glede na vertikalo, posamične površine od 1,1 do 10,0 m2, debelina do 50˚ mm OPOMBE: groba sanacija betonske površine z nanosom od 6 mm do 50 mm. Uporabiti je potrebno sanacijsko malto ojačano z vlakni z nizko skrčljivostjo. V ceni postavke je potrebno upoštevati predhodni premaz za boljšo sprijemnost. | M2 | 30 |  | 0
1.5.6 Sidranje
N 56 387 | Vrtanje lukenj za vgradnjo sider v navadnem ali ojačanem cementnem betonu ali v kamnitem zidu, premera do 22 mm, globine 30 cm, v vertikalnih ali horizontalnih površinah z nagibi do 20°, z izpihovanjem ali izpiranjem OPOMBA: sidranje nove AB obloge na steno obstoječega betonskega zidu, sidranje konzolne plošče v obstoječi betonski zid in novi kamnitobetonski zid | KOS | 552 |  | 0
N 56 816 | Vgradnja sider iz betonskega ojačilnega jekla BSt 500, premera 16 mm, vlepljenih v ALTEX ali enakovredno malto, dolžina sidrnega dela 30 cm OPOMBA: samo vgradnja, količina jekla je upoštevana v postavki 1.5.2. Dela z jeklom za ojačitev | KOS | 552 |  | 0
S 56 533 | Dobava in vgraditev injekcijskih IBO sider nosilnosti 250 kN, dolžine 6 m OPOMBA: H0250-32, premera 32mm, zajeto tudi vrtanje, premer glave vrtanja 76 mm | KOS | 5 |  | 0
S 56 482 | Vrtanje vrtine, dobava, vgraditev, prednapenjanje in injektiranje trajnega geotehničnega sidra nosilnosti nad 500 kN, dolžine 10 do 20 m OPOMBA: dolžine 12,0 m, od tega vezni del 5 m, z vključenim celovitim preiskusom na 10% sider in enostavnim preiskusom na ostalih 90% sider - dvovrvno sidro 2x0,62", kvaliteta jekla fy/fu=1670/1860 kN/mm2, vključno s prednapenjanjem in zaklinjenjem na projektno silo zaklinjanja; trajno geotehnično sidro mora imeti Slovensko tehnično soglasje (STS) | KOS | 4 |  | 0
S 56 482 | Vrtanje vrtine, dobava, vgraditev, prednapenjanje in injektiranje trajnega geotehničnega sidra nosilnosti nad 500 kN, dolžine 10 do 20 m OPOMBA: testno sidro, ki vključuje izvedbo testiranja sidra in izdelavo poročila, dolžine 12,0 m, od tega vezni del 5 m - trovrvno sidro 3x0,62", kvaliteta jekla fy/fu=1670/1860 kN/mm2, vključno s prednapenjanjem in po testiranju z zaklinjenjem na projektno silo zaklinjanja; trajno geotehnično sidro mora imeti Slovensko tehnično soglasje (STS) | KOS | 1 |  | 0
N 56 844 | Dobava in vgradnja merilne celice | kos | 1 |  | 0
1.5.8 Ključavničarska dela
S 58 821 | Dobava in vgraditev merilnih čepov, vključno navezavo na veljavno nivelmansko mrežo OPOMBA: reperji iz nerjavečega jekla | KOS | 4 |  | 0
1.5.9 Hidroizolacije in Zaščitna dela
S 59 532 | Izdelava vrhnje tesnilne plasti z enojnim varjenim bitumenskim trakom debeline 4,5 mm, stikovanje s preklopi OPOMBA: lepljen bitumenski trak, debeline 5 mm | m2 | 118.36 |  | 0
S 59 433 | Izdelava sprijemne plasti – osnovnega premaza z reakcijsko smolo v dveh ali več slojih in količini do 0,81 do 1,0 kg/m2 OPOMBA: 2 x premaz | m2 | 118.36 |  | 0
S 59 441 | Posip sprijemne plasti – osnovnega premaza s posušenim kremenčevim peskom zrnavosti 0,5/1 mm, količina do 1,0 kg/m2 OPOMBA: 2 x posip | m2 | 118.36 |  | 0
S 59 831 | Zatesnitev mejnih površin – stikov, širokih do 20 mm in globokih do 4 cm, s predhodnim premazom bližnjih površin in zapolnitvijo z bitumensko zmesjo za tesnjenje stikov OPOMBA: asfalt/robnik | M1 | 50.69 |  | 0
S 59 833 | Zatesnitev mejnih površin – stikov, širokih do 15 mm in globokih do 4 cm, s predhodnim premazom bližnjih površin in zapolnitvijo z zmesjo iz umetnih organskih snovi OPOMBA: hodnik/robnik | M1 | 50.69 |  | 0
1.6 PROMETNA OPREMA |  |  |  |  | 0
1.6.4 Oprema za zavarovanje prometa
S 64 464 | Dobava in vgraditev jeklene varnostne ograje, vključno vse elemente, za nivo zadrževanja H2 in za delovno širino W4. OPOMBA: kot npr. JVO K-LIGHT H2-W4 | M1 | 55 |  | 0
1.7 TUJE STORITVE |  |  |  |  | 7000
1.7.9 Preskusi, nadzor in tehnična dokumentacija
S 79 311 | Projektantski nadzor | URA | 100 | 50 | 5000
S 79 351 | Geotehnični nadzor | URA | 40 | 50 | 2000
S 7 9 514 | Izdelava dokumentacije za projekt izvedenih del | KOS | 1 |  | 0
S 7 9 515 | Izdelava projektne dokumentacije za vzdrževanje in obratovanje | KOS | 1 |  | 0
REKAPITULACIJA
(1.1) | PREDDELA |  |  |  | 0
(1.2) | ZEMELJSKA DELA IN TEMELJENJE |  |  |  | 0
(1.3) | VOZIŠČNA KONSTRUKCIJA |  |  |  | 0
(1.5) | GRADBENA IN OBRTNIŠKA DELA |  |  |  | 0
(1.6) | PROMETNA OPREMA |  |  |  | 0
(1.7) | TUJE STORITVE |  |  |  | 7000
| SKUPAJ |  |  |  | 7000
| NEPREDVIDENA DELA (10%) |  |  |  | 700
| SKUPAJ BREZ DDV |  |  |  | 7700
| 22 % DDV |  |  |  | 1694
| SKUPAJ Z DDV |  |  |  | 9394

## PZ-2
PROJEKTANTSKI PREDRAČUN
PODPORNI ZID PZ-2
Postavka/Nivo | Opis postavke | Enota | Količina | Cena za enoto | Znesek
1.1 PREDDELA |  |  |  |  | 0
1.1.1 Geodetska dela
S 11 313 | Postavitev in zavarovanje profilov za zakoličbo objekta s površino nad 100 m2 | KOS | 1 |  | 0
S 11 322 | Določitev in preverjanje položajev, višin in smeri pri gradnji objekta s površino nad 200 do 500 m2 | KOS | 1 |  | 0
1.1.2 Čiščenje terena
S 12 111 | Odstranitev grmovja na redko porasli površini (do 50 % pokritega tlorisa) - rocno | M2 | 105 |  | 0
S 12 497 | Porušitev in odstranitev elementa (temelj, stena, plošča) iz cementnega betona. OPOMBA: odstranitev dela obstoječega opečnega zidu | M3 | 25.2 |  | 0
1.1.3 Ostala preddela
S 13 311 | Organizacija gradbišča – postavitev začasnih objektov | KOS | 1 |  | 0
S 13 312 | Organizacija gradbišča – odstranitev začasnih objektov | KOS | 1 |  | 0
1.1.4 Predhodna dela za popravilo objektov
N 14 880 | Priprava za obnovo zidanih elementov (pranje) in betonskih elementov parapetnih zidov, zidov opornikov in oboka iz obdelanega kamna in iz betonskih blokov, fugiranih s cementno malto. Postavka zajema pranje umazanije, alg in sige z visokotlačnim vodnim curkom, ročno ali strojno, vključno z izruvanjem korenin vseh vrst zarasti. Postopek zajema vse vidne in odkopane zidane površine | M2 | 56 |  | 0
1.2 ZEMELJSKA DELA IN TEMELJENJE |  |  |  |  | 0
1.2.1 Izkopi
S 21 114 | Površinski izkop plodne zemljine – 1. kategorije – strojno z nakladanjem. OPOMBA: zemljina se lahko odrine ali začasno deponira z odvozom. Uporabi se za urejanje površine po zaključku del. | M3 | 18 |  | 0
S 21 224 | Široki izkop vezljive zemljine - 3. kategorije - strojno z nakladanjem OPOMBA: lokalni izkopi za temelje | M3 | 127 |  | 0
S 21 243 | Široki izkop mehke kamnine - 4. kategorije z nakladanjem OPOMBA: lokalni izkopi za temelje | M3 | 27 |  | 0
1.2.2 Planum temeljnih tal
S 22 114 | Ureditev planuma temeljnih tal mehke kamnine - 4. kategorije | M2 | 65.559 |  | 0
S 22 371 | Utrditev ali stabiliziranje temeljnih tal zrnate kamnine – 3. kategorije v debelini 20 cm z dodatkom 3 m.-% cementa OPOMBA: izvedba cementne stabilizacije (po TSC 07.109, str. 25) | M2 | 32 |  | 0
1.2.3 Drenažne in filterske plasti
1.2.4 Nasipi, zasipi, klini, posteljica in glinasti naboj
S 24 218 | Zasip z zrnato kamnino – 3. kategorije z dobavo iz kamnoloma. OPOMBA: uporabi se lahko izkopana kamnina 4. kategorije | M3 | 45 |  | 0
1.2.5 Brežine in zelenice
N 25 112 | Razgrinjanje plodne zemljine brez valjanja, v debelini do 15 cm - strojno, delno ročno. | M2 | 55 |  | 0
S 25 151 | Doplačilo za zatravitev s semenom | M2 | 55 |  | 0
S 25 281 | Izvedba kamnito-betonskega zidu,kot zaščita brežine s kamnito zložbo, izvedeno s cementnim betonom OPOMBA: kamnitobetonski zid se zida v razmerju 40% betona in 60 % kamna. Beton C30/37, XC2, XD1, XF2, PV-II | M3 | 6.4121 |  | 0
1.2.6 Razprostiranje odvečne zemljine
S 29 121 | Prevoz materiala na razdaljo nad 10 do 15 km | T | 301.78 |  | 0
S 15 151 | Odlaganje odpadne zemljine OPOMBA: skupaj s plačilom taks | T | 241.3 |  | 0
S 29 154 | Odlaganje odpadnega cementnega betona na komunalno deponijo OPOMBA: skupaj s plačilom taks | T | 60.48 |  | 0
1.3 VOZIŠČNA KONSTRUKCIJA |  |  |  |  | 0
1.3.5 Robni elementi vozišč
S 35 281 | Dobava in vgraditev robnika na objektu iz naravnega kamna s prerezom 20/13 cm | M1 | 35.5 |  | 0
1.5 GRADBENA DELA |  |  |  |  | 0
1.5.1 Tesarska dela
S 51 123 | Izdelava nepremičnega odra, visokega 8,1 do 12 m OPOMBA: delovni odri različnih višin od 4 do 12 m | M2 | 153.3 |  | 0
S 51 211 | Izdelava podprtega opaža za ravne temelje | M2 | 10.23 |  | 0
S 51 312 | Izdelava podprtega opaža za raven zid, visok 2,1 do 4 m. OPOMBA: opaž višine tudi do 12 m | M2 | 68.748 |  | 0
S 51 613 | Izdelava podprtega opaža za ravno ploščo s podporo, visoko 4,1 do 6 m | M2 | 96.369 |  | 0
S 51 711 | Izdelava podprtega opaža robnega venca na premostitvenem, opornem in podpornem objektu OPOMBA: Posneti robovi: 1x letvica 5/5 in 2x letvica 3/3 | M2 | 38.61 |  | 0
1.5.2 Dela z jeklom za ojačitev
S 52 222 | Dobava in postavitev rebrastih žic iz visokovrednega naravno trdega jekla B St 500 S s premerom do 12 mm, za srednje zahtevno ojačitev OPOMBA: B 500 B | KG | 3717.59 |  | 0
S 52 216 | Dobava in postavitev rebrastih palic iz visokovrednega naravno trdega jekla B St 420 S s premerom 14 mm in večjim, za srednje zahtevno ojačitev OPOMBA: B 500 B | KG | 4861.27 |  | 0
S 52 314 | Dobava in postavitev mreže iz vlečene jeklene žice B500A, s premerom > od 4 in < od 12 mm, masa 4,1 do 6 kg/m2 OPOMBA: Q 335 | KG | 269.6 |  | 0
1.5.3 Dela s cementnim betonom
S 53 151 | Dobava in vgraditev podložnega cementnega betona C12/15 v prerez do 0,15 m3/m2 | M3 | 14.4 |  | 0
S 53 342 | Dobava in vgraditev ojačenega cementnega betona C30/37 v pasovne temelje, temeljne nosilce ali poševne in vertikalne slope. OPOMBA: XC2, XD1, XF2, PV-II. Upoštevan tudi nearmiran beton za temeljenje kamnitobetonskega zidu | M3 | 9.0724 |  | 0
S 53 348 | Dobava in vgraditev ojačenega cementnega betona C30/37 v stene podpornih ali opornih zidov OPOMBA: XD3, XF2, PV-II | M3 | 17.73 |  | 0
S 53 363 | Dobava in vgraditev ojačenega cementnega betona C30/37 v prekladno konstrukcijo grednega tipa z pravokotnimi ali trapeznimi nosilci z ali brez prečnikov OPOMBA: plošča in konzola - razred izpostavljenosti: XD1, XF3 - odpornosti proti prodoru vode: PV-II | M3 | 15.9624 |  | 0
S 53 372 | Dobava in vgraditev ojačenega cementnega betona C30/37 v hodnike in robne vence na premostitvenih objektih in podpornih ali opornih konstrukcijah OPOMBA: - razred izpostavljenosti: XD3, XF4 - odpornosti proti prodoru vode: PV-II | M3 | 12.87 |  | 0
1.5.5 Dela pri popravilu objektov
1.5.6 Sidranje
N 56 387 | Vrtanje lukenj za vgradnjo sider v navadnem ali ojačanem cementnem betonu ali v kamnitem zidu, premera do 22 mm, globine 30 cm, v vertikalnih ali horizontalnih površinah z nagibi do 20°, z izpihovanjem ali izpiranjem OPOMBA: sidranje nove AB obloge na steno obstoječega betonskega zidu, sidranje konzolne plošče v obstoječi betonski zid in novi kamnitobetonski zid | KOS | 292 |  | 0
N 56 816 | Vgradnja sider iz betonskega ojačilnega jekla BSt 500, premera 16 mm, vlepljenih v ALTEX ali enakovredno malto, dolžina sidrnega dela 30 cm OPOMBA: samo vgradnja, količina jekla je upoštevana v postavki 1.5.2. Dela z jeklom za ojačitev | KOS | 292 |  | 0
S 56 533 | Dobava in vgraditev injekcijskih IBO sider nosilnosti 250 kN, dolžine 6 m OPOMBA: H0250-32, premera 32mm, zajeto tudi vrtanje, premer glave vrtanja 76 mm | KOS | 2 |  | 0
S 56 482 | Vrtanje vrtine, dobava, vgraditev, prednapenjanje in injektiranje trajnega geotehničnega sidra nosilnosti nad 500 kN, dolžine 10 do 20 m OPOMBA: dolžine 12,0 m, od tega vezni del 5 m, z vključenim celovitim preiskusom na 10% sider in enostavnim preiskusom na ostalih 90% sider - dvovrvno sidro 2x0,62", kvaliteta jekla fy/fu=1670/1860 kN/mm2, vključno s prednapenjanjem in zaklinjenjem na projektno silo zaklinjanja; trajno geotehnično sidro mora imeti Slovensko tehnično soglasje (STS) | KOS | 5 |  | 0
N 56 483 | Vrtanje vrtine, dobava, vgraditev, prednapenjanje in injektiranje trajnega geotehničnega sidra nosilnosti nad 500 kN, dolžine 10 do 20 m OPOMBA: testno sidro, ki vključuje izvedbo testiranja sidra in izdelavo poročila, dolžine 12,0 m, od tega vezni del 5 m - trovrvno sidro 3x0,62", kvaliteta jekla fy/fu=1670/1860 kN/mm2, vključno s prednapenjanjem in po testiranju z zaklinjenjem na projektno silo zaklinjanja; trajno geotehnično sidro mora imeti Slovensko tehnično soglasje (STS) | KOS | 1 |  | 0
N 56 844 | Dobava in vgradnja merilne celice | kos | 1 |  | 0
1.5.8 Ključavničarska dela
S 58 821 | Dobava in vgraditev merilnih čepov, vključno navezavo na veljavno nivelmansko mrežo OPOMBA: reperji iz nerjavečega jekla | KOS | 3 |  | 0
1.5.9 Hidroizolacije in Zaščitna dela
S 59 532 | Izdelava vrhnje tesnilne plasti z enojnim varjenim bitumenskim trakom debeline 4,5 mm, stikovanje s preklopi OPOMBA: lepljen bitumenski trak, debeline 5 mm | m2 | 62.56 |  | 0
S 59 433 | Izdelava sprijemne plasti – osnovnega premaza z reakcijsko smolo v dveh ali več slojih in količini do 0,81 do 1,0 kg/m2 OPOMBA: 2 x premaz | m2 | 62.56 |  | 0
S 59 441 | Posip sprijemne plasti – osnovnega premaza s posušenim kremenčevim peskom zrnavosti 0,5/1 mm, količina do 1,0 kg/m2 OPOMBA: 2 x posip | m2 | 62.56 |  | 0
S 59 831 | Zatesnitev mejnih površin – stikov, širokih do 20 mm in globokih do 4 cm, s predhodnim premazom bližnjih površin in zapolnitvijo z bitumensko zmesjo za tesnjenje stikov OPOMBA: asfalt/robnik | M1 | 35.5 |  | 0
S 59 833 | Zatesnitev mejnih površin – stikov, širokih do 15 mm in globokih do 4 cm, s predhodnim premazom bližnjih površin in zapolnitvijo z zmesjo iz umetnih organskih snovi OPOMBA: hodnik/robnik | M1 | 35.5 |  | 0
1.6 PROMETNA OPREMA |  |  |  |  | 0
1.6.4 Oprema za zavarovanje prometa
S 64 464 | Dobava in vgraditev jeklene varnostne ograje, vključno vse elemente, za nivo zadrževanja H2 in za delovno širino W4. OPOMBA: kot npr. JVO K-LIGHT H2-W4 | M1 | 35.5 |  | 0
1.7 TUJE STORITVE |  |  |  |  | 7000
1.7.9 Preskusi, nadzor in tehnična dokumentacija
S 79 311 | Projektantski nadzor | URA | 100 | 50 | 5000
S 79 351 | Geotehnični nadzor | URA | 40 | 50 | 2000
S 7 9 514 | Izdelava dokumentacije za projekt izvedenih del | KOS | 1 |  | 0
S 7 9 515 | Izdelava projektne dokumentacije za vzdrževanje in obratovanje | KOS | 1 |  | 0
REKAPITULACIJA
(1.1) | PREDDELA |  |  |  | 0
(1.2) | ZEMELJSKA DELA IN TEMELJENJE |  |  |  | 0
(1.3) | VOZIŠČNA KONSTRUKCIJA |  |  |  | 0
(1.5) | GRADBENA IN OBRTNIŠKA DELA |  |  |  | 0
(1.6) | PROMETNA OPREMA |  |  |  | 0
(1.7) | TUJE STORITVE |  |  |  | 7000
| SKUPAJ |  |  |  | 7000
| NEPREDVIDENA DELA (10%) |  |  |  | 700
| SKUPAJ BREZ DDV |  |  |  | 7700
| 22 % DDV |  |  |  | 1694
| SKUPAJ Z DDV |  |  |  | 9394

## PZ-3
PROJEKTANTSKI PREDRAČUN
PODPORNI ZID PZ-3
Postavka/Nivo | Opis postavke | Enota | Količina | Cena za enoto | Znesek
1.1 PREDDELA |  |  |  |  | 0
1.1.1 Geodetska dela
S 11 313 | Postavitev in zavarovanje profilov za zakoličbo objekta s površino nad 100 m2 | KOS | 1 |  | 0
S 11 322 | Določitev in preverjanje položajev, višin in smeri pri gradnji objekta s površino nad 200 do 500 m2 | KOS | 1 |  | 0
1.1.2 Čiščenje terena
S 12 111 | Odstranitev grmovja na redko porasli površini (do 50 % pokritega tlorisa) - rocno | M2 | 20 |  | 0
S 12 497 | Porušitev in odstranitev elementa (temelj, stena, plošča) iz cementnega betona. OPOMBA: odstranitev obstoječega zidu | M3 | 5.3 |  | 0
1.1.3 Ostala preddela
S 13 311 | Organizacija gradbišča – postavitev začasnih objektov | KOS | 1 |  | 0
S 13 312 | Organizacija gradbišča – odstranitev začasnih objektov | KOS | 1 |  | 0
1.1.4 Predhodna dela za popravilo objektov
S 14 532 | Odstranitev cementnega betona, z vodnim curkom pod visokim pritiskom, brez odkrivanja armature, površina vertikalna ali pod nagibom do 20°glede na vertikalo, posamična površina prereza do 1,0 m2, globina 11 do 20 mm OPOMBA: upoštevano 30% celotne površine obstoječega betonskega zidu | M2 | 20.4 |  | 0
1.2 ZEMELJSKA DELA IN TEMELJENJE |  |  |  |  | 0
1.2.1 Izkopi
S 21 114 | Površinski izkop plodne zemljine – 1. kategorije – strojno z nakladanjem. OPOMBA: zemljina se lahko odrine ali začasno deponira z odvozom. Uporabi se za urejanje površine po zaključku del. | M3 | 3 |  | 0
S 21 224 | Široki izkop vezljive zemljine - 3. kategorije - strojno z nakladanjem OPOMBA: lokalni izkopi za temelje | M3 | 12 |  | 0
S 21 243 | Široki izkop mehke kamnine - 4. kategorije z nakladanjem OPOMBA: lokalni izkopi za temelje | M3 | 5 |  | 0
1.2.2 Planum temeljnih tal
S 22 114 | Ureditev planuma temeljnih tal mehke kamnine - 4. kategorije | M2 | 20 |  | 0
1.2.4 Nasipi, zasipi, klini, posteljica in glinasti naboj
S 24 218 | Zasip z zrnato kamnino – 3. kategorije z dobavo iz kamnoloma. OPOMBA: uporabi se lahko izkopana kamnina 4. kategorije | M3 | 5 |  | 0
1.2.5 Brežine in zelenice
N 25 112 | Razgrinjanje plodne zemljine brez valjanja, v debelini do 15 cm - strojno, delno ročno. | M2 | 10 |  | 0
S 25 151 | Doplačilo za zatravitev s semenom | M2 | 10 |  | 0
S 25 281 | Izvedba kamnito-betonskega zidu,kot zaščita brežine s kamnito zložbo, izvedeno s cementnim betonom OPOMBA: kamnitobetonski zid se zida v razmerju 40% betona in 60 % kamna. Beton C30/37, XD1, XF1, PV-II | M3 | 5 |  | 0
1.2.6 Razprostiranje odvečne zemljine
S 29 121 | Prevoz materiala na razdaljo nad 10 do 15 km | T | 40.52 |  | 0
S 15 151 | Odlaganje odpadne zemljine OPOMBA: skupaj s plačilom taks | T | 22.8 |  | 0
S 29 154 | Odlaganje odpadnega cementnega betona na komunalno deponijo OPOMBA: skupaj s plačilom taks | T | 17.72 |  | 0
1.3 VOZIŠČNA KONSTRUKCIJA |  |  |  |  | 0
3.5 Robni elementi vozišč
S 35 281 | Dobava in vgraditev robnika na objektu iz naravnega kamna s prerezom 20/13 cm | M1 | 24.42 |  | 0
1.5 GRADBENA DELA |  |  |  |  | 0
1.5.1 Tesarska dela
S 51 121 | Izdelava nepremičnega odra, visokega do 4 m | M2 | 68 |  | 0
S 51 211 | Izdelava podprtega opaža za ravne temelje | M2 | 24.5 |  | 0
S 51 312 | Izdelava podprtega opaža za raven zid, visok 2,1 do 4 m. | M2 | 39.2892 |  | 0
S 51 612 | Izdelava podprtega opaža za ravno ploščo s podporo, visoko 2,1 do 4 m | M2 | 29.304 |  | 0
S 51 711 | Izdelava podprtega opaža robnega venca na premostitvenem, opornem in podpornem objektu OPOMBA: Posneti robovi: 1x letvica 5/5 in 2x letvica 3/3 | m2 | 25.246 |  | 0
1.5.2 Dela z jeklom za ojačitev
S 5 2 222 | Dobava in postavitev rebrastih žic iz visokovrednega naravno trdega jekla B St 500 S s premerom do 12 mm, za srednje zahtevno ojačitev OPOMBA: B 500 B | KG | 905.2 |  | 0
S 5 2 216 | Dobava in postavitev rebrastih palic iz visokovrednega naravno trdega jekla B St 420 S s premerom 14 mm in večjim, za srednje zahtevno ojačitev OPOMBA: B 500 B | KG | 2017.32 |  | 0
1.5.3 Dela s cementnim betonom
S 53 151 | Dobava in vgraditev podložnega cementnega betona C12/15 v prerez do 0,15 m2 | M3 | 5 |  | 0
S 53 342 | Dobava in vgraditev ojačenega cementnega betona C30/37 v pasovne temelje, temeljne nosilce ali poševne in vertikalne slope. OPOMBA: XC2, XD1, XF2, PV-II. Upoštevan tudi nearmiran beton za temeljenje kamnitobetonskega zidu | M3 | 7.091 |  | 0
S 53 348 | Dobava in vgraditev ojačenega cementnega betona C30/37 v stene podpornih ali opornih zidov OPOMBA: XC2, XD3, XF2, PV-II | M3 | 1.5311 |  | 0
S 53 363 | Dobava in vgraditev ojačenega cementnega betona C30/37 v prekladno konstrukcijo grednega tipa z pravokotnimi ali trapeznimi nosilci z ali brez prečnikov OPOMBA: plošča in konzola - razred izpostavljenosti: XD1, XF3 - odpornosti proti prodoru vode: PV-II | M3 | 6.6028 |  | 0
S 53 372 | Dobava in vgraditev ojačenega cementnega betona C30/37 v hodnike in robne vence na premostitvenih objektih in podpornih ali opornih konstrukcijah OPOMBA: - razred izpostavljenosti: XD3, XF4, CL0,2 - odpornosti proti prodoru vode: PV-II | M3 | 7.5738 |  | 0
1.5.5 Dela pri popravilu objektov
S 55 121 | Ročno ali strojno ohrapavljenje površine cementnega betona z nasekanjem ali štokanjem, površina vertikalna ali nagnjena 21˚ do 70˚ glede na vertikalo, posamične površine 1,1 do 5,0 m2 | M2 | 30 |  | 0
S 55 634 | Priprava in vgraditev cementne malte za izravnavo, površina vertikalna ali nagnjena do 20˚ glede na vertikalo, posamične površine od 1,1 do 10,0 m2, debelina do 20˚ mm OPOMBA: fina sanacija betonske površine z nanosom od 0.5 mm do 3 mm | M2 | 45 |  | 0
N 55 635 | Priprava in vgraditev cementne malte za izravnavo, površina vertikalna ali nagnjena do 20˚ glede na vertikalo, posamične površine od 1,1 do 10,0 m2, debelina do 50˚ mm OPOMBA: groba sanacija betonske površine z nanosom od 6 mm do 50 mm | M2 | 30 |  | 0
1.5.6 Sidranje
N 56 387 | Vrtanje lukenj za vgradnjo sider v navadnem ali ojačanem cementnem betonu ali v kamnitem zidu, premera do 22 mm, globine 30 cm, v vertikalnih ali horizontalnih površinah z nagibi do 20°, z izpihovanjem ali izpiranjem OPOMBA: sidranje konzolne plošče v obstoječi betonski zid | KOS | 130 |  | 0
N 56 388 | Vrtanje lukenj za vgradnjo sider v navadnem ali ojačanem cementnem betonu ali v kamnitem zidu, premera do 22 mm, globine 45 cm, v vertikalnih ali horizontalnih površinah z nagibi do 20°, z izpihovanjem ali izpiranjem OPOMBA: sidranje slopov v obstoječi betonski zid | KOS | 60 |  | 0
N 56 816 | Vgradnja sider iz betonskega ojačilnega jekla BSt 500, premera 16 mm, vlepljenih v ALTEX ali enakovredno malto, dolžina sidrnega dela 30 cm OPOMBA: samo vgradnja, količina jekla je upoštevana v postavki 1.5.2. Dela z jeklom za ojačitev | KOS | 130 |  | 0
N 56 817 | Vgradnja sider iz betonskega ojačilnega jekla BSt 500, premera 16 mm, vlepljenih v ALTEX ali enakovredno malto, dolžina sidrnega dela 45 cm OPOMBA: samo vgradnja, količina jekla je upoštevana v postavki 1.5.2. Dela z jeklom za ojačitev | KOS | 60 |  | 0
1.5.8 Ključavničarska dela
S 58 821 | Dobava in vgraditev merilnih čepov, vključno navezavo na veljavno nivelmansko mrežo OPOMBA: reperji iz nerjavečega jekla | KOS | 2 |  | 0
1.5.9 Hidroizolacije in Zaščitna dela
S 59 532 | Izdelava vrhnje tesnilne plasti z enojnim varjenim bitumenskim trakom debeline 4,5 mm, stikovanje s preklopi OPOMBA: lepljen bitumenski trak, debeline 5 mm | m2 | 28.16 |  | 0
S 59 433 | Izdelava sprijemne plasti – osnovnega premaza z reakcijsko smolo v dveh ali več slojih in količini do 0,81 do 1,0 kg/m2 OPOMBA: 2 x premaz | m2 | 28.16 |  | 0
S 59 441 | Posip sprijemne plasti – osnovnega premaza s posušenim kremenčevim peskom zrnavosti 0,5/1 mm, količina do 1,0 kg/m2 OPOMBA: 2 x posip | m2 | 28.16 |  | 0
S 59 831 | Zatesnitev mejnih površin – stikov, širokih do 20 mm in globokih do 4 cm, s predhodnim premazom bližnjih površin in zapolnitvijo z bitumensko zmesjo za tesnjenje stikov OPOMBA: asfalt/robnik | M1 | 24.42 |  | 0
S 59 833 | Zatesnitev mejnih površin – stikov, širokih do 15 mm in globokih do 4 cm, s predhodnim premazom bližnjih površin in zapolnitvijo z zmesjo iz umetnih organskih snovi OPOMBA: hodnik/robnik | M1 | 24.42 |  | 0
1.6 PROMETNA OPREMA |  |  |  |  | 0
1.6.4 Oprema za zavarovanje prometa
S 64 464 | Dobava in vgraditev jeklene varnostne ograje, vključno vse elemente, za nivo zadrževanja H2 in za delovno širino W4. OPOMBA: kot npr. JVO K-LIGHT H2-W4 | M1 | 24.42 |  | 0
1.7 TUJE STORITVE |  |  |  |  | 3700
1.7.9 Preskusi, nadzor in tehnična dokumentacija
S 79 311 | Projektantski nadzor | URA | 50 | 50 | 2500
S 79 351 | Geotehnični nadzor | URA | 24 | 50 | 1200
S 7 9 514 | Izdelava dokumentacije za projekt izvedenih del | KOS | 1 |  | 0
S 7 9 515 | Izdelava projektne dokumentacije za vzdrževanje in obratovanje | KOS | 1 |  | 0
REKAPITULACIJA
(1.1) | PREDDELA |  |  |  | 0
(1.2) | ZEMELJSKA DELA IN TEMELJENJE |  |  |  | 0
(1.3) | VOZIŠČNA KONSTRUKCIJA |  |  |  | 0
(1.5) | GRADBENA IN OBRTNIŠKA DELA |  |  |  | 0
(1.6) | PROMETNA OPREMA |  |  |  | 0
(1.7) | TUJE STORITVE |  |  |  | 3700
| SKUPAJ |  |  |  | 3700
| NEPREDVIDENA DELA (10%) |  |  |  | 370
| SKUPAJ BREZ DDV |  |  |  | 4070
| 22 % DDV |  |  |  | 895.4
| SKUPAJ Z DDV |  |  |  | 4965.4

## PZ-4
PROJEKTANTSKI PREDRAČUN
PODPORNI ZID PZ-4
Postavka/Nivo | Opis postavke | Enota | Količina | Cena za enoto | Znesek
1.1 PREDDELA |  |  |  |  | 0
1.1.1 Geodetska dela
S 11 313 | Postavitev in zavarovanje profilov za zakoličbo objekta s površino nad 100 m2 | KOS | 1 |  | 0
S 11 322 | Določitev in preverjanje položajev, višin in smeri pri gradnji objekta s površino nad 200 do 500 m2 | KOS | 1 |  | 0
1.1.2 Čiščenje terena
S 12 111 | Odstranitev grmovja na redko porasli površini (do 50 % pokritega tlorisa) - rocno | M2 | 1014 |  | 0
S 12 497 | Porušitev in odstranitev elementa (temelj, stena, plošča) iz cementnega betona. OPOMBA: odstranitev obstoječega zidu | M3 | 144 |  | 0
1.1.3 Ostala preddela
N 13 245 | Dobava, vgraditev in odstranitev jeklenih profilov (npr. železniških tračnic) dolžine 4 do 6 m, za zavarovanje dostopne poti OPOMBA: vrtanje in cevitev notranjega premera d = 250 mm | KOS | 68 |  | 0
N 13 246 | Dobava, vgraditev in odstranitev lesenih plohov za zavarovanje dostopne poti OPOMBA: zalaganje za jeklenimi profili | M2 | 156 |  | 0
N 24 220 | Zasip za zagatno steno z zrnato kamnino in odstranitev po končanih delih, za izdelavo dostopne poti OPOMBA: uporabi se kamniti material iz izkopa | M3 | 115.6 |  | 0
N 23 431 | Izdelava povoznega platoja v debelini 50 cm - voziščna konstrukcija dostopne poti iz kamnitega materiala (Ev2 = 100 MPa) in odstranitev po končanih delih | M3 | 119 |  | 0
S 13 311 | Organizacija gradbišča – postavitev začasnih objektov | KOS | 1 |  | 0
S 13 312 | Organizacija gradbišča – odstranitev začasnih objektov | KOS | 1 |  | 0
1.1.4 Predhodna dela za popravilo objektov
1.2 ZEMELJSKA DELA IN TEMELJENJE |  |  |  |  | 0
1.2.1 Izkopi
S 21 114 | Površinski izkop plodne zemljine – 1. kategorije – strojno z nakladanjem. OPOMBA: zemljina se lahko odrine ali začasno deponira z odvozom. Uporabi se za urejanje površine po zaključku del. | M3 | 126 |  | 0
S 21 224 | Široki izkop vezljive zemljine - 3. kategorije - strojno z nakladanjem | M3 | 2967.6 |  | 0
S 21 243 | Široki izkop mehke kamnine - 4. kategorije z nakladanjem | M3 | 270 |  | 0
1.2.2 Planum temeljnih tal
S 22 113 | Ureditev planuma temeljnih tal zrnate kamnine - 3. kategorije | M2 | 154.8 |  | 0
S 22 114 | Ureditev planuma temeljnih tal mehke kamnine – 4. kategorije | M2 | 103.2 |  | 0
1.2.4 Nasipi, zasipi, klini, posteljica in glinasti naboj
S 24 218 | Zasip z zrnato kamnino – 3. kategorije z dobavo iz kamnoloma. OPOMBA: uporabi se lahko izkopana kamnina 4. kategorije | M3 | 1800 |  | 0
1.2.5 Brežine in zelenice
N 25 112 | Razgrinjanje plodne zemljine brez valjanja, v debelini do 15 cm - strojno, delno ročno. | M2 | 180 |  | 0
S 25 151 | Doplačilo za zatravitev s semenom | M2 | 180 |  | 0
S 25 236 | Zaščita brežine z brizganim cementnim betonom in mrežo OPOMBA: v debelini 20 cm, z vgrajeno dvojno armaturno Q257 na vsako stran, krovni sloj 5 cm | M2 | 260 |  | 0
N 25 280 | Izvedba kamnito-betonskega zidu,kot zaščita brežine s kamnito zložbo, izvedeno s cementnim betonom OPOMBA: izvedba izvedba zalednega kamnitobetonskega klina v razmerju 30% betona in 70 % kamna. Beton C30/37, XC2, XD1, XF2, PV-II, uporabi se vkopni kamen | M3 | 280 |  | 0
S 25 281 | Zaščita brežine s kamnito zložbo, izvedeno s cementnim betonom OPOMBA: kamnitobetonski zid se zida v razmerju 40% betona in 60 % kamna. Beton C30/37, XC2, XD1, XF2, PV-II | M3 | 8 |  | 0
1.2.6 Razprostiranje odvečne zemljine
S 29 121 | Prevoz materiala na razdaljo nad 10 do 15 km | T | 5984.04 |  | 0
S 15 151 | Odlaganje odpadne zemljine OPOMBA: skupaj s plačilom taks | T | 5638.44 |  | 0
S 29 154 | Odlaganje odpadnega cementnega betona na komunalno deponijo OPOMBA: skupaj s plačilom taks | T | 345.6 |  | 0
1.3 VOZIŠČNA KONSTRUKCIJA |  |  |  |  | 0
3.5 Robni elementi vozišč
S 35 281 | Dobava in vgraditev robnika na objektu iz naravnega kamna s prerezom 20/13 cm | m1 | 60.61 |  | 0
1.4 ODVODNJAVANJE |  |  |  |  | 0
1.4.1 Površinsko odvodnjavanje
S 44 123 | Izdelava jaška iz cementnega betona, krožnega prereza s premerom 40 cm, globokega 1,5 do 2,0 m OPOMBA: s peskolovom in litoželezno rešetko 400/300 mm, nosilnosti 400 kN. Priključitev na odvonjo cestne je obdelana v načrtu ceste | KOS | 2 |  | 0
1.4.2 Globinsko odvodnjavanje - drenaže
S 42 411 | Izdelava izcednice (barbakane) iz gibljive plastične cevi, premera 5 cm, dolžine do 50 cm OPOMBA: pri varovanju gradbene jame, v brizganom betonu na razmaku 2 x 2 m, za zmanjševanje pornih tlakov | KOS | 260 |  | 0
S 42 423 | Izdelava izcednice (barbakane) iz gibljive plastične cevi, premera 8 cm, dolžine nad 100 cm OPOMBA: izcednice v kamnito betonskem zidu in armirano betonskem zidu, različnih dolžin do 1,5 m | KOS | 60 |  | 0
1.5 GRADBENA DELA |  |  |  |  | 0
1.5.1 Tesarska dela
S 51 123 | Izdelava nepremičnega odra, visokega 8,1 do 12 m OPOMBA: delovni odri različnih višin od 4 do 12 m | M2 | 730 |  | 0
S 51 211 | Izdelava podprtega opaža za ravne temelje | M2 | 177.4563 |  | 0
S 51 312 | Izdelava podprtega opaža za raven zid, visok 2,1 do 4 m. OPOMBA: opaž višine tudi do 12 m | M2 | 1147.23 |  | 0
S 51 613 | Izdelava podprtega opaža za ravno ploščo s podporo, visoko 4,1 do 6 m | M2 | 91.61 |  | 0
S 51 711 | Izdelava podprtega opaža robnega venca na premostitvenem, opornem in podpornem objektu OPOMBA: Posneti robovi: 1x letvica 5/5 in 2 x letvica 3/3 | M2 | 100.3699 |  | 0
1.5.2 Dela z jeklom za ojačitev
S 5 2 222 | Dobava in postavitev rebrastih žic iz visokovrednega naravno trdega jekla B St 500 S s premerom do 12 mm, za srednje zahtevno ojačitev OPOMBA: B 500 B | KG | 2600.485 |  | 0
S 5 2 216 | Dobava in postavitev rebrastih palic iz visokovrednega naravno trdega jekla B St 420 S s premerom 14 mm in večjim, za srednje zahtevno ojačitev OPOMBA: B 500 B | KG | 113312.6 |  | 0
1.5.3 Dela s cementnim betonom
S 53 151 | Dobava in vgraditev podložnega cementnega betona C12/15 v prerez do 0,15 m2 | M3 | 12 |  | 0
S 53 342 | Dobava in vgraditev ojačenega cementnega betona C30/37 v pasovne temelje, temeljne nosilce ali poševne in vertikalne slope. OPOMBA: XC2, XD1, XF2, PV-II. | M3 | 224.27 |  | 0
S 53 348 | Dobava in vgraditev ojačenega cementnega betona C30/37 v stene podpornih ali opornih zidov OPOMBA: XC2, XD1, XF2, PV-II | M3 | 429.234 |  | 0
S 53 363 | Dobava in vgraditev ojačenega cementnega betona C30/37 v prekladno konstrukcijo grednega tipa z pravokotnimi ali trapeznimi nosilci z ali brez prečnikov OPOMBA: plošča in konzola - razred izpostavljenosti: XD1, XF3 - odpornosti proti prodoru vode: PV-II | M3 | 28.5425 |  | 0
S 53 372 | Dobava in vgraditev ojačenega cementnega betona C30/37 v hodnike in robne vence na premostitvenih objektih in podpornih ali opornih konstrukcijah OPOMBA: - razred izpostavljenosti: XD3, XF4 - odpornosti proti prodoru vode: PV-II | M3 | 24.2118 |  | 0
S 53 511 | Dobava in vgraditev poroznega (drenažnega) cementnega betona | M3 | 8 |  | 0
1.5.6 Sidranje
S 56 533 | Dobava in vgraditev injekcijskih IBO sider nosilnosti 250 kN, dolžine 6 m OPOMBA: H0250-32, premera 32mm, zajeto tudi vrtanje, premer glave vrtanja 76 mm | KOS | 102 |  | 0
N 56 534 | Dobava in vgraditev injekcijskih IBO sider nosilnosti 250 kN, dolžine 7.5 m OPOMBA: H0250-32, premera 32mm, zajeto tudi vrtanje, premer glave vrtanja 76 mm | KOS | 45 |  | 0
1.5.8 Ključavničarska dela
S 58 212 | Dobava in vgraditev ograje za pešce iz jeklenih cevnih profilov s horizontalnimi polnili, visoke 110 cm OPOMBA: visoke 120 cm | M1 | 22.5 |  | 0
S 58 821 | Dobava in vgraditev merilnih čepov, vključno navezavo na veljavno nivelmansko mrežo OPOMBA: reperji iz nerjavečega jekla | KOS | 12 |  | 0
1.5.9 Hidroizolacije in Zaščitna dela
S 59 532 | Izdelava vrhnje tesnilne plasti z enojnim varjenim bitumenskim trakom debeline 4,5 mm, stikovanje s preklopi OPOMBA: lepljen bitumenski trak, debeline 5 mm | m2 | 107.5 |  | 0
S 59 433 | Izdelava sprijemne plasti – osnovnega premaza z reakcijsko smolo v dveh ali več slojih in količini do 0,81 do 1,0 kg/m2 OPOMBA: 2 x premaz | m2 | 107.5 |  | 0
S 59 441 | Posip sprijemne plasti – osnovnega premaza s posušenim kremenčevim peskom zrnavosti 0,5/1 mm, količina do 1,0 kg/m2 OPOMBA: 2 x posip | m2 | 107.5 |  | 0
S 59 762 | Izdelava ločilne plasti iz trdih penastih plošč, debelih 2 cm, OPOMBA : stiropor v dilatacijski regi, enostranski negorljivi premaz | M2 | 75.9 |  | 0
59 941 | Izdelava dilatacijske rege brez izolacijskih trakov - konstruktivni elementi, debeli nad 50 cm, s tesnilnim trakom v notranjosti prereza OPOMBA: elementi debeline do 1 m | M1 | 41.3 |  | 0
S 59 841 | Zatesnitev dilatacijske rege s polnilom za stike. OPOMBA: s penasto gumo | M1 | 60.73 |  | 0
S 59 843 | Zatesnitev dilatacijske rege s trajno elasticno zmesjo za stike. OPOMBA: trajno elastični kit | M1 | 60.73 |  | 0
59 844 | Zatesnitev dilatacijske rege z zaključnim trakom za rege OPOMBA: zaključni trak - profil za rege - na vidni strani dilatacijskih reg | M1 | 48.75 |  | 0
S 59 731 | Izdelava zaščitne plasti iz lesnih plošč v debelini do 1,5 cm OPOMBA: zaščita tesnilnega traku, širina plošče 35 cm | M2 | 6.51 |  | 0
59 931 | Izdelava dilatacijske rege brez izolacijskih trakov - konstruktivni elementi, debeli do 50 cm, s tesnilnim trakom na zunanji strani | M1 | 6.51 |  | 0
S 59 993 | Izdelava delovnega stika z nabrekajočim trakom ali profilom, brez izolacijskih trakov | M1 | 254.3 |  | 0
S 59 831 | Zatesnitev mejnih površin – stikov, širokih do 20 mm in globokih do 4 cm, s predhodnim premazom bližnjih površin in zapolnitvijo z bitumensko zmesjo za tesnjenje stikov OPOMBA: asfalt/robnik | M1 | 60.61 |  | 0
S 59 833 | Zatesnitev mejnih površin – stikov, širokih do 15 mm in globokih do 4 cm, s predhodnim premazom bližnjih površin in zapolnitvijo z zmesjo iz umetnih organskih snovi OPOMBA: hodnik/robnik | M1 | 60.61 |  | 0
1.6 PROMETNA OPREMA |  |  |  |  | 0
1.6.4 Oprema za zavarovanje prometa
S 64 464 | Dobava in vgraditev jeklene varnostne ograje, vključno vse elemente, za nivo zadrževanja H2 in za delovno širino W4. OPOMBA: kot npr. JVO K-LIGHT H2-W4 | M1 | 60.61 |  | 0
1.7 TUJE STORITVE |  |  |  |  | 13400
1.7.9 Preskusi, nadzor in tehnična dokumentacija
S 79 311 | Projektantski nadzor | URA | 100 | 50 | 5000
S 79 351 | Geotehnični nadzor | URA | 100 | 50 | 5000
N 79 510 | Izdelava armaturnih risb podhoda v zidu, dolžine 11m , širine 2.2m in višine 3m. OPOMBA: armatura se izvede zaradi prilagoditve obstoječemu stanju na terenu | KOS | 1 | 3400 | 3400
S 7 9 514 | Izdelava dokumentacije za projekt izvedenih del | KOS | 1 |  | 0
S 7 9 515 | Izdelava projektne dokumentacije za vzdrževanje in obratovanje | KOS | 1 |  | 0
REKAPITULACIJA
(1.1) | PREDDELA |  |  |  | 0
(1.2) | ZEMELJSKA DELA IN TEMELJENJE |  |  |  | 0
(1.3) | VOZIŠČNA KONSTRUKCIJA |  |  |  | 0
(1.4) | ODVODNJAVANJE |  |  |  | 0
(1.5) | GRADBENA IN OBRTNIŠKA DELA |  |  |  | 0
(1.6) | PROMETNA OPREMA |  |  |  | 0
(1.7) | TUJE STORITVE |  |  |  | 13400
| SKUPAJ |  |  |  | 13400
| NEPREDVIDENA DELA (10%) |  |  |  | 1340
| SKUPAJ BREZ DDV |  |  |  | 14740
| 22 % DDV |  |  |  | 3242.8
| SKUPAJ Z DDV |  |  |  | 17982.8

## PZ-5
PROJEKTANTSKI PREDRAČUN
PODPORNI ZID PZ-5
Postavka/Nivo | Opis postavke | Enota | Količina | Cena za enoto | Znesek
1.1 PREDDELA |  |  |  |  | 0
1.1.1 Geodetska dela
S 11 313 | Postavitev in zavarovanje profilov za zakoličbo objekta s površino nad 100 m2 | KOS | 1 |  | 0
S 11 322 | Določitev in preverjanje položajev, višin in smeri pri gradnji objekta s površino nad 200 do 500 m2 | KOS | 1 |  | 0
1.1.2 Čiščenje terena
S 12 111 | Odstranitev grmovja na redko porasli površini (do 50 % pokritega tlorisa) - rocno | M2 | 250 |  | 0
S 12 497 | Porušitev in odstranitev elementa (temelj, stena, plošča) iz cementnega betona. OPOMBA: odstranitev obstoječega zidu | M3 | 24 |  | 0
1.1.3 Ostala preddela
N 13 245 | Dobava, vgraditev in odstranitev jeklenih profilov (npr. železniških tračnic) dolžine 4 do 6 m, za zavarovanje dostopne poti OPOMBA: vrtanje in cevitev notranjega premera d = 250 mm | KOS | 45 |  | 0
N 13 246 | Dobava, vgraditev in odstranitev lesenih plohov za zavarovanje dostopne poti OPOMBA: zalaganje za jeklenimi profili | M2 | 90 |  | 0
N 24 220 | Zasip za zagatno steno z zrnato kamnino in odstranitev po končanih delih, za izdelavo dostopne poti OPOMBA: uporabi se kamniti material iz izkopa | M3 | 84 |  | 0
N 23 431 | Izdelava povoznega platoja v debelini 50 cm - voziščna konstrukcija dostopne poti iz kamnitega materiala (Ev2 = 100 MPa) in odstranitev po končanih delih | M3 | 87.5 |  | 0
S 13 311 | Organizacija gradbišča – postavitev začasnih objektov | KOS | 1 |  | 0
S 13 312 | Organizacija gradbišča – odstranitev začasnih objektov | KOS | 1 |  | 0
1.2 ZEMELJSKA DELA IN TEMELJENJE |  |  |  |  | 0
1.2.1 Izkopi
S 21 114 | Površinski izkop plodne zemljine – 1. kategorije – strojno z nakladanjem. OPOMBA: zemljina se lahko odrine ali začasno deponira z odvozom. Uporabi se za urejanje površine po zaključku del. | M3 | 36 |  | 0
S 21 224 | Široki izkop vezljive zemljine - 3. kategorije - strojno z nakladanjem | M3 | 224.12 |  | 0
S 21 243 | Široki izkop mehke kamnine - 4. kategorije z nakladanjem | M3 | 117 |  | 0
1.2.2 Planum temeljnih tal
S 22 114 | Ureditev planuma temeljnih tal mehke kamnine - 4. kategorije | M2 | 280.15 |  | 0
1.2.4 Nasipi, zasipi, klini, posteljica in glinasti naboj
S 24 218 | Zasip z zrnato kamnino – 3. kategorije z dobavo iz kamnoloma. OPOMBA: uporabi se lahko izkopana kamnina 4. kategorije | M3 | 172.4 |  | 0
1.2.5 Brežine in zelenice
N 25 112 | Razgrinjanje plodne zemljine brez valjanja, v debelini do 15 cm - strojno, delno ročno. | M2 | 45 |  | 0
S 25 151 | Doplačilo za zatravitev s semenom | M2 | 45 |  | 0
S 25 281 | Izvedba kamnito-betonskega zidu,kot zaščita brežine s kamnito zložbo, izvedeno s cementnim betonom OPOMBA: kamnitobetonski zid se zida v razmerju 40% betona in 60 % kamna. Beton C30/37, XC2, XD1, XF2, PV-II | M3 | 394.57 |  | 0
1.2.6 Razprostiranje odvečne zemljine
S 29 121 | Prevoz materiala na razdaljo nad 10 do 15 km | T | 483.428 |  | 0
S 15 151 | Odlaganje odpadne zemljine OPOMBA: skupaj s plačilom taks | T | 425.828 |  | 0
S 29 154 | Odlaganje odpadnega cementnega betona na komunalno deponijo OPOMBA: skupaj s plačilom taks | T | 57.6 |  | 0
1.3 VOZIŠČNA KONSTRUKCIJA |  |  |  |  | 0
3.5 Robni elementi vozišč
S 35 281 | Dobava in vgraditev robnika na objektu iz naravnega kamna s prerezom 20/13 cm | m1 | 43.1 |  | 0
1.4 ODVODNJAVANJE |  |  |  |  | 0
1.4.2 Globinsko odvodnjavanje - drenaže
S 42 423 | Izdelava izcednice (barbakane) iz gibljive plastične cevi, premera 8 cm, dolžine nad 100 cm OPOMBA: izcednice v kamnito betonskem zidu in armirano betonskem zidu, različnih dolžin do 1,5 m | KOS | 23 |  | 0
1.5 GRADBENA DELA |  |  |  |  | 0
1.5.1 Tesarska dela
S 51 123 | Izdelava nepremičnega odra, visokega 8,1 do 12 m OPOMBA: delovni odri različnih višin od 4 do 12 m | M2 | 250 |  | 0
S 51 613 | Izdelava podprtega opaža za ravno ploščo s podporo, visoko 4,1 do 6 m | M2 | 29.415 |  | 0
S 51 711 | Izdelava podprtega opaža robnega venca na premostitvenem, opornem in podpornem objektu OPOMBA: Posneti robovi: 1x letvica 5/5 in 2 x letvica 3/3 | m2 | 53.32 |  | 0
1.5.2 Dela z jeklom za ojačitev
S 5 2 222 | Dobava in postavitev rebrastih žic iz visokovrednega naravno trdega jekla B St 500 S s premerom do 12 mm, za srednje zahtevno ojačitev OPOMBA: B 500 B | KG | 2314.74 |  | 0
S 5 2 216 | Dobava in postavitev rebrastih palic iz visokovrednega naravno trdega jekla B St 420 S s premerom 14 mm in večjim, za srednje zahtevno ojačitev OPOMBA: B 500 B | KG | 2174.89 |  | 0
1.5.3 Dela s cementnim betonom
S 53 151 | Dobava in vgraditev podložnega cementnega betona C12/15 v prerez do 0,15 m2 OPOMBA: razred izpostavljenosti XC0 | M3 | 6 |  | 0
S 53 342 | Dobava in vgraditev ojačenega cementnega betona C30/37 v pasovne temelje, temeljne nosilce ali poševne in vertikalne slope. OPOMBA: XC2, XD1, XF2, PV-II. Upoštevan nearmiran beton za temeljenje kamnitobetonskega zidu | M3 | 81.89 |  | 0
S 53 363 | Dobava in vgraditev ojačenega cementnega betona C30/37 v prekladno konstrukcijo grednega tipa z pravokotnimi ali trapeznimi nosilci z ali brez prečnikov OPOMBA: plošča in konzola - razred izpostavljenosti: XD1, XF3 - odpornosti proti prodoru vode: PV-II | M3 | 15.085 |  | 0
S 53 372 | Dobava in vgraditev ojačenega cementnega betona C30/37 v hodnike in robne vence na premostitvenih objektih in podpornih ali opornih konstrukcijah OPOMBA: - razred izpostavljenosti: XD3, XF4 - odpornosti proti prodoru vode: PV-II | M3 | 16.809 |  | 0
S 53 511 | Dobava in vgraditev poroznega (drenažnega) cementnega betona | M3 | 23.12 |  | 0
1.5.6 Sidranje
N 56 387 | Vrtanje lukenj za vgradnjo sider v navadnem ali ojačanem cementnem betonu ali v kamnitem zidu, premera do 22 mm, globine 30 cm, v vertikalnih ali horizontalnih površinah z nagibi do 20°, z izpihovanjem ali izpiranjem OPOMBA: sidranje konzolne plošče v kamnito-betonski zid | KOS | 288 |  | 0
N 56 816 | Vgradnja sider iz betonskega ojačilnega jekla BSt 500, premera 16 mm, vlepljenih v ALTEX ali enakovredno malto, dolžina sidrnega dela 30 cm OPOMBA: samo vgradnja, količina jekla je upoštevana v postavki 1.5.2. Dela z jeklom za ojačitev | KOS | 288 |  | 0
1.5.8 Ključavničarska dela
S 58 821 | Dobava in vgraditev merilnih čepov, vključno navezavo na veljavno nivelmansko mrežo OPOMBA: reperji iz nerjavečega jekla | KOS | 4 |  | 0
1.5.9 Hidroizolacije in Zaščitna dela
S 59 532 | Izdelava vrhnje tesnilne plasti z enojnim varjenim bitumenskim trakom debeline 4,5 mm, stikovanje s preklopi OPOMBA: lepljen bitumenski trak, debeline 5 mm | m2 | 62.5 |  | 0
S 59 433 | Izdelava sprijemne plasti – osnovnega premaza z reakcijsko smolo v dveh ali več slojih in količini do 0,81 do 1,0 kg/m2 OPOMBA: 2 x premaz | m2 | 62.5 |  | 0
S 59 441 | Posip sprijemne plasti – osnovnega premaza s posušenim kremenčevim peskom zrnavosti 0,5/1 mm, količina do 1,0 kg/m2 OPOMBA: 2 x posip | m2 | 62.5 |  | 0
S 59 762 | Izdelava ločilne plasti iz trdih penastih plošč, debelih 2 cm, OPOMBA : stiropor v dilatacijski regi, enostranski negorljivi premaz | M2 | 7 |  | 0
S 5 9 841 | Zatesnitev dilatacijske rege s polnilom za stike. OPOMBA: s penasto gumo | M1 | 12 |  | 0
S 5 9 843 | Zatesnitev dilatacijske rege s trajno elastično zmesjo za stike. OPOMBA: trajno elastični kit | M1 | 12 |  | 0
S 59 831 | Zatesnitev mejnih površin – stikov, širokih do 20 mm in globokih do 4 cm, s predhodnim premazom bližnjih površin in zapolnitvijo z bitumensko zmesjo za tesnjenje stikov OPOMBA: asfalt/robnik | M1 | 43.1 |  | 0
S 59 833 | Zatesnitev mejnih površin – stikov, širokih do 15 mm in globokih do 4 cm, s predhodnim premazom bližnjih površin in zapolnitvijo z zmesjo iz umetnih organskih snovi OPOMBA: hodnik/robnik | M1 | 43.1 |  | 0
1.6 PROMETNA OPREMA |  |  |  |  | 0
1.6.4 Oprema za zavarovanje prometa
S 64 464 | Dobava in vgraditev jeklene varnostne ograje, vključno vse elemente, za nivo zadrževanja H2 in za delovno širino W4. OPOMBA: kot npr. JVO K-LIGHT H2-W4 | M1 | 43.1 |  | 0
1.7 TUJE STORITVE |  |  |  |  | 6000
1.7.9 Preskusi, nadzor in tehnična dokumentacija
S 79 311 | Projektantski nadzor | URA | 80 | 50 | 4000
S 79 351 | Geotehnični nadzor | URA | 40 | 50 | 2000
S 7 9 514 | Izdelava dokumentacije za projekt izvedenih del | KOS | 1 |  | 0
S 7 9 515 | Izdelava projektne dokumentacije za vzdrževanje in obratovanje | KOS | 1 |  | 0
REKAPITULACIJA
(1.1) | PREDDELA |  |  |  | 0
(1.2) | ZEMELJSKA DELA IN TEMELJENJE |  |  |  | 0
(1.3) | VOZIŠČNA KONSTRUKCIJA |  |  |  | 0
(1.4) | ODVODNJAVANJE |  |  |  | 0
(1.5) | GRADBENA IN OBRTNIŠKA DELA |  |  |  | 0
(1.6) | PROMETNA OPREMA |  |  |  | 0
(1.7) | TUJE STORITVE |  |  |  | 6000
| SKUPAJ |  |  |  | 6000
| NEPREDVIDENA DELA (10%) |  |  |  | 600
| SKUPAJ BREZ DDV |  |  |  | 6600
| 22 % DDV |  |  |  | 1452
| SKUPAJ Z DDV |  |  |  | 8052

## PZ-6
PROJEKTANTSKI PREDRAČUN
PODPORNI ZID PZ-6
Postavka/Nivo | Opis postavke | Enota | Količina | Cena za enoto | Znesek
1.1 PREDDELA |  |  |  |  | 0
1.1.1 Geodetska dela
S 11 313 | Postavitev in zavarovanje profilov za zakoličbo objekta s površino nad 100 m2 | KOS | 1 |  | 0
S 11 322 | Določitev in preverjanje položajev, višin in smeri pri gradnji objekta s površino nad 200 do 500 m2 | KOS | 1 |  | 0
1.1.2 Čiščenje terena
S 12 111 | Odstranitev grmovja na redko porasli površini (do 50 % pokritega tlorisa) - rocno | M2 | 50 |  | 0
S 12 231 | Demontaža jeklene varnostne ograje | M1 | 40.06 |  | 0
S 12 497 | Porušitev in odstranitev elementa (temelj, stena, plošča) iz cementnega betona. OPOMBA: odstranitev obstoječega zidu | M3 | 14.021 |  | 0
1.1.3 Ostala preddela
N 13 245 | Dobava, vgraditev in odstranitev jeklenih profilov (npr. železniških tračnic) dolžine 4 do 6 m, za zavarovanje dostopne poti OPOMBA: vrtanje in cevitev notranjega premera d = 250 mm | KOS | 48 |  | 0
N 13 246 | Dobava, vgraditev in odstranitev lesenih plohov za zavarovanje dostopne poti OPOMBA: zalaganje za jeklenimi profili | M2 | 96 |  | 0
N 24 220 | Zasip za zagatno steno z zrnato kamnino in odstranitev po končanih delih, za izdelavo dostopne poti OPOMBA: uporabi se kamniti material iz izkopa | M3 | 84 |  | 0
N 23 431 | Izdelava povoznega platoja v debelini 50 cm - voziščna konstrukcija dostopne poti iz kamnitega materiala (Ev2 = 100 MPa) in odstranitev po končanih delih | M3 | 77 |  | 0
S 13 311 | Organizacija gradbišča – postavitev začasnih objektov | KOS | 1 |  | 0
S 13 312 | Organizacija gradbišča – odstranitev začasnih objektov | KOS | 1 |  | 0
1.1.4 Predhodna dela za popravilo objektov
1.2 ZEMELJSKA DELA IN TEMELJENJE |  |  |  |  | 0
1.2.1 Izkopi
S 21 114 | Površinski izkop plodne zemljine – 1. kategorije – strojno z nakladanjem. OPOMBA: zemljina se lahko odrine ali začasno deponira z odvozom. Uporabi se za urejanje površine po zaključku del. | M3 | 20 |  | 0
S 21 224 | Široki izkop vezljive zemljine - 3. kategorije - strojno z nakladanjem | M3 | 642.92 |  | 0
S 21 243 | Široki izkop mehke kamnine - 4. kategorije z nakladanjem | M3 | 165.8484 |  | 0
1.2.2 Planum temeljnih tal
S 22 114 | Ureditev planuma temeljnih tal mehke kamnine - 4. kategorije | M2 | 244.366 |  | 0
1.2.4 Nasipi, zasipi, klini, posteljica in glinasti naboj
S 24 218 | Zasip z zrnato kamnino – 3. kategorije z dobavo iz kamnoloma. OPOMBA: uporabi se lahko izkopana kamnina 4. kategorije | M3 | 480.72 |  | 0
1.2.5 Brežine in zelenice
N 25 112 | Razgrinjanje plodne zemljine brez valjanja, v debelini do 15 cm - strojno, delno ročno. | M2 | 42 |  | 0
S 25 151 | Doplačilo za zatravitev s semenom | M2 | 42 |  | 0
N 25 280 | Izvedba kamnito-betonskega zidu,kot zaščita brežine s kamnito zložbo, izvedeno s cementnim betonom OPOMBA: izvedba izvedba zalednega kamnitobetonskega klina v razmerju 30% betona in 70 % kamna. Beton C30/37, SC2, XD1, XF2, PV-II, uporabi se vkopni kamen | M3 | 114.171 |  | 0
S 25 236 | Zaščita brežine z brizganim cementnim betonom in mrežo OPOMBA: v debelini 20 cm, z vgrajeno dvojno armaturno Q257 na vsako stran, krovni sloj 5 cm | M2 | 100 |  | 0
1.2.6 Razprostiranje odvečne zemljine
S 29 121 | Prevoz materiala na razdaljo nad 10 do 15 km | T | 1255.1984 |  | 0
S 15 151 | Odlaganje odpadne zemljine OPOMBA: skupaj s plačilom taks | T | 1221.548 |  | 0
S 29 154 | Odlaganje odpadnega cementnega betona na komunalno deponijo OPOMBA: skupaj s plačilom taks | T | 33.6504 |  | 0
1.3 VOZIŠČNA KONSTRUKCIJA |  |  |  |  | 0
3.5 Robni elementi vozišč
S 35 281 | Dobava in vgraditev robnika na objektu iz naravnega kamna s prerezom 20/13 cm | m1 | 40.06 |  | 0
1.4 ODVODNJAVANJE |  |  |  |  | 0
1.4.2 Globinsko odvodnjavanje - drenaže
S 42 411 | Izdelava izcednice (barbakane) iz gibljive plastične cevi, premera 5 cm, dolžine do 50 cm OPOMBA: pri varovanju gradbene jame, v brizganom betonu na razmaku 2 x 2 m, za zmanjševanje pornih tlakov | KOS | 100 |  | 0
S 42 423 | Izdelava izcednice (barbakane) iz gibljive plastične cevi, premera 8 cm, dolžine nad 100 cm OPOMBA: izcednice v kamnito betonskem zidu in armirano betonskem zidu, različnih dolžin do 1,5 m | KOS | 40 |  | 0
1.5 GRADBENA DELA |  |  |  |  | 0
1.5.1 Tesarska dela
S 51 123 | Izdelava nepremičnega odra, visokega 8,1 do 12 m OPOMBA: delovni odri različnih višin od 4 do 12 m | M2 | 270 |  | 0
S 51 211 | Izdelava podprtega opaža za ravne temelje | M2 | 133.17 |  | 0
S 51 312 | Izdelava podprtega opaža za raven zid, visok 2,1 do 4 m. OPOMBA: opaž višine tudi do 12 m | M2 | 564.04 |  | 0
S 51 613 | Izdelava podprtega opaža za ravno ploščo s podporo, visoko 4,1 do 6 m | M2 | 48.072 |  | 0
S 51 711 | Izdelava podprtega opaža robnega venca na premostitvenem, opornem in podpornem objektu OPOMBA: Posneti robovi: 1x letvica 5/5 in 2 x letvica 3/3 | M2 | 54.081 |  | 0
1.5.2 Dela z jeklom za ojačitev
S 5 2 222 | Dobava in postavitev rebrastih žic iz visokovrednega naravno trdega jekla B St 500 S s premerom do 12 mm, za srednje zahtevno ojačitev OPOMBA: B 500 B | KG | 1524.677 |  | 0
S 5 2 216 | Dobava in postavitev rebrastih palic iz visokovrednega naravno trdega jekla B St 420 S s premerom 14 mm in večjim, za srednje zahtevno ojačitev OPOMBA: B 500 B | KG | 63434.35 |  | 0
1.5.3 Dela s cementnim betonom
S 53 151 | Dobava in vgraditev podložnega cementnega betona C12/15 v prerez do 0,15 m2 OPOMBA: razred izpostavljenosti XC0 | M3 | 14 |  | 0
S 53 342 | Dobava in vgraditev ojačenega cementnega betona C30/37 v pasovne temelje, temeljne nosilce ali poševne in vertikalne slope. OPOMBA: XC2, XD1, XF2, PV-II. | M3 | 176.9125 |  | 0
S 53 348 | Dobava in vgraditev ojačenega cementnega betona C30/37 v stene podpornih ali opornih zidov OPOMBA: XD3, XF2, PV-II | M3 | 217.892 |  | 0
S 53 363 | Dobava in vgraditev ojačenega cementnega betona C30/37 v prekladno konstrukcijo grednega tipa z pravokotnimi ali trapeznimi nosilci z ali brez prečnikov OPOMBA: plošča in konzola - razred izpostavljenosti: XD1, XF3 - odpornosti proti prodoru vode: PV-II | M3 | 7.2108 |  | 0
S 53 372 | Dobava in vgraditev ojačenega cementnega betona C30/37 v hodnike in robne vence na premostitvenih objektih in podpornih ali opornih konstrukcijah OPOMBA: - razred izpostavljenosti: XD3, XF4 - odpornosti proti prodoru vode: PV-II | M3 | 16.024 |  | 0
S 53 511 | Dobava in vgraditev poroznega (drenažnega) cementnega betona | M3 | 5 |  | 0
5.5 Dela pri popravilu objektov
S 55 121 | Ročno ali strojno ohrapavljenje površine cementnega betona z nasekanjem ali štokanjem, površina vertikalna ali nagnjena 21˚ do 70˚ glede na vertikalo, posamične površine 1,1 do 5,0 m2 | m2 | 30 |  | 0
1.5.6 Sidranje
S 56 533 | Dobava in vgraditev injekcijskih IBO sider nosilnosti 250 kN, dolžine 6 m OPOMBA: H0250-32, premera 32mm, zajeto tudi vrtanje, premer glave vrtanja 76 mm | KOS | 50 |  | 0
1.5.8 Ključavničarska dela
S 58 821 | Dobava in vgraditev merilnih čepov, vključno navezavo na veljavno nivelmansko mrežo OPOMBA: reperji iz nerjavečega jekla | KOS | 8 |  | 0
1.5.9 Hidroizolacije in Zaščitna dela
S 59 532 | Izdelava vrhnje tesnilne plasti z enojnim varjenim bitumenskim trakom debeline 4,5 mm, stikovanje s preklopi OPOMBA: lepljen bitumenski trak, debeline 5 mm | m2 | 58.09 |  | 0
S 59 433 | Izdelava sprijemne plasti – osnovnega premaza z reakcijsko smolo v dveh ali več slojih in količini do 0,81 do 1,0 kg/m2 OPOMBA: 2 x premaz | m2 | 58.09 |  | 0
S 59 441 | Posip sprijemne plasti – osnovnega premaza s posušenim kremenčevim peskom zrnavosti 0,5/1 mm, količina do 1,0 kg/m2 OPOMBA: 2 x posip | m2 | 58.09 |  | 0
S 59 762 | Izdelava ločilne plasti iz trdih penastih plošč, debelih 2 cm, OPOMBA: stiropor v dilatacijski regi, enostranski negorljivi premaz | M2 | 51.23 |  | 0
59 941 | Izdelava dilatacijske rege brez izolacijskih trakov - konstruktivni elementi, debeli nad 50 cm, s tesnilnim trakom v notranjosti prereza OPOMBA: elementi debeline do 1 m | M1 | 22 |  | 0
59 844 | Zatesnitev dilatacijske rege z zaključnim trakom za rege OPOMBA: zaključni trak - profil za rege - na vidni strani dilatacijskih reg | M1 | 25.2 |  | 0
S 5 9 841 | Zatesnitev dilatacijske rege s polnilom za stike. OPOMBA: s penasto gumo | M1 | 43 |  | 0
S 5 9 843 | Zatesnitev dilatacijske rege s trajno elasticno zmesjo za stike. OPOMBA: trajno elastični kit | M1 | 43 |  | 0
S 59 993 | Izdelava delovnega stika z nabrekajočim trakom ali profilom, brez izolacijskih trakov | M1 | 170.15 |  | 0
S 59 831 | Zatesnitev mejnih površin – stikov, širokih do 20 mm in globokih do 4 cm, s predhodnim premazom bližnjih površin in zapolnitvijo z bitumensko zmesjo za tesnjenje stikov OPOMBA: asfalt/robnik | M1 | 40.06 |  | 0
S 59 833 | Zatesnitev mejnih površin – stikov, širokih do 15 mm in globokih do 4 cm, s predhodnim premazom bližnjih površin in zapolnitvijo z zmesjo iz umetnih organskih snovi OPOMBA: hodnik/robnik | M1 | 40.06 |  | 0
1.6 PROMETNA OPREMA |  |  |  |  | 0
1.6.4 Oprema za zavarovanje prometa
S 64 464 | Dobava in vgraditev jeklene varnostne ograje, vključno vse elemente, za nivo zadrževanja H2 in za delovno širino W4. OPOMBA: kot npr. JVO K-LIGHT H2-W4 | M1 | 40.06 |  | 0
1.7 TUJE STORITVE |  |  |  |  | 9000
1.7.9 Preskusi, nadzor in tehnična dokumentacija
S 79 311 | Projektantski nadzor | URA | 100 | 50 | 5000
S 79 351 | Geotehnični nadzor | URA | 80 | 50 | 4000
S 7 9 514 | Izdelava dokumentacije za projekt izvedenih del | KOS | 1 |  | 0
S 7 9 515 | Izdelava projektne dokumentacije za vzdrževanje in obratovanje | KOS | 1 |  | 0
REKAPITULACIJA
(1.1) | PREDDELA |  |  |  | 0
(1.2) | ZEMELJSKA DELA IN TEMELJENJE |  |  |  | 0
(1.3) | VOZIŠČNA KONSTRUKCIJA |  |  |  | 0
(1.4) | ODVODNJAVANJE |  |  |  | 0
(1.5) | GRADBENA IN OBRTNIŠKA DELA |  |  |  | 0
(1.6) | PROMETNA OPREMA |  |  |  | 0
(1.7) | TUJE STORITVE |  |  |  | 9000
| SKUPAJ |  |  |  | 9000
| NEPREDVIDENA DELA (10%) |  |  |  | 900
| SKUPAJ BREZ DDV |  |  |  | 9900
| 22 % DDV |  |  |  | 2178
| SKUPAJ Z DDV |  |  |  | 12078

## PZ-7
PROJEKTANTSKI PREDRAČUN
PODPORNI ZID PZ-7
Postavka/Nivo | Opis postavke | Enota | Količina | Cena za enoto | Znesek
1.1 PREDDELA |  |  |  |  | 0
1.1.1 Geodetska dela
S 11 313 | Postavitev in zavarovanje profilov za zakoličbo objekta s površino nad 100 m2 | KOS | 1 |  | 0
S 11 322 | Določitev in preverjanje položajev, višin in smeri pri gradnji objekta s površino nad 200 do 500 m2 | KOS | 1 |  | 0
1.1.2 Čiščenje terena
S 12 111 | Odstranitev grmovja na redko porasli površini (do 50 % pokritega tlorisa) - rocno | M2 | 250 |  | 0
S 12 497 | Porušitev in odstranitev elementa (temelj, stena, plošča) iz cementnega betona. OPOMBA: odstranitev obstoječega zidu | M3 | 120 |  | 0
1.1.3 Ostala preddela
N 24 221 | Zasip z zrnato kamnino in odstranitev po končanih delih, za izdelavo dostopne poti OPOMBA: začasni nasip za izdelavo dostopne poti, uporabi se kamniti material iz izkopa | M3 | 110 |  | 0
N 23 431 | Izdelava povoznega platoja v debelini 50 cm - voziščna konstrukcija dostopne poti iz kamnitega materiala (Ev2 = 100 MPa) in odstranitev po končanih delih | M3 | 63 |  | 0
S 13 311 | Organizacija gradbišča – postavitev začasnih objektov | KOS | 1 |  | 0
S 13 312 | Organizacija gradbišča – odstranitev začasnih objektov | KOS | 1 |  | 0
1.2 ZEMELJSKA DELA IN TEMELJENJE |  |  |  |  | 0
1.2.1 Izkopi
S 21 114 | Površinski izkop plodne zemljine – 1. kategorije – strojno z nakladanjem. OPOMBA: zemljina se lahko odrine ali začasno deponira z odvozom. Uporabi se za urejanje površine po zaključku del. | M3 | 16.8 |  | 0
S 21 224 | Široki izkop vezljive zemljine - 3. kategorije - strojno z nakladanjem | M3 | 943.73 |  | 0
S 21 243 | Široki izkop mehke kamnine - 4. kategorije z nakladanjem | M3 | 166.8912 |  | 0
1.2.2 Planum temeljnih tal
S 22 114 | Ureditev planuma temeljnih tal mehke kamnine - 4. kategorije | M2 | 322.855 |  | 0
1.2.3 Drenažne in filterske plasti
1.2.4 Nasipi, zasipi, klini, posteljica in glinasti naboj
S 24 218 | Zasip z zrnato kamnino – 3. kategorije z dobavo iz kamnoloma. OPOMBA: uporabi se lahko izkopana kamnina 4. kategorije | M3 | 268.218 |  | 0
S 25 236 | Zaščita brežine z brizganim cementnim betonom in mrežo OPOMBA: v debelini 20 cm, z vgrajeno dvojno armaturno Q257 na vsako stran, krovni sloj 5 cm | M2 | 262 |  | 0
1.2.5 Brežine in zelenice
N 25 112 | Razgrinjanje plodne zemljine brez valjanja, v debelini do 15 cm - strojno, delno ročno. | M2 | 150 |  | 0
S 25 151 | Doplačilo za zatravitev s semenom | M2 | 150 |  | 0
S 25 281 | Izvedba kamnito-betonskega zidu,kot zaščita brežine s kamnito zložbo, izvedeno s cementnim betonom OPOMBA: kamnitobetonski zid se zida v razmerju 40% betona in 60 % kamna. Beton C30/37, XC2, XD1, XF2, PV-II | M3 | 394.57 |  | 0
1.2.6 Razprostiranje odvečne zemljine
S 29 121 | Prevoz materiala na razdaljo nad 10 do 15 km | T | 2081.087 |  | 0
S 15 151 | Odlaganje odpadne zemljine OPOMBA: skupaj s plačilom taks | T | 1793.087 |  | 0
S 29 154 | Odlaganje odpadnega cementnega betona na komunalno deponijo OPOMBA: skupaj s plačilom taks | T | 288 |  | 0
1.3 VOZIŠČNA KONSTRUKCIJA |  |  |  |  | 0
3.5 Robni elementi vozišč
S 35 281 | Dobava in vgraditev robnika na objektu iz naravnega kamna s prerezom 20/13 cm | m1 | 49.67 |  | 0
1.4 ODVODNJAVANJE |  |  |  |  | 0
1.4.1 Površinsko odvodnjavanje
S 44 123 | Izdelava jaška iz cementnega betona, krožnega prereza s premerom 40 cm, globokega 1,5 do 2,0 m OPOMBA: s peskolovom in litoželezno rešetko 400/300 mm, nosilnosti 400 kN. Priključitev na odvonjo cestne je obdelana v načrtu ceste | KOS | 3 |  | 0
1.4.2 Globinsko odvodnjavanje - drenaže
S 42 411 | Izdelava izcednice (barbakane) iz gibljive plastične cevi, premera 5 cm, dolžine do 50 cm OPOMBA: pri varovanju gradbene jame, v brizganom betonu na razmaku 2 x 2 m, za zmanjševanje pornih tlakov | KOS | 220 |  | 0
S 42 423 | Izdelava izcednice (barbakane) iz gibljive plastične cevi, premera 8 cm, dolžine nad 100 cm OPOMBA: izcednice v kamnito betonskem zidu in armirano betonskem zidu, različnih dolžin do 1,5 m | KOS | 23 |  | 0
1.5 GRADBENA DELA |  |  |  |  | 0
1.5.1 Tesarska dela
S 51 123 | Izdelava nepremičnega odra, visokega 8,1 do 12 m OPOMBA: delovni odri različnih višin od 4 do 12 m | M2 | 250 |  | 0
S 51 613 | Izdelava podprtega opaža za ravno ploščo s podporo, visoko 4,1 do 6 m | M2 | 29.802 |  | 0
S 51 711 | Izdelava podprtega opaža robnega venca na premostitvenem, opornem in podpornem objektu OPOMBA: Posneti robovi: 1x letvica 5/5 in 2 x letvica 3/3 | m2 | 68.571 |  | 0
1.5.2 Dela z jeklom za ojačitev
S 5 2 222 | Dobava in postavitev rebrastih žic iz visokovrednega naravno trdega jekla B St 500 S s premerom do 12 mm, za srednje zahtevno ojačitev OPOMBA: B 500 B | KG | 2690.32 |  | 0
S 5 2 216 | Dobava in postavitev rebrastih palic iz visokovrednega naravno trdega jekla B St 420 S s premerom 14 mm in večjim, za srednje zahtevno ojačitev OPOMBA: B 500 B | KG | 2554.38 |  | 0
1.5.3 Dela s cementnim betonom
S 53 151 | Dobava in vgraditev podložnega cementnega betona C12/15 v prerez do 0,15 m2 | M3 | 8 |  | 0
S 53 342 | Dobava in vgraditev ojačenega cementnega betona C30/37 v pasovne temelje, temeljne nosilce ali poševne in vertikalne slope. OPOMBA: XC2, XD1, XF2, PV-II. Upoštevan nearmiran beton za temeljenje kamnitobetonskega zidu | M3 | 94.373 |  | 0
S 53 363 | Dobava in vgraditev ojačenega cementnega betona C30/37 v prekladno konstrukcijo grednega tipa z pravokotnimi ali trapeznimi nosilci z ali brez prečnikov OPOMBA: plošča in konzola - razred izpostavljenosti: XD1, XF3 - odpornosti proti prodoru vode: PV-II | M3 | 18.8746 |  | 0
S 53 372 | Dobava in vgraditev ojačenega cementnega betona C30/37 v hodnike in robne vence na premostitvenih objektih in podpornih ali opornih konstrukcijah OPOMBA: - razred izpostavljenosti: XD3, XF4 - odpornosti proti prodoru vode: PV-II | M3 | 20.3713 |  | 0
S 53 511 | Dobava in vgraditev poroznega (drenažnega) cementnega betona | M3 | 15 |  | 0
1.5.6 Sidranje
N 56 387 | Vrtanje lukenj za vgradnjo sider v navadnem ali ojačanem cementnem betonu ali v kamnitem zidu, premera do 22 mm, globine 30 cm, v vertikalnih ali horizontalnih površinah z nagibi do 20°, z izpihovanjem ali izpiranjem OPOMBA: sidranje konzolne plošče v kamnito-betonski zid | KOS | 332 |  | 0
N 56 816 | Vgradnja sider iz betonskega ojačilnega jekla BSt 500, premera 16 mm, vlepljenih v ALTEX ali enakovredno malto, dolžina sidrnega dela 30 cm OPOMBA: samo vgradnja, količina jekla je upoštevana v postavki 1.5.2. Dela z jeklom za ojačitev | KOS | 332 |  | 0
S 56 533 | Dobava in vgraditev injekcijskih IBO sider nosilnosti 250 kN, dolžine 6 m OPOMBA: H0250-32, premera 32mm, zajeto tudi vrtanje, premer glave vrtanja 76 mm | KOS | 112 |  | 0
1.5.8 Ključavničarska dela
S 58 821 | Dobava in vgraditev merilnih čepov, vključno navezavo na veljavno nivelmansko mrežo OPOMBA: reperji iz nerjavečega jekla | KOS | 5 |  | 0
1.5.9 Hidroizolacije in Zaščitna dela
S 59 532 | Izdelava vrhnje tesnilne plasti z enojnim varjenim bitumenskim trakom debeline 4,5 mm, stikovanje s preklopi OPOMBA: lepljen bitumenski trak, debeline 5 mm | m2 | 135.51 |  | 0
S 59 433 | Izdelava sprijemne plasti – osnovnega premaza z reakcijsko smolo v dveh ali več slojih in količini do 0,81 do 1,0 kg/m2 OPOMBA: 2 x premaz | m2 | 135.51 |  | 0
S 59 441 | Posip sprijemne plasti – osnovnega premaza s posušenim kremenčevim peskom zrnavosti 0,5/1 mm, količina do 1,0 kg/m2 OPOMBA: 2 x posip | m2 | 135.51 |  | 0
S 59 762 | Izdelava ločilne plasti iz trdih penastih plošč, debelih 2 cm, OPOMBA: stiropor v dilatacijski regi, enostranski negorljivi premaz | M2 | 10 |  | 0
S 5 9 841 | Zatesnitev dilatacijske rege s polnilom za stike. OPOMBA: s penasto gumo | M1 | 12 |  | 0
S 5 9 843 | Zatesnitev dilatacijske rege s trajno elasticno zmesjo za stike. OPOMBA: trajno elastični kit | M1 | 12 |  | 0
S 59 831 | Zatesnitev mejnih površin – stikov, širokih do 20 mm in globokih do 4 cm, s predhodnim premazom bližnjih površin in zapolnitvijo z bitumensko zmesjo za tesnjenje stikov OPOMBA: asfalt/robnik | M1 | 49.67 |  | 0
S 59 833 | Zatesnitev mejnih površin – stikov, širokih do 15 mm in globokih do 4 cm, s predhodnim premazom bližnjih površin in zapolnitvijo z zmesjo iz umetnih organskih snovi OPOMBA: hodnik/robnik | M1 | 49.67 |  | 0
1.6 PROMETNA OPREMA |  |  |  |  | 0
1.6.4 Oprema za zavarovanje prometa
S 64 464 | Dobava in vgraditev jeklene varnostne ograje, vključno vse elemente, za nivo zadrževanja H2 in za delovno širino W4. OPOMBA: kot npr. JVO K-LIGHT H2-W4 | M1 | 49.67 |  | 0
1.7 TUJE STORITVE |  |  |  |  | 6000
1.7.9 Preskusi, nadzor in tehnična dokumentacija
S 79 311 | Projektantski nadzor | URA | 80 | 50 | 4000
S 79 351 | Geotehnični nadzor | URA | 40 | 50 | 2000
S 7 9 514 | Izdelava dokumentacije za projekt izvedenih del | KOS | 1 |  | 0
S 7 9 515 | Izdelava projektne dokumentacije za vzdrževanje in obratovanje | KOS | 1 |  | 0
REKAPITULACIJA
(1.1) | PREDDELA |  |  |  | 0
(1.2) | ZEMELJSKA DELA IN TEMELJENJE |  |  |  | 0
(1.3) | VOZIŠČNA KONSTRUKCIJA |  |  |  | 0
(1.4) | ODVODNJAVANJE |  |  |  | 0
(1.5) | GRADBENA IN OBRTNIŠKA DELA |  |  |  | 0
(1.6) | PROMETNA OPREMA |  |  |  | 0
(1.7) | TUJE STORITVE |  |  |  | 6000
| SKUPAJ |  |  |  | 6000
| NEPREDVIDENA DELA (10%) |  |  |  | 600
| SKUPAJ BREZ DDV |  |  |  | 6600
| 22 % DDV |  |  |  | 1452
| SKUPAJ Z DDV |  |  |  | 8052

## PZ-8
PROJEKTANTSKI PREDRAČUN
PODPORNI ZID PZ-8
Postavka/Nivo | Opis postavke | Enota | Količina | Cena za enoto | Znesek
1.1 PREDDELA |  |  |  |  | 0
1.1.1 Geodetska dela
S 11 313 | Postavitev in zavarovanje profilov za zakoličbo objekta s površino nad 100 m2 | KOS | 1 |  | 0
S 11 322 | Določitev in preverjanje položajev, višin in smeri pri gradnji objekta s površino nad 200 do 500 m2 | KOS | 1 |  | 0
1.1.2 Čiščenje terena
S 12 111 | Odstranitev grmovja na redko porasli površini (do 50 % pokritega tlorisa) - rocno | M2 | 200 |  | 0
S 12 497 | Porušitev in odstranitev elementa (temelj, stena, plošča) iz cementnega betona. OPOMBA: odstranitev obstoječega zidu | M3 | 30 |  | 0
1.1.3 Ostala preddela
N 13 245 | Dobava, vgraditev in odstranitev jeklenih profilov (npr. železniških tračnic) dolžine 4 do 6 m, za zavarovanje dostopne poti OPOMBA: vrtanje in cevitev notranjega premera d = 250 mm | KOS | 14 |  | 0
N 13 246 | Dobava, vgraditev in odstranitev lesenih plohov za zavarovanje dostopne poti OPOMBA: zalaganje za jeklenimi profili | M2 | 28 |  | 0
N 24 220 | Zasip za zagatno steno z zrnato kamnino in odstranitev po končanih delih, za izdelavo dostopne poti OPOMBA: uporabi se kamniti material iz izkopa | M3 | 48 |  | 0
N 23 431 | Izdelava povoznega platoja v debelini 50 cm - voziščna konstrukcija dostopne poti iz kamnitega materiala (Ev2 = 100 MPa) in odstranitev po končanih delih | M3 | 42 |  | 0
S 13 311 | Organizacija gradbišča – postavitev začasnih objektov | KOS | 1 |  | 0
S 13 312 | Organizacija gradbišča – odstranitev začasnih objektov | KOS | 1 |  | 0
1.2 ZEMELJSKA DELA IN TEMELJENJE |  |  |  |  | 0
1.2.1 Izkopi
S 21 114 | Površinski izkop plodne zemljine – 1. kategorije – strojno z nakladanjem. OPOMBA: zemljina se lahko odrine ali začasno deponira z odvozom. Uporabi se za urejanje površine po zaključku del. | M3 | 20 |  | 0
S 21 224 | Široki izkop vezljive zemljine - 3. kategorije - strojno z nakladanjem | M3 | 620 |  | 0
S 21 243 | Široki izkop mehke kamnine - 4. kategorije z nakladanjem | M3 | 70 |  | 0
1.2.2 Planum temeljnih tal
S 22 114 | Ureditev planuma temeljnih tal mehke kamnine - 4. kategorije | M2 | 60.18 |  | 0
1.2.4 Nasipi, zasipi, klini, posteljica in glinasti naboj
S 24 218 | Zasip z zrnato kamnino – 3. kategorije z dobavo iz kamnoloma. OPOMBA: uporabi se lahko izkopana kamnina 4. kategorije | M3 | 233 |  | 0
1.2.5 Brežine in zelenice
N 25 112 | Razgrinjanje plodne zemljine brez valjanja, v debelini do 15 cm - strojno, delno ročno. | M2 | 140 |  | 0
S 25 151 | Doplačilo za zatravitev s semenom | M2 | 140 |  | 0
S 25 236 | Zaščita brežine z brizganim cementnim betonom in mrežo OPOMBA: v debelini 20 cm, z vgrajeno dvojno armaturno Q257 na vsako stran, krovni sloj 5 cm | M2 | 132 |  | 0
N 25 280 | Izvedba kamnito-betonskega zidu,kot zaščita brežine s kamnito zložbo, izvedeno s cementnim betonom OPOMBA: izvedba zalednega kamnitobetonskega klina se izvaja v razmerju 30% betona in 70% kamna. Beton C30/37, XC2, XD1, XF2, PV-II | M3 | 70.14 |  | 0
1.2.6 Razprostiranje odvečne zemljine
S 29 121 | Prevoz materiala na razdaljo nad 10 do 15 km | T | 1250 |  | 0
S 15 151 | Odlaganje odpadne zemljine OPOMBA: skupaj s plačilom taks | T | 1178 |  | 0
S 29 154 | Odlaganje odpadnega cementnega betona na komunalno deponijo OPOMBA: skupaj s plačilom taks | T | 72 |  | 0
1.3 VOZIŠČNA KONSTRUKCIJA |  |  |  |  | 0
3.5 Robni elementi vozišč
S 35 281 | Dobava in vgraditev robnika na objektu iz naravnega kamna s prerezom 20/13 cm | M1 | 20.04 |  | 0
1.4 ODVODNJAVANJE |  |  |  |  | 0
1.4.1 Površinsko odvodnjavanje
S 44 123 | Izdelava jaška iz cementnega betona, krožnega prereza s premerom 40 cm, globokega 1,5 do 2,0 m OPOMBA: s peskolovom in litoželezno rešetko 400/300 mm, nosilnosti 400 kN. Priključitev na odvonjo cestne je obdelana v načrtu ceste | KOS | 1 |  | 0
1.4.2 Globinsko odvodnjavanje - drenaže
S 42 411 | Izdelava izcednice (barbakane) iz gibljive plastične cevi, premera 5 cm, dolžine do 50 cm OPOMBA: pri varovanju gradbene jame, v brizganom betonu na razmaku 2 x 2 m, za zmanjševanje pornih tlakov | KOS | 110 |  | 0
S 42 423 | Izdelava izcednice (barbakane) iz gibljive plastične cevi, premera 8 cm, dolžine nad 100 cm OPOMBA: izcednice v kamnito betonskem zidu in armirano betonskem zidu, različnih dolžin do 1,5 m | KOS | 22 |  | 0
1.5 GRADBENA DELA |  |  |  |  | 0
1.5.1 Tesarska dela
S 51 123 | Izdelava nepremičnega odra, visokega 8,1 do 12 m OPOMBA: delovni odri različnih višin od 4 do 12 m | M2 | 162 |  | 0
S 51 211 | Izdelava podprtega opaža za ravne temelje | M2 | 81.4 |  | 0
S 51 312 | Izdelava podprtega opaža za raven zid, visok 2,1 do 4 m. OPOMBA: opaž višine tudi do 12 m | M2 | 304.96 |  | 0
S 51 613 | Izdelava podprtega opaža za ravno ploščo s podporo, visoko 4,1 do 6 m | M2 | 37.4708 |  | 0
S 51 711 | Izdelava podprtega opaža robnega venca na premostitvenem, opornem in podpornem objektu OPOMBA: Posneti robovi: 1x letvica 5/5 in 2 x letvica 3/3 | M2 | 29.054 |  | 0
1.5.2 Dela z jeklom za ojačitev
S 5 2 222 | Dobava in postavitev rebrastih žic iz visokovrednega naravno trdega jekla B St 500 S s premerom do 12 mm, za srednje zahtevno ojačitev OPOMBA: B 500 B | KG | 17.688 |  | 0
S 5 2 216 | Dobava in postavitev rebrastih palic iz visokovrednega naravno trdega jekla B St 420 S s premerom 14 mm in večjim, za srednje zahtevno ojačitev OPOMBA: B 500 B | KG | 36459.89 |  | 0
1.5.3 Dela s cementnim betonom
S 53 151 | Dobava in vgraditev podložnega cementnega betona C12/15 v prerez do 0,15 m2 | M3 | 5 |  | 0
S 53 342 | Dobava in vgraditev ojačenega cementnega betona C30/37 v pasovne temelje, temeljne nosilce ali poševne in vertikalne slope. OPOMBA: XC2, XD1, XF2, PV-II. | M3 | 104.236 |  | 0
S 53 348 | Dobava in vgraditev ojačenega cementnega betona C30/37 v stene podpornih ali opornih zidov OPOMBA: XD3, XF2, PV-II | M3 | 104.165 |  | 0
S 53 363 | Dobava in vgraditev ojačenega cementnega betona C30/37 v prekladno konstrukcijo grednega tipa z pravokotnimi ali trapeznimi nosilci z ali brez prečnikov OPOMBA: plošča in konzola - razred izpostavljenosti: XD1, XF3 - odpornosti proti prodoru vode: PV-II | M3 | 9.8196 |  | 0
S 53 372 | Dobava in vgraditev ojačenega cementnega betona C30/37 v hodnike in robne vence na premostitvenih objektih in podpornih ali opornih konstrukcijah OPOMBA: - razred izpostavljenosti: XD3, XF4 - odpornosti proti prodoru vode: PV-II | M3 | 9.4188 |  | 0
S 53 511 | Dobava in vgraditev poroznega (drenažnega) cementnega betona | M3 | 5 |  | 0
1.5.5 Dela pri popravilu objektov
1.5.6 Sidranje
S 56 533 | Dobava in vgraditev injekcijskih IBO sider nosilnosti 250 kN, dolžine 6 m OPOMBA: H0250-32, premera 32mm, zajeto tudi vrtanje, premer glave vrtanja 76 mm | KOS | 71 |  | 0
1.5.8 Ključavničarska dela
S 58 211 | Dobava in vgraditev ograje za pešce iz jeklenih cevnih profilov z vertikalnimi polnili, visoke 110 cm OPOMBA: visoke 120 cm | M1 | 20.04 |  | 0
S 58 821 | Dobava in vgraditev merilnih čepov, vključno navezavo na veljavno nivelmansko mrežo OPOMBA: reperji iz nerjavečega jekla | KOS | 4 |  | 0
1.5.9 Hidroizolacije in Zaščitna dela
S 59 532 | Izdelava vrhnje tesnilne plasti z enojnim varjenim bitumenskim trakom debeline 4,5 mm, stikovanje s preklopi OPOMBA: lepljen bitumenski trak, debeline 5 mm | m2 | 37 |  | 0
S 59 433 | Izdelava sprijemne plasti – osnovnega premaza z reakcijsko smolo v dveh ali več slojih in količini do 0,81 do 1,0 kg/m2 OPOMBA: 2 x premaz | m2 | 37 |  | 0
S 59 441 | Posip sprijemne plasti – osnovnega premaza s posušenim kremenčevim peskom zrnavosti 0,5/1 mm, količina do 1,0 kg/m2 OPOMBA: 2 x posip | m2 | 37 |  | 0
S 59 762 | Izdelava ločilne plasti iz trdih penastih plošč, debelih 2 cm OPOMBA : stiropor v dilatacijski regi, enostranski negorljivi premaz | M2 | 25.9 |  | 0
59 941 | Izdelava dilatacijske rege brez izolacijskih trakov - konstruktivni elementi, debeli nad 50 cm, s tesnilnim trakom v notranjosti prereza OPOMBA: elementi debeline do 1 m | M1 | 17.5 |  | 0
S 5 9 841 | Zatesnitev dilatacijske rege s polnilom za stike. OPOMBA: s penasto gumo | M1 | 18 |  | 0
S 5 9 843 | Zatesnitev dilatacijske rege s trajno elasticno zmesjo za stike. OPOMBA: trajno elastični kit | M1 | 18 |  | 0
S 59 993 | Izdelava delovnega stika z nabrekajočim trakom ali profilom, brez izolacijskih trakov | M1 | 88.05 |  | 0
59 844 | Zatesnitev dilatacijske rege z zaključnim trakom za rege OPOMBA: zaključni trak - profil za rege - na vidni strani dilatacijskih reg | M1 | 20.1 |  | 0
S 59 831 | Zatesnitev mejnih površin – stikov, širokih do 20 mm in globokih do 4 cm, s predhodnim premazom bližnjih površin in zapolnitvijo z bitumensko zmesjo za tesnjenje stikov OPOMBA: asfalt/robnik | M1 | 20.04 |  | 0
S 59 833 | Zatesnitev mejnih površin – stikov, širokih do 15 mm in globokih do 4 cm, s predhodnim premazom bližnjih površin in zapolnitvijo z zmesjo iz umetnih organskih snovi OPOMBA: hodnik/robnik | M1 | 20.04 |  | 0
1.6 PROMETNA OPREMA |  |  |  |  | 0
1.6.4 Oprema za zavarovanje prometa
S 64 464 | Dobava in vgraditev jeklene varnostne ograje, vključno vse elemente, za nivo zadrževanja H2 in za delovno širino W4. OPOMBA: kot npr. JVO K-LIGHT H2-W4 | M1 | 20.04 |  | 0
1.7 TUJE STORITVE |  |  |  |  | 6000
1.7.9 Preskusi, nadzor in tehnična dokumentacija
S 79 311 | Projektantski nadzor | URA | 80 | 50 | 4000
S 79 351 | Geotehnični nadzor | URA | 40 | 50 | 2000
S 7 9 514 | Izdelava dokumentacije za projekt izvedenih del | KOS | 1 |  | 0
S 7 9 515 | Izdelava projektne dokumentacije za vzdrževanje in obratovanje | KOS | 1 |  | 0
REKAPITULACIJA
(1.1) | PREDDELA |  |  |  | 0
(1.2) | ZEMELJSKA DELA IN TEMELJENJE |  |  |  | 0
(1.3) | VOZIŠČNA KONSTRUKCIJA |  |  |  | 0
(1.4) | ODVODNJAVANJE |  |  |  | 0
(1.5) | GRADBENA IN OBRTNIŠKA DELA |  |  |  | 0
(1.6) | PROMETNA OPREMA |  |  |  | 0
(1.7) | TUJE STORITVE |  |  |  | 6000
| SKUPAJ |  |  |  | 6000
| NEPREDVIDENA DELA (10%) |  |  |  | 600
| SKUPAJ BREZ DDV |  |  |  | 6600
| 22 % DDV |  |  |  | 1452
| SKUPAJ Z DDV |  |  |  | 8052

## PZ-9
PROJEKTANTSKI PREDRAČUN
PODPORNI ZID PZ-9
Postavka/Nivo | Opis postavke | Enota | Količina | Cena za enoto | Znesek
1.1 PREDDELA |  |  |  |  | 0
1.1.1 Geodetska dela
S 11 313 | Postavitev in zavarovanje profilov za zakoličbo objekta s površino nad 100 m2 | KOS | 1 |  | 0
S 11 322 | Določitev in preverjanje položajev, višin in smeri pri gradnji objekta s površino nad 200 do 500 m2 | KOS | 1 |  | 0
1.1.2 Čiščenje terena
S 12 111 | Odstranitev grmovja na redko porasli površini (do 50 % pokritega tlorisa) - rocno | M2 | 105 |  | 0
S 12 497 | Porušitev in odstranitev elementa (temelj, stena, plošča) iz cementnega betona. OPOMBA: odstranitev obstoječega zidu | M3 | 7.5 |  | 0
1.1.3 Ostala preddela
N 13 245 | Dobava, vgraditev in odstranitev jeklenih profilov (npr. železniških tračnic) dolžine 4 do 6 m, za zavarovanje dostopne poti OPOMBA: vrtanje in cevitev notranjega premera d = 250 mm | KOS | 20 |  | 0
N 13 246 | Dobava, vgraditev in odstranitev lesenih plohov za zavarovanje dostopne poti OPOMBA: zalaganje za jeklenimi profili | M2 | 40 |  | 0
N 24 220 | Zasip za zagatno steno z zrnato kamnino in odstranitev po končanih delih, za izdelavo dostopne poti OPOMBA: uporabi se kamniti material iz izkopa | M3 | 20 |  | 0
N 23 431 | Izdelava povoznega platoja v debelini 50 cm - voziščna konstrukcija dostopne poti iz kamnitega materiala (Ev2 = 100 MPa) in odstranitev po končanih delih | M3 | 36 |  | 0
S 13 311 | Organizacija gradbišča – postavitev začasnih objektov | KOS | 1 |  | 0
S 13 312 | Organizacija gradbišča – odstranitev začasnih objektov | KOS | 1 |  | 0
1.1.4 Predhodna dela za popravilo objektov
N 14 880 | Priprava za obnovo zidanih elementov (pranje) in betonskih elementov parapetnih zidov, zidov opornikov in oboka iz obdelanega kamna in iz betonskih blokov, fugiranih s cementno malto. Postavka zajema pranje umazanije, alg in sige z visokotlačnim vodnim curkom, ročno ali strojno, vključno z izruvanjem korenin vseh vrst zarasti. Postopek zajema vse vidne in odkopane zidane površine | m2 | 26 |  | 0
1.2 ZEMELJSKA DELA IN TEMELJENJE |  |  |  |  | 0
1.2.1 Izkopi
S 21 114 | Površinski izkop plodne zemljine – 1. kategorije – strojno z nakladanjem. OPOMBA: zemljina se lahko odrine ali začasno deponira z odvozom. Uporabi se za urejanje površine po zaključku del. | M3 | 15 |  | 0
S 21 224 | Široki izkop vezljive zemljine - 3. kategorije - strojno z nakladanjem | M3 | 157.5 |  | 0
S 21 243 | Široki izkop mehke kamnine - 4. kategorije z nakladanjem | M3 | 47.5 |  | 0
1.2.2 Planum temeljnih tal
S 22 114 | Ureditev planuma temeljnih tal mehke kamnine - 4. kategorije | M2 | 90 |  | 0
1.2.4 Nasipi, zasipi, klini, posteljica in glinasti naboj
S 24 218 | Zasip z zrnato kamnino – 3. kategorije z dobavo iz kamnoloma. OPOMBA: uporabi se lahko izkopana kamnina 4. kategorije | M3 | 68 |  | 0
1.2.5 Brežine in zelenice
N 25 112 | Razgrinjanje plodne zemljine brez valjanja, v debelini do 15 cm - strojno, delno ročno. | M2 | 52.5 |  | 0
S 25 151 | Doplačilo za zatravitev s semenom | M2 | 52.5 |  | 0
N 25 280 | Izvedba kamnito-betonskega zidu,kot zaščita brežine s kamnito zložbo, izvedeno s cementnim betonom OPOMBA: izvedba izvedba zalednega kamnitobetonskega klina v razmerju 30% betona in 70 % kamna. Beton C30/37, XC2, XD1, XF2, PV-II, uporabi se vkopni kamen | M3 | 21 |  | 0
S 25 281 | Izvedba kamnito-betonskega zidu,kot zaščita brežine s kamnito zložbo, izvedeno s cementnim betonom OPOMBA: kamnitobetonski zid se zida v razmerju 40% betona in 60 % kamna. Beton C30/37, XD1, XF1, PV-II | M3 | 33.5 |  | 0
1.2.6 Razprostiranje odvečne zemljine
S 29 121 | Prevoz materiala na razdaljo nad 10 do 15 km | T | 317.25 |  | 0
S 15 151 | Odlaganje odpadne zemljine OPOMBA: skupaj s plačilom taks | T | 299.25 |  | 0
S 29 154 | Odlaganje odpadnega cementnega betona na komunalno deponijo OPOMBA: skupaj s plačilom taks | T | 18 |  | 0
1.3 VOZIŠČNA KONSTRUKCIJA |  |  |  |  | 0
1.3.5 Robni elementi vozišč
S 35 281 | Dobava in vgraditev robnika na objektu iz naravnega kamna s prerezom 20/13 cm | m1 | 19.89 |  | 0
1.4 ODVODNJAVANJE |  |  |  |  | 0
1.4.1 Površinsko odvodnjavanje
S 44 123 | Izdelava jaška iz cementnega betona, krožnega prereza s premerom 40 cm, globokega 1,5 do 2,0 m OPOMBA: s peskolovom in litoželezno rešetko 400/300 mm, nosilnosti 400 kN. Priključitev na odvonjo cestne je obdelana v načrtu ceste | KOS | 1 |  | 0
1.4.2 Globinsko odvodnjavanje - drenaže
S 42 423 | Izdelava izcednice (barbakane) iz gibljive plastične cevi, premera 8 cm, dolžine nad 100 cm OPOMBA: izcednice v kamnito betonskem zidu in armirano betonskem zidu, različnih dolžin do 1,5 m | KOS | 10 |  | 0
1.5 GRADBENA DELA |  |  |  |  | 0
1.5.1 Tesarska dela
S 51 123 | Izdelava nepremičnega odra, visokega 8,1 do 12 m OPOMBA: delovni odri različnih višin od 4 do 12 m | M2 | 120 |  | 0
S 51 211 | Izdelava podprtega opaža za ravne temelje | M2 | 27.86 |  | 0
S 51 312 | Izdelava podprtega opaža za raven zid, visok 2,1 do 4 m. OPOMBA: opaž višine tudi do 12 m | M2 | 86 |  | 0
S 51 613 | Izdelava podprtega opaža za ravno ploščo s podporo, visoko 4,1 do 6 m | M2 | 38.8668 |  | 0
S 51 711 | Izdelava podprtega opaža robnega venca na premostitvenem, opornem in podpornem objektu OPOMBA: Posneti robovi: 1x letvica 5/5 in 2 x letvica 3/3 | m2 | 25.4765 |  | 0
1.5.2 Dela z jeklom za ojačitev
S 52 222 | Dobava in postavitev rebrastih žic iz visokovrednega naravno trdega jekla B St 500 S s premerom do 12 mm, za srednje zahtevno ojačitev OPOMBA: B 500 B | KG | 89.937 |  | 0
S 52 216 | Dobava in postavitev rebrastih palic iz visokovrednega naravno trdega jekla B St 420 S s premerom 14 mm in večjim, za srednje zahtevno ojačitev OPOMBA: B 500 B | KG | 12496.95 |  | 0
1.5.3 Dela s cementnim betonom
S 53 151 | Dobava in vgraditev podložnega cementnega betona C12/15 v prerez do 0,15 m2 | M3 | 5 |  | 0
S 53 342 | Dobava in vgraditev ojačenega cementnega betona C30/37 v pasovne temelje, temeljne nosilce ali poševne in vertikalne slope. OPOMBA: XC2, XD1, XF2, PV-II. Upoštevan tudi nearmiran beton za temeljenje kamnitobetonskega zidu | M3 | 43.02 |  | 0
S 53 348 | Dobava in vgraditev ojačenega cementnega betona C30/37 v stene podpornih ali opornih zidov OPOMBA: XD3, XF2, PV-II | M3 | 27.08 |  | 0
S 53 363 | Dobava in vgraditev ojačenega cementnega betona C30/37 v prekladno konstrukcijo grednega tipa z pravokotnimi ali trapeznimi nosilci z ali brez prečnikov OPOMBA: plošča in konzola - razred izpostavljenosti: XD1, XF3 - odpornosti proti prodoru vode: PV-II | M3 | 7.9994 |  | 0
S 53 372 | Dobava in vgraditev ojačenega cementnega betona C30/37 v hodnike in robne vence na premostitvenih objektih in podpornih ali opornih konstrukcijah OPOMBA: - razred izpostavljenosti: XD3, XF4 - odpornosti proti prodoru vode: PV-II | M3 | 8.1733 |  | 0
S 53 511 | Dobava in vgraditev poroznega (drenažnega) cementnega betona | M3 | 2 |  | 0
1.5.6 Sidranje
N 56 387 | Vrtanje lukenj za vgradnjo sider v navadnem ali ojačanem cementnem betonu ali v kamnitem zidu, premera do 22 mm, globine 30 cm, v vertikalnih ali horizontalnih površinah z nagibi do 20°, z izpihovanjem ali izpiranjem | KOS | 35 |  | 0
N 56 816 | Vgradnja sidr iz betonskega ojačilnega jekla BSt 500, premera 16 mm, vlepljenih v ALTEX ali enakovredno malto, dolžina sidrnega dela 30 cm OPOMBA: samo vgradnja, količina jekla je upoštevana v postavki 1.5.2. Dela z jeklom za ojačitev | KOS | 35 |  | 0
1.5.8 Ključavničarska dela
S 58 211 | Dobava in vgraditev ograje za pešce iz jeklenih cevnih profilov z vertikalnimi polnili, visoke 110 cm OPOMBA: visoke 120 cm | M1 | 19.89 |  | 0
S 58 821 | Dobava in vgraditev merilnih čepov, vključno navezavo na veljavno nivelmansko mrežo OPOMBA: reperji iz nerjavečega jekla | KOS | 4 |  | 0
1.5.9 Hidroizolacije in Zaščitna dela
S 59 532 | Izdelava vrhnje tesnilne plasti z enojnim varjenim bitumenskim trakom debeline 4,5 mm, stikovanje s preklopi OPOMBA: lepljen bitumenski trak, debeline 5 mm | m2 | 22.31 |  | 0
S 59 433 | Izdelava sprijemne plasti – osnovnega premaza z reakcijsko smolo v dveh ali več slojih in količini do 0,81 do 1,0 kg/m2 OPOMBA: 2 x premaz | m2 | 22.31 |  | 0
S 59 441 | Posip sprijemne plasti – osnovnega premaza s posušenim kremenčevim peskom zrnavosti 0,5/1 mm, količina do 1,0 kg/m2 OPOMBA: 2 x posip | m2 | 22.31 |  | 0
S 59 762 | Izdelava ločilne plasti iz trdih penastih plošč, debelih 2 cm, OPOMBA: stiropor v dilatacijski regi, enostranski negorljivi premaz | M2 | 12 |  | 0
S 5 9 841 | Zatesnitev dilatacijske rege s polnilom za stike. OPOMBA: s penasto gumo | M1 | 18.3 |  | 0
S 5 9 843 | Zatesnitev dilatacijske rege s trajno elasticno zmesjo za stike. OPOMBA: trajno elastični kit | M1 | 18.3 |  | 0
59 844 | Zatesnitev dilatacijske rege z zaključnim trakom za rege OPOMBA: zaključni trak - profil za rege - na vidni strani dilatacijskih reg | M1 | 8 |  | 0
59 941 | Izdelava dilatacijske rege brez izolacijskih trakov - konstruktivni elementi, debeli nad 50 cm, s tesnilnim trakom v notranjosti prereza OPOMBA: elementi debeline do 1 m | M1 | 5.7 |  | 0
S 59 993 | Izdelava delovnega stika z nabrekajočim trakom ali profilom, brez izolacijskih trakov | M1 | 38.95 |  | 0
S 59 831 | Zatesnitev mejnih površin – stikov, širokih do 20 mm in globokih do 4 cm, s predhodnim premazom bližnjih površin in zapolnitvijo z bitumensko zmesjo za tesnjenje stikov OPOMBA: asfalt/robnik | M1 | 19.89 |  | 0
S 59 833 | Zatesnitev mejnih površin – stikov, širokih do 15 mm in globokih do 4 cm, s predhodnim premazom bližnjih površin in zapolnitvijo z zmesjo iz umetnih organskih snovi OPOMBA: hodnik/robnik | M1 | 19.89 |  | 0
1.6 PROMETNA OPREMA |  |  |  |  | 0
1.6.4 Oprema za zavarovanje prometa
S 64 464 | Dobava in vgraditev jeklene varnostne ograje, vključno vse elemente, za nivo zadrževanja H2 in za delovno širino W4. OPOMBA: kot npr. JVO K-LIGHT H2-W4 | M1 | 19.89 |  | 0
1.7 TUJE STORITVE |  |  |  |  | 6000
1.7.9 Preskusi, nadzor in tehnična dokumentacija
S 79 311 | Projektantski nadzor | URA | 80 | 50 | 4000
S 79 351 | Geotehnični nadzor | URA | 40 | 50 | 2000
S 7 9 514 | Izdelava dokumentacije za projekt izvedenih del | KOS | 1 |  | 0
S 7 9 515 | Izdelava projektne dokumentacije za vzdrževanje in obratovanje | KOS | 1 |  | 0
REKAPITULACIJA
(1.1) | PREDDELA |  |  |  | 0
(1.2) | ZEMELJSKA DELA IN TEMELJENJE |  |  |  | 0
(1.3) | VOZIŠČNA KONSTRUKCIJA |  |  |  | 0
(1.4) | ODVODNJAVANJE |  |  |  | 0
(1.5) | GRADBENA IN OBRTNIŠKA DELA |  |  |  | 0
(1.6) | PROMETNA OPREMA |  |  |  | 0
(1.7) | TUJE STORITVE |  |  |  | 6000
| SKUPAJ |  |  |  | 6000
| NEPREDVIDENA DELA (10%) |  |  |  | 600
| SKUPAJ BREZ DDV |  |  |  | 6600
| 22 % DDV |  |  |  | 1452
| SKUPAJ Z DDV |  |  |  | 8052

## PZ-10
PROJEKTANTSKI PREDRAČUN
PODPORNI ZID PZ-10
Postavka/Nivo | Opis postavke | Enota | Količina | Cena za enoto | Znesek
1.1 PREDDELA |  |  |  |  | 0
1.1.1 Geodetska dela
S 11 313 | Postavitev in zavarovanje profilov za zakoličbo objekta s površino nad 100 m2 | KOS | 1 |  | 0
S 11 322 | Določitev in preverjanje položajev, višin in smeri pri gradnji objekta s površino nad 200 do 500 m2 | KOS | 1 |  | 0
1.1.2 Čiščenje terena
S 12 111 | Odstranitev grmovja na redko porasli površini (do 50 % pokritega tlorisa) - rocno | M2 | 39 |  | 0
S 12 497 | Porušitev in odstranitev elementa (temelj, stena, plošča) iz cementnega betona. OPOMBA: odstranitev obstoječega zidu | M3 | 42 |  | 0
1.1.3 Ostala preddela
S 13 311 | Organizacija gradbišča – postavitev začasnih objektov | KOS | 1 |  | 0
S 13 312 | Organizacija gradbišča – odstranitev začasnih objektov | KOS | 1 |  | 0
1.1.4 Predhodna dela za popravilo objektov
N 14 880 | Priprava za obnovo zidanih elementov (pranje) in betonskih elementov parapetnih zidov, zidov opornikov in oboka iz obdelanega kamna in iz betonskih blokov, fugiranih s cementno malto. Postavka zajema pranje umazanije, alg in sige z visokotlačnim vodnim curkom, ročno ali strojno, vključno z izruvanjem korenin vseh vrst zarasti. Postopek zajema vse vidne in odkopane zidane površine | M2 | 80 |  | 0
1.2 ZEMELJSKA DELA IN TEMELJENJE |  |  |  |  | 0
1.2.1 Izkopi
S 21 114 | Površinski izkop plodne zemljine – 1. kategorije – strojno z nakladanjem. OPOMBA: zemljina se lahko odrine ali začasno deponira z odvozom. Uporabi se za urejanje površine po zaključku del. | M3 | 5.2 |  | 0
S 21 224 | Široki izkop vezljive zemljine - 3. kategorije - strojno z nakladanjem | M3 | 70 |  | 0
S 21 243 | Široki izkop mehke kamnine - 4. kategorije z nakladanjem | M3 | 12.5 |  | 0
1.2.2 Planum temeljnih tal
S 22 114 | Ureditev planuma temeljnih tal mehke kamnine - 4. kategorije | M2 | 52.5 |  | 0
1.2.4 Nasipi, zasipi, klini, posteljica in glinasti naboj
S 24 218 | Zasip z zrnato kamnino – 3. kategorije z dobavo iz kamnoloma. OPOMBA: uporabi se lahko izkopana kamnina 4. kategorije | M3 | 23.3 |  | 0
1.2.5 Brežine in zelenice
N 25 112 | Razgrinjanje plodne zemljine brez valjanja, v debelini do 15 cm - strojno, delno ročno. | M2 | 14 |  | 0
S 25 151 | Doplačilo za zatravitev s semenom | M2 | 14 |  | 0
S 25 281 | Izvedba kamnito-betonskega zidu,kot zaščita brežine s kamnito zložbo, izvedeno s cementnim betonom OPOMBA: kamnitobetonski zid se zida v razmerju 40% betona in 60 % kamna. Beton C30/37, XC2, XD1, XF2, PV-II | M3 | 48.5 |  | 0
1.2.6 Razprostiranje odvečne zemljine
S 29 121 | Prevoz materiala na razdaljo nad 10 do 15 km | T | 233.8 |  | 0
S 15 151 | Odlaganje odpadne zemljine OPOMBA: skupaj s plačilom taks | T | 133 |  | 0
S 29 154 | Odlaganje odpadnega cementnega betona na komunalno deponijo OPOMBA: skupaj s plačilom taks | T | 100.8 |  | 0
1.3 VOZIŠČNA KONSTRUKCIJA |  |  |  |  | 0
3.5 Robni elementi vozišč
S 35 281 | Dobava in vgraditev robnika na objektu iz naravnega kamna s prerezom 20/13 cm | M1 | 67.31 |  | 0
1.4 ODVODNJAVANJE |  |  |  |  | 0
1.4.1 Površinsko odvodnjavanje
S 44 123 | Izdelava jaška iz cementnega betona, krožnega prereza s premerom 40 cm, globokega 1,5 do 2,0 m OPOMBA: s peskolovom in litoželezno rešetko 400/300 mm, nosilnosti 400 kN. Priključitev na odvonjo cestne je obdelana v načrtu ceste | KOS | 2 |  | 0
1.4.2 Globinsko odvodnjavanje - drenaže
S 42 423 | Izdelava izcednice (barbakane) iz gibljive plastične cevi, premera 8 cm, dolžine nad 100 cm OPOMBA: izcednice v kamnito betonskem zidu in armirano betonskem zidu, različnih dolžin do 1,5 m | KOS | 7 |  | 0
1.5 GRADBENA DELA |  |  |  |  | 0
1.5.1 Tesarska dela
S 51 211 | Izdelava podprtega opaža za ravne temelje | M2 | 35 |  | 0
S 51 621 | Izdelava opaža za ravno ploščo ( samo opaž brez podpor ) | M2 | 39.44 |  | 0
S 51 711 | Izdelava podprtega opaža robnega venca na premostitvenem, opornem in podpornem objektu OPOMBA: Posneti robovi: 1x letvica 5/5 in 2 x letvica 3/3 | M2 | 73.6 |  | 0
1.5.2 Dela z jeklom za ojačitev
S 5 2 222 | Dobava in postavitev rebrastih žic iz visokovrednega naravno trdega jekla B St 500 S s premerom do 12 mm, za srednje zahtevno ojačitev OPOMBA: B 500 B | KG | 3085.15 |  | 0
S 5 2 216 | Dobava in postavitev rebrastih palic iz visokovrednega naravno trdega jekla B St 420 S s premerom 14 mm in večjim, za srednje zahtevno ojačitev OPOMBA: B 500 B | KG | 2903.86 |  | 0
1.5.3 Dela s cementnim betonom
S 53 151 | Dobava in vgraditev podložnega cementnega betona C12/15 v prerez do 0,15 m2 | M3 | 5 |  | 0
S 53 342 | Dobava in vgraditev ojačenega cementnega betona C30/37 v pasovne temelje, temeljne nosilce ali poševne in vertikalne slope. OPOMBA: XC2, XD1, XF2, PV-II. Upoštevan nearmiran beton za temeljenje kamnitobetonskega zidu | M3 | 29 |  | 0
S 53 363 | Dobava in vgraditev ojačenega cementnega betona C30/37 v prekladno konstrukcijo grednega tipa z pravokotnimi ali trapeznimi nosilci z ali brez prečnikov OPOMBA: plošča in konzola - razred izpostavljenosti: XD1, XF3 - odpornosti proti prodoru vode: PV-II | M3 | 20.3 |  | 0
S 53 372 | Dobava in vgraditev ojačenega cementnega betona C30/37 v hodnike in robne vence na premostitvenih objektih in podpornih ali opornih konstrukcijah OPOMBA: - razred izpostavljenosti: XD3, XF4 - odpornosti proti prodoru vode: PV-II | M3 | 22.62 |  | 0
S 53 511 | Dobava in vgraditev poroznega (drenažnega) cementnega betona | M3 | 1 |  | 0
1.5.6 Sidranje
N 56 387 | Vrtanje lukenj za vgradnjo sider v navadnem ali ojačanem cementnem betonu ali v kamnitem zidu, premera do 22 mm, globine 30 cm, v vertikalnih ali horizontalnih površinah z nagibi do 20°, z izpihovanjem ali izpiranjem | KOS | 387 |  | 0
N 56 816 | Vgradnja sidr iz betonskega ojačilnega jekla BSt 500, premera 16 mm, vlepljenih v ALTEX ali enakovredno malto, dolžina sidrnega dela 30 cm OPOMBA: samo vgradnja, količina jekla je upoštevana v postavki 1.5.2. Dela z jeklom za ojačitev | KOS | 387 |  | 0
1.5.8 Ključavničarska dela
S 58 821 | Dobava in vgraditev merilnih čepov, vključno navezavo na veljavno nivelmansko mrežo OPOMBA: reperji iz nerjavečega jekla | KOS | 6 |  | 0
1.5.9 Hidroizolacije in Zaščitna dela
S 59 532 | Izdelava vrhnje tesnilne plasti z enojnim varjenim bitumenskim trakom debeline 4,5 mm, stikovanje s preklopi OPOMBA: lepljen bitumenski trak, debeline 5 mm | m2 | 83.09 |  | 0
S 59 433 | Izdelava sprijemne plasti – osnovnega premaza z reakcijsko smolo v dveh ali več slojih in količini do 0,81 do 1,0 kg/m2 OPOMBA: 2 x premaz | m2 | 83.09 |  | 0
S 59 441 | Posip sprijemne plasti – osnovnega premaza s posušenim kremenčevim peskom zrnavosti 0,5/1 mm, količina do 1,0 kg/m2 OPOMBA: 2 x posip | m2 | 83.09 |  | 0
S 59 762 | Izdelava ločilne plasti iz trdih penastih plošč, debelih 2 cm, OPOMBA: stiropor v dilatacijski regi, enostranski negorljivi premaz | M2 | 2.9 |  | 0
S 5 9 841 | Zatesnitev dilatacijske rege s polnilom za stike. OPOMBA: s penasto gumo | M1 | 15.25 |  | 0
S 5 9 843 | Zatesnitev dilatacijske rege s trajno elasticno zmesjo za stike. OPOMBA: trajno elastični kit | M1 | 15.25 |  | 0
S 59 831 | Zatesnitev mejnih površin – stikov, širokih do 20 mm in globokih do 4 cm, s predhodnim premazom bližnjih površin in zapolnitvijo z bitumensko zmesjo za tesnjenje stikov OPOMBA: asfalt/robnik | M1 | 67.31 |  | 0
S 59 833 | Zatesnitev mejnih površin – stikov, širokih do 15 mm in globokih do 4 cm, s predhodnim premazom bližnjih površin in zapolnitvijo z zmesjo iz umetnih organskih snovi OPOMBA: hodnik/robnik | M1 | 67.31 |  | 0
1.6 PROMETNA OPREMA |  |  |  |  | 0
1.6.4 Oprema za zavarovanje prometa
S 64 464 | Dobava in vgraditev jeklene varnostne ograje, vključno vse elemente, za nivo zadrževanja H2 in za delovno širino W4. OPOMBA: kot npr. JVO K-LIGHT H2-W4 | M1 | 95.31 |  | 0
1.7 TUJE STORITVE |  |  |  |  | 4500
1.7.9 Preskusi, nadzor in tehnična dokumentacija
S 79 311 | Projektantski nadzor | URA | 60 | 50 | 3000
S 79 351 | Geotehnični nadzor | URA | 30 | 50 | 1500
S 7 9 514 | Izdelava dokumentacije za projekt izvedenih del | KOS | 1 |  | 0
S 7 9 515 | Izdelava projektne dokumentacije za vzdrževanje in obratovanje | KOS | 1 |  | 0
REKAPITULACIJA
(1.1) | PREDDELA |  |  |  | 0
(1.2) | ZEMELJSKA DELA IN TEMELJENJE |  |  |  | 0
(1.3) | VOZIŠČNA KONSTRUKCIJA |  |  |  | 0
(1.4) | ODVODNJAVANJE |  |  |  | 0
(1.5) | GRADBENA IN OBRTNIŠKA DELA |  |  |  | 0
(1.6) | PROMETNA OPREMA |  |  |  | 0
(1.7) | TUJE STORITVE |  |  |  | 4500
| SKUPAJ |  |  |  | 4500
| NEPREDVIDENA DELA (10%) |  |  |  | 450
| SKUPAJ BREZ DDV |  |  |  | 4950
| 22 % DDV |  |  |  | 1089
| SKUPAJ Z DDV |  |  |  | 6039

## PLS
NAČRT:
Izvedbeni načrt za izvedbo ukrepov za zaščito pred skalnimi podori iz zalednih pobočij R1-203/1004 Žaga - Kobarid od km 11,300 do km 11,920
ŠTEVILKA NAČRTA:
P-83/20
PREDIZMERE S PROJEKTANTSKIM PREDRAČUNOM
ODSEK CESTE R1-203/1004 Žaga - Kobarid od km 11,300 do km 11,920
REKAPITULACIJA
A |  | PRIPRAVLJALNA DELA |  |  |  | 0
B |  | ZAVAROVALNA DELA |  |  |  | 0
C |  | TUJE STORITVE |  |  |  | 14500
|  | SKUPAJ BREZ DDV : |  |  |  | 14500
|  | nepredvidena dela 10%: |  |  |  | 1450
|  | SKUPAJ BREZ DDV : |  |  |  | 15950
|  | DDV 22 % : |  |  |  | 3509
|  | SKUPAJ Z DDV : |  |  |  | 19459
Zap.št. | Šifra | Opis | EM | Kol. | Cena/EM | Vrednost
A |  | PRIPRAVLJALNA DELA:
1 |  | Organizacija gradbišča Skupaj s postavitvijo, demontažo in končnim odvozom vseh začasnih objektov | kos | 1 |  | 0
2 |  | Ureditev dostopov za dostop do lokacije; za potrebe izvedbe (posek zarasti, ureditev dostopa - potrebna nadelava poti, izvedba sidrišč na zgornjem delu, nadelava sestopov itd).V ceni je potrebno upoštevati tudi transport materiala za izvedbo do mesta vgradnje. | m1 | 1110 |  | 0
3 |  | Zakoličbe linije objektov vključno z zakoličbo profilov podajno lovilne ograje + palisade + zaščitne mreže + sidranja blokov | m1 | 1476.5 |  | 0
4 |  | Posek in odstranitev dreves grmovja in zarasti do premera 10 cm, odvoz na deponijo, vključno s stroški deponiranja | m2 | 7920 |  | 0
5 |  | Posek in odstranitev dreves s premerom debla 10-30 cm, varno spravilo skladno z gozdnim redom (stabilno zalaganje ali odvoz, vključno s stroški deponiranja) | kos (ocena) | 850 |  | 0
6 |  | Posek in odstranitev dreves s premerom debla 30-50 cm, varno spravilo, alpinistični pristop, odvoz, vključno s stroški deponiranja | kos (ocena) | 25 |  | 0
7 |  | Alpinistični pregled in čiščenje brežine na osrednjem pobočju (km 11.480 do km 11.700) s sprotno evidentarizacijo labilnih blokov ter erozijskih žarišč skladno z navodili projektantskega nadzora, z ročnim obtrkavanjem oz. škarpiranjem, vključno z odstranjevanjem manjšega labilnega kamenja in skal ter z odvozom materiala na deponijo po izboru izvajalca | m2 | 25000 |  | 0
8 |  | Ročno rušenje in odstranitev posameznih blokov velikostnega reda nad 1,0 m3. Skupaj z nalaganjem in odvozom materiala na trajno deponijo, vključno z deponiranjem. | kos | 15 |  | 0
9 |  | Izravnava terena v trasi varovalnih ograj v mehki do trdi kamnini (strojno, ročno) za zvezni potek spodnje nosilne vrvi. Upoštevati tudi pikiranje z udarnim kladivom (ročno) - po potrebi. | m1 | 439 |  | 0
10 |  | Zavarovanje začasne prometne ureditve z nadvišano BVO ograjo l=6m, skupne višine z nadvišanjem H=3.00 m na skupni dolžini ca 600 m (Dolžina posameznega odseka ca 170 - 230 m). Upoštevati 2x dobavo (izvedba del v dveh fazah) in 1 delni premik skladno z napredovanjem del vključno z vsemi manipulativnimi stroški. Dolžine operativnih pasov se določi na podlagi ponudnikove tehnologije izvedbe del, ograje se prestavlja. Obračun po dejanskih stroških | m | 230 |  | 0
11 |  | Začasno zavarovanje na območju kampa Lazar z nadvišano BVO ograjo l=6m, skupne višine z nadvišanjem H=3.00 m. Za potrebe čiščenja brežine, odstranjevanja blokov in izdelave ceste. Obračun po dejanskih stroških, vključno z odstranitvijo in povrnitvijo območja v prvotno stanje. | m | 130 |  | 0
12 |  | Zaščita cestnega ustroja Upoštevati 2x dobavo (izvedba del v 2.fazah), razprostiranje nasipnega materiala 0/45 za izvedbo zaščite voziščnega ustroja v debelini 50cm (vključno s premiki materiala po obdelovalnem odseku, ter končnim čiščenjm in odvozom na deponijo). Celotna površina varovanja je ocenjena na 5400 m2. | m2 | 1350 |  | 0
13 |  | Helikoptrski transport opreme in materiala. Predvideva se helikopterski transport materiala za potrebe izvedbe lovilnih stabilizaciji blokov ter montaže visokonateznih mrež na pobočju. Izvedba ostalih sistemov in prekrivnih mrež je predvidena iz avtodvigala oz. s pomočjo internih prevozov ter naknadnega vitlanja. Ocenjena količina helikopterskih transportov cca 18 internih transportnih letov + nalet in odlet do lokacije. Opisi so podani na podlagi ocenjene tehnologije del (v pomoč ponudnikov) in niso zavezujoči - ponudnik poda svojo stroškovno kalkulacijo internih transportov glede na izbano tehnologijo del. | ura | 16 |  | 0
14 |  | Izdelava manipulativnega platoja dimenzij ca 2.50x6.00 m. Za stabilizacijo se uporabi debla podrtih dreves (na spodnji strani 2-3 kom), ki se jih stabilizira s koli dolžine ca 1.0 - 1.5 m. Za prekritje se uporabi lesene deske dolžine ca 2.50 m. Izdelava delovnega platoja za razklad opreme in materiala v času izvedbe ograj PLS7 in PLS8. | kos (ocena) | 2 |  | 0
15 |  | Izdelava začasne zaščitne ograje pod gradbiščem za zaščito obvozne ceste in kampa Lazar, iz RA palic 28 mm in heksagonalno mrežo 2.7mm, višina ograje 2.5m, zabijanje ali vrtanje do 0.5 m. Odstranitev po končanju del. | m1 | 433 |  | 0
16 |  | Začasno zavarovanje območja z opozorilno ograjo pod gradbiščem (pod viaduktom) ob kampu Lazar. Opozorilna ograja iz RA palic, z gradbiščno mrežo, višina ograje ca. 1.8 m, zabijanje ali vrtanje do 0.5 m, odstranitev po končanih delih. | m | 100 |  | 0
17 |  | Začasna postavitev opozorilnih znakov za padajoče predmete v območju kampa Lazar | kos | 4 |  | 0
PRIPRAVLJALNA DELA SKUPAJ: | [5 empty] | 0
Zap.št. | Šifra | Opis | EM | Kol. | Cena/EM | Vrednost
B |  | ZAVAROVALNA DELA:
1 |  | PLS-LIN1 PODAJNO LOVILNA OGRAJA - ETA certificirana lovilna ograja višine 3 m, dolžine 42,5 m, ENERGIJA 250 kJ (upoštevati zapiranje desnega stranskega trikotnika) Nabava, transport in montaža varovalne podajno lovilne ograje z nominalno višino h = 3 m - višina merjena na sredini vsakega polja sistema. Dobava, vrtanje in injektiranje sider (po potrebi s tekstilno nogavico), predvidene dolžine 3 m. Vključno z izvedbo obbetoniranega temelja pod stebri ograje (po potrebi). Med drugim in tretjim poljem je zaradi situacijsko lomljenega poteka ograje potrebno upoštevati izvedbo internega dolbrežnega zalednega sidranja. | m1 | 42.5 |  | 0
|  | Zapiranje vrzeli pod ograjo globine do 20 cm s pričvrstitvijo spodnje nosilne jeklene vrvi k tlem (detajl zapiranja v risbah - G.4.1). Vključno z vgradnjo dodatnih sider (ocena: 1 kos, GEWI 32, ls=3m). Ocenjena površina vrzeli 2 m2. | kos | 1 |  | 0
|  | Zapiranje vrzeli pod ograjo globine nad 20 cm s kovinsko mrežo enake kvalitete kot je uporabljena v samem podajno lovilnem sistemu ter z dodatno obodno nosilno vrvjo (detajl zapiranja v risbah - G.4.1). Vključno z vgradnjo dodatnih sider (ocena: 6 kos, GEWI 32, ls=3m). Ocenjena površina vrzeli 9 m2. | kos | 1 |  | 0
2 |  | PLS-LIN2 PODAJNO LOVILNA OGRAJA - ETA certificirana lovilna ograja višine 6 m, dolžine 111 m, ENERGIJA 3000 kJ (upoštevati zapiranje levega stranskega trikotnika) Nabava, transport in montaža varovalne podajno lovilne ograje z nominalno višino h = 6 m - višina merjena na sredini vsakega polja sistema. Dobava, vrtanje in injektiranje sider (po potrebi s tekstilno nogavico), predvidene dolžine 4-6 m. Vključno z izvedbo obbetoniranega temelja pod stebri ograje (po potrebi). Upoštevati tudi izvedbo dveh internih dolbrežnih sidranj - med petim in šestim poljem zaradi dolžine ograje ter med osmim in devetim poljem zaradi loma situacijskega poteka ograje preko grebena. V primeru izvedbe ograje pred izvedbo ceste, je potrebno upoštevati potek predvidene berme ceste. Na desni strani sistema bo v tem primeru potrebno ponovno izvesti 3 stranska in 1 zaledno sidro, zato naj se v tem primeru že takoj zagotovi zadostno dolžino jeklenic. Morebitna ponovna izvedba sider se rešuje v sklopu projektantskega nadzora. | m1 | 111 |  | 0
|  | Zapiranje vrzeli pod ograjo globine do 40 cm s pričvrstitvijo spodnje nosilne jeklene vrvi k tlem (detajl zapiranja v risbah - G.4.1). Vključno z vgradnjo dodatnih sider (ocena: 2 kos, GEWI 40, ls=4m). Ocenjena površina vrzeli 2 m2. | kos | 1 |  | 0
|  | Zapiranje vrzeli pod ograjo globine nad 40 cm s kovinsko mrežo enake kvalitete kot je uporabljena v samem podajno lovilnem sistemu (detajl zapiranja v risbah - G.4.1). Vključno z vgradnjo dodatne obodne nosilne jeklenice in dodatnih sider (ocena: 11 kos, GEWI 40, ls=4m). Ocenjena površina vrzeli 20 m2. | kos | 1 |  | 0
3 |  | PLS-LIN3 PODAJNO LOVILNA OGRAJA - ETA certificirana lovilna ograja višine 6 m, dolžine 57 m, ENERGIJA 3000 kJ (upoštevati zapiranje levega stranskega trikotnika) Nabava, transport in montaža varovalne podajno lovilne ograje z nominalno višino h = 6 m - višina merjena na sredini vsakega polja sistema. Dobava, vrtanje in injektiranje sider (po potrebi s tekstilno nogavico), predvidene dolžine 4-6 m. Vključno z izvedbo obbetoniranega temelja pod stebri ograje (po potrebi). Upoštevati zadostn dolžino jeklenic in izvedbo treh internih dolbrežnih sidranj zaradi situacijsko zalomljenjega poteka - med drugim in tretjim poljem, med četrtim in petim poljem ter med petim in šestim poljem. V primeru izvedbe ograje pred izvedbo ceste, je potrebno upoštevati potek predvidene berme ceste. V primeru suma poškodbe katerega od sider v času izvedbe berme, naj se le-tega ponovno testira in po potrebi ponovno izvede, kar se rešuje v sklopu projektantskega nadzora. | m1 | 57 |  | 0
|  | Zapiranje vrzeli pod ograjo globine do 40 cm s pričvrstitvijo spodnje nosilne jeklene vrvi k tlem (detajl zapiranja v risbah - G.4.1). Vključno z vgradnjo dodatnih sider (ocena: 4 kos, GEWI 40, ls=4m). Ocenjena površina vrzeli 7 m2. | kos | 1 |  | 0
4 |  | PLS-LIN4 PODAJNO LOVILNA OGRAJA - ETA certificirana lovilna ograja višine 6 m, dolžine 27 m, ENERGIJA 3000 kJ (Pri umestitvi upoštevan maks. raztezek PLS pri MEL testu 7.50 m) Nabava, transport in montaža varovalne podajno lovilne ograje z nominalno višino h = 6 m - višina merjena na sredini vsakega polja sistema. Dobava, vrtanje in injektiranje sider (po potrebi s tekstilno nogavico), predvidene dolžine 4-6 m. Vključno z izvedbo obbetoniranega temelja pod stebri ograje (po potrebi). | m1 | 27 |  | 0
|  | Zapiranje vrzeli pod ograjo globine nad 40 cm s kovinsko mrežo enake kvalitete kot je uporabljena v samem podajno lovilnem sistemu (detajl zapiranja v risbah - G.4.1). Vključno z vgradnjo dodatne obodne nosilne jeklenice in dodatnih sider (ocena: 2 kos, GEWI 40, ls=4m). Ocenjena površina vrzeli 3 m2. | kos | 1 |  | 0
5 |  | PLS-LIN5 PODAJNO LOVILNA OGRAJA - ETA certificirana lovilna ograja višine 4 m, dolžine 50 m, ENERGIJA 1000 kJ (upoštevati zapiranje levega zalednega stranskega trikotnika, vključno z napenjanjem dodatne nosilne vrvi v dnu) Nabava, transport in montaža varovalne podajno lovilne ograje z nominalno višino h = 4 m - višina merjena na sredini vsakega polja sistema. Dobava, vrtanje in injektiranje sider (po potrebi s tekstilno nogavico), predvidene dolžine 3-4 m. Vključno z izvedbo obbetoniranega temelja pod stebri ograje (po potrebi). | m1 | 50 |  | 0
|  | Zapiranje vrzeli pod ograjo globine do 40 cm s pričvrstitvijo spodnje nosilne jeklene vrvi k tlem (detajl zapiranja v risbah - G.4.1). Vključno z vgradnjo dodatnih sider (ocena: 2 kos, GEWI 32, ls=3m). Ocenjena površina vrzeli 3 m2. | kos | 1 |  | 0
|  | Zapiranje vrzeli pod ograjo globine nad 40 cm s kovinsko mrežo enake kvalitete kot je uporabljena v samem podajno lovilnem sistemu (detajl zapiranja v risbah - G.4.1). Vključno z vgradnjo dodatne obodne nosilne jeklenice in dodatnih sider (ocena: 2 kos, GEWI 32, ls=3m). Ocenjena površina vrzeli 7 m2. | kos | 1 |  | 0
6 |  | PLS-LIN6 PODAJNO LOVILNA OGRAJA - ETA certificirana lovilna ograja višine 5 m, dolžine 25 m, ENERGIJA 1000 kJ Nabava, transport in montaža varovalne podajno lovilne ograje z nominalno višino h = 5 m - višina merjena na sredini vsakega polja sistema. Dobava, vrtanje in injektiranje sider (po potrebi s tekstilno nogavico), predvidene dolžine 3-4 m. Vključno z izvedbo obbetoniranega temelja pod stebri ograje (po potrebi). Vključno z izvedbo internega dolbrežnega sidranja med prvim in drugim poljem zaradi situacijsko zalomljenega poteka ograje. | m1 | 25 |  | 0
|  | Zapiranje vrzeli pod ograjo globine nad 40 cm s kovinsko mrežo enake kvalitete kot je uporabljena v samem podajno lovilnem sistemu (detajl zapiranja v risbah - G.4.1). Vključno z vgradnjo dodatne obodne nosilne jeklenice in dodatnih sider (ocena: 2 kos, GEWI 32, ls=3m). Ocenjena površina vrzeli 5 m2. | kos | 1 |  | 0
7 |  | PLS-LIN7 PODAJNO LOVILNA OGRAJA - ETA certificirana lovilna ograja višine 5 m, dolžine 26 m, ENERGIJA 2000 kJ Nabava, transport in montaža varovalne podajno lovilne ograje z nominalno višino h = 5 m - višina merjena na sredini vsakega polja sistema. Dobava, vrtanje in injektiranje sider (po potrebi s tekstilno nogavico), predvidene dolžine 3-5 m. Vključno z izvedbo obbetoniranega temelja pod stebri ograje. | m1 | 26 |  | 0
8 |  | PODAJNO LOVILNA OGRAJA ZA GRAPE - OG1 - sestavljena iz CE certificirane specialne lovilne mreže in sekundarne mreže (pocinkano pletivo), višine 2m, skupne površine 8 m2 (širina na vrhu cca 6.5 m, na dnu cca 1.5m). E=250kJ, sistem mora biti preverjen na statično obremenitev za polno zasutje (odvisno od proizvajalca sistema). Predvideno je vrtanje 6 vrtin fi 90 in sidranje s tremi sidri gewi 32 na vsaki strani (ls=3m). Sistem je sestavljen iz obodne jeklene vrvi in vmesnih jeklenih vrvi med sidri, ki so amortizirane s z absorbicjskimi zavorami. Vsi elementi sistema so vroče cinkani. Nabava, dovoz ter montaža specialne lovilne ograje, vključno z dobavo, vrtanjem, vgradnjo in injektiranjem sider (po potrebi s tekstilno nogavico). Montaža skladna z navodili proizvajalca sistema. Potrebno upoštevati izmero profila na mestu vgradnje in izdelavo po naročilu. | m2 | 8 |  | 0
9 |  | PODAJNO LOVILNA OGRAJA ZA GRAPE - OG2 - sestavljena iz CE certificirane specialne lovilne mreže in sekundarne mreže (pocinkano pletivo), višine 2.5m, skupne površine 15m2 (širina na vrhu cca 10.0 m, na dnu cca 1.5 m). E=3000kJ, sistem mora biti preverjen na statično obremenitev za polno zasutje (odvisno od proizvajalca sistema). Predvideno je vrtanje 6 vrtin fi 90 in sidranje s tremi sidri gewi 40 na vsaki strani (ls=4m). Sistem je sestavljen iz obodne jeklene vrvi in vmesnih jeklenih vrvi med sidri, ki so amortizirane s z absorbicjskimi zavorami. Vsi elementi sistema so vroče cinkani. Nabava, dovoz ter montaža specialne lovilne ograje, vključno z dobavo, vrtanjem, vgradnjo in injektiranjem sider (po potrebi s tekstilno nogavico). Montaža skladna z navodili proizvajalca sistema. Potrebno upoštevati izmero profila na mestu vgradnje in izdelavo po naročilu. | m2 | 15 |  | 0
10 |  | PODAJNO LOVILNA OGRAJA ZA GRAPE - OG3 - sestavljena iz CE certificirane specialne lovilne mreže in sekundarne mreže (pocinkano pletivo), višine 1.5m, skupne površine 12m2 (širina na vrhu cca 12.0 m, na dnu cca 2.5 m). E=3000kJ, sistem mora biti preverjen na statično obremenitev za polno zasutje (odvisno od proizvajalca sistema). Predvideno je vrtanje 7 vrtin fi 90 in sidranje s tremi sidri gewi 40 na vsaki strani (ls=4m). Sistem je sestavljen iz obodne jeklene vrvi in vmesnih jeklenih vrvi med sidri, ki so amortizirane s z absorbicjskimi zavorami. Vsi elementi sistema so vroče cinkani. Nabava, dovoz ter montaža specialne lovilne ograje, vključno z dobavo, vrtanjem, vgradnjo in injektiranjem sider (po potrebi s tekstilno nogavico). Montaža skladna z navodili proizvajalca sistema. Potrebno upoštevati izmero profila na mestu vgradnje in izdelavo po naročilu. | m2 | 12 |  | 0
11 |  | PODAJNO LOVILNA OGRAJA ZA GRAPE - OG4 - sestavljena iz CE certificirane specialne lovilne mreže in sekundarne mreže (pocinkano pletivo), višine 3 m, skupne površine 15m2 (širina na vrhu cca 9.0 m, na dnu cca 1.0 m). E=3000kJ, sistem mora biti preverjen na statično obremenitev za polno zasutje (odvisno od proizvajalca sistema). Predvideno je vrtanje 6 vrtin fi 90 in sidranje s tremi sidri gewi 40 na vsaki strani (ls=4m). Sistem je sestavljen iz obodne jeklene vrvi in vmesnih jeklenih vrvi med sidri, ki so amortizirane s z absorbicjskimi zavorami. Vsi elementi sistema so vroče cinkani. Nabava, dovoz ter montaža specialne lovilne ograje, vključno z dobavo, vrtanjem, vgradnjo in injektiranjem sider (po potrebi s tekstilno nogavico). Montaža skladna z navodili proizvajalca sistema. Potrebno upoštevati izmero profila na mestu vgradnje in izdelavo po naročilu. | m2 | 15 |  | 0
12 |  | PODAJNO LOVILNA OGRAJA ZA GRAPE - OG5 - sestavljena iz CE certificirane specialne lovilne mreže in sekundarne mreže (pocinkano pletivo), višine 1.5 m, skupne površine 13m2 (širina na vrhu cca 12.0 m, na dnu cca 2.0 m). E=3000kJ, sistem mora biti preverjen na statično obremenitev za polno zasutje (odvisno od proizvajalca sistema). Predvideno je vrtanje 7 vrtin fi 90 in sidranje s tremi sidri gewi 40 na vsaki strani (ls=4m). Sistem je sestavljen iz obodne jeklene vrvi in vmesnih jeklenih vrvi med sidri, ki so amortizirane s z absorbicjskimi zavorami. Vsi elementi sistema so vroče cinkani. Nabava, dovoz ter montaža specialne lovilne ograje, vključno z dobavo, vrtanjem, vgradnjo in injektiranjem sider (po potrebi s tekstilno nogavico). Montaža skladna z navodili proizvajalca sistema. Potrebno upoštevati izmero profila na mestu vgradnje in izdelavo po naročilu. | m2 | 13 |  | 0
13 |  | PODAJNO LOVILNA OGRAJA ZA GRAPE - OG6 - sestavljena iz CE certificirane specialne lovilne mreže in sekundarne mreže (pocinkano pletivo), višine 3.0 m, skupne površine 20m2 (širina na vrhu cca 12.0 m, na dnu cca 1.0 m). E=3000kJ, sistem mora biti preverjen na statično obremenitev za polno zasutje (odvisno od proizvajalca sistema). Predvideno je vrtanje 6 vrtin fi 90 in sidranje s tremi sidri gewi 40 na vsaki strani (ls=4m). Sistem je sestavljen iz obodne jeklene vrvi in vmesnih jeklenih vrvi med sidri, ki so amortizirane s z absorbicjskimi zavorami. Vsi elementi sistema so vroče cinkani. Nabava, dovoz ter montaža specialne lovilne ograje, vključno z dobavo, vrtanjem, vgradnjo in injektiranjem sider (po potrebi s tekstilno nogavico). Montaža skladna z navodili proizvajalca sistema. Potrebno upoštevati izmero profila na mestu vgradnje in izdelavo po naročilu. | m2 | 20 |  | 0
14 |  | PODAJNO LOVILNA OGRAJA ZA GRAPE - OG7 - sestavljena iz CE certificirane specialne lovilne mreže in sekundarne mreže (pocinkano pletivo), višine 5.0 m, skupne površine 40m2 (širina na vrhu cca 11.0 m, na dnu cca 5.0 m). E=1000kJ, sistem mora biti preverjen na statično obremenitev za polno zasutje (odvisno od proizvajalca sistema). Predvideno je vrtanje 12 vrtin fi 90 in sidranje s tremi sidri gewi 40 na vsaki strani (ls=3m). Sistem je sestavljen iz obodne jeklene vrvi in vmesnih jeklenih vrvi med sidri, ki so amortizirane s z absorbicjskimi zavorami. Vsi elementi sistema so vroče cinkani. Nabava, dovoz ter montaža specialne lovilne ograje, vključno z dobavo, vrtanjem, vgradnjo in injektiranjem sider (po potrebi s tekstilno nogavico). Montaža skladna z navodili proizvajalca sistema. Potrebno upoštevati izmero profila na mestu vgradnje in izdelavo po naročilu. | m2 | 40 |  | 0
15 |  | PODAJNO LOVILNA OGRAJA ZA GRAPE - OG8 - sestavljena iz CE certificirane specialne lovilne mreže in sekundarne mreže (pocinkano pletivo), višine 2.60 m, skupne površine 14m2 (širina na vrhu cca 10.0 m, na dnu cca 0.5 m). E=2000kJ, sistem mora biti preverjen na statično obremenitev za polno zasutje (odvisno od proizvajalca sistema). Predvideno je vrtanje 6 vrtin fi 90 in sidranje s tremi sidri gewi 40 na vsaki strani (ls=3m). Sistem je sestavljen iz obodne jeklene vrvi in vmesnih jeklenih vrvi med sidri, ki so amortizirane s z absorbicjskimi zavorami. Vsi elementi sistema so vroče cinkani. Nabava, dovoz ter montaža specialne lovilne ograje, vključno z dobavo, vrtanjem, vgradnjo in injektiranjem sider (po potrebi s tekstilno nogavico). Montaža skladna z navodili proizvajalca sistema. Potrebno upoštevati izmero profila na mestu vgradnje in izdelavo po naročilu. | m2 | 14 |  | 0
16 |  | LAHKA LOVILNA PALISADA Dobava in postavitev lahke ovilne ograje, višine 2m. Elementi sistema: Stebri RA28mm, na 3m, 3x vzdolžna pletenica fi 12mm, mreža hexagonalna 80/100/2.7 mm, sidra RA fi 12m, l = 0.5 - 1.0 m oz. GEWI 20 mm, l = 1.0 m | m | 130 |  | 0
17 |  | PRILAGOJENE MREŽE TEŽKO POCINKANO PLETIVO Nabava, dovoz in montaža težkega pocinkanega pletiva hex 80/100/2.7, natezna trdnost 40 kN vključno s sidranjem v rastru 2.5/2.5 m, sidra gewi fi20 mm, L = 1.0-1.5 m, alpinistični pristop. Vključno z zaključno jeklenico v dnu premera 10 mm ter po potrebi z dodatnim prilaganjem h brežini s samozateznimi sidri (M16 * 180 mm). Injektiranje sider po potrebi. | m2 | 2850 |  | 0
STABILIZACIJA EROZIJSKIH ŽARIŠČ NI LABILNIH BLOKOV
18 |  | VISOKONATEZNE MREŽE (STABILIZACIJA ŽARIŠČ 3 IN 4) Nabava, dovoz in (montaža) polaganje mrežnih panelov (prilagojene mreže visoke natezne trdnosti, preskušene v skladu z evropskim ocenjevalnim dokumentom EAD - 230025-00-0106 ali EAD 230008-00-0106) kapacitete min 150kN/m v vse smeri, premer žice 4.6mm, velikost okna 50/50mm, kvaliteta jekla Bst 620/770, vključno s: - sidranjem z gewi sidri fi32mm, l=5.0-6.0m (raster cca 2.5-3.0 m), - injektiranjem z injekcijsko maso Cementol Injecem (ali enakovredno) - dobavo in montažo pritrditvenih plošč (spike plates) Dobava, vrtanje, vgradnja in injektiranje sider (po potrebi s tekstilno nogavico). Vsi elementi so vroče cinkani. | m2 | 260 |  | 0
19 |  | SANACIJA ŽARIŠČA 4 SIDRANJE Z JEKLENICAMI IN SIDRI + visokonatezno pletivo - bloki skupnega volumna ca 125 m3. Sidra GEWI fi 50 mm ali vrvna sidra (F=385kN), L = 6.00 m (48 kom), jeklenice 6x19, fi 24 mm (1960 N / mm2), skupne dolžine ca 240 m. Napenjanje jeklenic na min 40 kN. Pod jeklenice ter preko sider se prilagojeno položi visokonatezno pletivo (nat. trdnost min.150 kN/m) na površini do ca 210 m2, sidrano s sidri GEWI 20, L=0,5-1,0 m (raster sidranja ca. 2-3x2-3 m oz. prilagojeno morfologiji terena), naknadno se nosilne jeklenice in visokonatezno pletivo medsebojno preplete z jeklenicami premera 6 mm. Nabava, dovoz ter montaža vseh potrebnih elementov za sidranje blokov. Vsi elementi so vroče cinkani. Dobava, vrtanje, vgradnja in injektiranje sider (po potrebi s tekstilno nogavico). | kom | 1 |  | 0
20 |  | SANACIJA ŽARIŠČA 5 SIDRANJE Z JEKLENICAMI IN SIDRI + visokonatezno pletivo - bloki skupnega volumna ca 165 m3. Sidra GEWI fi 50 mm ali vrvna sidra (F=370kN), L = 6.00 m (58 kom), jeklenice 6x19, fi 24 mm (1960 N / mm2), skupne dolžine ca 200 m. Napenjanje jeklenic na min 40 kN. Pod jeklenice ter preko sider se prilagojeno položi visokonatezno pletivo (nat. trdnost min.150 kN/m) na površini ca 280 m2, sidrano s sidri GEWI 20, L=0,5-1,0 m (raster sidranja ca. 2-3x2-3 m oz. prilagojeno morfologiji terena), naknadno se nosilne jeklenice in visokonatezno pletivo medsebojno preplete z jeklenicami premera 6 mm. Nabava, dovoz ter montaža vseh potrebnih elementov za sidranje blokov. Vsi elementi so vroče cinkani. Dobava, vrtanje, vgradnja in injektiranje sider (po potrebi s tekstilno nogavico). | kom | 1 |  | 0
21 |  | SIDRANJE BLOKOV 2,12 SIDRANJE Z JEKLENICAMI IN SIDRI + težko pocinkano pletivo Sidra GEWI fi 32 mm ali vrvna sidra (F=260kN), L = 3.00 m (4 kom), jeklenice 6x19, fi 20 mm (1960 N / mm2), skupne dolžine ca 10-15 m. Napenjanje jeklenic na min 10 kN. Pod jeklenice se prilagojeno položi težko pocinkano pletivo na površini do ca 50 m2, raster sidranja ca 2x2 m (sidra GEWI 20, L=0,30 m + vodila za vpetje jeklenic). Nabava, dovoz ter montaža vseh potrebnih elementov za sidranje blokov. Vsi elementi so vroče cinkani. Dobava, vrtanje, vgradnja in injektiranje sider (po potrebi s tekstilno nogavico). | kom | 2 |  | 0
22 |  | SIDRANJE BLOKOV 1,3,4,5,6,13 SIDRANJE Z JEKLENICAMI IN SIDRI + težko pocinkano pletivo Sidra GEWI fi 32 mm ali vrvna sidra (F=260kN), L = 3.00 m (8 kom), jeklenice 6x19, fi 20 mm (1960 N / mm2), skupne dolžine ca 20-25 m. Napenjanje jeklenic na min 10 kN. Pod jeklenice se prilagojeno položi težko pocinkano pletivo na površini do ca 50 m2, raster sidranja ca 2x2 m (sidra GEWI 20, L=0,30 m + vodila za vpetje jeklenic). Nabava, dovoz ter montaža vseh potrebnih elementov za sidranje blokov. Vsi elementi so vroče cinkani. Dobava, vrtanje, vgradnja in injektiranje sider (po potrebi s tekstilno nogavico). | kom | 6 |  | 0
23 |  | SIDRANJE BLOKA 7 SIDRANJE Z JEKLENICAMI IN SIDRI + težko pocinkano pletivo - blok skupnega volumna ca 11 m3. Sidra GEWI fi 32 mm ali vrvna sidra (F=260kN), L = 5.00 m (10 kom), jeklenice 6x19, fi 20 mm (1960 N / mm2), skupne dolžine ca 35 m. Napenjanje jeklenic na min 40 kN. Pod jeklenice ter preko sider se prilagojeno položi položi težko pocinkano pletivo na površini ca 50 m2, raster sidranja ca 2x2 m (sidrano s sidri GEWI 20, L=0,3 m + posamezna vodila za vpetje jeklenic). Nabava, dovoz ter montaža vseh potrebnih elementov za sidranje blokov. Vsi elementi so vroče cinkani. Dobava, vrtanje, vgradnja in injektiranje sider (po potrebi s tekstilno nogavico). | kom | 1 |  | 0
24 |  | SIDRANJE BLOKA 8 SIDRANJE Z JEKLENICAMI IN SIDRI + težko pocinkano pletivo - blok skupnega volumna ca 75 m3. Sidra GEWI fi 50 mm ali vrvna sidra (F=390kN), L = 6.00 m (34 kom), jeklenice 6x19, fi 24 mm (1960 N / mm2), skupne dolžine ca 150 m. Napenjanje jeklenic na min 40 kN. Pod jeklenice se prilagojeno položi težko pocinkano pletivo na površini ca 120 m2, raster sidranja ca 2x2 m (sidrano s sidri GEWI 20, L=0,3 m + posamezna vodila za vpetje jeklenic). Nabava, dovoz ter montaža vseh potrebnih elementov za sidranje blokov. Vsi elementi so vroče cinkani. Dobava, vrtanje, vgradnja in injektiranje sider (po potrebi s tekstilno nogavico). | kom | 1 |  | 0
25 |  | SIDRANJE BLOKA 9 SIDRANJE Z JEKLENICAMI IN SIDRI + težko pocinkano pletivo - blok skupnega volumna ca 35 m3. Sidra GEWI fi 50 mm ali vrvna sidra (F=390kN), L = 6.00 m (18 kom), jeklenice 6x19, fi 24 mm (1960 N / mm2), skupne dolžine ca 35 m. Napenjanje jeklenic na min 40 kN. Na območju se predhodno izvedbe Prilagojene mreže 4, naknadno se v blok vgradi sidra GEWI 20, L=0,3 m, z vodili za vpetje jeklenic (ca. 20 kom). Nabava, dovoz ter montaža vseh potrebnih elementov za sidranje blokov. Vsi elementi so vroče cinkani. Dobava, vrtanje, vgradnja in injektiranje sider (po potrebi s tekstilno nogavico). | kom | 1 |  | 0
26 |  | STROJNA ODSTRANITEV LABILNE LUSKE (BLOK10) volumna ca. 45 m3 v prof. P12, pikiranje v višin od ca. 5 - 10 m nad cesto Vključno z izvedbo kamnitega nasipa za izvedbo dostopne rampe ter zaščito ceste, odstranitvijo materiala in odvozom na deponijo. Za čas pikiranja bo morda potrebna popolna zapora obvozne ceste ter začasna izpraznitev kampa Lazar. | kom | 1 |  | 0
27 |  | ROČNA ODSTRANITEV BLOKA 11 blok volumna ca. 4 m3, ročno razbijanje, odvoz na deponijo Ročno razbijanje in odstranitev obstalega bloka nad stopnicami. Vključno z odstranitvijo in odvozom na deponijo ali s stabilno založitvijo/vkopom v teren. | kom | 1 |  | 0
28 |  | SIDRANJE BLOKOV 14,15 (v prof. P16) SIDRANJE Z JEKLENICAMI IN SIDRI + težko pocinkano pletivo Sidra GEWI fi 32 mm, L = 4.00 m (10 kom), jeklenice 6x19, fi 20 mm (1960 N / mm2), skupne dolžine ca 45 m. Napenjanje jeklenic na min 10 kN. Pod jeklenice se prilagojeno položi težko pocinkano pletivo na površini do ca 50 m2, raster ca sidranja 2x2 m (sidrano s sidri GEWI 20, L=0,3 m + posamezna vodila za vpetje jeklenic). Nabava, dovoz ter montaža vseh potrebnih elementov za sidranje blokov. Vsi elementi so vroče cinkani. Dobava, vrtanje, vgradnja in injektiranje sider (po potrebi s tekstilno nogavico). | kom | 1 |  | 0
ZAVAROVALNA DELA SKUPAJ: | [5 empty] | 0
C |  | TUJE STORITVE
1 |  | Projektantski nadzor V sklopu projektantskega nadzora je predvidena prisotnost projektanta v času trasiranja in zakoličbe podajno lovilnih sistemov ter morebitnih prilagoditev. Obračun na podlagi porabljenih ur (vpis v gradbeni dnevnik). | ur | 200 | 50 | 10000
2 |  | Geomehanski nadzor V sklopu geomehanskega nadzora je predvidena prisotnost geologa v času vrtalnih del ter podajanje usmeritev glede sidranja objektov. Obračun na podlagi porabljenih ur (vpis v gradbeni dnevnik). | ur | 90 | 50 | 4500
3 |  | Testiranje sider Izvedba izvlečnih testov sider (12 izvlečnih testov) in poročila o preiskavi sider. Skupaj z dobavo, vrtanjem, vgradnjo in injektiranjem 5 žrtvenih sider. Lokacije žrtvenih in testnih sider določi projektant. | kos | 12 |  | 0
4 |  | Izdelava geodetskega posnetka | kos | 1 |  | 0
5 |  | Izdelava projektne dokumentacije INID in Navodil za vzdrževanje in obratovanje objekta. | kos | 1 |  | 0
TUJE STORITVE SKUPAJ: | [5 empty] | 14500