## REKAPITULACIJA - SKUPNA
REKONSTRUKCIJA DRŽAVNE CESTE G2-106, ODSEK 0265 LIVOLD – FARA (OD KM 21+450 DO KM 21+510) IN 0266 FARA – PETRINA (OD KM 0+000 DO KM 0+330), KROŽIŠČE V FARI
SKUPNA REKAPITULACIJA
Šifra | Opis dela |  | Znesek
1.0 | UREDITEV GRADBIŠČA |  | 0
2.0 | CESTA |  | 20000
3.0 | VODOVOD |  | 0
4.0 | CESTNA RAZSVETLJAVA (DRSI+OBČINA) |  | 0
5.0 | PRESTAVITEV IN ZAŠČITA TKO |  | 0
| SKUPAJ: |  | 20000
| DDV | 22% | 4400
| SKUPAJ Z DDV: |  | 24400
1. | Sestavni del projektanskega popisa del je tudi tehnično poročilo in vse grafične priloge projekta, v katerem so posamezne postavke in dela podrobneje opisana.
2. | Pri posameznih delih naveden izraz skladiščenje na gradbišču pojmuje lokacijo, za katero poskrbi izvajalec del sam. Pri tem so zajeti vsi potrebni prevozi, prenosi, nakladanja in razkladanja od gradbišča do te lokacije.
3. | Kategorizacija zemljin in kamnin je povzeta po tabeli 2.1, dopolnil splošnih in tehničnih pogojev za zemeljska dela in temeljenje (DDC 2001, IV. Knjiga), zemljine in kamnine so razvrščene v kategoriji od I. do V.
4. | V enotni ceni zajeti ves potrebni material in dela povezana z označitvijo in organizacijo ureditve gradbišča, kot to določa Pravilnik o gradbiščih (Ur. list RS, št. 55/2008 in 54/2009).
5. | Dela izvajati po projektni dokumentaciji, v skladu z veljavnimi tehničnimi predpisi, normativi in standardi ob upoštevanju zahtev iz varstva pri delu. V enotnih cenah morajo biti zajeti vsi stroški po Splošnih tehničnih pogojih (cena v posameznih postavkah del zajema nabavo in dostavo materiala potrebnega za izvedbo, vgradnjo materiala z vsemi potrebnimi deli in pripomočki, nakladanje, odvoz in predajo odvečnega materialana zbiralcu oz. predelovalcu gradbenih odpadkov, ...).

## Preddela
1. Popis del
Šifra | Opis dela | Enota mere | Količina |  | Cena | Skupaj
1.3 Ostala preddela
13 111 | PVC mreže za ograjo | m1 | 80 |  |  | 0
13 111 | Signalna /opozorilna vrvica | m1 | 100 |  |  | 0
13 111 | Namestitev in odstranitev gradbiščne table ter izdelava napisov | kos | 2 |  |  | 0
13 111 | Postavitev, prestavitev in odstranitev opozorilnih znakov predvidenih z načrtom ureditve gradbišča | kos | 2 |  |  | 0
13 111 | Strošek objav v obvestilih javnega obveščanja | kos | 2 |  |  | 0
13 111 | Ureditev pisarn za vodstvo gradbišča delovodja | kos | 1 |  |  | 0
13 111 | Ureditev garderob za zaposlene | kos | 1 |  |  | 0
13 111 | Ureditev jedilnice za prehrano zaposlenih | kos | 1 |  |  | 0
13 111 | Prevoz namestitev , odstranitev in amortizacija kontejnerja za nevarne snovi | kos | 1 |  |  | 0
13 111 | Prevoz, namestitev odstranitev WC kontejnerja | kos | 1 |  |  | 0
13 111 | Dobava , postavitev, odstranitev in najemnina ročnih gasilnih aparatov in opreme | kos | 3 |  |  | 0
13 111 | Ureditev električnih napeljav za pogon naprav in strojev ter razsvetljave na gradbišču | kos | 1 |  |  | 0
13 111 | Postavitev cistrne z sanitarno vodo | kos | 1 |  |  | 0
13 111 | Naprava, odstranitev in najemnina električne instalacije z kompletnim kabelskim razvodom do gradbišča | m1 | 30 |  |  | 0
13 111 | Namestitev pripomočkov za nudenje prve pomoči za delavce na gradbišču | kos | 1 |  |  | 0
13 111 | Čiščenje ceste zaradi nanosa blata | ur | 30 |  |  | 0
13 111 | Čiščenje terena , transportnih cest, pomožnih prostorov | ur | 20 |  |  | 0
13 111 | Ustrezna odstranitev nevarnih in ostalih odpadkov, ki nastajajo pri gradnji, ter namestitev zabojnika za smeti in nevarnih odpadkov | kos | 6 |  |  | 0
13 111 | Zavarovanje vseh nevarnih con v različnih fazah gradnje | kos | 13 |  |  | 0
1.2.3 Porušitev in odstranitev voziščnih konstrukcij
12 311 | Dovozne poti (ponudnik mora preučiti možne dovozne poti in podati končno vrednosti in količine izvedbe dovozne poti ter stroške vzdrževanja ter vzpostavitve v prvotno stanje). | m3 | 90 |  |  | 0
[5 empty] | SKUPAJ: | 0
|  |  |  | DDV 22% |  | 0
|  |  |  | Skupaj z DDV |  | 0

## CESTA
REKAPITULACIJA CESTA
Šifra | Opis dela |  |  | Znesek
1.0 | PREDDELA |  | 20000
2.0 | ZEMELJSKA DELA |  | 0
3.0 | VOZIŠČNE KONSTRUKCIJE |  | 0
4.0 | ODVODNJAVANJE |  | 0
5.0 | GRADBENA IN OBRTNIŠKA DELA |  | 0
6.0 | OPREMA CESTE |  |  | 0
| 10 % NEPREDVIDENA DELA (SKUPAJ SKLOPI 1+2+3+4+5+6) |  |  | 0
7.0 | TUJE STORITVE |  |  | 0
| SKUPAJ: |  | 20000
| DDV | 0.22 |  | 4400
| SKUPAJ Z DDV: |  | 24400
1. | Sestavni del projektanskega popisa del je tudi tehnično poročilo in vse grafične priloge projekta, v katerem so posamezne postavke in dela podrobneje opisana.
2. | Pri posameznih delih naveden izraz skladiščenje na gradbišču pojmuje lokacijo, za katero poskrbi izvajalec del sam. Pri tem so zajeti vsi potrebni prevozi, prenosi, nakladanja in razkladanja od gradbišča do te lokacije.
3. | Kategorizacija zemljin in kamnin je povzeta po tabeli 2.1, dopolnil splošnih in tehničnih pogojev za zemeljska dela in temeljenje (DDC 2001, IV. Knjiga), zemljine in kamnine so razvrščene v kategoriji od I. do V.
4. | V enotni ceni zajeti ves potrebni material in dela povezana z označitvijo in organizacijo ureditve gradbišča, kot to določa Pravilnik o gradbiščih (Ur. list RS, št. 55/2008 in 54/2009).
5. | Dela izvajati po projektni dokumentaciji, v skladu z veljavnimi tehničnimi predpisi, normativi in standardi ob upoštevanju zahtev iz varstva pri delu. V enotnih cenah morajo biti zajeti vsi stroški po Splošnih in posebnih tehničnih pogojih (cena v posameznih postavkah del zajema nabavo in dostavo materiala potrebnega za izvedbo, vgradnjo materiala z vsemi potrebnimi deli in pripomočki, nakladanje, odvoz in predajo odvečnega materiala zbiralcu oz. predelovalcu gradbenih odpadkov, ...).
SPLOŠNO:
Dela je potrebno izvajati po projektni dokumentaciji, v skladu z veljavnimi tehničnimi predpisi, normativi in standardi ob upoštevanju zahtev iz varstva pri delu. V enotnih cenah morajo biti zajeti vsi stroški po Splošnih tehničnih pogojih. (cena v posameznih postavkah del zajema nabavo in dostavo materiala potrebnega za izvedbo, vgradnjo materiala z vsemi potrebnimi deli in pripomočki, pri odstranitvi gradbenih odpadkov pa je vključeno nakladanje, odvoz in predaja zbiralcu gradbenih odpadkov oz. izvajalcu obdelave gradbenih odpadkov)
zap.št | opis/ | količina | cena za enoto | skupaj
enota
1 | PREDDELA
1.1 GEODETSKA DELA
1.01 | šifra: 11.121
Obnova in zavarovanje zakoličbe osi trase ostale javne ceste v ravninskem terenu
* | glavna cesta
| km | 0.523 |  | 0
* | regionalna cesta
| km | 0.055 |  | 0
* | javne poti
| km | 0.14 |  | 0
* | steza za mešan promet pešcev in kolesarjev
| km | 0.193 |  | 0
1.02 | šifra: 11.221
Postavitev in zavarovanje prečnega profila ostale javne ceste v ravninskem terenu
* | glavna cesta
| kom | 27 |  | 0
* | regionalna cesta
| kom | 4 |  | 0
* | javne poti
| kom | 8 |  | 0
* | steza za mešan promet pešcev in kolesarjev
| kom | 10 |  | 0
1.03 | šifra: 00.000
Postavitev višine in položaja točke na terenu
* | zakoličbene točke izven prečnih profilov
| ura | 3 |  | 0
1.2 ČIŠČENJE TERENA
* | OPOMBA:
Vse gradbene odpadke, nastale med preddeli, se odda zbiralcu ali izvajalcu obdelave gradbenih odpadkov. V ceni posameznega materiala je vključena cena rušitve, ločenega zbiranja, nakladanja, odvoza in oddaje gradbenih odpadkov, skupaj z vsemi taksami in stroški deponiranja.
1.04 | šifra: 12.151
Posek in odstranitev dreves z deblom premera 11 do 30 cm ter odstranitev vej
* | vključno z mletjem panjev
| kos | 4 |  | 0
1.05 | šifra: 12.142
Odstranitev grmovja in dreves z debli premera do 10 cm ter vej na gosto porasli površini - strojno
| m2 | 100 |  | 0
1.06 | šifra: 00.000
Demontaža in odstranitev prometnih znakov; v enem komadu je predvidena odstranitev prometnih znakov in drogov ne glede na to, koliko jih sestavlja posamezen znak
| kos | 7 |  | 0
1.07 | šifra: 00.000
Demontaža in skladiščenje prometnih znakov za kasnejšo ponovno postavitev.
| kos | 20 |  | 0
1.08 | šifra: 00.000
Demontaža in odstranitev obstoječe mrežne žične ograje
| m1 | 40 |  | 0
1.09 | šifra: 12.232
Demontaža lesene varnostne ograje
* | vključno z odstranitvijo vseh elementov
** | OPOMBA: Odstranjene elemente pregleda upravljavec ceste. Ustrezni elementi se skladiščijo na gradbišču za ponovno postavitev.
| m1 | 124 |  | 0
1.1 | šifra: 12.261
Demontaža plastičnega smernika
* | vključno z odstranitvijo
| kos | 26 |  | 0
1.11 | šifra: 00.000
Demontaža in skladiščenje obstoječih lesenih informativnih tabel pri brvi čez Nežico
| kos | 2 |  | 0
1.12 | šifra: 00.000
Demontaža in odstranitev obstoječe lesene nadstrešnice na avtobusnem postajališču
| kos | 1 |  | 0
1.13 | šifra: 00.000
Porušitev in odstranitev obstoječe betonske ploščadi na trasi steze za mešan promet pešcev in kolesarjev (PP-6).
| m3 | 3 |  | 0
1.14 | šifra: 12.411
Porušitev in odstranitev prepusta iz cevi s premerom do 60 cm
| m1 | 46 |  | 0
1.15 | šifra: 12.435
Porušitev in odstranitev glave prepusta s premerom do 60 cm
| kos | 3 |  | 0
1.16 | šifra: 12.421
Porušitev in odstranitev kanalizacije iz cevi s premerom do 40 cm
| m1 | 201 |  | 0
1.17 | šifra: 12.432
Porušitev in odstranitev jaška z notranjo stranico/premerom 61 do 100 cm
| m1 | 7.5 |  | 0
1.18 | šifra: 12.322
Porušitev in odstranitev asfaltne plasti v debelini 6 do 10 cm
* | skladiščenje na gradbišču za kasnejše recikliranje
| m2 | 2241 |  | 0
1.19 | šifra: 12.391
Porušitev in odstranitev robnika iz cementnega betona
| m1 | 82 |  | 0
1.2 | šifra: 12.362
Rezkanje (in odvoz) asfaltne zmesi na klančini v debelini 0 do 5 cm
* | rezkanje v klin na glavni cesti, skladiščenje na gradbišču za kasnejše recikliranje
| m2 | 143 |  | 0
1.21 | šifra: 12.362
Rezkanje in odvoz asfaltne krovne plasti v debelini do 3 cm
* | skladiščenje na gradbišču za kasnejše recikliranje
| m2 | 794 |  | 0
1.22 | šifra: 12.411
Rezanje asfaltne plasti s talno diamantno žago, debele 6 do 10 cm
| m1 | 990 |  | 0
1.3 OSTALA PREDDELA
1.23 | šifra: 00.000
Identifikacija obstoječih podzemnih instalacij s strani pooblaščenih upravljalcev
* | ocena (računi upravljavcev) | 5000 |  | 0
1.24 | Prilagoditev pokrovov obstoječih jaškov na nove višinske kote.
* | z vsemi potrebnimi deli in materiali
| kom | 2 |  | 0
1.25 | šifra: 00.000
Zavarovanje gradbišča v času gradnje s strani koncesionarja za državno in lokalno cesto
* | ocena (računi koncesionarja) | 20000 | 1 | 20000
PREDDELA SKUPAJ: |  |  |  | 20000
2 | ZEMELJSKA DELA IN TEMELJENJE
2.1 IZKOPI
2.01 | šifra: 21.112
Površinski izkop plodne zemljine – 1. kategorije – strojno z odrivom do 50 m
* | skladiščenje na gradbišču za kasnejše humusiranje
| m3 | 508 |  | 0
2.02 | šifra: 21.114
Površinski izkop plodne zemljine – 1. kategorije – strojno z nakladanjem
* | vključno z odvozom in predajo izkopanega materiala zbiralcu oz. izvajalcu obdelave gradbenih odpadkov, upoštevan faktor 1,15 (izkop 250,00 m3)
| m3 | 287.5 |  | 0
2.03 | šifra: 21.234
Široki izkop zrnate kamnine – 3. kategorije – strojno z nakladanjem
* | vključno z nakladanjem, odvozom in predajo izkopanega materiala zbiralcu oz. izvajalcu obdelave gradbenih odpadkov, upoštevan faktor 1,25 (izkop 1668,00 m3)
| m3 | 2085 |  | 0
2.04 | šifra: 21.224
Široki izkop vezljive zemljine – 3. kategorije - strojno z odrivom do 100 m
* | skladiščenje na gradbišču za kasnejšo izvedbo zasipov
| m3 | 162 |  | 0
2.05 | šifra: 21.224
Široki izkop vezljive zemljine – 3. kategorije - strojno z nakladanjem
* | vključno z nakladanjem, odvozom in predajo izkopanega materiala zbiralcu oz. izvajalcu obdelave gradbenih odpadkov, upoštevan faktor 1,25 (izkop 363,00 m3)
| m3 | 453.75 |  | 0
2.06 | šifra: 21.243
Široki izkop mehke kamnine – 4. kategorije z nakladanjem
* | vključno z nakladanjem, odvozom in predajo izkopanega materiala zbiralcu oz. izvajalcu obdelave gradbenih odpadkov, upoštevan faktor 1,4 (izkop 136,00 m3)
| m3 | 190.4 |  | 0
2.07 | šifra: 00.000
Izkop kamnite grede za kanalske rove, jaške in drenaže, širine do 1,0 m in globine do 1,0 m – strojno, planiranje dna ročno.
* | deponiranje na robu izkopa za kasnejšo ponovno vgradnjo
| m3 | 240 |  | 0
2.08 | šifra: 21.314
Izkop vezljive zemljine/zrnate kamnine – 3. kategorije za temelje, kanalske rove, prepuste, jaške in drenaže, širine do 1,0 m in globine do 1,0 m – strojno, planiranje dna ročno
* | z nakladanjem, odvozom in predajo izkopanega materiala zbiralcu oz. predelovalcu gradbenih odpadkov, upoštevan faktor 1,25 (izkop 180,00 m3)
| m3 | 225 |  | 0
2.09 | šifra: 21.315
Izkop mehke kamnine – 4. kategorije za temelje, kanalske rove, prepuste, jaške in drenaže, širine do 1,0 m in globine do 1,0 m
* | z nakladanjem, odvozom in predajo izkopanega materiala zbiralcu oz. predelovalcu gradbenih odpadkov, upoštevan faktor 1,40 (izkop 203,00 m3)
| m3 | 284.2 |  | 0
2.1 | šifra: 21.354
Izkop vezljive zemljine/zrnate kamnine – 3. kategorije za temelje, kanalske rove, prepuste, jaške in drenaže, širine 1,1 do 2,0 m in globine do 1,0 m – strojno, planiranje dna ročno
* | izkop pri gabionih
* | z nakladanjem, odvozom in predajo izkopanega materiala zbiralcu oz. izvajalcu obdelave gradbenih odpadkov, upoštevan faktor 1,25 (izkop 64,00 m3)
| m3 | 80 |  | 0
2.11 | šifra: 21.994
Doplačilo za ročni izkop zrnate kamnine – 3. kategorije
| m3 | 23 |  | 0
2.2 PLANUM TEMELJNIH TAL
2.12 | šifra: 22.112
Ureditev planuma temeljnih tal vezljive zemljine – 3. kategorije
| m2 | 1585 |  | 0
2.13 | šifra: 22.113
Ureditev planuma temeljnih tal zrnate kamnine – 3. kategorije
| m2 | 3273 |  | 0
2.3 LOČILNE, DRENAŽNE IN FILTERSKE PLASTI TER DELOVNI PLATO
2.14 | šifra: 23.313
Dobava in vgraditev geotekstilije za ločilno plast (po načrtu), natezna trdnost nad 14 do 16 kN/m2
* | na območju prestavitve JP 671801 in avtobusnega postajališča
| m2 | 872 |  | 0
2.4 NASIPI, ZASIPI, KLINI, POSTELJICA IN GLINASTI NABOJ
2.15 | šifra: 24.115
Vgraditev nasipa iz sekundarne surovine
* | uporaba ustrezno predelanega, predhodno rezkanega/ porušenega asfalta
| m3 | 217.6 |  | 0
2.16 | šifra: 24.117
Izdelava nasipa iz zrnate kamnine – 3. kategorije z dobavo iz kamnoloma
| m3 | 581.4 |  | 0
2.17 | šifra: 24.212
Zasip z vezljivo zemljino – 3. kategorije - strojno
* | z materialom iz izkopa
| m3 | 162 |  | 0
2.18 | šifra: 00.000
Izdelava posteljice v debelini 30 cm iz zrnate kamnine - 3. kategorije
* | površine za pešce in kolesarje (dobava iz kamnoloma)
| m3 | 301.5 |  | 0
2.19 | šifra: 00.000
Izdelava posteljice v debelini 50 cm iz zrnate kamnine - 3. kategorije
* | vozišče (dobava iz kamnoloma)
| m3 | 1905 |  | 0
2.2 | šifra: 00.000
Zasip jarka padavinske kanalizacije z zrnato kamnino – predhodno izkopani material kamnite grede
* | zasip na območju ceste
| m3 | 240 |  | 0
2.21 | šifra: 00.000
Zasip jarka padavinske kanalizacije z materialom iz izkopa (vezljiva zemljina III. kat.)
* | zasip nad osnovnim zasipom cevi
| m3 | 25.5 |  | 0
2.22 | šifra: 24.218
Zasip z zrnato kamnino – 3. kategorije z dobavo iz kamnoloma
* | Nabava in dobava materiala granulacije 8-16 mm za osnovni zasip kanalizacijskih cevi do kote 30 cm nad temenom cevi
| m3 | 102 |  | 0
2.5 BREŽINE IN ZELENICE
2.23 | šifra: 25.122
Humuziranje brežine z valjanjem, v debelini do 15 cm - strojno
| m2 | 2787 |  | 0
2.24 | šifra: 25.132
Humuziranje zelenice brez valjanja v debelini do 15 cm - strojno
* | izravnava terena in rekultivacija ob regionalni cesti
| m2 | 300 |  | 0
2.25 | šifra: 00.000
Humuziranje zelenice brez valjanja v debelini do 35 cm
* | območje rekultivacije JP 671801
| m2 | 128 |  | 0
2.26 | šifra: 25.151
Doplačilo za zatravitev s semenom
| m2 | 3215 |  | 0
ZEMELJSKA DELA IN TEMELJENJE SKUPAJ: |  |  |  | 0
3 | VOZIŠČNE KONSTRUKCIJE
3.1 NOSILNE PLASTI
3.1.1 NEVEZANE NOSILNE PLASTI
3.01 | šifra: 31.131
Izdelava nevezane nosilne plasti enakomerno zrnatega drobljenca iz kamnine v debelini do 20 cm
| m3 | 1204 |  | 0
3.1.2 VEZANE SPODNJE NOSILNE PLASTI
3.02 | Šifra: 31.571
Izdelava nosilne plasti bituminizirane zmesi AC 22 base B 50/70 A4 v debelini 5 cm
* | glavna cesta (preplastitev)
| m2 | 2235 |  | 0
* | avtobusno postajališče (preplastitev)
| m2 | 108.5 |  | 0
3.03 | Šifra: 31.574
Izdelava nosilne plasti bituminizirane zmesi AC 22 base B 50/70 A4 v debelini 8 cm
* | glavna cesta (novogradnja)
| m2 | 1083 |  | 0
* | avtobusne postajališče (novogradnja)
| m2 | 106.5 |  | 0
3.04 | Šifra: 31.596
Izravnava asfaltne podlage z bituminizirano zmesjo AC 22 base B 50/70 A4
* | glavna cesta
| t | 66.53 |  | 0
3.05 | Šifra: 31.451
Izdelava nosilne plasti bituminizirane zmesi AC 16 base B 50/70 A4 v debelini 4 cm
* | steza za mešan promet pešcev in kolesarjev
| m2 | 468 |  | 0
3.06 | Šifra: 31.452
Izdelava nosilne plasti bituminizirane zmesi AC 16 base B 50/70 A4 v debelini 5 cm
* | priključne ceste
| m2 | 1105 |  | 0
3.07 | Šifra: 31.453
Izdelava nosilne plasti bituminizirane zmesi AC 16 base B 50/70 A4 v debelini 6 cm
* | regionalna cesta
| m2 | 494.5 |  | 0
3.2 OBRABNE PLASTI
3.2.2 VEZANE OBRABNE IN ZAPORNE PLASTI BITUMENSKI BETONI
3.08 | Šifra: 00.000
Čiščenje utrjene/ rezkane površine podlage pred pobrizgom z bitumensko emulzijo s strojno krtačo ali vodnim curkom
* | območja navezav vozišč
| m2 | 15 |  | 0
* | vozišče - po potrebi, pred nanosom obrabno zaporne plasti
| m2 | 5813 |  | 0
3.09 | Šifra: 32.493
Pobrizg z nestabilno kationsko bitumensko emulzijo nad 0,50 kg/m2
* | območja navezav vozišč
| m2 | 15 |  | 0
* | vozišče- po potrebi, pred nanosom obrabno zaporne plasti
| m2 | 5813 |  | 0
3.1 | šifra: 32.242
Izdelava obrabne in zaporne plasti bituminizirane zmesi AC 8 surf B 70/100 A3 v debelini 3 cm
* | glavna cesta
| m2 | 3517 |  | 0
* | avtobusni postajališči
| m2 | 215 |  | 0
3.11 | šifra: 32.247
Izdelava obrabne in zaporne plasti bituminizirane zmesi AC 8 surf B 70/100 A4 v debelini 3 cm
* | priključne ceste (JP in RT)
| m2 | 1613 |  | 0
3.12 | šifra: 32.251
Izdelava obrabne in zaporne plasti bituminizirane zmesi AC 8 surf B 70/100 A5 v debelini 2,5 cm
* | steza za mešan promet
| m2 | 468 |  | 0
3.13 | šifra: 32.254
Izdelava obrabne in zaporne plasti bituminizirane zmesi AC 8 surf B 70/100 A5 v debelini 4 cm
* | pločniki
| m2 | 307 |  | 0
3.4 TLAKOVANE OBRABNE PLASTI
3.14 | šifra: 00.000
Izdelava obrabne plasti iz granitnih kock velikosti 10 cm/10 cm/10 cm, stiki zapolnjeni s cementno malto.
* | vključno z dobavo in vsemi potrebnimi deli in materiali za izdelavo, tlakovanje na prometnih otokih
| m2 | 60.5 |  | 0
3.15 | šifra: 34.913
Izdelava podložne plasti za tlakovano obrabno plast iz cementnega betona
* | pod granitnimi kockami, podložni beton C 16/20, debeline 10 cm
| m2 | 60.5 |  | 0
3.5 ROBNI ELEMENTI VOZIŠČ
3.5.2 ROBNIKI
3.16 | šifra: 35.214
Dobava in vgraditev predfabriciranega dvignjenega robnika iz cementnega betona s prerezom 15/25 cm
* | vgraditev na podložni beton C16/20
| m1 | 462 |  | 0
3.17 | šifra: 00.000
Dobava in vgraditev predfabriciranega zavojnega robnika iz cementnega betona z izmerami 15/25/25 cm
* | prometni otoki in R<20 m, vgraditev na podložni beton C16/20
| m1 | 143 |  | 0
3.18 | šifra: 35.275
Dobava in vgraditev dvignjenega vtočnega robnika s prerezom 15/25 cm iz cementnega betona
* | z vtočno odprtino trapezne oblike, vgraditev na podložni beton C16/20
| m1 | 18 |  | 0
3.19 | šifra: 35.235
Dobava in vgraditev predfabriciranega pogreznjenega robnika iz cementnega betona s prerezom 15/25 cm
* | vgraditev na podložni beton C16/20
| m1 | 4 |  | 0
3.2 | šifra: 35.212
Dobava in vgraditev predfabriciranega dvignjenega robnika iz cementnega betona s prerezom 8/12 cm
* | robnik dimenzij 8/20/100 cm, vgraditev na podložni beton C16/20
| m1 | 553 |  | 0
3.21 | šifra: 00.000
Barvanje robnikov na prometnih otokih, izmenično z rdečo in belo barvo
| m1 | 70 |  | 0
3.6 BANKINE
3.22 | šifra: 36.211
Izdelava humuzirane bankine, široke do 0,50 m
* | ob površinah za pešce in kolesarje
| m2 | 277 |  | 0
3.23 | šifra: 00.000
Izdelava bankine iz drobljenca, široke 0,75 m
* | ob priključkih
| m2 | 78 |  | 0
3.24 | šifra: 00.000
Izdelava bankine iz drobljenca, široke 1,00 m
| m2 | 485 |  | 0
3.25 | šifra: 00.000
Izdelava bankine iz drobljenca, široke do 1,50 m
| m2 | 188 |  | 0
VOZIŠČNE KONSTRUKCIJE SKUPAJ: |  |  |  | 0
4 | ODVODNJAVANJE
4.1 POVRŠINSKO ODVODNJAVANJE
4.01 | šifra: 00.000
Nabava in izvedba izpusta padavinskih vod s kanaletami na preklop iz cementnega betona, dolžine 110 cm in notranje širine dna kanalete 30 do 40cm, na podložni plasti iz zmesi zrn drobljenca, debeli 10 cm, z vsemi potrebnimi deli in materiali
* | kanalete pri rekonstrukciji cestnega jarka
| m1 | 69 |  | 0
4.02 | šifra: 00.000
Izdelava koritnice iz bitumenskega betona, debeline 3 cm, in bituminiziranega drobljenca, povprečne debeline 8 cm, ob že zgrajenem robniku, na obstoječo podlago, široke 50 cm
| m1 | 291 |  | 0
4.03 | šifra: 41.431
Zavarovanje dna kadunjastega jarka s plastjo bitumenskega betona, debelo 3 cm, in plastjo bituminiziranega drobljenca, debelo 5 cm, širokega 50 cm
* | asfaltna mulda
| m1 | 174 |  | 0
4.2 GLOBINSKO ODVODNJAVANJE - DRENAŽE
4.04 | šifra: 00.000
Izdelava vzdolžne in prečne drenaže, globoke do 1,0 m, na podložni plasti iz cementnega betona, z drenažno kanalizacijskimi PE-HD cevmi
* | DK DN 160
| m1 | 211 |  | 0
4.05 | šifra: 00.000
Izdelava vzdolžne in prečne drenaže, globoke do 1,0 m, na podložni plasti iz cementnega betona, z drenažno kanalizacijskimi PE-HD cevmi
* | DK DN 200
| m1 | 33 |  | 0
4.06 | šifra: 00.000
Izdelava vzdolžne in prečne drenaže, globoke do 1,0 m, na podložni plasti iz cementnega betona, z drenažno kanalizacijskimi PE-HD cevmi
* | DK DN 250
| m1 | 20 |  | 0
4.07 | šifra: 00.000
Izdelava vzdolžne in prečne drenaže, globoke do 1,0 m, na podložni plasti iz cementnega betona, z drenažno kanalizacijskimi PE-HD cevmi
* | DK DN 315
| m1 | 60 |  | 0
4.08 | šifra: 00.000
Izdelava vzdolžne in prečne drenaže, globoke do 1,0 m, na podložni plasti iz cementnega betona, z drenažno kanalizacijskimi PE-HD cevmi
* | DK DN 355
| m1 | 60 |  | 0
4.09 | šifra: 00.000
Izdelava vzdolžne in prečne drenaže, globoke do 1,0 m, na podložni plasti iz cementnega betona, z drenažno kanalizacijskimi PE-HD cevmi
* | DK DN 400
| m1 | 40 |  | 0
4.1 | šifra: 42.312
Zasip cevne drenaže z zmesjo kamnitih zrn, obvito z geosintetikom, z 0,21 do 0,4 m3/m1, po načrtu
| m1 | 424 |  | 0
4.3 GLOBINSKO ODVODNJAVANJE - KANALIZACIJA
4.11 | šifra: 00.000
Nabava in dobava PVC UK SN8 DN315 kanalizacijskih cevi, z vsem spojnim in tesnilnim materialom.
| m1 | 29 |  | 0
4.12 | šifra: 00.000
Nabava in dobava PVC UK SN8 DN400 kanalizacijskih cevi, z vsem spojnim in tesnilnim materialom.
| m1 | 20 |  | 0
4.13 | šifra: 43.221
Izdelava kanalizacije iz cevi iz polivinilklorida, vključno s podložno plastjo iz zmesi kamnitih zrn, premera 300 cm, v globini do 1,0 m
PVC UK SN8 DN315
| m1 | 29 |  | 0
4.14 | šifra: 43.221
Izdelava kanalizacije iz cevi iz polivinilklorida, vključno s podložno plastjo iz zmesi kamnitih zrn, premera 400 cm, v globini do 1,0 m
PVC UK SN8 DN400
| m1 | 20 |  | 0
4.15 | šifra: 00.000
Izdelava kanalizacije iz cevi iz cementnega betona, vključno s podložno plastjo iz zmesi kamnitih zrn, premera 60 cm, v globini od 1,0 m do 2,0 m
* | vključno z vsemi doplačili za različne globine polaganja
| m1 | 31.5 |  | 0
4.4 JAŠKI
4.16 | šifra: 44.132
Izdelava jaška iz cementnega betona, krožnega prereza s premerom 50 cm, globokega 1,5 do 2,0 m
* | cestni požiralnik z rešetko in peskolovom
| kom | 2 |  | 0
4.17 | šifra: 44.163
Izdelava jaška iz cementnega betona, krožnega prereza s premerom 80 cm, globokega 1,5 do 2,0 m
* | cestni požiralnik z rešetko in peskolovom
| kom | 1 |  | 0
4.18 | šifra: 44.143
Izdelava jaška iz cementnega betona, krožnega prereza s premerom 60 cm, globokega 1,5 do 2,0 m
* | vtočni jašek s peskolovom
| kom | 4 |  | 0
4.19 | šifra: 44.163
Izdelava jaška iz cementnega betona, krožnega prereza s premerom 80 cm, globokega 1,5 do 2,0 m
* | vtočni jašek s peskolovom
| kom | 12 |  | 0
4.2 | šifra: 44.172
Izdelava jaška iz cementnega betona, krožnega prereza s premerom 100 cm, globokega 1,0 do 1,5 m
* | vtočni jašek s peskolovom
| kom | 1 |  | 0
4.21 | šifra: 44.173
Izdelava jaška iz cementnega betona, krožnega prereza s premerom 100 cm, globokega 1,5 do 2,0 m
* | vtočni jašek s peskolovom
| kom | 1 |  | 0
4.22 | šifra: 44.173
Izdelava jaška iz cementnega betona, krožnega prereza s premerom 100 cm, globokega 1,5 do 2,0 m
* | revizijski jašek
| kom | 1 |  | 0
4.23 | šifra: 44.854
Dobava in vgraditev rešetke iz duktilne litine, z nosilnostjo 400 kN, s prerezom 400/400 mm.
* | skupaj z izdelavo AB plošče in vsemi potrebnimi deli ter materiali
| kom | 3 |  | 0
4.24 | šifra: 44.951
Dobava in vgraditev pokrova iz duktilne litine z nosilnostjo 125 kN, krožnega prereza s premerom 500 mm
* | skupaj z izdelavo AB plošče in vsemi potrebnimi deli ter materiali
| kom | 18 |  | 0
4.25 | šifra: 44.952
Dobava in vgraditev pokrova iz duktilne litine z nosilnostjo 125 kN, krožnega prereza s premerom 600 mm
* | skupaj z izdelavo AB plošče in vsemi potrebnimi deli ter materiali
| kom | 1 |  | 0
4.5 PREPUSTI
4.26 | šifra: 45.114
Izdelava prepusta krožnega prereza iz cevi iz cementnega betona s premerom 60 cm
* | AB DN600 kanalizacijske cevi, z vsem spojnim in tesnilnim materialom.
| kos | 31.5 |  | 0
4.27 | šifra: 45.211
Izdelava poševne vtočne ali iztočne glave prepusta krožnega prereza iz cementnega betona s premerom 30 do 40 cm
* | fi 30 cm
| kos | 1 |  | 0
4.28 | šifra: 45.212
Izdelava poševne vtočne ali iztočne glave prepusta krožnega prereza iz cementnega betona s premerom 50 cm
* | fi 30 cm
| kos | 1 |  | 0
4.29 | šifra: 45.213
Izdelava poševne vtočne ali iztočne glave prepusta krožnega prereza iz cementnega betona s premerom 60 cm
| kos | 2 |  | 0
ODVODNJAVANJE SKUPAJ: |  |  |  | 0
5 | GRADBENA IN OBRTNIŠKA DELA
5.01 | šifra: 31.134
Izdelava nevezane nosilne plasti enakomerno zrnatega drobljenca iz kamnine v debelini nad 40 cm
* | izdelava tamponskega nasutja pod gabioni debeline 60 cm
* | z dobavo iz kamnoloma
| m3 | 36 |  | 0
5.02 | šifra: 00.000
Dobava in postavitev gabionov, vključno s pokrovi in s polnilom ustrezne granulacije, z vsemi potrebnimi deli in materialom
* | gabion dimenzije 1 m x 1 m x 2 m kom.: 18
* | gabion dimenzije 1 m x 1 m x 1.5 m kom.: 2
* | gabion dimenzije 0.5 m x 0.5m x 2 m kom.: 20
| kompl | 1 |  | 0
5.03 | šifra: 00.000
Dobava in zaščita zasutega dela gabionov z geotekstilom
| m2 | 80 |  | 0
5.04 | šifra: 00.000
Dobava in postavitev nadstrešnice avtobusnega postajališča v leseni izvedbi. V ceno všteta izdelava AB temeljev, asfaltirane pohodne površine, postavitev klopi, oglasnega panoja in koša za smeti.
| kom | 2 |  | 0
5.05 | šifra: 58.232
Dobava in vgraditev ograje za pešce po detajlu iz načrta iz jeklenih cevnih ali pravokotnih profilov z vertikalnimi in/ali horizontalnimi polnili, visoke 110 cm
* | vključno z izdelavo točkovnih temeljev ter vsemi ostalimi deli in materiali, potrebnimi za postavitev
| m1 | 80 |  | 0
5.06 | šifra:00.000
Dobava in postavitev panelne žične mrežne ograje, višine 1.50 m, vključno z izdelavo točkovnih temeljev
| m1 | 42.5 |  | 0
GRADBENA IN OBRTNIŠKA DELA SKUPAJ: |  |  |  | 0
6 | OPREMA CEST
6.1 POKONČNA OPREMA CEST
OPOMBA: Delavniške načrte za prometne znake izdela dobavitelj
6.01 | šifra: 61.122
Izdelava temelja iz cementnega betona C 12/15, globine 80 cm, premera 30 cm
| kos | 42 |  | 0
6.02 | šifra: 61.214
Dobava in vgraditev stebrička za prometni znak iz vroče cinkane jeklene cevi s premerom 64 mm, dolge 2000 mm
| kos | 6 |  | 0
6.03 | šifra: 61.216
Dobava in vgraditev stebrička za prometni znak iz vroče cinkane jeklene cevi s premerom 64 mm, dolge 3000 mm
| kos | 23 |  | 0
6.04 | šifra: 61.217
Dobava in vgraditev stebrička za prometni znak iz vroče cinkane jeklene cevi s premerom 64 mm, dolge 3500 mm
| kos | 8 |  | 0
6.05 | šifra: 61.218
Dobava in vgraditev stebrička za prometni znak iz vroče cinkane jeklene cevi s premerom 64 mm, dolge 4000 mm
| kos | 5 |  | 0
6.06 | šifra: 00.000
Dobava in pritrditev okroglega prometnega znaka, podloga iz vroče cinkane jeklene pločevine, znak z odsevno folijo RA1, premera 300 mm
* | znak 2315
| kom | 2 |  | 0
6.07 | šifra: 00.000
Dobava in pritrditev trikotnega prometnega znaka, podloga iz aluminijaste pločevine, znak z odsevno folijo RA2, dolžina stranice a= 900 mm
* | znak 1115 2x
| kom | 2 |  | 0
6.08 | šifra: 00.000
Dobava in pritrditev okroglega prometnega znaka, podloga iz aluminijaste pločevine, znak z odsevno folijo RA3, premera 400 mm
* | znak 2303 6x
| kom | 6 |  | 0
6.09 | šifra: 00.000
Dobava in pritrditev okroglega prometnega znaka, podloga iz aluminijaste pločevine, znak z odsevno folijo RA2, premera 600 mm
* | znak 2102 3x, 2232-5 2x, 2232-6 2x
| kom | 7 |  | 0
6.1 | šifra: 61.711
Dobava in pritrditev prometnega znaka, podloga iz aluminijaste pločevine, znak z odsevno folijo RA3, velikost do 0,10 m2
* | znak 3313-4D 6x
| kos | 6 |  | 0
6.11 | šifra: 61.713
Dobava in pritrditev prometnega znaka, podloga iz aluminijaste pločevine, znak z odsevno folijo RA2, velikost od 0,21 do 0,40 m2
* | znak 2433 1x, 4101 4x
| kos | 5 |  | 0
6.12 | šifra: 61.713
Dobava in pritrditev prometnega znaka, podloga iz aluminijaste pločevine, znak z odsevno folijo RA3, velikost od 0,21 do 0,40 m2
* | znak 2429 2x, 2431 2x, 2433 1x
| kos | 5 |  | 0
6.13 | šifra: 00.000
Ponovna postavitev začasno odstranjenih prometnih znakov; v enem komadu je predvidena postavitev prometnih znakov in drogov ne glede na to, koliko jih sestavlja posamezen znak
* | novi drogovi in temelji so obračunani ločeno
| kos | 19 |  | 0
6.14 | šifra: 00.000
Ponovna postavitev lesenih informativnih tabel pri brvi čez Nežico, vključno z izdelavo temeljev ter vsemi ostalimi potrebnimi deli in materiali, potrebnimi za montažo
| kos | 2 |  | 0
6.2 OZNAČBE NA VOZIŠČU
6.14 | šifra: 62.433
Izdelava debeloslojne vzdolžne označbe na vozišču z vročo plastiko z vmešanimi drobci / kroglicami stekla, vključno 200 g/m2 dodatnega posipa z drobci stekla, strojno, debelina plasti 3 mm, širina črte 15 cm
* | črta 5123. 5112, 5111, 5121, 511-2
| m1 | 1442 |  | 0
6.15 | šifra: 62.443
Izdelava debeloslojne prečne in ostalih označb na vozišču z vročo plastiko z vmešanimi drobci / kroglicami stekla, vključno 200 g/m2 dodatnega posipa z drobci stekla, strojno, debelina plasti 3 mm, širina črte 50 cm
* | 5211 - "stop črte" na priključkih, 5231 - prehod za pešce
| m2 | 32 |  | 0
6.16 | šifra: 62.448
Izdelava debeloslojne prečne in ostalih označb na voziščo z vročo plastiko z vmešanimi drobci / kroglicami stekla, vključno 200 g/m2 dodatnega posipa z drobci stekla, strojno, debelina plasti 3 mm, posamezna površina označbe nad 1.5 m2
* | BUS, 5507, rumene barve
| m2 | 12 |  | 0
* | 5606, 5314-1, vse bele barve
| m2 | 25 |  | 0
6.17 | šifra: 62.442
Izdelava debeloslojne prečne in ostalih označb na vozišču z vročo plastiko z vmešanimi drobci / kroglicami stekla, vključno 200 g/m2 dodatnega posipa z drobci stekla, strojno, debelina plasti 3 mm, širina črte 20 do 30 cm
* | 5333, rumene barve, širine 30 cm
| m1 | 50 |  | 0
* | "X" pred prehodom za pešce, bele barve, širine 20 cm
| m1 | 67.5 |  | 0
6.18 | šifra: 62.165
Izdelava tankoslojne prečne in ostalih označb na vozišču z enokomponentno belo barvo, vključno 250 g/m2 posipa z drobci / kroglicami stekla, strojno, debelina plasti suhe snovi 250 mm, površina označbe do 0,5 m2
* | 5607 4x, dvakratno barvanje
| m2 | 1.6 |  | 0
6.3 OPREMA ZA VODENJE PROMETA
6.19 | šifra: 63.111
Dobava in postavitev plastičnega smernika z votlim prerezom, dolžina 1200 mm, z odsevnikom iz folije
| kom | 39 |  | 0
6.4 OPREMA ZA ZA VAROVANJE PROMETA
6.2 | šifra: 64.524
Dobava in vgraditev lesene varnostne ograje, vključno vse elemente, za nivo zadrževanja N2 in za delovno širino W4
* | vključno s stebrički
** | OPOMBA: Prednostno se vgradijo predhodno odstranjeni elementi, ki se izkazujejo za ustrezne. Elemente se lahko vgradi samo s soglasjem nadzornega inženirja.
| m1 | 166 |  | 0
6.21 | šifra: 64.281
Dobava in vgraditev vkopane zaključnice, dolžine 4 m
| kos | 2 |  | 0
OPREMA CEST SKUPAJ: |  |  |  | 0
NEPREDVIDENA DELA
Razna nepredvidena dela, vpisana v gradbeni dnevnik. Dela se obračunajo na podlagi dejanskih stroškov in potrjene gradbene knjige. *SKUPAJ SKLOPI 1+2+3+4+5+6
| % | 10 |  | 0
7 | TUJE STORITVE
7.9 NADZOR IN TEHNIČNA DOKUMENTACIJA
7.01 | šifra: 79.311
Projektantski nadzor
| ur | 40 |  | 0
7.02 | šifra: 00.000
Nadzor predstavnika upravljavca državne ceste (DRI)
| ur | 40 |  | 0
7.03 | šifra: 79.351
Geotehnični nadzor
| ur | 10 |  | 0
7.04 | šifra: 00.000
Izdelava geodetskega posnetka izvedenega stanja
| kom | 1 |  | 0
7.05 | šifra: 79.514
Izdelava projektne dokumentacije za projekt izvedenih del
* | Izdelava načrta izvedenih del (PID) za cesto v treh (3) tiskanih in digitalnih (*.dwg, *.doc, *.pdf) izvodih, v skladu z Zakonom o graditvi objektov in Pravilnikom o projektni dokumentaciji
| kom | 1 |  | 0
TUJE STORITVE SKUPAJ: |  |  |  | 0

## VODOVOD
REKAPITULACIJA VODOVOD
| OPIS |  |  | SKUPAJ BREZ DDV
1. | PREDDELA |  |  |  | 0
2. | ZEMELJSKA DELA |  |  |  | 0
5. | GRADBENA IN OBRTNIŠKA DELA (vodovodni jašek) |  |  |  | 0
7. | TUJE STORITVE (montažna dela vodovod) |  |  |  | 0
| VASA DELA SKUPAJ |  |  |  | 0
| Nepredvidena in dodatna dela v višini 10 % od vseh del. Obračun po dejanskih stroških in potrjeni gradbeni knjigi. |  |  |  | 0
VSA DELA SKUPAJ |  |  |  |  | 0
Opombe:
Sestavni del projektanskega popisa del je tudi tehnično poročilo in vse grafične priloge projekta, v katerem so posamezne postavke in dela podrobneje opisana.
Pri posameznih delih naveden izraz gradbiščna deponija pojmuje deponijo za katero poskrbi izvajalec del sam. Pri tem so zajeti vsi potrebni prevozi, prenosi, nakladanja in razkladanja od gradbišča do gradbiščne deponije.
Kategorizacija zemljin in kamnin je povzeta po tabeli 2.1, dopolnil splošnih in tehničnih pogojev za zemeljska dela in temeljenje (DDC 2001, IV. Knjiga), zemljine in kamnine so razvrščene v kategoriji od I. do V.
V enotni ceni zajeti ves potrebni material in dela povezana z označitvijo in organizacijo ureditve gradbišča, kot to določa Pravilnik o gradbiščih (Ur. list RS, št. 55/2008 in 54/2009).
Identifikacija obstaječih podzemnih instalacij s strani pooblaščenih predstavnikov upravljalcev na celotnem območju predvidenih ureditev je upoštevana v popisu del načrta ceste.
zap.št. | opis | enota | količina | cena/enota | skupaj
1 | PREDDELA
1.1 GEODETSKA DELA
1.01 | šifra: 00.000
| Javno obveščanje potrošnikov o prekinitvah dobave vode na običajen krajevni način in pravilih stroke. | kpl | 1 |  | 0
1,02 | šifra: 11.121
| Obnova in zavarovanje zakoličbe osi trase komunalnih vodov v gričevnatem terenu. | km | 0.136 |  | 0
1,03 | šifra: 11.231
| Postavitev in zavarovanje prečenga profila za komunalne vode v gričevnatem terenu. | kos | 13 |  | 0
1.2 ČIŠČENJE TERENA
1.2.4 Porušitev in odstranitev objektov
1,04 | šifra: 00.000
| Porušitev in odstranitev vodovodne PVC cevi d160. Z nakladanjem, odvozom in predajo gadbenih odpadkov predelovalcu ali zbiralcu gradbenih odpadkov. | m1 | 50 |  | 0
1,05 | šifra: 00.000
| Demontaža in odstranitev vodovodnih povezav in armatur v obstoječem vodovodnem jašku, ki se ga ruši. Z nakladanjem, odvozom in predajo gadbenih odpadkov predelovalcu ali zbiralcu gradbenih odpadkov. | kpl | 1 |  | 0
1,06 | šifra: 00.000
| Odstranitev obstoječega pokrova vodovodnega jaška in skladiščenje za ponovno vgradnjo po rekonstrukciji jaška. Pohodni pokrov na zaklep, dimenzije 80x80 cm.. | kpl | 1 |  | 0
1,07 | šifra: 00.000
| Rušitev in odstranitev AB krmilnega in vodomernega jšaka dimenzije 2,8x2,1 in 1,5x1,6m, globine 1,8m. Z nakladanjem, odvozom in predajo gadbenih odpadkov predelovalcu ali zbiralcu gradbenih odpadkov. | kpl | 1 |  | 0
|  |  |  | SKUPAJ PREDDELA: | 0
2 | ZEMELJSKA DELA
2.1 IZKOPI
Opomba: izkop jarka je upoštevan od planuma tampona voziščne konstrukcije.
2,01 | šifra: 00.000
* | Strojni izkop kamnite posteljice voziščne konstrukcije, z odlaganjem izkopanega materiala ob rob izkopa jarka za ponovno vgradnjo. | m3 | 62 |  | 0
2,02 | šifra: 00.000
* | Kombinirani izkop jarka (strojni in ročni) z nakladanjem viška izkopanega materiala na kamion. Izkop izvesti s poševnim odsekavanjem stranic jarka (naklon prilagoditi vrsti zemljine). Dno izkopa poravnati s točnostjo +-3cm. Širina jarka na dnu znaša od 0.60 m. Količine so v raščenem stanju.
| ~ III. kategorija (vezljiva in nevezljiva zemljina) | m3 | 90 |  | 0
| ~ IV. kategorija (mehka kamnina) | m3 | 30 |  | 0
| ~ V. kategorija (trda kamnina) | m3 | 30 |  | 0
2,03 | šifra: 00.000
* | Odvoz viška izkopanega materiala na deponijo, ki jo pridobi izvajalec del in ima ustrezno okoljevarstveno dovoljenje oz. predaja odpadnega gradbenega materiala zbiralcu ali predelovalcu gradbenih odpadkov. Vključno s plačilom takse. V količini so upoštevani koeficienti razrahljivosti.
| ~ III. kategorija (koef. razrahljivosti 1,25) | m3 | 112.5 |  | 0
| ~ IV. kategorija (koef. razrahljivosti 1,30) | m3 | 39 |  | 0
| ~ V. kategorija (koef. razrahljivosti 1,40) | m3 | 42 |  | 0
2,04 | šifra: 21.997
| Začasno črpanje vode pri napredovanju izkopa navzdol v vseh kategorijah, s črpalko kapacitete 10 do 15 l/s. | ura | 24 |  | 0
* | zajeti vsa potrebna dela, opremo, material ter oskrbo z energijo.
2.4 NASIPI, ZASIPI, KLINI, POSTELJICA IN GLINASTI NABOJ
2,05 | šifra: 00.000
* | Dobava drobno zrnatega nevezljivega materiala frakcije 8-16 mm ter izdelava peščene posteljice z utrditvijo do predpisane nosilnosti. Debelina posteljice pod cevjo po utrjevanju mora znašati minimalno 10 cm. | m3 | 14 |  | 0
2,06 | šifra: 00.000
* | Dobava drobnozrnatega peščenega materiala frakcije 8-16 mm ter izvedba osnovnega zasipa vodovodne cevi v debelini 30 cm nad temenom cevi z utrjevanjem. Vključno z dobavo in položitvijo PVC opozorilnega traku na celotni dolžini cevovoda v jarku (cca 134 m). | m3 | 55 |  | 0
2,07 | šifra: 24.218
| Zasip z zrnato kamnino - 3. kategorije z dobavo iz kamnoloma. | m3 | 87 |  | 0
* | zasip jarka na območju vozišča po osnovnem zasipu vodovodnih cevi z utrjevanjem v plasteh po 30 cm
2,08 | šifra: 00.000
| Zasip jarka z izkopano kamnito posteljico voziščne konstrukcije odloženo ob robu izkopa z ustreznim utrjevanjem. | m3 | 62 |  | 0
|  |  |  | SKUPAJ ZEMELJSKA DELA: | 0
5. | GRADBENA IN OBRTNIŠKA DELA (vodovodni jašek)
5,01 | šifra: 00.000
| Enostranski opaž - venec dna temeljne plošče, višine do 0,3 m. V ceno je vključeno tudi opaženje poglobitve v talni plošči, svetla dimenzija 0,4 m x 0,4 m x 0, 4 m.Vključno z razopaženjem in čiščenjem. | m1 | 11 |  | 0
5,02 | šifra: 00.000
| Dvostranski opaž ravnih sten jaška višine 2,0 m. Vključno z razopaženjem in čiščenjem. | m² | 31 |  | 0
2,03 | šifra: 00.000
| Opaž armiranobetonske plošče, višina podpor do 2,0 m ( jeklene podpore) vključno z razopaženjem in čiščenjem. Zajeti tudi opaženje vstopnega jaška dimenzije 80 x 80 cm. | m² | 5 |  | 0
5,04 | šifra: 00.000
| Enostranski opaž - venec krovne plošče, višine do 0,2 m. Vključno z razopaženjem in čiščenjem. | m1 | 11 |  | 0
5,05 | šifra: 00.000
| Dobava in vgrajevanje armiranega podložnega betona C15/20 konst. 0.08-0.12 m3/m2 frakcija 0-32 mm. | m3 | 1 |  | 0
5,06 | šifra: 00.000
| Dobava in vgrajevanje armiranih betonov C25/30 v konstrukcije (AB temeljna plošča) od 0.20 do 0.30 m3/m2 frakcija 0-32 mm. | m3 | 1.7 |  | 0
5,07 | šifra: 00.000
| Dobava in vgrajevanje armiranih betonov C25/30 v konstrukcije (AB stene) 0.20 m3/m2 frakcija 0-32 mm. Opomba: FF kosi na prehodu skozi steno jaška se namestijo pred betoniranjem sten. | m3 | 2.6 |  | 0
5,08 | šifra: 00.000
| Dobava in vgrajevanje armiranih betonov C25/30 v konstrukcije (AB stropna plošča) 0.20 m3/m2 frakcija 0-32 mm. Vključno z vstopno odprtino jaška. | m3 | 1.5 |  | 0
5,09 | šifra: 00.000
| Dobava, krivljenje, sekanje in polaganje srednje zahtevne armature iz betonskega jakla RA 400/500 do fi 12 mm. | kg | 345 |  | 0
5,10 | šifra: 00.000
| Dobava, rezanje, polaganje in vezanje armature iz armaturnih mrež. | kg | 352 |  | 0
5,11 | šifra: 00.000
| Dobava materiala in izdelava vertikalne hidroizolacije zidov s hidroizolacijskimi varilnimi trakovi, s predhodnim hladnim bitumenskim premazom. | m² | 22 |  | 0
5,12 | šifra: 00.000
| Dobava materiala in izdelava horizontalne hidroizolacije na podložnem betonu in krovni plošči s hidroizolacijskimi varilnimi trakovi, s predhodnim hladnim bitumenskim premazom. | m² | 14 |  | 0
5,13 | šifra: 00.000
| Dobava in namestitev gumbaste folije za zaščito hidroizolacijo. | m² | 30 |  | 0
5,14 | šifra: 00.000
| Montaža pokrova jaška 800/800 mm, predhodno demontiranega iz obstoječega jaška. | kos | 1 |  | 0
5,15 | šifra: 00.000
| Dobava in vgradnja vstopne lestve iz nerjavečega jekla z nezdrsno nastopno površino prečk, dolžina lestve 2000 mm. | kol | 1 |  | 0
|  |  |  | SKUPAJ GRADBENA IN OBRTNIŠKA DELA: | 0
7. | TUJE STORITVE (montažna dela vodovod)
7.6 VODOVOD
7.01 | šifra: 00.000
* | Dobava cevi iz NL (nodularna litina), tlačnega razreda C64, po standardu EN545:2010, s spajanjem na STD ali TYTON spoj, komplet s spojnim in tesnilnim materialom. Cevi morajo biti na notranji strani zaščitene s cementno malto, na zunanji strani morajo biti zaščitene z zlitino Zn+Al debeline 400 g/m2.
| • DN 150 | m1 | 134 |  | 0
7.02 | šifra: 00.000
* | Dobava PE100 vodovodnih cevi zunanjega premera 63 mm in notranjega 51,4 mm, tlačnega razreda PN16, po standardu SIST ISO4428 in SIST EN12201.
| • d25 | m1 | 17 |  | 0
| • d90 | m1 | 5 |  | 0
7.03 | šifra: 00.000
* | Montaža cevi iz NL (nodularna litina), vključno z vsemi spremljajočimi deli, spuščanji v jarek in transporti. Polaganje na peščeno posteljico. Posteljica in osnovni zasip cevovoda sta zajeta pri zemeljskih delih.
| • DN 150 | m1 | 134 |  | 0
7.04 | šifra: 00.000
* | Montaža PE cevi, vključno z vsemi spremljajočimi deli, spuščanji v jarek in transporti. Polaganje na peščeno posteljico. Posteljica in osnovni zasip cevovoda sta zajeta pri zemeljskih delih.
| • d25 | m1 | 17 |  | 0
| • d90 | m1 | 5 |  | 0
7.05 | šifra: 00.000
* | Dobava in montaža fazonskih kosov in armatur iz NL (nodularna litina), tlačnega razreda PN 16, komplet s spojnim in tesnilnim materialom. Predvideno BAIO sistem ali enakovredno.
Shema V1-1 (navezava na obstoječo cev PVC d160)
| • BAIO STOP - PVC d160, DN150 | kos | 1 |  | 0
| • MMK kos - BAIO sistem, DN150-45° | kos | 1 |  | 0
| • BAIO STOP - NL, DN150 | kos | 1 |  | 0
Shema V1-2
| • BAIO STOP - NL, DN150 | kos | 2 |  | 0
| • MMK kos - BAIO sistem, DN150-45° | kos | 1 |  | 0
Shema V1-4, V1-10, V1-11
| • BAIO STOP - NL, DN150 | kos | 6 |  | 0
| • MMK kos - BAIO sistem, DN150-11° | kos | 3 |  | 0
Shema V1-5
| • BAIO STOP - NL, DN150 | kos | 2 |  | 0
| • MMK kos - BAIO sistem, DN150-22° | kos | 1 |  | 0
Shema V1-8
| • BAIO STOP - NL, DN150 | kos | 2 |  | 0
| • MMK kos - BAIO sistem, DN150-30° | kos | 1 |  | 0
| • MSK kos - BAIO sistem, DN150-45° | kos | 1 |  | 0
Shema V1-13
| • BAIO STOP - NL, DN150 | kos | 1 |  | 0
| • MMK kos - BAIO sistem, DN150-11° | kos | 1 |  | 0
| • EMS kos - PVC d160, DN150 | kos | 1 |  | 0
Shema VODOVODNI JAŠEK
| • Univerzalna spojka, DN150 | kos | 1 |  | 0
| • Univerzalna spojka, DN100 | kos | 2 |  | 0
| • Univerzalna spojka, DN80 | kos | 1 |  | 0
| • FF kos, DN150/1000 | kos | 1 |  | 0
| • FF kos, DN100/1000 | kos | 2 |  | 0
| • FF kos, DN50/1000 | kos | 1 |  | 0
| • EV zasun s kolesom, DN150 | kos | 1 |  | 0
| • T kos, DN150/DN100 | kos | 1 |  | 0
| • FFR kos, DN150/DN100 | kos | 1 |  | 0
| • EV zasun s kolesom, DN100 | kos | 2 |  | 0
| • T kos, DN100/DN100 | kos | 1 |  | 0
| • MDK kos, DN100 | kos | 1 |  | 0
| • lovilec nesnage, DN100 | kos | 1 |  | 0
| • FFR kos, DN100/DN50 | kos | 1 |  | 0
| • T kos, DN50/DN50 | kos | 1 |  | 0
| • EV zasun s kolesom, DN50 | kos | 2 |  | 0
| • MDK kos, DN50 | kos | 1 |  | 0
| • vodomer, DN50 | kos | 1 |  | 0
| • FFQ kos, DN50/90° | kos | 1 |  | 0
| • FFR kos, DN50/DN80 | kos | 1 |  | 0
| • navojna prirobnica, DN50 - 3/4'' | kos | 1 |  | 0
| • krogelni ventil, 3/4'' | kos | 2 |  | 0
| • lovilec nesnage, 3/4'' | kos | 1 |  | 0
| • vodomer, 3/4'' | kos | 1 |  | 0
7,06 | šifra: 00.000
* | Dobava in montaža PE dvojne spojke d90 (iJont ali enakovredno) za izvedbo spoja predvidene PE cevi d90 na obstoječo PE cev d90. | kos | 1 |  | 0
7,07 | šifra: 00.000
* | Dobava in montaža PE dvojne spojke d25 (iJont ali enakovredno) za izvedbo spoja predvidene PE cevi d25 na obstoječo PE cev d25. | kos | 1 |  | 0
7,08 | šifra: 76.621
| Tlačna preizkus vodotesnosti cevovoda - glavni preizkus. | m1 | 134 |  | 0
7,09 | šifra: 76.711
| Izpiranje vodovoda. | m1 | 134 |  | 0
7,10 | šifra: 76.721
| Dezinfekcija in sanitarni preizkus vodovoda. | m1 | 134 |  | 0
7,11 | šifra: 00.000
* | Dobava in montaža deviacijske PE d63 cevi za zagotovitev oskrbe z vodo v času gradnje vodovoda, s spojnim in tesnilnim materialom, za prevezavo na obstoječi vodovod PVC d160. | m1 | 60 |  | 0
7,12 | šifra: 00.000
* | Dobava in montaža deviacijske PE d63 cevi za zagotovitev oskrbe z vodo v času gradnje rekonstrukcije vodovodnega jaška, s spojnim in tesnilnim materialom, za prevezavo na obstoječe vodovodne odcepe (NL DN150, 2x NL DN100, PE d90, PE d25). | kpl | 1 |  | 0
7,13 | šifra: 76.811
| Izdelava osnov vodovoda in vnos v kataster komunalnih vodov. | m1 | 134 |  | 0
* | Izdelava geodetskega posnetka vodovoda pri odprtem jarku ter izdelava elaborata in vpis vodovoda v uradne evidence (elaborat za vpis v zbirni kataster GJI na GURS).
7,14 | šifra: 00.000
* | Nadzor upravljavca - inženirja pri izvajanju del. | ur | 12 |  | 0
7,15 | šifra: 79.311
| Projektantski nadzor. | ur | 16 |  | 0
7,16 | šifra: 79.514
Izdelava projektne dokumentacije za projekt izvedenih del.
* | načrt vodovoda | kom | 1 |  | 0
|  |  |  | SKUPAJ TUJE STORITVE (montažna dela vodovod): | 0

## CR-DRSI
REKAPITULACIJA - VZDRŽEVALEC DRSI
A. | REKAPITULACIJA GRADBENA DELA |  |  |  | 0
B. | REKAPITULACIJA CESTNA RAZSVETLJAVA - ELEKTRO DELA |  |  |  | 0
C. | ELEKTROENERGETSKI VODI - NN PRIKLJUČEK CR |  |  |  | 0
| 22% DDV |  |  |  | 0
| SKUPAJ |  |  |  | 0
Šifra | Opis dela | Enota mere | Količina | Cena | Skupaj
A. | GRADBENA DELA
1.0. | PREDDELA
1.1. | GEODETSKA DELA
1. | Trasiranje trase kabelskega kabla oz. kabelske kanalizacije z označevanjem v naselju ali ovirami: | m | 725 |  | 0
2. | Pripravljalna dela na gradbišču | ur | 6 |  | 0
3. | Obeleženje in zakoličba trase obstoječih in projektiranih telefonskih in energetskih kablov, vodovoda ter kanalizacije in drugih komunalnih vodov ter označbe križanj: | ur | 4 |  | 0
1.1. | SKUPAJ GEODETSKA DELA |  |  |  | 0
1.2. | ČIŠČENJE TERENA
1. | Demontaža obstoječih drogov CR komplet s temeljem, demontaža svetilk, odvoz na depšonijo | kos | 2 |  | 0
1.2. | SKUPAJ ČIŠČENJE TERENA |  |  |  | 0
1.0. | SKUPAJ PREDDELA |  |  |  | 0
2.0. | ZEMELJSKA DELA
2.1. | IZKOPI
1. | Strojni izkop kabelskega jarka globine 1.0m in širine 0.4m, odvoz odvečenega materiala na deponijo do 20km | m³ | 305 |  | 0
2. | Strojni izkop izkop jame za kabelske jaške, odvoz odvečenega materiala na deponijo do 20km, v zemljišču III., IV. do V. Kategorije | m³ | 14 |  | 0
3. | Strojni izkop za temelje OJR in svetilk, odvoz odvečenega materiala na deponijo do 20km, v zemljišču III., IV. do V. Kategorije | m³ | 37 |  | 0
2.1. | SKUPAJ IZKOPI |  |  |  | 0
2.2. | KABELSKA POSTELJICA, ZASIPI
1. | Izdelava kabelske posteljice dim. 0.2x0.4m s peskom granulacije 0-4mm | m³ | 58 |  | 0
2. | Zasipi EKK in KJ po potrebi z ustreznimi peščenimi frakcijami ter utrjevanje v slojih po 20cm, granulacije 0-4mm | m³ | 247 |  | 0
2.2. | SKUPAJ KABELSKA POSTELJICA, ZASIPI |  |  |  | 0
2.3. | BREŽINE IN ZELENICE
1. | Povrnitev trase v staro stanje (fino planiranje, ponovna zatravitev...) | m² | 305 |  | 0
2.3. | SKUPAJ BREŽINE IN ZELENICE |  |  |  | 0
2.0. | SKUPAJ ZEMELJSKA DELA |  |  |  | 0
4.0. | KABELSKA KANALIZACIJA IN JAŠKI
4.1. | KABELSKA KANALIZACIJA
1. | Dobava in polaganje cevi PVC cevi Ø29mm od razdelilcev kandelabra do svetilke | m | 190 |  | 0
2. | Dobava in polaganje cevi PVC cevi Ø 75mm na globini 0.8m, od kandelabra do kandelabra | m | 875 |  | 0
3. | Dobava in polaganje cevi PVC cevi Ø 75mm na globini 0.8m, za potrebe napajanje biča | m | 547 |  | 0
4.1. | SKUPAJ KABELSKA KANALIZACIJA |  |  |  | 0
4.2. | JAŠKI
1. | Izdelava AB kabelskega jaška iz B.C. Ø60/100cm, izdelava AB temeljne plošče 20 cm, z odprtinami za cevi (montažo tipskih uvodnic) kabelske kanalizacije z izdelavo AB nosilne plošče 25 cm ,tulca nad nosilno ploščo min.250mm, ometavanje in finalna obdelava jaška, izdelavo povezave in pritrditve valjanca v jašku,brez dobave LŽ pokrova | kos | 16 |  | 0
2. | Izdelava in dobava lahkega LTŽ pokrova 125kN opremljen z napisom ELEKTRO | kos | 16 |  | 0
4.2. | SKUPAJ JAŠKI |  |  |  | 0
4.0. | SKUPAJ KABELSKA KANALIZACIJA IN JAŠKI |  |  |  | 0
5.0. | GRADBENO OBRTNIŠKA DELA
5.1. | DELO S CEMENTNIM BETONOM
1. | Izdelava betonskega temelja za 9m kandelaber dim. 0.8x0.8x1.1m, s štirimi sidrnimi vijaki M 24x 1m ter 2x PVC cevjo Ø75mm | kos | 21 |  | 0
2. | Obbetoniranje kabelske kanalizacije na mestih prehoda pod utrjenimi površinami v debelini 15cm s pustim betonom C20/25 | m³ | 5.6 |  | 0
3. | Dobava in montaža tipskega betonskega temelja dim.1000x1000x305mm, z vgrajenimi štirimi cevmi Ø 110mm za OCR | kos | 1 |  | 0
5.1. | SKUPAJ DELO S CEMENTNIM BETONOM |  |  |  | 0
5.0. | SKUPAJ GRADBENO OBRTNIŠKA DELA |  |  |  | 0
B. | CESTNA RAZSVETLJAVA ELEKTRO DELA
6.1. | ELEKTRO DELA
1. | Dobava in polaganje kabla NYY-J 5x2.5mm² v cev PVC Ø 29mm od razdelilcev kandelabrov do svetilke | m | 201 |  | 0
2. | Dobava in polaganje kabla NAYY-J 4x16+2.5mm² v cev PVC Ø 75mm do razdelilcev nove CR | m | 915 |  | 0
3. | Dobava in polaganje kabla NYY-J 4x6mm² v cev PVC Ø 75mm za napajanje biča | m | 595 |  | 0
4. | Vris kabelske kanalizacije JR v podzemni kataster | kpl | 1 |  | 0
5. | Dobava in montaža ravnega vroče cinkanega kovinskega droga višine h=9m nad nivojem zemlje, s siderno ploščo in sidernimi vijaki skladno s tipizacijo upravljalca na tem območju ter dimenzionirani za pritisk vetra do 500N/m² z vsemi potrebnimi A-testi, dokazili o skladnosti s standardi, ter statičnimi izračuni | kos | 20 |  | 0
6. | Dobava in montaža razdelilca v kandelabru z vgrajeno cevno varovalko 1X6A, za varovanje kabla do svetilke | kos | 21 |  | 0
7. | Zunanja cestna LED svetilka za široke ceste 90W/9100lm. Servisna življenska doba 50,000h (L80/B20). Primarno usmerjanje svetlobe - leče, material PMMA. Optika s tehnologijo multi leč. Asimetrično sevajoča. Svetlobni tok 9100 lm, barva svetlobe: 740, barvna temperatura: 4000K. Svetlobni izkoristek 101 lm/W. Predstikalna naprava EVG Basic. Priklop na omrežje: 220..240V, AC, 50/60Hz. Ohišje svetilke: aluminij, tlačno ulito, prašno premazano z antracit barvi (DB 703S). Natik 42/48/60/76 mm (direktni natik) in 42/48/60 mm (pritrditev s strani). IK 08. Zaščitna stopnja: IP66, zaščitni. Zaščitni razred I. Certifikacijski znak: ENEC 10, CE. Z serijsko vgrajeno zaščito protu udaru do 10 kV. 5 let garancije. Nagibni kot 0°, 5°, 10°. 5 let garancije. Svetilka ustreza uredbi o svetlobnemu onesnaževanju ULOR 0. TRILUX | kos | 14 |  | 0
(Z redukcijo) (kot. npr. 6929740, Trilux Ontria II AB17L/9100 ET oziroma enakovredno)
8. | Zunanja cestna LED svetilka za široke ceste 90W/9100lm. Servisna življenska doba 50,000h (L80/B20). Primarno usmerjanje svetlobe - leče, material PMMA. Optika s tehnologijo multi leč. Asimetrično sevajoča. Svetlobni tok 9100 lm, barva svetlobe: 740, barvna temperatura: 4000K. Svetlobni izkoristek 101 lm/W. Predstikalna naprava EVG Basic. Priklop na omrežje: 220..240V, AC, 50/60Hz. Ohišje svetilke: aluminij, tlačno ulito, prašno premazano z antracit barvi (DB 703S). Natik 42/48/60/76 mm (direktni natik) in 42/48/60 mm (pritrditev s strani). IK 08. Zaščitna stopnja: IP66, zaščitni. Zaščitni razred I. Certifikacijski znak: ENEC 10, CE. Z serijsko vgrajeno zaščito protu udaru do 10 kV. 5 let garancije. Nagibni kot 0°, 5°, 10°. 5 let garancije. Svetilka ustreza uredbi o svetlobnemu onesnaževanju ULOR 0. TRILUX (Brez redukcije) (kot. npr. 6929740, Trilux Ontria II AB17L/9100 ET oziroma enakovredno) | kos | 7 |  | 0
9. | Dobava inj montaža ojačanega vroče | kos | 1 |  | 0
cinkanega kandelabra višine 9m s
sidrno ploščo in sidernimi vijaki komplet s
priključnimi sponkami in ožičenjem,
ki je opremljen z:
- razdelilec kandelabra
- roka dolžine 5.5m, ki drži prometni znak
- prometni znak III–6 z obojestransko LED osvetlitvijo zebre z utripalno elektroniko
- štirimi enojnimimi LED signalnimi dajalcemi.
- Notranja osvetlitev z varčnimi žarnicami na konzolnem drogu
10. | Dobava in vgadnja Fe/Zn 25x4mm ozemljitvenega traka s potrebnimi križnimi sponkami | m | 795 |  | 0
11. | Dobava in montaža toplo cinkanih križnih sponk FeZn 60x60mm in izdelava križnih stikov | kos | 22 |  | 0
12. | OCR Dobava in montaža tipske plastične prostostoječe z vgrajeno pregrado za ločeno napajalno merilni del ter razvodno krmilni del javne razsvetljave, opremljena z dvema ključavnicama (Elektro in vzdrževalca) z urejenim dostopom s pločnika in ureditvijo okolice OCR in sicer s polaganjem pralnih plošč oz. polaganjem asfalta, v katero je vgrajena oprema: | kpl | 1 |  | 0
| - prestavitev obstoječega števca v novo OCR (Vzdrževalec občina) | kpl | 1
| -enofazni števec delovne energije (v skladu s SZP - vzdrževalec DRSI) | kpl | 1
| ~ozemljitev PY 16 mm | kos | 1
| ~glavno stikalo ES68/40A | kos | 1
| ~Inštalacijski odklopnik, karak. C6A, 1 polni, 10kA | kos | 6
| ~svetlobno stikalo HTR | kos | 1
| ~svetlobni senzor za HTR | kos | 1
| ~preklopna ura DIGI 20 | kos | 1
| - ločilnik 160A/1 EFEN | kos | 1
| - ločilnik 160A/3 EFEN | kos | 4
| - ločilnik 250A/3 EFEN | kos | 2
| - vložek NV 250/20A/3 | kos | 1
| - vložek NV 250/25A/1 | kos | 1
| - vložek NV 160/10A/1 | kos | 1
| - vložek NV 160/16A/1 | kos | 1
| - vložek NV 160/10A/3 | kos | 2
| - varovalka ETIMAT10 C 10A 1p | kos | 1
| - varovalka ETIMAT16 C 16A 1p | kos | 2
| - varovalka ETIMAT16 C 16A 3p | kos | 2
| - sponka ničelna PK 250/0 | kos | 1
| ~Podnožje odvodnika prenapetosti, razredC,VVP serija VARTEC,1P | kos | 1
| ~Modul odvodnika prenapetosti, razred C, VVP255, 15 kA | kos | 1
| ~uvodnice Pg, Cu za zbiralke, vrstne sponke, napisne ploščice, atesti, vezni in pritrdilni material | kpl | 1
| ~pomožni rele PR 59 35 | kos | 1
| ~kontaktor KN 30 | kos | 4
| ~stikalo 4G 10-124U | kos | 2
| ~cev PVC fi 110mm (5x1.5m) | kos | 1
| ~vrstne sponke, napisne ploščice.. | kpl | 1
| ~vezni in drobni material | kpl | 1
| -montaža in povezava elementov v delavnici in preizkus | kpl | 1
13. | Izdelava spojev z vijačenjem na kandelabre z dvema vijakoma M 10 | kos | 21 |  | 0
14. | Dobava in vgradnja opozorilnega PVC traka napis elektrika | kos | 765 |  | 0
15. | Izdelava električnih in svetlobno tehničnih meritev po izvedenih delih | kos | 1 |  | 0
16. | Testiranje in vstavitev v pogon (funkc. preizkus) | kos | 1 |  | 0
6.1. | SKUPAJ ELEKTRO DELA |  |  |  | 0
6.2. | NADZOR
1. | Nadzor upravljalca državne ceste (DRI) po zahtevah iz izdanega soglasja | ur | 30 |  | 0
2. | Delna zapora ceste zaradi izvajanja del za potrebe elektromontažnih del | ur | 8 |  | 0
6.2. | SKUPAJ NADZOR |  |  |  | 0
6.3. | NAČRT IZVEDENIH DEL
1. | Izdelava projekta izvedenih del JR v 3 izvodih vključno z izdelavo geodetskega posnetka | kpl | 1 |  | 0
6.3. | SKUPAJ NAČRT IZVEDENIH DEL |  |  |  | 0
6.0. | SKUPAJ CESTNA RAZSVETLJAVA ELEKTRO DELA |  |  |  | 0
A. | REKAPITULACIJA GRADBENA DELA
1.0. | PREDDELA |  |  |  | 0
2.0. | ZEMELJSKA DELA |  |  |  | 0
4.0. | SKUPAJ KABELSKA KANALIZACIJA IN JAŠKI |  |  |  | 0
5.0. | SKUPAJ GRADBENO OBRTNIŠKA DELA |  |  |  | 0
| SKUPAJ GRADBENA DELA |  |  |  | 0
B. | REKAPITULACIJA CESTNA RAZSVETLJAVA - ELEKTRO DELA
6.1. | ELEKTRO DELA |  |  |  | 0
6.2. | NADZOR |  |  |  | 0
6.3. | NAČRT IZVEDENIH DEL |  |  |  | 0
| REKAPITULACIJA CESTNA RAZSVETLJAVA - ELEKTRO DELA |  |  |  | 0
C. | ELEKTROENERGETSKI VODI - NN PRIKLJUČEK / OCR
1.0. | PREDDELA
1.1. | GEODETSKA DELA
1. | Trasiranje trase kabelskega kabla oz. kabelske kanalizacije z označevanjem v naselju ali ovirami: | ur | 1 |  | 0
2. | Pripravljalna dela na gradbišču | ur | 1 |  | 0
3. | Obeleženje in zakoličba trase obstoječih in projektiranih telefonskih in energetskih kablov, vodovoda ter kanalizacije in drugih komunalnih vodov ter označbe križanj: | ur | 1 |  | 0
1.1. | SKUPAJ GEODETSKA DELA |  |  |  | 0
1.0. | SKUPAJ PREDDELA |  |  |  | 0
1.2. | ELEKTROMONTAŽNA DELA
1. | Plačilo EE prispevka za novo števčno mesto 1x25A | kpl | 1 |  | 0
2. | Stikalne manipulacije za vzpostavitev breznapetostnega stanja | kpl | 1 |  | 0
3. | Dobava in polaganje kabelskega vodnika v že izdelano kabelsko kanalizacijo E-A2XY-J 4x70+1.5mm² do OCR | m1 | 14 |  | 0
4. | Izdelava notranjih kabelskih končnikov 4x70mm² Al kpl. S priklopom kabla na odjemnem mestu OCR | kpl | 1 |  | 0
5. | Izdelava notranjih kabelskih končnikov 4x16mm² kpl. S priklopom kabla na odjemnem mestu OCR | kpl | 3 |  | 0
6. | Izvedba priklopa napajalnega dela CR s strani elektrodistributerja, priključitev na PS PMO, stikalne manipulacije za zavarovanje gradbišča, izdelava elaborata priklopa na NN omrežje, soglasje za priklop, pogodba o priključitvi | ocenjeno | 1 |  | 0
1.2. | SKUPAJ ELEKTROMONTAŽNA DELA |  |  |  | 0
1.3. | ZEMELJSKA DELA
1. | Strojni izkop kabelskega jarka globine 1.0m in širine 0,4m, polaganje zaščitne cevi, zemljišče III. do V.ktg. | m³ | 3.2 |  | 0
2. | Izdelava 1x1 cevne kabelske kanalizacije iz PVC cevi 160mm, dobava, vgradnja in zaščita cevi s peskom granulacije 4-8mm v sloju 10cm nad cevmi, z dobavo in montažo distančnikov, za izvedbo priklopa na NNO (brez dobave cevi) | m | 5 |  | 0
3. | Samo dobava PVC cevi Ø 160mm in distančnikov, s predvleko | m | 5 |  | 0
4. | Izdelava kabelske posteljice dimenzij 0.2x0.4m s peskom granulacije 0-4mm | m³ | 0.26 |  | 0
5. | Dobava in vgadnja Fe/Zn 25x4mm ozemljitvenega traka s potrebnimi križnimi sponkami | m | 8 |  | 0
6. | Dobava in montaža toplo cinkanih križnih sponk FeZn 60x60mm in izdelava križnih stikov | kos | 2 |  | 0
7. | Zasipi EKK in KJ po potrebi z ustreznimi peščenimi frakcijami ter utrjevanje v slojih po 20cm, granulacije 0-4mm | m³ | 2.1 |  | 0
8. | Povrnitev trase v staro stanje (fino planiranje) | m² | 2 |  | 0
1.3. | SKUPAJ ZEMELJSKA DELA |  |  |  | 0
C. | REKAPITULACIJA CESTNA RAZSVETLJAVA - NN PRIKLJUČEK
6.1. | PREDDELA |  |  |  | 0
6.2. | ELEKTROMONTAŽNA DELA |  |  |  | 0
6.3. | ZEMELJSKA DELA |  |  |  | 0
| REKAPITULACIJA CESTNA RAZSVETLJAVA -NN PRIKLJUČEK |  |  |  | 0

## CR-OBČINA
REKAPITULACIJA - VZDRŽEVALEC OBČINA
A. | REKAPITULACIJA GRADBENA DELA |  |  |  | 0
B. | REKAPITULACIJA CESTNA RAZSVETLJAVA - ELEKTRO DELA |  |  |  | 0
| 22% DDV |  |  |  | 0
| SKUPAJ |  |  |  | 0
Šifra | Opis dela | Enota mere | Količina | Cena | Skupaj
A. | GRADBENA DELA
1.0. | PREDDELA
1.1. | GEODETSKA DELA
1. | Trasiranje trase kabelskega kabla oz. kabelske kanalizacije z označevanjem v naselju ali ovirami: | m | 212 |  | 0
2. | Pripravljalna dela na gradbišču | ur | 2 |  | 0
3. | Obeleženje in zakoličba trase obstoječih in projektiranih telefonskih in energetskih kablov, vodovoda ter kanalizacije in drugih komunalnih vodov ter označbe križanj: | ur | 1 |  | 0
1.1. | SKUPAJ GEODETSKA DELA |  |  |  | 0
1.0. | SKUPAJ PREDDELA |  |  |  | 0
2.0. | ZEMELJSKA DELA
2.1. | IZKOPI
1. | Strojni izkop kabelskega jarka globine 1.0m in širine 0.4m, odvoz odvečenega materiala na deponijo do 20km | m³ | 88 |  | 0
2. | Strojni izkop izkop jame za kabelske jaške, odvoz odvečenega materiala na deponijo do 20km, v zemljišču III., IV. do V. Kategorije | m³ | 0.98 |  | 0
3. | Strojni izkop za temelje OJR in svetilk, odvoz odvečenega materiala na deponijo do 20km, v zemljišču III., IV. do V. Kategorije | m³ | 6.9 |  | 0
2.1. | SKUPAJ IZKOPI |  |  |  | 0
2.2. | KABELSKA POSTELJICA, ZASIPI
1. | Izdelava kabelske posteljice dim. 0.2x0.4m s peskom granulacije 0-4mm | m³ | 17 |  | 0
2. | Zasipi EKK in KJ po potrebi z ustreznimi peščenimi frakcijami ter utrjevanje v slojih po 20cm, granulacije 0-4mm | m³ | 71 |  | 0
2.2. | SKUPAJ KABELSKA POSTELJICA, ZASIPI |  |  |  | 0
2.3. | BREŽINE IN ZELENICE
1. | Povrnitev trase v staro stanje (fino planiranje, ponovna zatravitev...) | m² | 88 |  | 0
2.3. | SKUPAJ BREŽINE IN ZELENICE |  |  |  | 0
2.0. | SKUPAJ ZEMELJSKA DELA |  |  |  | 0
4.0. | KABELSKA KANALIZACIJA IN JAŠKI
4.1. | KABELSKA KANALIZACIJA
1. | Dobava in polaganje cevi PVC cevi Ø29mm od razdelilcev kandelabra do svetilke | m | 30 |  | 0
2. | Dobava in polaganje cevi PVC cevi Ø 75mm na globini 0.8m, od kandelabra do kandelabra | m | 225 |  | 0
4.1. | SKUPAJ KABELSKA KANALIZACIJA |  |  |  | 0
4.2. | JAŠKI
1. | Izdelava AB kabelskega jaška iz B.C. Ø60/100cm, izdelava AB temeljne plošče 20 cm, z odprtinami za cevi (montažo tipskih uvodnic) kabelske kanalizacije z izdelavo AB nosilne plošče 25 cm ,tulca nad nosilno ploščo min.250mm, ometavanje in finalna obdelava jaška, izdelavo povezave in pritrditve valjanca v jašku,brez dobave LŽ pokrova | kos | 1 |  | 0
2. | Izdelava in dobava lahkega LTŽ pokrova 125kN opremljen z napisom ELEKTRO | kos | 1 |  | 0
4.2. | SKUPAJ JAŠKI |  |  |  | 0
4.0. | SKUPAJ KABELSKA KANALIZACIJA IN JAŠKI |  |  |  | 0
5.0. | GRADBENO OBRTNIŠKA DELA
5.1. | DELO S CEMENTNIM BETONOM
1. | Izdelava betonskega temelja za 5m kandelaber dim. 0.6x0.6x1.1m, s štirimi sidrnimi vijaki M 24x 1m ter 2x PVC cevjo Ø75mm | kos | 6 |  | 0
2. | Obbetoniranje kabelske kanalizacije na mestih prehoda pod utrjenimi površinami v debelini 15cm s pustim betonom C20/25 | m³ | 0.5 |  | 0
5.1. | SKUPAJ DELO S CEMENTNIM BETONOM |  |  |  | 0
5.0. | SKUPAJ GRADBENO OBRTNIŠKA DELA |  |  |  | 0
B. | CESTNA RAZSVETLJAVA ELEKTRO DELA
6.1. | ELEKTRO DELA
1. | Dobava in polaganje kabla NYY-J 5x2.5mm² v cev PVC Ø 29mm od razdelilcev kandelabrov do svetilke | m | 33 |  | 0
2. | Dobava in polaganje kabla NYY-J 5x10mm² v cev PVC Ø 75mm do razdelilcev nove CR | m | 270 |  | 0
3. | Vris kabelske kanalizacije JR v podzemni kataster | kpl | 1 |  | 0
4. | Dobava in montaža ravnega vroče cinkanega kovinskega droga višine h=5m nad nivojem zemlje, s siderno ploščo in sidernimi vijaki skladno s tipizacijo upravljalca na tem območju ter dimenzionirani za pritisk vetra do 500N/m² z vsemi potrebnimi A-testi, dokazili o skladnosti s standardi, ter statičnimi izračuni | kos | 6 |  | 0
5. | Dobava in montaža razdelilca v kandelabru z vgrajeno cevno varovalko 1X6A, za varovanje kabla do svetilke | kos | 6 |  | 0
6. | Zunanja cestna LED svetilka 35W/3600lm za široke ceste. Servisna življenska doba 50,000h (L80/B20). Primarno usmerjanje svetlobe - leče, material PMMA. Optika s tehnologijo multi leč. Asimetrično sevajoča. Svetlobni tok 3600 lm, barva svetlobe: 740, barvna temperatura: 4000K. Svetlobni izkoristek 103 lm/W. Predstikalna naprava EVG Basic. Priklop na omrežje: 220..240V, AC, 50/60Hz. Ohišje svetilke: aluminij, tlačno ulito, prašno premazano z antracit barvi (DB 703S). Natik 42/48/60/76 mm (direktni natik) in 42/48/60 mm (pritrditev s strani). IK 08. Zaščitna stopnja: IP66, zaščitni. Zaščitni razred I. Certifikacijski znak: ENEC 10, CE. Z serijsko vgrajeno zaščito protu udaru do 10 kV. 5 let garancije. Nagibni kot 0°, 5°, 10°. 5 let garancije. Svetilka ustreza uredbi o svetlobnemu onesnaževanju ULOR 0. TRILUX (Z redukcijo) (kot. npr. 6928840, Trilux Ontria I AB17L/3600 ET oziroma enakovredno) | kos | 6 |  | 0
7. | Dobava in vgadnja Fe/Zn 25x4mm ozemljitvenega traka s potrebnimi križnimi sponkami | m | 233 |  | 0
8. | Dobava in montaža toplo cinkanih križnih sponk FeZn 60x60mm in izdelava križnih stikov | kos | 6 |  | 0
9. | Izdelava spojev z vijačenjem na kandelabre z dvema vijakoma M 10 | kos | 6 |  | 0
10. | Dobava in vgradnja opozorilnega PVC traka napis elektrika | kos | 225 |  | 0
11. | Izdelava električnih in svetlobno tehničnih meritev po izvedenih delih | kos | 1 |  | 0
12. | Testiranje in vstavitev v pogon (funkc. preizkus) | kos | 1 |  | 0
6.1. | SKUPAJ ELEKTRO DELA |  |  |  | 0
6.2. | NADZOR
1. | Nadzor upravljalca državne ceste (DRI) po zahtevah iz izdanega soglasja | ur | 5 |  | 0
2. | Delna zapora ceste zaradi izvajanja del za potrebe elektromontažnih del | ur | 1 |  | 0
6.2. | SKUPAJ NADZOR |  |  |  | 0
6.3. | NAČRT IZVEDENIH DEL
1. | Izdelava projekta izvedenih del JR v 3 izvodih vključno z izdelavo geodetskega posnetka | kpl | 1 |  | 0
6.3. | SKUPAJ NAČRT IZVEDENIH DEL |  |  |  | 0
6.0. | SKUPAJ CESTNA RAZSVETLJAVA ELEKTRO DELA |  |  |  | 0
A. | REKAPITULACIJA GRADBENA DELA
1.0. | PREDDELA |  |  |  | 0
2.0. | ZEMELJSKA DELA |  |  |  | 0
4.0. | SKUPAJ KABELSKA KANALIZACIJA IN JAŠKI |  |  |  | 0
5.0. | SKUPAJ GRADBENO OBRTNIŠKA DELA |  |  |  | 0
| SKUPAJ GRADBENA DELA |  |  |  | 0
B. | REKAPITULACIJA CESTNA RAZSVETLJAVA - ELEKTRO DELA
6.1. | ELEKTRO DELA |  |  |  | 0
6.2. | NADZOR |  |  |  | 0
6.3. | NAČRT IZVEDENIH DEL |  |  |  | 0
| REKAPITULACIJA CESTNA RAZSVETLJAVA - ELEKTRO DELA |  |  |  | 0

## TKO
REKAPITULACIJA
| 2.1. KABLI |  |  | 0
| 2.2. GRADBENA DELA |  |  | 0
| 2.3. MATERIAL VEČJE VREDNOSTI |  |  | 0
| 2.4. MERITVE IN DOKUMENTACIJA |  |  | 0
| 2.5. DRUGO |  |  | 0
| SKUPAJ |  |  | 0
| DDV 22% |  |  | 0
| SKUPAJ |  |  | 0
T.2.2. PREDRAČUN Z REKAPITULACIJO
( dobava in montaža )
2.1. KABLI
1 | Odkaz obstoječih TK vodov in
ostale komunalne infrastrukture pred
pričetkom del
| predvideno | 2 | ur | 0
| SKUPAJ |  |  | 0
2.2. GRADBENA IN MONTAŽNA DELA S PREVOZI
1 | Trasiranje trase kabelskega kabla oz.
kabelske kanalizacije z označevanjem
v naselju ali ovirami:
| m | 212 |  | 0
2 | Ročni izkop kabelskega jarka globine 1.0m,
po obeleženi trasi obstoječe kabelske kanalizacije,
dodatna vgradnja 1x PVC cevi 110/103,6mm,
zasutje nad opozorilnim trakom z izkopanim
materialom z utrjevanjem po slojih po 20-25cm,
zaščita s PVC ščitniki, odvoz odvečenega
materiala in ureditev terena v prvotno stanje
v zemljišču III. Kategorije
(brez dobave cevi)
| m | 62 |  | 0
3 | Ročni izkop kabelskega jarka globine 1.0m,
po obeleženi trasi obstoječe kabelske kanalizacije,
dodatna vgradnja 1x PVC cevi 110/103,6mm,
zasutje nad opozorilnim trakom z izkopanim
materialom z utrjevanjem po slojih po 20-25cm,
zaščita s PVC ščitniki, odvoz odvečenega
materiala in ureditev terena v prvotno stanje
v zemljišču IV.-V. Kategorije
(brez dobave cevi)
| m | 26 |  | 0
4 | Dodatek za ročni izkop nad obstoječim kablom.
Globina 0,8m - zemljišče IV.ktg.
| m | 88 |  | 0
5 | Obbetoniranje obstoječe kabelske kanalizacije
s pustim betonom C20/25 pod povoznimi površinami (uvozi)
| m³ | 4.8 |  | 0
6 | Podaljšanje koncev cevi izven asfaltnih površin s cevmi
premera 103,6/110 mm, PVC 125 mm ali dvosloj.
PEHD cevmi premera 50mm
| m | 37 |  | 0
7 | Zasip po končanih montažnih delih in osnovnem
zasipu gradbene jame, dostava kamnine
IV. in V. kategorije in izdelava nasipa in grede,
dostava 50% materiala iz gradbiščne deponije,
dostava 50% materiala kamnolom 10km,
utrjevanje z vibracijsko ploščo v sloju po 20cm do višine pločnika
| m³ | 32 |  | 0
| SKUPAJ |  |  | 0
2.3. MATERIAL VEČJE VREDNOSTI
1 | Samo dobava PVC cevi 103,6/110 mm
| m | 92 |  | 0
2 | Prevoz materialov večjih vrednosti
| km | 40 |  | 0
| SKUPAJ |  |  | 0
2.4. MERITVE IN DOKUMENTACIJA
1 | Izdelava geodetskega posnetka - do 100 m
| kos | 1 |  | 0
2 | Izdelava elaborata izvršilne tehnične dokumentacije kabelske
kanalizacije, kjer je osnova geodetski posnetek
| kos | 1 |  | 0
3 | Vnos sprememb v obstoječo izvršilno tehnično dokumentacijo
| ura | 2 |  | 0
4 | Izdelava PID-a z uporabo obstoječih elaboratov izvršilno tehnične dokumentacije
| kos | 1 |  | 0
| SKUPAJ |  |  | 0
2.5. DRUGO
1 | Tehnični nadzor TELEKOM - predvideno
| ura | 4 |  | 0
2 | Organizacija in zavarovanje gradbišča
| kos | 1 |  | 0
| SKUPAJ |  |  | 0