## SKUPNA REKAPITULACIJA
Investitor:
Ministrstvo za infrastrukturo, Direkcija Republike Slovenije za infrastrukturo
Objekt:
Gradnja kolesarske povezave Vas - Brezno
| SKUPNA REKAPITULACIJA | Vrednost (€) brez DDV
1 | KOLESARSKE POTI-CELOTNA TRASA | 17500 | 0
2 | PODPORNE KONSTRUKCIJE -PK1 | 0 | 0
3 | PODPORNE KONSTRUKCIJE -PK2 | 0 | 0
4 | PODPORNE KONSTRUKCIJE -PK3 | 0 | 0
5 | PODPORNE KONSTRUKCIJE -PK4 | 0 | 0
6 | PREPUST PREKO POTOKA G | 0 | 0
7 | PREPUST PREKO POTOKA J | 0 | 0
8 | PREPUST PREKO POTOKA L | 0
9 | CESTNA RAZSVETLJAVA | 0
10 | ZAŠČITA IN PRESTAVITEV KOMUNALNIH VODOV | 0
11 | TK-VODI | 0
12 | NEPREDVIDENA DELA (1-11) 10% | 1750
| SKUPAJ: | 19250
| 22 % DDV | 4235
| SKUPAJ Z DDV-jem | 23485

## Splošno
REKAPITULACIJA
Gradnja kolesarske povezave Vas - Brezno
Splošno
- velja za vsa pogodbena dela
Dela je potrebno izvajati po projektni dokumentaciji, v skladu z veljavnimi tehničnimi predpisi, normativi in standardi ob upoštevanju zahtev iz varstva pri delu. V enotnih cenah morajo biti zajeti vsi stroški po Splošnih tehničnih pogojih. Cena v posameznih postavkah del zajema nabavo in dostavo materiala potrebnega za izvedbo, vgradnjo materiala z vsemi potrebnimi deli in pripomočki, stroške začasnih in stalnih deponij, pri odstranitvi gradbenih odpadkov pa je vključeno nakladanje, odvoz, predaja in takse zbiralcu gradbenih odpadkov oz. izvajalcu obdelave gradbenih odpadkov. Izdelavo elaborata za preprečevanje in zmajševanje emisije delcev iz gradbišča skladno z Uredbo o preprečevanju in zmanjševanju emisije delcev iz gradbišč (Uradni list RS, št. 21/11). Predmet javnega naročanja je okoljsko manj obremenjujoča gradnja in je potrebno upoštevati okoljske vidike in cilje zelenega javnega naročanja iz Uredbe o zelenem javnem naročanju (Ur. l. RS, št. 51/17 in 64/19). V enotnih cenah morajo biti zajete vse s pogodbo določene obveznosti v kolikor le te niso zajete v posameznih postavkah (BCP, ipd.).
Vse mere je potrebno preveriti na licu mesta in prilagoditi izvedbo dejanskemu stanju. V primeru ponujene opreme, ki se razlikuje od predlagane v tem popisu, je potrebno ponuditi opremo z enakovrednimi ali boljšimi tehničnimi karakteristikami. V vseh postavkah je potrebno upoštevati trasportne stroške, montažo in vgradnjo, stroške pripravljalnih in zaključnih del. Za vse netipske elemente morajo biti izdelane delavniške risbe, ki jih pred izvedbo pregleda in potrdi projektant! Pred pričetkom del mora izvajalec pripraviti gradbišče in vso potrebno dokumentacijo za izvajanje del po popisu (prijava gradbišča, načrt organizacije gradbišča, soglasja in dovoljenja, obvezno gradbiščno dokumentacijo, odločbo o imenovanju vodje gradnje, podroben terminski plan izvedbe del, skupni dogovor o zagotavljanju varnosti in zdravja pri delu).

## KOLESARSKE POTI-CELOTNE TRASA
1 PREDDELA | [5 empty] | 17500
Postavka | Normativ | Opis postavke | Enota | Količina | Cena za enoto | Cena skupaj
1.1 Geodetska dela | [5 empty] | 0
1 | 11 121 | Obnova in zavarovanje zakoličbe osi trase ostale javne ceste v ravninskem terenu. | km | 4.03 | 0 | 0
2 | 11 221 | Postavitev in zavarovanje prečnega profila ostale javne ceste v ravninskem terenu | kos | 216 | 0 | 0
3 | 11 412 | Ponovno zakoličenje in zavarovanje zakoličbe trase ostale javne ceste med delom | km | 4.03 | 0 | 0
4 | 11 422 | Obnova in zavarovanje zakoličbe trase ostale javne ceste - končno zakoličenje | km | 4.03 | 0 | 0
1.2 Čiščenje terena | [5 empty] | 0
5 | 12 111 | Odstranitev grmovja na redko porasli površini (do 50 % pokritega tlorisa) - strojno | m2 | 275 | 0 | 0
6 | 12 151 | Posek in odstranitev drevesa z deblom premera 11 do 30 cm ter odstranitev vej | kos | 14 | 0 | 0
7 | 12 152 | Posek in odstranitev drevesa z deblom premera 31 do 50 cm ter odstranitev vej | kos | 10 | 0 | 0
8 | 12 163 | Odstranitev panja s premerom 11 do 30 cm z odvozom na deponijo na razdaljo nad 100 do 1000 m | kos | 14 | 0 | 0
9 | 12 166 | Odstranitev panja s premerom 31 do 50 cm z odvozom na deponijo na razdaljo nad 1000 m | kos | 10 | 0 | 0
10 | 12 211 | Demontaža prometnega znaka na enem podstavku | kos | 4 | 0 | 0
11 | 12 383 | Rezanje asfaltne plasti s talno diamantno žago, debele 11 do 15 cm (zajeto tudi rezanje čez glavno cesto) | m1 | 176 | 0 | 0
12 | 12 323 | Porušitev in odstranitev asfaltne plasti v debelini nad 10 cm | m2 | 82 | 0 | 0
13 | 12 391 | Porušitev in odstranitev robnika iz cementnega betona | m1 | 129 | 0 | 0
14 | 12 371 | Rezkanje in odvoz asfaltne krovne plasti v debelini do 4 cm | m2 | 741 | 0 | 0
15 | 12 382 | Rezanje asfaltne plasti s talno diamantno žago, debele 6 do 10 cm | m1 | 1295 | 0 | 0
16 | 12 222 | Porušitev in odstranitev asfaltne plasti v debelini 6 do 10 cm | m2 | 402 | 0 | 0
17 | 12 222 | Porušitev in odstranitev asfaltne plasti v debelini 6 do 10 cm | m2 | 245 | 0 | 0
18 | 12 497 | Porušitev in odstranitev elementa (temelj, stena, plošča) iz cementnega betona | m3 | 6 | 0 | 0
1.3 Ostala dela | [5 empty] | 17500
19 | 13 111 | Postavitev zapore cestišča s pripadajočo prometno signalizacijo za vse faze del, ki se po končanih delih odstrani. Upoštevati vsa dela potrebna za izvedbo zapore, za vse faze del za ves čas trajanja. Obračun zapore se bo izvedel po dejanskih stroških koncesionarja. Zapora velja za celoten čas gradnje. (Enotna cena za vse ponudnike, ponudniki v ponudbi upoštevajo vrednost 17.500,00 EUR). | kpl | 1 | 17500 | 17500
20 | S13 111 | Izdelava oz. dopolnitev elaborata začasne prometne ureditve oziroma izvršilne projektne dokumentacije za izvedbo del v času zapore prometa, vključno z izdelavo delavniških načrtov in pridobitvijo potrebnih dovoljenj. | kpl | 1 | 0 | 0
21 | S13 311 | Organizacija gradbišča, vključno s postavitvijo začasnih objektov, ureditev gradbišča skladno z varnostnim načrtom. | kpl | 1 | 0 | 0
22 | S13 312 | Organizacija gradbišča, vključno z odstranitvijo začasnih objektov. | kpl | 1 | 0 | 0
2 ZEMELJSKA DELA | [5 empty] | 0
2.1 Izkopi | [5 empty] | 0
1 | 21 112 | Površinski izkop plodne zemljine -1. kategorije-strojno z odrivom do 50 m | m3 | 658 | 0 | 0
2 | 21 114 | Površinski izkop plodne zemljine -1. kategorije-strojno z nakladanjem | m3 | 1759 | 0 | 0
3 | 21 234 | Širok izkop zrnate kamnine - 3. kategorije - strojno z nakladanjem | m3 | 7316 | 0 | 0
3a | S21 234 | Širok izkop zrnate kamnine - 3. kategorije vključno z nakladanjem in prevozom na začasno deponijo, ki jo zagotovi Izvajalec | m3 | 1643 | 0 | 0
2.2 Planum temeljnih tal | [5 empty] | 0
4 | 22 113 | Ureditev planuma temeljnih tal zrnate kamnine – 3. kategorije. | m2 | 12651 | 0 | 0
2.3 Ločilne, drenažne in filtrske plasti | [5 empty] | 0
5 | 23 311 | Dobava in vgraditev geotekstilije za ločilno plast (po načrtu), natezna trdnost do 12 kN/m2 | m2 | 15186 | 0 | 0
2.4 Nasipi, zasipi, klini, posteljica in glinasti naboj | [5 empty] | 0
6 | 24 476 | Izdelava posteljice iz drobljenih kamnitih zrn v debelini 50 cm | m3 | 6097 | 0 | 0
7 | 24 474 | Izdelava posteljice iz drobljenih kamnitih zrn v debelini 30 cm | m3 | 159 | 0 | 0
8 | 24 472 | Izdelava posteljice iz drobljenih kamnitih zrn v debelini 20 cm | m3 | 125 | 0 | 0
9 | 24 214 | Zasip z izkopanim materialom zrnate kamnine 3. kategorije - vključno z nakladanjem in prevozom iz začasne deponije | m3 | 1643 | 0 | 0
10 | 24 117 | Izdelava nasipa iz zrnate kamnine 3 kategorije - dobava iz kamnoloma | m3 | 61 | 0 | 0
11 | 24 117 | Izdelava nasipa iz zrnate kamnine 3 kategorije - iz izkopa | m3 | 63 | 0 | 0
2.5 Brežine in zelenice | [5 empty] | 0
12 | 25 122 | Humuziranje brežine z valjanjem, v debelini do 15 cm - strojno | m2 | 4347 | 0 | 0
13 | 25 151 | Doplačilo za zatravitev s semenom | m2 | 4347 | 0 | 0
2.9 Prevozi, razprostiranje in ureditev deponij materiala | [5 empty] | 0
14 | 29 121 N | Prevoz materiala na razdaljo nad 10 do 15 km na deponijo izvajalca (vključno z nakladanjem in razkladanjem materiala) opombe: vključno s plačilom vseh dajatev | t | 21661 | 0 | 0
15 | 29 153 | Odlaganje odpadnega asfalta na komunalno deponijo | t | 195 | 0 | 0
16 | 29 131 | Razprostiranje odvečne plodne zemljine - 1. kategorije | m3 | 302 | 0 | 0
3 VOZIŠČNE KONSTRUKCIJE | [5 empty] | 0
3.1 Nosilne plasti | [5 empty] | 0
1 | 31 141 | Izdelava nevezane nosilne plasti enakomerno zrnatega drobljenca iz kamnine v debelini do 20 cm | m3 | 3702 | 0 | 0
2 | 31 132 | Izdelava nevezane nosilne plasti enakomerno zrnatega drobljenca iz kamnine v debelini do 30 cm | m3 | 288 | 0 | 0
3 | 31 246 | Izdelava s cementom vezane (stabilizirane) nosilne plasti mešanega kamnitega materiala v debelini 15 cm | m2 | 297 | 0 | 0
4 | 31 552 | Izdelava nosilne plasti bituminizirane zmesi AC 16 base B 50/70 A4 v debelini 5 cm | m2 | 628 | 0 | 0
5 | 31 311 | Izdelava zgornje nosilne plasti bitunizirane zmesi AC22 base B 50/70 A3 deb. 8 cm | m2 | 647 | 0 | 0
6 | 31 344 | Izdelava zgornje nosilne plasti bituminiziranega drobljenca AC22 base B50/70 A3 v debelini 8 cm | m2 | 297 | 0 | 0
3.2 Obrabne in zaporne plasti | [5 empty] | 0
7 | 32 275 | Izdelava obrabne in zaporne plasti bituminizirane zmesi AC 11 surf B 70/100, A5, 5 cm | m2 | 6221 | 0 | 0
8 | 32 666 | Izdelava obrabne in zaporne plasti bituminizirane zmesi AC 11 surf B 70/100, A3, 4 cm | m2 | 482 | 0 | 0
9 | 32 275 | Izdelava obrabne in zaporne plasti bituminizirane zmesi AC 8 surf B 70/100, A4, 3 cm (zajeti tudi priključki) | m2 | 628 | 0 | 0
10 | 32 275 | Izdelava obrabne in zaporne plasti bituminizirane zmesi AC 8 surf B 70/100, A4, 4 cm | m2 | 8 | 0 | 0
ASFALTIRANJE AVTOBUSNIH POSTAJALIŠČ
11 | 32 234 | Izdelava obrabne in zaporne plasti bituminizirane zmesi AC 11 surf B 70/100, A3, 4 cm | m2 | 379 | 0 | 0
ASFALTIRANJE HODNIKOV
12 | 32 273 | Izdelava obrabne in zaporne plasti bituminizirane zmesi AC 11 surf B 70/100, A5, 4 cm | m2 | 210 | 0 | 0
13 | 32 275 | Izdelava obrabne in zaporne plasti bituminizirane zmesi AC 11 surf B 70/100, A5, 5 cm | m2 | 4179 | 0 | 0
14 | 32 275 | Izdelava obrabne in zaporne plasti bituminizirane zmesi AC 8 surf B 70/100, A4, 4 cm | m2 | 804 | 0 | 0
3.5 Robni elementi vozišč | [5 empty] | 0
15 | 35 214 | Dobava in vgraditev predfabriciranega dvignjenega robnika iz cementnega betona s prerezom 15/25 cm | m1 | 634 | 0 | 0
16 | 35 235 | Dobava in vgraditev predfabriciranega pogreznjenega robnika iz cementnega betona s prerezom 15/25 cm | m1 | 2 | 0 | 0
3.6 Bankine | [5 empty] | 0
17 | 36 111 | Izdelava bankine iz gramoza ali naravno zdrobljenega kamnitega materiala, široke do 0,50 m | m3 | 311.5 | 0 | 0
18 | 36 113 | Izdelava bankine iz gramoza ali naravno zdrobljenega kamnitega materiala, široke do 1,00 m | m3 | 7 | 0 | 0
4 ODVODNJAVANJE | [5 empty] | 0
4.2 Površinsko odvodnjavanje | [5 empty] | 0
1 | 41 421 | Zavarovanje dna kadunjastega jarka s plastjo bitumenskega betona, debelo 5 cm, široko 50 cm | m1 | 2247 | 0 | 0
4.1 Površinsko odvodnjavanje | [5 empty] | 0
2 | 41 142 | Tlakovanje jarka z lomljencem, debelina 20 cm, stiki zapolnjeni s cementno malto, na podložni plasti cementnega betona, debeli 15 cm | m2 | 13 | 0 | 0
3 | 41 141 | Tlakovanje jarka z lomljencem, debelina 20 cm, stiki zapolnjeni s cementno malto, na podložni plasti cementnega betona, debeli 10 cm | m2 | 5 | 0 | 0
4.2 Globinsko odvodnjavanje - drenaže | [5 empty] | 0
4 | 42 134 | Izdelava vzdolžne in prečne drenaže, globoke do 1,0 m, na podložni plasti iz cementnega betona, debeline 10 cm, z gibljivimi plastičnimi cevmi premera 15 cm | m1 | 2648 | 0 | 0
5 | 42 311 | Zasip cevne drenaže z zmesjo kamnitih zrn, obvito z geosintetikom, z 0,1 do 0,2 m3/m1, po načrtu | m1 | 2648 | 0 | 0
6 | 42 144 | Izdelava vzdolžne in prečne drenaže, globoke do 1,0 m, na planumu izkopa, s trdimi plastičnimi cevmi premera 20 cm | m1 | 140 | 0 | 0
7 | 42 485 | Izdelava izpusta drenaže, po načrtu, ne glede na globino ali ovijanje z opažem, premera 20 cm | kos | 17 | 0 | 0
8 | N 42 457 | Izdelava kanalizacije, vključno s podložno plastjo iz cementnega betona, v globini do 2,0 m, s trdimi plastičnimi cevmi premera 30 cm | m1 | 25 | 0 | 0
9 | N 42 458 | Izdelava kanalizacije, vključno s podložno plastjo iz cementnega betona, v globini do 2,0 m, s trdimi plastičnimi cevmi premera 20 cm | m1 | 5 | 0 | 0
10 | 42 485 | Izdelava izpusta drenaže, po načrtu, ne glede na globino ali ovijanje z opažem, premera 20 cm | kos | 1 | 0 | 0
11 | 42 487 | Izdelava izpusta drenaže, po načrtu, ne glede na globino ali ovijanje z opažem, premera 30 cm | kos | 1 | 0 | 0
12 | 43 131 | Izdelava kanalizacije iz cevi iz polipropilena, vključno s podložno plastjo iz cementnega betona, premera 15 cm, v globini do 1,0 m | m1 | 4 | 0 | 0
4.4 | Jaški |  |  |  |  | 0
14 | N 44 557 | Dobava in montaža tipskega cestnega požiralnika premera 50 cm z LTŽ rešetko (250 kN) globine do 1m | kos | 14 | 0 | 0
15 | 44 141 | Izdelava jaška iz cementnega betona, krožnega prereza, s premerom 60 cm, globine 1,0 do 1,5 m | kos | 2 | 0 | 0
16 | 44 143 | Izdelava jaška iz cementnega betona, krožnega prereza, s premerom 60 cm, globine 1,5 do 2,0 m | kos | 1 | 0 | 0
17 | 44 914 | Dobava in vgraditev pokrova iz ojačenega cementnega betona, krožnega prereza s premerom 60 cm | kos | 3 | 0 | 0
18 | 44 141 | Izdelava jaška iz cementnega betona, krožnega prereza, s premerom 50 cm, globine 1,0 do 1,5 m | kos | 1 | 0 | 0
19 | 44 913 | Dobava in vgraditev pokrova iz ojačenega cementnega betona, krožnega prereza s premerom 50 cm | kos | 1 | 0 | 0
20 | 44 244 | Izdelava jaška iz cementnega betona, izmere prereza 100/100 cm, globokega 2,0 do 2,5 m | kos | 1 | 0 | 0
21 | 44 929 | Dobava in vgraditev pokrova iz ojačenega cementnega betona, izmere prereza 100/100 cm | kos | 2 | 0 | 0
22 | N 44 556 | Dobava in montaža tipskega cestnegapožiralnika premera 60 cm s stranskim vtokom peskolovom in LTŽ pokrovom globine do 1,5 m | kos | 1 | 0 | 0
23 | N 44 557 | Dobava in montaža tipskega cestnega požiralnika premera 50 cm z LTŽ rešetko (250 kN) globine do 1,5 m | kos | 1 | 0 | 0
24 | 44 172 | Izdelava jaška iz cementnega betona, krožnega prereza s premerom 100 cm, globokega 1,0 do 1,5 m | kos | 1 | 0 | 0
25 | 44 917 | Dobava in vgraditev pokrova iz ojačenega cementnega betona, krožnega prereza s premerom 100 cm | kos | 2 | 0 | 0
26 | 44 432 | Izdelava jaška iz polipropilena, krožnega prereza s premerom 50 cm, globokega 1,0 do 1,5 m | kos | 2 | 0 | 0
27 | 44 172 | Izdelava jaška iz cementnega betona, krožnega prereza s premerom 100 cm, globokega 1,0 do 1,5 m | kos | 1 | 0 | 0
28 | 44 929 | Dobava in vgraditev pokrova iz ojačenega cementnega betona, izmere prereza 100/100 cm | kos | 2 | 0 | 0
29 | 44 243 | Izdelava jaška iz cementnega betona, izmere prereza 120/120 cm, globokega 1,5 do 2,0 m | kos | 1 | 0 | 0
30 | 44 929 | Dobava in vgraditev pokrova iz ojačenega cementnega betona, izmere prereza 120/120 cm | kos | 1 | 0 | 0
31 | 44 917 | Dobava in vgraditev pokrova iz ojačenega cementnega betona, krožnega prereza s premerom 100 cm | kos | 2 | 0 | 0
32 | 44 243 | Izdelava jaška iz cementnega betona, izmere prereza 100/100 cm, globokega 1,5 do 2,0 m | kos | 1 | 0 | 0
4.5 Prepusti | [5 empty] | 0
33 | 45 115 | Izdelava prepusta krožnega prereza iz cevi iz cementnega betona s premerom 80 cm | m1 | 32 | 0 | 0
34 | 45 114 | Izdelava prepusta krožnega prereza iz cevi iz cementnega betona s premerom 60 cm | m1 | 25 | 0 | 0
35 | 45 215 | Izdelava poševne vtočne ali iztočne glave prepusta krožnega prereza iz cementnega betona s premerom 60 cm | kos | 1 | 0 | 0
36 | 45 214 | Izdelava poševne vtočne ali iztočne glave prepusta krožnega prereza iz cementnega betona s premerom 80 cm | kos | 3 | 0 | 0
37 | 45 116 | Izdelava prepusta krožnega prereza iz cevi iz cementnega betona s premerom 100 cm | m1 | 7 | 0 | 0
38 | 45 215 | Izdelava poševne vtočne ali iztočne glave prepusta krožnega prereza iz cementnega betona s premerom 100 cm | kos | 1 | 0 | 0
5 GRADBENA IN OBRTNIŠKA DELA | [5 empty] | 0
5.8 | Ključavničarska dela in dela v jeklu |  |  |  |  | 0
1 | N58 176 | Dobava in vgraditev zaščitne jeklene ograje, visoke 1 m, s paneli širokimi 1 m, vključno s stebri in pritrditvijo na krilni zid HE Vuhred na eni strani ter varovalno ograjo na kamniti zložbi na drugi strani | m1 | 7 | 0 | 0
2 | N58 629 | Dobava in vgraditev enokrilnih jeklenih vrat z jeklenim okvirjem in mrežo (max. velikost okna 5x5 cm) ter vzmetni za samodejno zapiranje vrat; dimenzij 1000/1000 mm | kos | 1 | 0 | 0
3 | N58 630 | Dobava in vgraditev lopute za prehod živali na vrata iz nerjavečega jekla svetle višine 45 cm in širine min 60 cm. | kos | 1 | 0 | 0
6 OPREMA CEST | [5 empty] | 0
6.1 Pokončna oprema cest | [5 empty] | 0
1 | 61 132 | Izdelava temelja iz cementnega betona C 12/15, globine 100 cm, premera 30 cm | kos | 27 | 0 | 0
2 | 61 215 | Dobava in vgraditev stebrička za prometni znak iz vroče cinkane jeklene cevi s premerom 64 mm, dolge 2500 mm | kos | 8 | 0 | 0
3 | 61 216 | Dobava in vgraditev stebrička za prometni znak iz vroče cinkane jeklene cevi s premerom 64 mm, dolge 3000 mm | kos | 3 | 0 | 0
4 | 61 221 | Dobava in vgraditev stebrička za prometni znak iz vroče cinkane jeklene cevi s premerom 64 mm, dolge 4000 mm | kos | 13 | 0 | 0
5 | 61 218 | Dobava in vgraditev stebrička za prometni znak iz vroče cinkane jeklene cevi s premerom 64 mm, dolge 4000 mm | kos | 4 | 0 | 0
6 | 61 642 | Dobava in pritrditev okroglega prometnega znaka, podloga iz aluminijaste pločevine, znak z odsevno folijo RA2, premera 300 mm | kos | 11 | 0 | 0
7 | 61 642 | Dobava in pritrditev okroglega prometnega znaka, podloga iz aluminijaste pločevine, znak z odsevno folijo RA2, premera 600 mm | kos | 1 | 0 | 0
8 | 61 721 | Dobava in pritrditev prometnega znaka, podloga iz aluminijaste pločevine, znak z odsevno folijo RA2, velikost do 0,10 m2 | kos | 19 | 0 | 0
9 | 61 642 | Dobava in pritrditev kvadratnega prometnega znaka, podloga iz aluminijaste pločevine, znak z odsevno folijo RA1, 600 x 600 mm | kos | 4 | 0 | 0
10 | 61 642 | Dobava in pritrditev okroglega prometnega znaka, podloga iz aluminijaste pločevine, znak z odsevno folijo RA1, premera 300 mm | kos | 6 | 0 | 0
11 | 61 721 | Dobava in pritrditev prometnega znaka, podloga iz aluminijaste pločevine, znak z odsevno folijo RA2, velikost do 0,10 m2 | kos | 11 | 0 | 0
12 | 61 722 | Dobava in pritrditev prometnega znaka, podloga iz aluminijaste pločevine, znak z odsevno folijo RA1, velikost 0,11 do 0,20 m2 | kos | 8 | 0 | 0
6.2 Označbe na voziščih | [5 empty] | 0
16 | 62 113 | Izdelava tankoslojne vzdolžne označbe na vozišču z enokomponentno belo barvo, vključno 250 g/m2 posipa z drobci / kroglicami stekla, strojno, debelina plasti suhe snovi 200 mm, širina črte 15 cm | m1 | 1294 | 0 | 0
17 | 62 111 | Izdelava tankoslojne vzdolžne označbe na vozišču z enokomponentno belo barvo, vključno 250 g/m2 posipa z drobci / kroglicami stekla, strojno, debelina plasti suhe snovi 200 mikrometra, širina črte 10 cm | m1 | 24 | 0 | 0
18 | 62 165 | Izdelava tankoslojne prečne in ostalih označb na vozišču z enokomponentno belo barvo, vključno 250 g/m2 posipa z drobci / kroglicami stekla, strojno, debelina plasti suhe snovi 250 mikrometra, površina označbe do 0,5 m2 | m2 | 25 | 0 | 0
19 | 62 851 | Izdelava druge tankoslojne označbe na vozišču, strojno, z rdečo barvo š=0.2 m | m2 | 10 | 0 | 0
20 | 62 123 | Izdelava tankoslojne vzdolžne označbe na vozišču z enokomponentno belo barvo, vključno 250 g/m2 posipa z drobci / kroglicami stekla, strojno, debelina plasti suhe snovi 250 mikrometra, širina črte 15 cm | m1 | 12 | 0 | 0
21 | 62 168 | Izdelava tankoslojne prečne in ostalih označb na vozišču z enokomponentno belo barvo, vključno 250 g/m2 posipa z drobci / kroglicami stekla, strojno, debelina plasti suhe snovi 250 mikrometra, površina označbe nad 1,5 m2 | m2 | 21 | 0 | 0
22 | 62 224 | Izdelava tankoslojne prečne in ostalih označb na vozišču z enokomponentno rumeno barvo, vključno 250 g/m2 posipa z drobci / kroglicami stekla, strojno, debelina plasti suhe snovi 200 mikrometra, površina označbe nad 1,5 m2 | m2 | 52 | 0 | 0
6.4 Oprema za zavarovanje prometa | [5 empty] | 0
23 | 64 115 | Dobava in vgraditev stebra iz jekla za varnostno ograjo, C prereza, dolžine 2.250 mm | kos | 345 | 0 | 0
24 | 64 251 | Dobava in vgraditev odbojnika iz jekla, dolžine 4,20 m | kos | 340 | 0 | 0
25 | 64 281 | Dobava in vgraditev vkopane zaključnice, dolžine 4 m | kos | 2 | 0 | 0
6.6 Druga oprema cest | [5 empty] | 0
30 | 62 224 | Dobava in montaža tipske čakalnice, skupaj s tablo voznega reda in košem za odpadke | kos | 2 | 0 | 0
31 | N66 950 | Dobava in montaža prekucnega zapornega stebrička z odsevnimi trakovi vključno s ključavnico | kos | 2 | 0 | 0
7 TUJE STORITVE | [5 empty] | 0
7.9 Preizkusi, nadzor in tehnična dokumentacija | [5 empty] | 0
1 | 79 311 | Projektantski nadzor | ura | 160 | 0 | 0
2 | 79 351 | Geotehnični nadzor | ura | 170 | 0 | 0
3 | 79 101 N | Izdelava geodetskega posnetka po končanih delih, v ceno zajeti vso prometno in komunalno infrastrukturo, prometno opremo ter hortikulturo. Skladno s pogodbo in navodili Naročnika | kos | 11 | 0 | 0
4 | 79 514 N | Izdelava projekta izvedenih del, v štirih tiskanih izvodih in aktivni elektronski verziji | kpl | 1 | 0 | 0
5 | 79 514 | Izdelava navodil za obratovanje in vzdrževanje (NOV), velja za celoten projekt, za vse faze dela, v štirih tiskanih izvodih in aktivni elektronski verziji | kpl | 1 | 0 | 0
6 | 79 517 N | Izdelava BCP (banka cestnih podatkov), velja za celoten projekt, za vse faze dela. Skladno s pogodbo in navodili Naročnika | kpl | 1 | 0 | 0
[5 empty] | Skupaj: | 17500
|  | 1 | PREDDELA |  | 17500
|  | 2 | ZEMELJSKA DELA |  | 0
|  | 3 | VOZIŠČNE KONSTRUKCIJE |  | 0
|  | 4 | ODVODNJAVANJE |  | 0
|  | 6 | OPREMA CEST |  | 0
|  | 7 | GRADBENO OBRTNIŠKA DELA |  | 0
|  | 8 | TUJE STORITVE |  | 0
|  |  | SKUPAJ |  | 17500
|  |  | DDV 22% |  | 3850
|  |  | SKUPAJ Z DDV |  | 21350

## PODPORNE KONSTRUKCIJE-PK1
Projekt:1214PK1 Podporna konstrukcija PK-1 na odseku 37 DKP
Projekt: | Državna kolesarska povezava D3 – Vič – Dravograd - Radlje ob Dravi – Maribor, pododsek Dravograd - Radlje Ob Dravi
Odsek:
Načrt: | PODPORNA KONSTRUKCIJA PK1
Faza: | PZI | PREDRAČUN
Postavka | Normativ | Opis postavke | Enota | Količina | Cena za enoto | Cena skupaj
1 Splošno
Opomba: v popisu so zajeti zasipi in nasipi do planuma posteljice. Ostalo v načrtu ceste.
Opomba: prestavitve vodovoda in načrt prestavitev ni del tega projekta!
|  | 2 Preddela |  |  | Preddela SKUPAJ: | 0
2.1 Geodetska dela
0001 | S 1 1 123 | Obnova in zavarovanje zakoličbe osi trase ostale javne ceste v hribovitem terenu | KM | 0.59 | 0 | 0
0002 | S 1 1 223 | Postavitev in zavarovanje prečnega profila ostale javne ceste v hribovitem terenu | KOS | 30 | 0 | 0
0003 | S 1 1 323 | Dolocitev in preverjanje položajev, višin in smeri pri gradnji objekta s površino nad 500 m2 | KOS | 1 | 0 | 0
2.2 Čiščenje terena
0001 | S 1 2 473 | Porušitev in odstranitev zidu iz kamna v suhi malti | M3 | 555 | 0 | 0
Opomba: Porušitev obstoječega kamnitega zidu v dolžini cca. 185 m.
0002 | S 1 2 141 | Odstranitev grmovja in dreves z debli premera do 10 cm ter vej na gosto porasli površini - rocno | M2 | 2950 | 0 | 0
2.3 Ostala preddela
0003 | S 1 3 244 | Zavarovanje gradbene jame v casu gradnje s/z ................. | M2 | 3152 | 0 | 0
Opomba: Torkretni obrizg 10-15 cm iz betona C20/25 armiran z mrežami Q335.
|  | 3 Zemeljska dela in temeljenje |  |  | Zemeljska dela in temeljenje SKUPAJ: | 0
3.1 Izkopi
0001 | S 2 1 114 | Površinski izkop plodne zemljine - 1. kategorije - strojno z nakladanjem | M3 | 1299 | 0 | 0
0002 | S 2 1 444 | Izkop vezljive zemljine/zrnate kamnine - 3. kategorije za gradbene jame za objekte, globine nad 4,0 m - strojno, planiranje dna rocno | M3 | 7362 | 0 | 0
0003 | S 2 1 426 | Izkop trde kamnine - 5. kategorije za gradbene jame za objekte, globine 1,1 do 2,0 m | M3 | 456 | 0 | 0
3.2 Ločilne, drenažne in filterske plasti
0001 | S 2 3 314 | Dobava in vgraditev geotekstilije za locilno plast (po nacrtu), natezna trdnost do nad 16 do 18 kN/m2 | M2 | 264 | 0 | 0
Opomba: Ločilni geosintetik na brežini izkopa.
0002 | S 2 3 324 | Dobava in vgraditev geotekstilije za filtrsko plast (po načrtu), karakteristicna velikost por 0,16 do 0,20 mm | M2 | 1852 | 0 | 0
Opomba: Ločilni geosintetik ob drenažnem zasipu.
3.3 Nasipi, zasipi, klini, posteljica in glinasti naboj
0001 | S 2 4 214 | Zasip z zrnato kamnino - 3. kategorije - strojno | M3 | 3482 | 0 | 0
Opomba: Zasip izkopa na zaledni strani s komprimiranjem na 92-95%SPP in Ev2 40 MPa, ter zasip na čelni strani zidu z dobavo iz gramoznice.
0002 | S 2 4 218 | Zasip z zrnato kamnino - 3. kategorije z dobavo iz kamnoloma | M3 | 953 | 0 | 0
Opomba: Drenažni zasip zaledja v širini 50 cm, z enofrakcijskim gramozom 8-16 mm.
0003 | S 2 4 195 | Izdelava blazine pod temeljem objekta iz prodca v debelini nad 30 cm | M3 | 391 | 0 | 0
Opomba: Prodno peščena blazina pod AB zidom oz. kamnito zložbo.
3.4 Brežine in zelenice
0001 | N 3 4 101 | Izdelava zaščite brežine s kamnito zložbo, kamen v betonu v razmerju 70:30%, kamen iz silikatnih kamenin, d>0,5 m, beton C20/25 XF1, vključno s fugiranjem stikov. | M3 | 2655 | 0 | 0
3.5 Prevozi, razprostoranje in ureditev deponij materiala
0001 | S 2 9 121 | Prevoz materiala na razdaljo nad 10 do 15 km na deponijo izvajalca, (vključno z nakladanjem in razkladanjem materiala) opombe: vključno s plačilom vseh dajatev | T | 4432 | 0 | 0
0002 | S 2 9 133 | Razprostiranje odvečne vezljive zemljine - 3. kategorije | M3 | 7977 | 0 | 0
|  | 4 Voziščne konstrukcije |  |  | Voziščne konstrukcije SKUPAJ: | 0
4.1 Robni elementi vozišč
0001 | S 3 5 281 | Dobava in vgraditev robnika na objektu iz naravnega kamna s prerezom 20/13 cm | M1 | 590 | 0 | 0
Opomba: Postavljen vertikalno!
0002 | S 3 5 285 | Dobava in vgraditev robnika na prehodu z objekta na nasip iz naravnega kamna s prerezom 20/13 cm | M1 | 30 | 0 | 0
|  | 5 Odvodnjavanje |  |  | Odvodnjavanje SKUPAJ: | 0
5.1 Globinsko odvodnjavanje - drenaže
0001 | S 4 2 166 | Izdelava vzdolžne in prečne drenaže, globoke do 1,0 m, na podložni plasti iz cementnega betona, s trdimi plastičnimi cevmi premera 30 cm | M1 | 590 | 0 | 0
0002 | S 4 2 413 | Izdelava izcednice (barbakane) iz gibljive plasticne cevi, premera 5 cm, dolžine nad 100 cm | KOS | 391 | 0 | 0
5.2 Jaški
0001 | S 4 4 162 | Izdelava jaška iz cementnega betona, krožnega prereza s premerom 80 cm, globokega 1,0 do 1,5 m | KOS | 16 | 0 | 0
0002 | S 4 4 963 | Dobava in vgraditev pokrova iz duktilne litine z nosilnostjo 250 kN, krožnega prereza s premerom ..... mm | KOS | 16 | 0 | 0
Opomba: Premer 80 cm.
|  | 6 Gradbena in obrtniška dela |  |  | Gradbena in obrtniška dela SKUPAJ: | 0
6.1 Tesarska dela
0001 | S 5 1 211 | Izdelava podprtega opaža za ravne temelje | M2 | 1463 | 0 | 0
Opomba: Opaž AB vezne grede in AB kape ter AB zidu.
6.2 Dela z jeklom za ojačitev
0001 | S 5 2 212 | Dobava in postavitev rebrastih žic iz visokovrednega naravno trdega jekla B St 420 S s premerom do 12 mm, za srednje zahtevno ojačitev | KG | 56318 | 0 | 0
Opomba: Armatura B500B! Količina ocenjena 130 kg/m3.
0002 | S 5 2 314 | Dobava in postavitev mreže iz vlečene jeklene žice B500A, s premerom > od 4 in < od 12 mm, masa 4,1 do 6 kg/m2 | KG | 583 | 0 | 0
Opomba: Armatura B500B! Mreže Q335 v AB zidu.
6.3 Dela s cementnim betonom
0001 | S 5 3 132 | Dobava in vgraditev cementnega betona C25/30 v prerez 0,16 do 0,30 m3/m2-m1 | M3 | 381 | 0 | 0
Opomba: Beton C25/30 XF2 XD1 PV-II D32 S4 v AB povezno gredo kamnite zložbe in AB zid.
0002 | S 5 3 136 | Dobava in vgraditev cementnega betona C30/37 v prerez do 0,15 m3/m2-m1 | M3 | 54 | 0 | 0
Opomba: Beton C30/37 XF4 XD3 PV-II D16 S4 v AB kapo kamnite zložbe.
0003 | S 5 3 134 | Dobava in vgraditev cementnega betona C25/30 v prerez nad 0,50 m3/m2-m1 | M3 | 487 | 0 | 0
Opomba: Beton C25/30 XC2 PV-II D32 S3 v temelj kamnite zložbe.
6.4 Zidarska in kamnoseška dela
0001 | S 5 4 542 | Metlanje površine cementnega betona | M2 | 225 | 0 | 0
6.5 Ključavničarska dela in dela v jeklu
0001 | S 5 8 111 | Izdelava in priprava za vgraditev nosilne konstrukcije zaščitne ograje na objektu iz jeklenih cevi z okroglim prerezom (po načrtu) | M1 | 590 | 0 | 0
0002 | S 7 3 881 | Dobava in vgraditev traku FeZn 25x4 mm za ozemljitev | M1 | 650 | 0 | 0
Opomba: Ozemljitev jeklenih ograj.
0003 | S 5 8 821 | Dobava in vgraditev merilnih čepov, vključno navezavo na veljavno nivelmansko mrežo | KOS | 34 | 0 | 0
6.6 Zaščitna dela
0001 | S 5 9 762 | Izdelava ločilne plasti iz trdih penastih plošč, debelih 2 cm | M2 | 13.94 | 0 | 0
Opomba: Dilatacija v AB kapi in AB vezni gredi ter na stiku med kamnito zložbo in AB zidom.
0002 | S 5 9 831 | Zatesnitev mejnih površin - stikov, širokih do 20 mm in globokih do 4 cm, s predhodnim premazom bližnjih površin in zapolnitvijo z bitumensko zmesjo za tesnjenje stikov | M1 | 590 | 0 | 0
Opomba: Stik med asfaltom in robnikom.
0003 | S 5 9 835 | Zatesnitev mejnih površin - stikov, širokih do 10 mm in globokih do 4 cm, s predhodnim premazom bližnjih površin cementnega betona in prilepljenim bitumenskim tesnilnim trakom za stike | M1 | 590 | 0 | 0
Opomba: Stik med robnikom in AB kapo.
0004 | S 5 9 843 | Zatesnitev dilatacijske rege s trajno elastično zmesjo za stike | M1 | 44 | 0 | 0
|  | 7 Tuje storitve |  |  | Tuje storitve SKUPAJ: | 0
7.1 Preizkus, nadzor in tehnična dokumentacija
0001 | 7 9 311 | Projektantski nadzor | URA | 50 | 0 | 0
0002 | 7 9 351 | Geotehnični nadzor | URA | 17 | 0 | 0
0003 | S 7 9 514 | Izdelava projekta izvedenih del, v štirih tiskanih izvodih in aktivni elektronski verziji | KPL | 1 | 0 | 0
[5 empty] | Skupaj: | 0

## PODPORNE KONSTRUKCIJE-PK2
Projekt:1214P2a Podporna konstrukcija PK-2 na odseku 39 in 40 DKP
Projekt: | Državna kolesarska povezava D3 – Vič – Dravograd - Radlje ob Dravi – Maribor, pododsek Dravograd - Radlje Ob Dravi
Odsek:
Načrt: | PODPORNA KONSTRUKCIJA PK2
Faza: | PZI | PREDRAČUN
Postavka | Normativ | Opis postavke | Enota | Količina | Cena za enoto | Cena skupaj
1 Splošno
Opomba: v popisu so zajeti zasipi in nasipi do planuma posteljice. Ostalo v načrtu ceste.
Opomba: prestavitve vodovoda in načrt prestavitev ni del tega projekta!
|  | 2 Preddela |  |  | Preddela SKUPAJ: | 0
2.1 Geodetska dela
0001 | S 1 1 123 | Obnova in zavarovanje zakoličbe osi trase ostale javne ceste v hribovitem terenu | KM | 0.5 | 0 | 0
0002 | S 1 1 223 | Postavitev in zavarovanje prečnega profila ostale javne ceste v hribovitem terenu | KOS | 26 | 0 | 0
Prečni profili, odsek 39 = 15 kom, odsek 40 = 11 kom
0003 | S 1 1 323 | Določitev in preverjanje položajev, višin in smeri pri gradnji objekta s površino nad 500 m2 | KOS | 1 | 0 | 0
2.2 Čiščenje terena
0001 | S 1 2 473 | Porušitev in odstranitev zidu iz kamna v suhi malti | M3 | 10.25 | 0 | 0
Porušitev obstoječega kamnitega zidca med profili C1 in C2, v dolžini cca. 10 m.
0002 | S 1 2 476 | Porušitev in odstranitev zidu iz cementnega betona | M3 | 56 | 0 | 0
Parapetni zidec nad oblogo med profili C4 in C10
0003 | S 1 2 493 | Porušitev in odstranitev kamnite zložbe, izvedene v suho | M3 | 67.5 | 0 | 0
Zložba med profili C12-C16
2.4 Predhodna dela pri popravilu objektov
0001 | S 1 4 841 | Vrtanje lukenj v ojačanem cementnem betonu, površina horizontalna ali nagnjena do 45 st. glede na horizontalo, premera do 30 mm | M1 | 50 | 0 | 0
Uvrtavanje morebitnih poškodovanih sider obstoječega zidu, obračun po izmerah! Zajeto 1 kom/m, premer izvrtine 16 mm, globine 25 cm.
|  | 3 Zemeljska dela in temeljenje |  |  | Zemeljska dela in temeljenje SKUPAJ: | 0
3.1 Izkopi
0001 | S 2 1 114 | Površinski izkop plodne zemljine - 1. kategorije - strojno z nakladanjem | M3 | 312 | 0 | 0
0002 | S 2 1 434 | Izkop vezljive zemljine/zrnate kamnine - 3. kategorije za gradbene jame za objekte, globine 2,1do 4,0 m - strojno, planiranje dna ročno | M3 | 800 | 0 | 0
0002a | S 2 1 434 | Širok izkop zrnate kamnine - 3. kategorije vključno z nakladanjem in prevozom na začasno deponijo, ki jo zagotovi Izvajalec | M3 | 1050 | 0 | 0
0003 | S 2 1 426 | Izkop trde kamnine - 5. kategorije za gradbene jame za objekte, globine 1,1 do 2,0 m | M3 | 640 | 0 | 0
3.2 Ločilne, drenažne in filterske plasti
0001 | S 2 3 314 | Dobava in vgraditev geotekstilije za ločilno plast (po načrtu), natezna trdnost do nad 16 do 18 kN/m2 | M2 | 985 | 0 | 0
Ločilni geosintetik na brežini izkopa
3.3 Nasipi, zasipi, klini, posteljica in glinasti naboj
0001 | S 2 4 214 | Zasip z izkopanim materialom zrnate kamnine 3. kategorije - vključno z nakladanjem in prevozom iz začasne deponije (Zasip izkopa na zaledni strani s komprimiranjem na 92-95% SPP in Ev2 40 MPa, ter zasip na čelni strani zidu.) | M3 | 1050 | 0 | 0
0002 | S 2 4 218 | Zasip z zrnato kamnino - 3. kategorije z dobavo iz kamnoloma | M3 | 315 | 0 | 0
Drenažni zasip zaledja v širini 50 cm, z enofrakcijskim gramozom 8-16 mm.
3.4 Brežine in zelenice
0001 | S 2 5 281 | Zašcita brežine s kamnito zložbo, izvedeno s cementnim betonom | M3 | 645 | 0 | 0
Obloga brežine na čelni strani zidu, se navezuje na obstoječo oblogo zidu. Kamen 40 cm na podložnem betonu C16/20 15 cm.
0002 | S 2 5 293 | Izdelava pete za oporo zaščiti brežine iz lomljenca v cementnem betonu | M3 | 190 | 0 | 0
Peta širine 50 cm in višine 100 cm
0003 | N 3 4 101 | Izdelava zaščite brežine s kamnito zložbo, kamen v betonu v razmerju 70:30%, kamen iz silikatnih kamenin, d>0,5 m, beton C20/25 XF1, vključno s fugiranjem stikov | M3 | 1720 | 0 | 0
3.5 Prevozi, razprostoranje in ureditev deponij materiala
0001 | S 2 9 121 | Prevoz materiala na razdaljo nad 10 do 15 km na deponijo izvajalca (vključno z nakladanjem in razkladanjem materiala) opombe: vključno s plačilom vseh dajatev | T | 1050 | 0 | 0
0002 | S 2 9 133 | Razprostiranje odvečne vezljive zemljine - 3. kategorije | M3 | 1900 | 0 | 0
|  | 4 Voziščne konstrukcije |  |  | Voziščne konstrukcije SKUPAJ: | 0
4.1 Robni elementi vozišč
0001 | S 3 5 281 | Dobava in vgraditev robnika na objektu iz naravnega kamna s prerezom 20/13 cm | M1 | 472 | 0 | 0
Postavljen vertikalno!
0002 | S 3 5 285 | Dobava in vgraditev robnika na prehodu z objekta na nasip iz naravnega kamna s prerezom 20/13 cm | M1 | 10 | 0 | 0
|  | 5 Odvodnjavanje |  |  | Odvodnjavanje SKUPAJ: | 0
5.1 Globinsko odvodnjavanje - drenaže
0001 | S 4 2 156 | Izdelava vzdolžne in prečne drenaže, globoke do 1,0 m, na glinastem naboju, s trdimi plastičnimi cevmi premera 30 cm | M1 | 480 | 0 | 0
0002 | S 4 2 413 | Izdelava izcednice (barbakane) iz gibljive plastične cevi, premera 5 cm, dolžine nad 100 cm | KOS | 185 | 0 | 0
5.2 Jaški
0001 | S 4 4 162 | Izdelava jaška iz cementnega betona, krožnega prereza s premerom 80 cm, globokega 1,0 do 1,5 m | KOS | 16 | 0 | 0
0002 | S 4 4 963 | Dobava in vgraditev pokrova iz duktilne litine z nosilnostjo 250 kN, krožnega prereza s premerom ..... mm | KOS | 16 | 0 | 0
Premer 80 cm
|  | 6 Gradbena in obrtniška dela |  |  | Gradbena in obrtniška dela SKUPAJ: | 0
6.1 Tesarska dela
0001 | S 5 1 211 | Izdelava podprtega opaža za ravne temelje | M2 | 580 | 0 | 0
Opaž AB vezne grede in AB venca na KZ in nadgradnji zidu
6.2 Dela z jeklom za ojačitev
0001 | S 5 2 212 | Dobava in postavitev rebrastih žic iz visokovrednega naravno trdega jekla B St 420 S s premerom do 12 mm, za srednje zahtevno ojačitev | KG | 30000 | 0 | 0
Armatura B500B!
6.3 Dela s cementnim betonom
0001 | S 5 3 132 | Dobava in vgraditev cementnega betona C25/30 v prerez 0,16 do 0,30 m3/m2-m1 | M3 | 90 | 0 | 0
C25/30 XF2 XD1 PV-II D32 S4 v AB povezno gredo kamnite zložbe
0002 | S 5 3 136 | Dobava in vgraditev cementnega betona C30/37 v prerez do 0,15 m3/m2-m1 | M3 | 27.5 | 0 | 0
Beton C30/37 XF4 XD3 Pv-II D16 S4 v kapo kamnite zložbe
0003 | S 5 3 139 | Dobava in vgraditev cementnega betona C30/37 v prerez nad 0,50 m3/m2-m1 | M3 | 110 | 0 | 0
Beton C30/37 XF4 XD3 PV-II D16 S4 v nadgradnjo obstoječega zidu
6.4 Zidarska in kamnoseška dela
0001 | S 5 4 542 | Metlanje površine cementnega betona | M2 | 370 | 0 | 0
6.5 Dela pri popravilu objektov
0001 | S 5 5 541 | Ročno čiščenje korodirane armature ali kablov z jeklenimi krtačami ali brušenjem, površina horizontalna ali nagnjena do 20 st. glede na horizontalo, posamične površine do 0,3 m2 | M2 | 50 | 0 | 0
Količina ocenjena 0,25 m2/m1 zidu, obračun po izmerah!
0002 | S 5 5 561 | Protikorozijska zaščita armature ali kablov z nanašanjem premaza na cementni bazi v skladu z navodili proizvajalca, površina horizontalna ali nagnjena do 20 st. glede na horizontalo, posamične površine do 0,5 m2 | M2 | 50 | 0 | 0
6.6 Ključavničarska dela in dela v jeklu
0001 | S 5 8 111 | Izdelava in priprava za vgraditev nosilne konstrukcije zaščitne ograje na objektu iz jeklenih cevi z okroglim prerezom (po načrtu) | M1 | 472 | 0 | 0
0002 | S 5 8 821 | Dobava in vgraditev merilnih čepov, vkljucno navezavo na veljavno nivelmansko mrežo | KOS | 39 | 0 | 0
6.7 Zaščitna dela
0001 | S 5 9 411 | Priprava podlage - površine cementnega betona z vodnim curkom | M2 | 234 | 0 | 0
Obstoječi zid, priprava podlage
0002 | S 5 9 762 | Izdelava ločilne plasti iz trdih penastih plošč, debelih 2 cm | M2 | 5.8 | 0 | 0
0003 | S 5 9 831 | Zatesnitev mejnih površin - stikov, širokih do 20 mm in globokih do 4 cm, s predhodnim premazom bližnjih površin in zapolnitvijo z bitumensko zmesjo za tesnjenje stikov | M1 | 480 | 0 | 0
0004 | S 5 9 835 | Zatesnitev mejnih površin - stikov, širokih do 10 mm in globokih do 4 cm, s predhodnim premazom bližnjih površin cementnega betona in prilepljenim bitumenskim tesnilnim trakom za stike | M1 | 480 | 0 | 0
0005 | S 5 9 843 | Zatesnitev dilatacijske rege s trajno elastično zmesjo za stike | M1 | 13.55 | 0 | 0
|  | 7 Tuje storitve |  |  | Tuje storitve SKUPAJ: | 0
7.2 Preizkus, nadzor in tehnična dokumentacija
0001 | 7 9 311 | Projektantski nadzor | URA | 50 | 0 | 0
0002 | 7 9 351 | Geotehnični nadzor | URA | 17 | 0 | 0
0003 | S 7 9 514 | Izdelava projekta izvedenih del, v štirih tiskanih izvodih in aktivni elektronski verziji | KPL | 1 | 0 | 0
[5 empty] | Skupaj: | 0

## PODPORNE KONSTRUKCIJE-PK 3
PREDRAČUN
V cene na enoto mora ponudnik vključiti:
- vsa pripravljalna, pomožna in zaključna dela, ki niso posebej navedena,
- vse zaščite komunalnih vodov in obstoječih objektov v okolici,
- strošek vseh dobav in transportov,
- vse postavke zajemajo dobavo materialov in montažo,
- vsa pomožna dela,
- vzdrževanje in čiščenje gradbišča,
- popravilo vseh poškodb, ki bi nastale kot posledica izvajanja dela ali v zvezi z deli na
drugih objektih in na prometnicah.
Opombe:
- v popisu del je upoštevan kontaktni izkop v naklonu 2:1 (glej karakteristični prečni prerez),
- v popisu so upoštevani izkopi od spodnjega ustroja navzdol,
- količine izkopov v popisu del so predvidene za material v raščenem stanju,
- nasipi in zasipi se obračunajo po prostornini utrjenega materiala do potrebne zbitosti.
REKAPITULACIJA
| 1. | PREDDELA |  |  |  | 0
| 2. | ZEMELJSKA DELA |  |  |  | 0
| 3. | ODVODNJAVANJE |  |  |  | 0
| 4. | GRADBENA IN OBRTNIŠKA DELA |  |  |  | 0
| 5. | OPREMA CEST |  |  |  | 0
| 6. | TUJE STORITVE |  |  |  | 0
|  | SKUPAJ: |  |  |  | 0
Postavka | Normativ | Opis postavke | Enota | Količina | Cena | Cena skupaj
| 1 | PREDDELA
| 1.1 | Geodetska dela
0001 | S11 313 | Postavitev in zavarovanje profilov za zakoličbo objekta s površino nad 100 m2. | kos | 1 | 0 | 0
0002 | S11 321 | Določitev in preverjanje položajev, višin in smeri pri gradnji objekta s površino do 200 m2. | kos | 2 | 0 | 0
|  | PREDDELA SKUPAJ: |  |  |  | 0
| 2 | ZEMELJSKA DELA
| 2.1 | Izkopi
0001 | S21 323 | Izkop vezljive zemljine/zrnate kamnine - 3. kategorije za temelje, kanalske rove, prepuste, jaške in drenaže, širine do 1,0 m in globine 1,1 do 2,0 m. Opomba: izkop za cevi za izpust zaledne vode iz drenažnih cevi | m³ | 1 | 0 | 0
0002 | S21 434 | Izkop vezljive zemljine/zrnate kamnine – 3. kategorije za gradbene jame za objekte, globine 2,1 do 4,0 m – strojno, planiranje dna ročno. Opomba: izkop gradbene jame | m³ | 480 | 0 | 0
0003 | S21 435 | Izkop mehke kamnine – 4. kategorije za gradbene jame za objekte, globine 2,1 do 4,0 m – strojno, planiranje dna ročno. Opomba: izkop gradbene jame | m³ | 2.5 | 0 | 0
| 2.2 | Planum temeljnih tal
0004 | S22 113 | Ureditev planuma temeljnih tal zrnate kamnine - 3. kategorije. Opomba: planum temeljnih tal | m² | 110 | 0 | 0
| 2.3 | Ločilne, drenažne in filtrske plasti ter delovni plato
0005 | S23 331 | Dobava in vgraditev geotekstilije za filtrsko plast (po načrtu), karakteristična velikost por 0,16 do 0,20 mm | m² | 215 | 0 | 0
| 2.4 | Nasipi, zasipi, klini, posteljice in glinasti naboj
0006 | N24 214 | Zasip z zrnato kamnino - 3. kategorije pridobljen iz izkopa (zasip za podporno konstrukcijo). Komprimiranje z lahkimi do srednje težkimi stroji v slojih po 30 cm. Opomba: cona A: Evd>30MPa (Ev2>60MPa) - 98% po Proctorju; cona B: Evd>25MPa (Ev2>45MPa) - 95% po Proctorju | m³ | 95 | 0 | 0
0007 | N24 214 | Zasip z zrnato kamnino - 3. kategorije pridobljen iz izkopa (zasip pred podporno konstrukcijo). | m³ | 57 | 0 | 0
0008 | N24 219 | Zasip z zrnato kamnino - 3. kategorije pridobljen gramoznice (zasip za podporno konstrukcijo). Komprimiranje z lahkimi do srednje težkimi stroji v slojih po 30 cm. Opomba: cona A: Evd>30MPa (Ev2>60MPa) - 98% po Proctorju; cona B: Evd>25MPa (Ev2>45MPa) - 95% po Proctorju | m³ | 65 | 0 | 0
| 2.5 | Brežine in zelenice
0009 | N25 112 | Humuziranje brežine brez valjanja, v debelini do 15 cm (strojno) in planiranje. Opomba: teren pred objektom | m² | 85 | 0 | 0
0010 | S25 151 | Doplačilo za zatravitev s semenom. | m² | 85 | 0 | 0
0011 | N25 236 | Zaščita brežine z brizganim betonom debeline 10 cm in mrežo Q424. Opomba: po potrebi glede na dogovor z geomehanikom | m² | 175 | 0 | 0
| 2.6 | Prevozi, razprostiranje in ureditev deponij materiala
0012 | S 2 9 121 | Prevoz materiala na razdaljo nad 10 do 15 km na deponijo izvajalca (vključno z nakladanjem in razkladanjem materiala) opombe: vključno s plačilom vseh dajatev | m³ | 483.5 | 0 | 0
|  | ZEMELJSKA DELA SKUPAJ: |  |  |  | 0
| 3 | ODVODNJAVANJE
| 3.1 | Globinsko odvodnjavanje - drenaže
0001 | N42 136 | Dobava in izdelava drenaže za zidom z gibljivimi plastičnimi cevmi premera 16 cm. Postavka vsebuje tudi izvedbo podložnega betona (beton C12/15). | m | 74 | 0 | 0
0002 | S42 433 | Dobava in izdelava izcednice (barbakane) iz gibljive plastične cevi, premera 10 cm, dolžine nad 100 cm. | kos | 36 | 0 | 0
| 3.2 | Globinsko odvodnjavanje - kanalizacija
0003 | N43 114 | Dobava in izdelava kanalizacije iz cevi iz polipropilena, vgrajenih na planumu izkopa, premera 16 cm, v globini do 1,0 m. | m | 13 | 0 | 0
|  | ODVODNJAVANJE SKUPAJ: |  |  |  | 0
| 4 | GRADBENA IN OBRTNIŠKA DELA
| 4.1 | Tesarska dela
0001 | S51 211 | Izdelava podprtega opaža za ravne temelje. | m² | 40 | 0 | 0
0002 | N51 711 | Izdelava podprtega opaža krone zidu na premostitvenem, opornem in podpornem objektu. | m² | 87 | 0 | 0
0003 | N51 712 | Izdelava podprtega opaža kape zidu (robnega venca) na premostitvenem, opornem in podpornem objektu. | m² | 80 | 0 | 0
| 4.2 | Dela z jeklom za ojačitev
0004 | N52 221 | Dobava in postavitev rebrastih žic iz visokovrednega naravno trdega jekla B 500B s premerom do 12 mm, za enostavno ojačitev. | kg | 4314.56 | 0 | 0
| 4.3 | Dela s cementnim betonom
0005 | S53 252 | Dobava in vgraditev ojačanega cementnega betona C 30/37 v prerez od 0,16 do 0,30 m3/m2-m. Opomba: AB kapa zidu, stopnja izpostavljenosti XC4/XF3 | m³ | 23 | 0 | 0
0006 | S53 253 | Dobava in vgraditev ojačanega cementnega betona C 30/37 v prerez od 0,31 do 0,50 m3/m2-m. Opomba: AB krona, stopnja izpostavljenosti XC4/XF3 | m³ | 31 | 0 | 0
0007 | N53 901 | Dobava in izvedba kamnite zložbe z vgrajevanjem kamna in betona v razmerju 60% - 40%, kamni zmrzlinsko odporni in dimenzij 30-70 cm, kamnita brežina obdelana v ustreznem naklonu, polnjenje prostorov med kamni z betonom C25/30, fuge so obdelane s cementno malto, obračun po m3 izvedene kamnite zložbe. Postavka vsebuje tudi izvedbo betonskega temelja (beton C25/30). | m³ | 230 | 0 | 0
| 4.4 | Sidranje
0008 | S56 533 | Dobava in vgraditev injekcijskih IBO sider nosilnost 250 kN, dolžine 6 m (z vsemi pomožnimi elementi). Opomba: po potrebi glede na dogovor z geomehanikom | kos | 72 | 0 | 0
| 4.5 | Zaščitna dela
0009 | S59 946 | Izdelava dilatacijske rege po načrtu. Opomba: AB kapa zidu | m | 5 | 0 | 0
|  | GRADBENA IN OBRTNIŠKA DELA SKUPAJ: |  |  |  | 0
| 5 | OPREMA CEST
0001 | S64 511 | Dobava in vgraditev lesene varnostne ograje, vključno vse elemente, za nivo zadrževanja N1 in za delovno širino W1 (po detajlu iz projekta). Ograja višine 1,20 m. | m | 74 | 0 | 0
|  | OPREMA CEST SKUPAJ: |  |  |  | 0
| 6 | TUJE STORITVE
| 6.1 | Preskusi, nadzor, tehnična dokumentacija
0001 | 79 311 | Projektantski nadzor | ur | 32 | 0 | 0
0002 | 79 351 | Geotehnični nadzor | ur | 64 | 0 | 0
0003 | S79 514 | Izdelava projekta izvedenih del, v štirih tiskanih izvodih in aktivni elektronski verziji | kpl | 1 | 0 | 0
|  | TUJE STORITVE SKUPAJ: |  |  |  | 0

## PODPORNE KONSTRUKCIJE-PK 4
PREDRAČUN
V cene na enoto mora ponudnik vključiti:
- vsa pripravljalna, pomožna in zaključna dela, ki niso posebej navedena,
- vse zaščite komunalnih vodov in obstoječih objektov v okolici,
- strošek vseh dobav in transportov,
- vse postavke zajemajo dobavo materialov in montažo,
- vsa pomožna dela,
- vzdrževanje in čiščenje gradbišča,
- popravilo vseh poškodb, ki bi nastale kot posledica izvajanja dela ali v zvezi z deli na
drugih objektih in na prometnicah.
Opombe:
- v popisu del je upoštevan kontaktni izkop v naklonu 2:1 (glej karakteristični prečni prerez),
- v popisu so upoštevani izkopi od spodnjega ustroja navzdol,
- količine izkopov v popisu del so predvidene za material v raščenem stanju,
- nasipi in zasipi se obračunajo po prostornini utrjenega materiala do potrebne zbitosti.
REKAPITULACIJA
| 1. | PREDDELA |  |  |  | 0
| 2. | ZEMELJSKA DELA |  |  |  | 0
| 3. | ODVODNJAVANJE |  |  |  | 0
| 4. | GRADBENA IN OBRTNIŠKA DELA |  |  |  | 0
| 5. | OPREMA CEST |  |  |  | 0
| 6. | TUJE STORITVE |  |  |  | 0
|  | SKUPAJ: |  |  |  | 0
Postavka | Normativ | Opis postavke | Enota | Količina | Cena | Cena skupaj
| 1 | PREDDELA
| 1.1 | Geodetska dela
0001 | S11 313 | Postavitev in zavarovanje profilov za zakoličbo objekta s površino nad 100 m2. | kos | 1 | 0 | 0
0002 | S11 321 | Določitev in preverjanje položajev, višin in smeri pri gradnji objekta s površino do 200 m2. | kos | 1 | 0 | 0
|  | PREDDELA SKUPAJ: |  |  |  | 0
| 2 | ZEMELJSKA DELA
| 2.1 | Izkopi
0001 | S21 323 | Izkop vezljive zemljine/zrnate kamnine - 3. kategorije za temelje, kanalske rove, prepuste, jaške in drenaže, širine do 1,0 m in globine 1,1 do 2,0 m. Opomba: izkop za cevi za izpust zaledne vode iz drenažnih cevi | m³ | 0.3 | 0 | 0
0002 | S21 434 | Izkop vezljive zemljine/zrnate kamnine – 3. kategorije za gradbene jame za objekte, globine 2,1 do 4,0 m – strojno, planiranje dna ročno. Opomba: izkop gradbene jame | m³ | 85 | 0 | 0
| 2.2 | Planum temeljnih tal
0003 | S22 113 | Ureditev planuma temeljnih tal zrnate kamnine - 3. kategorije. Opomba: planum temeljnih tal | m² | 22 | 0 | 0
| 2.3 | Ločilne, drenažne in filtrske plasti ter delovni plato
0004 | S23 331 | Dobava in vgraditev geotekstilije za filtrsko plast (po načrtu), karakteristična velikost por 0,16 do 0,20 mm | m² | 46 | 0 | 0
| 2.4 | Nasipi, zasipi, klini, posteljice in glinasti naboj
0005 | N24 214 | Zasip z zrnato kamnino - 3. kategorije pridobljen iz izkopa (zasip za podporno konstrukcijo). Komprimiranje z lahkimi do srednje težkimi stroji v slojih po 30 cm. Opomba: cona A: Evd>30MPa (Ev2>60MPa) - 98% po Proctorju; cona B: Evd>25MPa (Ev2>45MPa) - 95% po Proctorju | m³ | 16 | 0 | 0
0006 | N24 214 | Zasip z zrnato kamnino - 3. kategorije pridobljen iz izkopa (zasip pred podporno konstrukcijo). | m³ | 15 | 0 | 0
0007 | N24 219 | Zasip z zrnato kamnino - 3. kategorije pridobljen gramoznice (zasip za podporno konstrukcijo). Komprimiranje z lahkimi do srednje težkimi stroji v slojih po 30 cm. Opomba: cona A: Evd>30MPa (Ev2>60MPa) - 98% po Proctorju; cona B: Evd>25MPa (Ev2>45MPa) - 95% po Proctorju | m³ | 11 | 0 | 0
| 2.5 | Brežine in zelenice
0008 | N25 112 | Humuziranje brežine brez valjanja, v debelini do 15 cm (strojno) in planiranje. Opomba: teren pred objektom | m² | 23 | 0 | 0
0009 | S25 151 | Doplačilo za zatravitev s semenom | m² | 23 | 0 | 0
0010 | N25 236 | Zaščita brežine z brizganim betonom debeline 10 cm in mrežo Q424. Opomba: po potrebi glede na dogovor z geomehanikom | m² | 35 | 0 | 0
| 2.6 | Prevozi, razprostiranje in ureditev deponij materiala
0011 | S 2 9 121 | Prevoz materiala na razdaljo nad 10 do 15 km na deponijo izvajalca (vključno z nakladanjem in razkladanjem materiala) opombe: vključno s plačilom vseh dajatev | m³ | 85.3 | 0 | 0
|  | ZEMELJSKA DELA SKUPAJ: |  |  |  | 0
| 3 | ODVODNJAVANJE
| 3.1 | Globinsko odvodnjavanje - drenaže
0001 | N42 136 | Dobava in izdelava drenaže za zidom z gibljivimi plastičnimi cevmi premera 16 cm. Postavka vsebuje tudi izvedbo podložnega betona (beton C12/15). | m | 20 | 0 | 0
0002 | S42 433 | Dobava in izdelava izcednice (barbakane) iz gibljive plastične cevi, premera 10 cm, dolžine nad 100 cm. | kos | 10 | 0 | 0
| 3.2 | Globinsko odvodnjavanje - kanalizacija
0003 | N43 114 | Dobava in izdelava kanalizacije iz cevi iz polipropilena, vgrajenih na planumu izkopa, premera 16 cm, v globini do 1,0 m. | m | 3 | 0 | 0
|  | ODVODNJAVANJE SKUPAJ: |  |  |  | 0
| 4 | GRADBENA IN OBRTNIŠKA DELA
| 4.1 | Tesarska dela
0001 | S51 211 | Izdelava podprtega opaža za ravne temelje. | m² | 11.5 | 0 | 0
0002 | N51 711 | Izdelava podprtega opaža krone zidu na premostitvenem, opornem in podpornem objektu. | m² | 18 | 0 | 0
0003 | N51 712 | Izdelava podprtega opaža kape zidu (robnega venca) na premostitvenem, opornem in podpornem objektu. | m² | 22 | 0 | 0
| 4.2 | Dela z jeklom za ojačitev
0004 | N52 221 | Dobava in postavitev rebrastih žic iz visokovrednega naravno trdega jekla B 500B s premerom do 12 mm, za enostavno ojačitev. | kg | 975.65 | 0 | 0
| 4.3 | Dela s cementnim betonom
0005 | S53 252 | Dobava in vgraditev ojačanega cementnega betona C 30/37 v prerez od 0,16 do 0,30 m3/m2-m. Opomba: AB kapa zidu, stopnja izpostavljenosti XC4/XF3 | m³ | 5.5 | 0 | 0
0006 | S53 253 | Dobava in vgraditev ojačanega cementnega betona C 30/37 v prerez od 0,31 do 0,50 m3/m2-m. Opomba: AB krona, stopnja izpostavljenosti XC4/XF3 | m³ | 6 | 0 | 0
0007 | N53 901 | Dobava in izvedba kamnite zložbe z vgrajevanjem kamna in betona v razmerju 60% - 40%, kamni zmrzlinsko odporni in dimenzij 30-70 cm, kamnita brežina obdelana v ustreznem naklonu, polnjenje prostorov med kamni z betonom C25/30, fuge so obdelane s cementno malto, obračun po m3 izvedene kamnite zložbe. Postavka vsebuje tudi izvedbo betonskega temelja (beton C25/30). | m³ | 34 | 0 | 0
| 4.4 | Sidranje
0008 | S56 533 | Dobava in vgraditev injekcijskih IBO sider nosilnost 250 kN, dolžine 6 m (z vsemi pomožnimi elementi). Opomba: po potrebi glede na dogovor z geomehanikom | kos | 20 | 0 | 0
| 4.5 | Zaščitna dela
0009 | S59 946 | Izdelava dilatacijske rege po načrtu. Opomba: AB kapa zidu | m | 0.8 | 0 | 0
|  | GRADBENA IN OBRTNIŠKA DELA SKUPAJ: |  |  |  | 0
| 5 | OPREMA CEST
0001 | S64 511 | Dobava in vgraditev lesene varnostne ograje, vključno vse elemente, za nivo zadrževanja N1 in za delovno širino W1 (po detajlu iz projekta). Ograja višine 1,20 m. | m | 20 | 0 | 0
|  | OPREMA CEST SKUPAJ: |  |  |  | 0
| 6 | TUJE STORITVE
| 6.1 | Preskusi, nadzor, tehnična dokumentacija
0001 | 79 311 | Projektantski nadzor | ur | 16 | 0 | 0
0002 | 79 351 | Geotehnični nadzor | ur | 24 | 0 | 0
0003 | S79 514 | Izdelava projekta izvedenih del, v štirih tiskanih izvodih in aktivni elektronski verziji | kpl | 1 | 0 | 0
|  | TUJE STORITVE SKUPAJ: |  |  |  | 0

## PREPUST PREKO POTOKA G
PREDRAČUN
V cene na enoto mora ponudnik vključiti:
- vsa pripravljalna, pomožna in zaključna dela, ki niso posebej navedena,
- vse zaščite komunalnih vodov in obstoječih objektov v okolici,
- strošek vseh dobav in transportov,
- vse postavke zajemajo dobavo materialov in montažo,
- vsa pomožna dela,
- vzdrževanje in čiščenje gradbišča, opažev, delovnih strojev, ….
- popravilo vseh poškodb, ki bi nastale kot posledica izvajanja dela ali v zvezi z deli na
drugih objektih in na prometnicah.
- plačilo taks nadomestil za uporabo deponij, upravnih postopkov,…
Opombe:
- v popisu del je upoštevan izkop v naklonu 10%
- količine izkopov v popisu del so predvidene za material v raščenem stanju,
- nasipi in zasipi se obračunajo po prostornini utrjenega materiala do potrebne zbitosti.
REKAPITULACIJA
| 1 | PREDDELA |  |  |  | 0
| 2 | ZEMELJSKA DELA |  |  |  | 0
| 3 | VOZIŠČNE KONSTRUKCIJE |  |  |  | 0
| 5 | GRADBENA IN OBRTNIŠKA DELA |  |  |  | 0
| 6 | OPREMA CEST |  |  |  | 0
| 7 | TUJE STORITVE |  |  |  | 0
|  | SKUPAJ: |  |  |  | 0
Postavka | Normativ | Opis postavke | Enota | Količina | Cena | Cena skupaj
| 1 | PREDDELA
| 1.1 | Geodetska dela
0001 | S11 313 | Postavitev in zavarovanje profilov za zakoličbo objekta s površino do 50 m2. | kos | 2 | 0 | 0
0002 | S11 321 | Določitev in preverjanje položajev, višin in smeri pri gradnji objekta s površino do 200 m2. | kos | 1 | 0 | 0
| 1.2 | Čiščenje terena
| 1.2.1 | Odstranitev grmovja, dreves vej in panjev
0003 | S12 121 | Odstranitev grmovja in dreves z debli premera do 10 cm ter vej na gosto porasli površini - ročno | m² | 30 | 0 | 0
| 1.2.2 | Odstranitev prometne signalizacije in opreme
0004 | S12 251 | Demontaža zaščitne ograje, visoke do 1 m | m¹ | 10 | 0 | 0
| 1.2.4 | Porušitev in odstranitev objektov
0005 | S12 442 | Porušitev in odstranitev ploščatega prepusta iz ojačenega cementnega betona z razpetino 3 do 5 m po projektu. Temelji prepusta in priključna armatura se ohranijo. Všteta vsa rušenja, rezanja, vrtanja, močenje konstrukcije med rušenjem, zaščitni ukrepi za varovanje prometa na bližnji cesti...Pravilno ravnanje in odvoz vseh odpadkov, ki so nastali pri rušitvi na trajno deponijo v oddaljenosti do 20km (vključno z evidenčnimi listi..). Postavka mora vsebovati tudi vse zaščitne ukrepe skladno z zahtevami za varovanje organizmov v potoku. | m³ | 17 | 0 | 0
| 1.3 | Ostala preddela
| 1.3.2 | Pripravljalna dela pri objektih
0006 | S13 251 | Črpanje vode za zavarovanje gradbene jame, nad 10 l/s. Opomba: Začasna preusmeritev vodotoka v cevi po potrebi. | ura | 60 | 0 | 0
0007 | N59 685 | Zaščita gradbene jame z brizganim cementnim betonom, debeline 10 cm, ojačenim z jekleno armaturno mrežo Q196 | m² | 30 | 0 | 0
0008 | N13293 | Začasna prestavitev inštalacij PTT kabelskega voda na območju objekta | m¹ | 10 | 0 | 0
0009 | N13294 | Začasna prestavitev vodovoda iz cevi s premerom 70 mm na območju objekta | m¹ | 10 | 0 | 0
|  | PREDDELA SKUPAJ: |  |  |  | 0
| 2 | ZEMELJSKA DELA
| 2.1 | Izkopi
0001 | 21 114 | Površinski izkop plodne zemljine – 1. kategorije – strojno z nakladanjem | m³ | 20 | 0 | 0
0002 | S21 425 | Izkop mehke kamnine 4. kategorije za gradbene jame za objekte, globine 1,1 do 2,0 m – strojno, planiranje dna ročno. Izkop do višine rušitve objekta | m³ | 90 | 0 | 0
0003 | S21 436 | Izkop trde kamnine – 5. kategorije za gradbene jame za objekte, globine 2,1 do 4,0 m - strojno, planranje dna ročno. Izkop za stopničast temelj do dna temeljev obstoječega objekta | m³ | 40 | 0 | 0
| 2.2 | Planum temeljnih tal
0004 | S22 114 | Ureditev planuma temeljnih tal mehke kamnine – 4. kategorije. | m² | 15 | 0 | 0
| 2.4 | Nasipi, zasipi, klini, posteljice in glinasti naboj
0005 | S24 326 | Izdelava klina iz zrnate kamninte - 3. kategorije z dobavo iz gramoznice. Opomba: Zasip in nasip za opornikom in temeljem v slojih po 30 cm s komprimacijo na 98% SPP. 15% zasipa iz izkopanega materiala. | m³ | 80 | 0 | 0
| 2.5 | Brežine in zelenice
0006 | S25 111 | Humuziranje brežine brez valjanja, v debelini do 15 cm - ročno. | m² | 80 | 0 | 0
0007 | S25 151 | Doplačilo za zatravitev s semenom. | m² | 80 | 0 | 0
| 2.9 | Prevozi, razprostiranje in ureditev deponij materiala
0008 | N29 122 | Prevoz materiala na razdaljo nad 10 do 15 km na deponijo izvajalca (vključno z nakladanjem in razkladanjem materiala) opombe: vključno s plačilom vseh dajatev | m³ | 140 | 0 | 0
|  | ZEMELJSKA DELA SKUPAJ: |  |  |  | 0
| 3 | VOZIŠČNE KONSTRUKCIJE
| 3.2 | Obrabne plasti
| 3.2.2 | Vezane asfaltne obrabne in zaporne plasti – bitumenski betoni
0001 | S32 232 | Izdelava zaščitne plasti bitumizirane zmesi AC 8 surf B 50/70 A4 v debelini 3 cm. | m² | 14 | 0 | 0
0002 | S32 263 | Izdelava obrabne plasti bitumizirane zmesi AC 11 surf B 50/100 A4 v debelini 4 cm. | m² | 14 | 0 | 0
| 3.5 | Robni elementi vozišč
| 3.5.2 | Robniki
0003 | S32 232 | Dobava in vgraditev robnika na prehodu z objekta na nasip iz naravnega kamna s prerezom 20/23 cm | m² | 20 | 0 | 0
|  | VOZIŠČNE KONSTRUKCIJE SKUPAJ |  |  |  | 0
| 5 | GRADBENA IN OBRTNIŠKA DELA
| 5.1 | Tesarska dela
0001 | S51 211 | Izdelava podprtega opaža za ravne temelje. Opomba: opaž temeljev VB-0 | m² | 6 | 0 | 0
0002 | S51 332 | Izdelava dvostranskega vezanega opaža za raven zid, visok 2,1 do 4 m (stene in krila). Opomba: opaž opornikov in kril; vsi vidni robovi so posneti, opaž zunanjih betonov za vidni beton VB-1 | m² | 95 | 0 | 0
0003 | S51 612 | Izdelava podprtega opaža za ravno ploščo s podporo, visoko 2,1 do 4 m. Opomba: premostitvena plošča, opaž za vidni beton VB1 | m² | 13 | 0 | 0
0004 | S51 631 | Izdelava podprtega opaža za stranice ravnih plošč. Opomba: bočne stranice premostitvene plošče; vsi vidni robovi so posneti, opaž za vidni beton VB-1 | m² | 5 | 0 | 0
0005 | S51 711 | Izdelava podprtega opaža robnega venca na premostitvenem objektu. Opomba: opaž za vidni beton VB-2 | m² | 10 | 0 | 0
| 5.2 | Dela z jeklom za ojačitev
0006 | N52 221 | Dobava in postavitev rebrastih žic iz visokovrednega naravno trdega jekla B 500 (B) s premerom do 12 mm, za enostavno ojačitev. | kg | 2200 | 0 | 0
0007 | N52 224 | Dobava in postavitev rebrastih žic iz visokovrednega naravno trdega jekla B 500 (B) s premerom nad 12 mm, za enostavno ojačitev. | kg | 480 | 0 | 0
| 5.3 | Dela s cementnim betonom
0008 | S53 116 | Dobava in vgraditev podložnega cementnega betona C 12/15 v prerez do 0,15 m3/m2-m. Opomba: podbetoni | m³ | 25 | 0 | 0
0009 | S53 349 | Dobava in vgraditev ojačanega cementnega betona C 30/37 v temelje in stene opornikov in krila, stopnja izpostavljenosti XC4/XD1. Opomba: C30/37; XC4/XD3/XF2; v/c 0,45; PV-II; Cl 0,2; Dmax16; VB-1 | m³ | 17 | 0 | 0
0010 | S53 361 | Dobava in vgraditev ojačanega cementnega betona C 30/37 v prekladno konstrukcijo tipa polne plošče, stopnja izpostavljenosti XC4/XD1. Opomba: C30/37; XC4/XD3/XF3; v/c 0,45; PV-II; Cl 0,2; Dmax16; VB-1 | m³ | 5 | 0 | 0
0011 | S53 372 | Dobava in vgraditev ojačanega cementnega betona C 30/37 v hodnike in robne vence na premostitvenih objektih in podpornih ali opornih konstrukcijah, stopnja izpostavljenosti XC4/XD3. Opomba: C30/37; XC4/XD3/XF4; v/c 0,45; PV-II; Cl 0,2; Dmax16; VB-2 | m³ | 2 | 0 | 0
| 5.6 | Sidranje
0012 | S56 814 | Sidranje armature ali moznikov v ekspanzijsko malto, vključno z vrtanjem lukenj premera nad 36 mm. Opomba: sidranje palic v nabrekljivo malto, vrtine globoke 30 cm. Sidra so zajeta pri armaturi | m¹ | 15 | 0 | 0
| 5.8 | Ključavničarska dela in dela v jeklu
0013 | S58 261 | Dobava in vgraditev prehodne (dilatacijske) konstrukcije s T profiloma, odprte (po načrtu). Opomba: dilatacijska rega se zalije s trajno elastično zalivno zmesjo | m¹ | 7 | 0 | 0
0014 | S58 821 | Dobava in vgraditev merilnih čepov, vključno navezavo na veljavno nivelmansko mrežo. (na sredino prekladne konstrukcije) | kos | 2 | 0 | 0
| 5.9 | Zaščitna dela
| 5.9.4 | Hidroizolacije
0016 | S59 411 | Priprava podlage – površine cementnega betona z vodnim curkom. | m² | 16 | 0 | 0
0017 | S59 432 | Izdelava sprijemne plasti - osnovnega premaza z reakcijsko smolo v dveh ali več slojih in količini od 0,61 do 0,8 kg/m2. | m² | 16 | 0 | 0
0018 | S59 442 | Posip sprijemne plasti - osnovnega premaza s posušenim kremenčevim peskom zrnavosti 0,5/1 mm, količina 1,1 do 1,5 kg/m2. | m² | 16 | 0 | 0
0019 | S59 651 | Izdelava hidroizolacije z bitumenskimi trakovi, debelimi 4,5 ali 5 mm, sprijemna plast iz reakcijske smole, v eni plasti. Opomba: premostitvena plošča | m² | 16 | 0 | 0
0020 | S59 751 | Izdelava dvakratnega hladnega bitumenskega premaza in zaščitne plasti iz čepaste folije. Opomba: betonske površine v stiku z zemljo | m² | 45 | 0 | 0
0021 | S59 831 | Zatesnitev mejnih površin-stikov, širokih do 20 mm in globokih do 4 cm, s predhodnim premazom bližnjih površin in zapolnitvijo z bitumensko zmesjo za tesnenje stikov. Opomba: izvedba elastičnega stika med robnim vencem in asfaltnim voziščem | m¹ | 8 | 0 | 0
|  | GRADBENA IN OBRTNIŠKA DELA SKUPAJ: |  |  |  | 0
| 6 | OPREMA CEST
| 6.4 | Oprema za zavarovanje prometa
0001 | N64 511 | Dobava in vgraditev lesene varnostne ograje, vključno vse elemente, upoštevati ves pritrdilni matrerial. V postavko vključeni tudi točkovni temelji 4kom. 50/50/80 cm (po načrtu) | m¹ | 17 | 0 | 0
|  | OPREMA CEST SKUPAJ: |  |  |  | 0
| 7 | TUJE STORITVE
| 7.3 | Telekomunikacijske naprave
0001 | S73 371 | Dobava in vgraditev plastične cevi premera 80 mm v cementni beton hodnika | m¹ | 18 | 0 | 0
0002 | S73 427 | Izdelava prehodnega revizijskega jaška iz cementnega betona, s kovinskim pokrovom, za cevi, vgrajene v hodnik, zunanje izmere prereza jaška 137/90 cm, globokega 75 cm | kos | 4 | 0 | 0
| 7.9 | Preskusi, nadzor, tehnična dokumentacija
0003 | 79 311 | Projektantski nadzor | ur | 32 | 0 | 0
0004 | 79 351 | Geotehnični nadzor | ur | 16 | 0 | 0
0005 | S79 514 | Izdelava projekta izvedenih del, v štirih tiskanih izvodih in aktivni elektronski verziji | kpl | 1 | 0 | 0
|  | TUJE STORITVE SKUPAJ: |  |  |  | 0

## PREPUST PREKO POTOKA J
PREDRAČUN
V cene na enoto mora ponudnik vključiti:
- vsa pripravljalna, pomožna in zaključna dela, ki niso posebej navedena,
- vse zaščite komunalnih vodov in obstoječih objektov v okolici,
- strošek vseh dobav in transportov,
- vse postavke zajemajo dobavo materialov in montažo,
- vsa pomožna dela,
- vzdrževanje in čiščenje gradbišča, opažev, delovnih strojev, ….
- popravilo vseh poškodb, ki bi nastale kot posledica izvajanja dela ali v zvezi z deli na
drugih objektih in na prometnicah.
- plačilo taks nadomestil za uporabo deponij, upravnih postopkov,…
Opombe:
- v popisu del je upoštevan izkop v naklonu 1:1,
- količine izkopov v popisu del so predvidene za material v raščenem stanju,
- nasipi in zasipi se obračunajo po prostornini utrjenega materiala do potrebne zbitosti.
REKAPITULACIJA
| 1 | PREDDELA |  |  |  | 0
| 2 | ZEMELJSKA DELA |  |  |  | 0
| 3 | VOZIŠČNE KONSTRUKCIJE |  |  |  | 0
| 5 | GRADBENA IN OBRTNIŠKA DELA |  |  |  | 0
| 6 | OPREMA CEST |  |  |  | 0
| 7 | TUJE STORITVE |  |  |  | 0
|  | SKUPAJ: |  |  |  | 0
Postavka | Normativ | Opis postavke | Enota | Količina | Cena | Cena skupaj
| 1 | PREDDELA
| 1.1 | Geodetska dela
0001 | S11 313 | Postavitev in zavarovanje profilov za zakoličbo objekta s površino do 50 m2. | kos | 1 | 0 | 0
0002 | S11 321 | Določitev in preverjanje položajev, višin in smeri pri gradnji objekta s površino do 200 m2. | kos | 1 | 0 | 0
| 1.3 | Ostala preddela
| 1.3.1 | Pripravljalna dela pri objektih
0005 | S13 251 | Črpanje vode za zavarovanje gradbene jame, nad 10 l/s. Opomba: Začasna preusmeritev vodotoka v cevi po potrebi. | ura | 20 | 0 | 0
0006 | N59 685 | Zaščita gradbene jame z brizganim cementnim betonom, debeline 10 cm, ojačenim z jekleno armaturno mrežo Q196 | m² | 675 | 0 | 0
|  | PREDDELA SKUPAJ: |  |  |  | 0
| 2 | ZEMELJSKA DELA
| 2.1 | Izkopi
0001 | 21 114 | Površinski izkop plodne zemljine – 1. kategorije – strojno z nakladanjem | m³ | 40 | 0 | 0
0002 | S21 434 | Izkop vezljive zemljine/zrnate kamnine – 3. kategorije za gradbene jame za objekte, globine 2,1 do 4,0 m – strojno, planiranje dna ročno. | m³ | 110 | 0 | 0
| 2.2 | Planum temeljnih tal
0003 | S22 113 | Ureditev planuma temeljnih tal zrnate kamnine – 3. kategorije. | m² | 20 | 0 | 0
| 2.3 | Nasipi, zasipi, klini, posteljice in glinasti naboj
0004 | S24 111 | Vgraditev nasipa iz vezljive zemljine – 3. kategorije (nasipni stožec). | m³ | 10 | 0 | 0
0005 | S24 326 | Izdelava klina iz zrnate kamninte - 3. kategorije z dobavo iz gramoznice. Opomba: Zasip in nasip za opornikom in temeljem v slojih po 30 cm s komprimacijo na 98% SPP. 15% zasipa iz izkopanega materiala. | m³ | 100 | 0 | 0
0006 | S24 612 | Ureditev planuma nasipa, zasipa, klina ali posteljice iz zrnate kamnine – 3. kategorije. | m² | 11 | 0 | 0
| 2.4 | Brežine in zelenice
0007 | S25 111 | Humuziranje brežine brez valjanja, v debelini do 15 cm - ročno. | m² | 25 | 0 | 0
0008 | S25 151 | Doplačilo za zatravitev s semenom. | m² | 25 | 0 | 0
0009 | N25 281 | Zaščita struge s kamnito zložbo, izvedeno s cementnim betonom. Opomba: Tlakovanje struge v območju mostu, lomljenec debeline 30 cm na podlago iz cementnega betona C12/15 debeline 10 cm. | m³ | 25 | 0 | 0
0010 | S25 297 | Izdelava praga za omejitev zaščite brežine iz cementnega betona. Opomba: Izvede se kot kamnita zložba zalita s cementnim betonom C12/15. | m³ | 0.3 | 0 | 0
| 2.5 | Prevozi, razprostiranje in ureditev deponij materiala
0011 | N29 122 | Prevoz materiala na razdaljo nad 10 do 15 km na deponijo izvajalca (vključno z nakladanjem in razkladanjem materiala) opombe: vključno s plačilom vseh dajatev | m³ | 148 | 0 | 0
|  | ZEMELJSKA DELA SKUPAJ: |  |  |  | 0
| 3 | VOZIŠČNE KONSTRUKCIJE
| 3.1 | Obrabne plasti
| 3.1.1 | Vezane asfaltne obrabne in zaporne plasti – bitumenski betoni
0001 | S32 232 | Izdelava zaščitne plasti bitumizirane zmesi AC 8 surf B 50/70 A4 v debelini 3 cm. | m² | 10 | 0 | 0
0002 | S32 263 | Izdelava obrabne plasti bitumizirane zmesi AC 11 surf B 50/100 A4 v debelini 4 cm. | m² | 10 | 0 | 0
| 3.2 | Robni elementi vozišč
| 3.2.1 | Robniki
0003 | S35 291 | Dobava in vgraditev predfabriciranega pogreznjenega robnika iz cementnega betona s prerezom 10/20 cm | m | 20 | 0 | 0
|  | VOZIŠČNE KONSTRUKCIJE SKUPAJ |  |  |  | 0
| 5 | GRADBENA IN OBRTNIŠKA DELA
| 5.1 | Tesarska dela
0001 | S51 211 | Izdelava podprtega opaža za ravne temelje. Opomba: opaž temeljev in temeljne plošče prepusta | m² | 16 | 0 | 0
0001 | S51 211 | Izdelava podprtega opaža za ravne temelje. Opomba: opaž vseh točkovnih temeljev | m² | 7 | 0 | 0
0002 | S51 332 | Izdelava dvostranskega vezanega opaža za raven zid, visok 2,1 do 4 m (stene in krila). Opomba: opaž opornikov in kril; vsi vidni robovi so posneti | m² | 80 | 0 | 0
0003 | S51 612 | Izdelava podprtega opaža za ravno ploščo s podporo, visoko 2,1 do 4 m. Opomba: premostitvena plošča | m² | 8.4 | 0 | 0
0004 | S51 631 | Izdelava podprtega opaža za stranice ravnih plošč. Opomba: bočne stranice opornikov, kril, premostitvene plošče; vsi vidni robovi so posneti | m² | 10 | 0 | 0
| 5.2 | Dela z jeklom za ojačitev
0006 | N52 221 | Dobava in postavitev rebrastih žic iz visokovrednega naravno trdega jekla B 500 (B) s premerom do 12 mm, za enostavno ojačitev. | kg | 2256.3 | 0 | 0
0007 | N52 224 | Dobava in postavitev rebrastih žic iz visokovrednega naravno trdega jekla B 500 (B) s premerom nad 12 mm, za enostavno ojačitev. | kg | 177.3 | 0 | 0
| 5.3 | Dela s cementnim betonom
0008 | S53 116 | Dobava in vgraditev podložnega cementnega betona C 12/15 v prerez do 0,15 m3/m2-m. Opomba: podbetoni | m³ | 3.2 | 0 | 0
0009 | S53 117 | Dobava in vgraditev cementnega betona C 12/15 v prerez do 0,15 m3/m2-m. Opomba: pusti podbeton korita struge (10cm) | m³ | 2.2 | 0 | 0
0010 | S53 341 | Dobava in vgraditev ojačanega cementnega betona C 30/37 v temeljno ploščo, stopnja izpostavljenosti XC2. Opomba: C30/37; XC2; v/c 0,45; PV-II; Cl 0,2; Dmax16;VB 2 | m³ | 7 | 0 | 0
0010 | S53 341 | Dobava in vgraditev ojačanega cementnega betona C 30/37 v točkovne temelje, stopnja izpostavljenosti XC2. Opomba: C30/37; XC2; v/c 0,45; PV-II; Cl 0,2; Dmax16;VB 2 | m³ | 1 | 0 | 0
0011 | S53 349 | Dobava in vgraditev ojačanega cementnega betona C 30/37 v stene opornikov in krila, stopnja izpostavljenosti XC4/XD3. Opomba: C30/37; XC4/XD3/XF2; v/c 0,45; PV-II; Cl 0,2; Dmax16; VB 2 | m³ | 13 | 0 | 0
0012 | S53 361 | Dobava in vgraditev ojačanega cementnega betona C 30/37 v prekladno konstrukcijo tipa polne plošče, stopnja izpostavljenosti XC4/XD3. Opomba: C30/37; XC4/XD3/XF3; v/c 0,45; PV-II; Cl 0,2; Dmax16; VB 2 | m³ | 3.5 | 0 | 0
0013 | S53 372 | Dobava in vgraditev ojačanega cementnega betona C 30/37 v hodnike in robne vence na premostitvenih objektih in podpornih ali opornih konstrukcijah, stopnja izpostavljenosti XF4/XD3. Opomba: C30/37; XD3/XF4; v/c 0,45; PV-II; Cl 0,2; Dmax16; VB 2 | m³ | 3.2 | 0 | 0
| 5.4 | Ključavničarska dela in dela v jeklu
0014 | S58 261 | Dobava in vgraditev prehodne (dilatacijske) konstrukcije s T profiloma, odprte (po načrtu). Opomba: dilatacijska rega se zalije s trajno elastično zalivno zmesjo | m | 7 | 0 | 0
0015 | S58 821 | Dobava in vgraditev merilnih čepov, vključno navezavo na veljavno nivelmansko mrežo. (na sredino prekladne konstrukcije) | kos | 2 | 0 | 0
| 5.5 | Zaščitna dela
| 5.5.1 | Hidroizolacije
0017 | S59 411 | Priprava podlage – površine cementnega betona z vodnim curkom. | m² | 11 | 0 | 0
0018 | S59 432 | Izdelava sprijemne plasti - osnovnega premaza z reakcijsko smolo v dveh ali več slojih in količini od 0,61 do 0,8 kg/m2. | m² | 11 | 0 | 0
0019 | S59 442 | Posip sprijemne plasti - osnovnega premaza s posušenim kremenčevim peskom zrnavosti 0,5/1 mm, količina 1,1 do 1,5 kg/m2. | m² | 11 | 0 | 0
0020 | S59 651 | Izdelava hidroizolacije z bitumenskimi trakovi, debelimi 4,5 ali 5 mm, sprijemna plast iz reakcijske smole, v eni plasti. Opomba: premostitvena plošča | m² | 11 | 0 | 0
0021 | S59 751 | Izdelava dvakratnega hladnega bitumenskega premaza in zaščitne plasti iz čepaste folije. Opomba: betonske površine v stiku z zemljo | m² | 30 | 0 | 0
0021 | S59 843 | Zatesnitev dilatacijske rege s trajno elastično zmesjo za stike. | m | 5 | 0 | 0
0022 | S59 976 | Izdelava stične rege ……… po načrtu. Opomba: izvedba elastičnega stika med robnim vencem in asfaltnim voziščem | m | 6 | 0 | 0
0022 | S59 976 | Izdelava vmesne tesnilne plasti z enojnim lepljenim bitumenskim trakom debeline 3 mm, s čelnim stikovanjem, poraba bitumenske lepilne zmesi do 1,5 kg/m2 Opomba: zatesnitev rege med krilom in robnim vencem | m² | 1 | 0 | 0
|  | GRADBENA IN OBRTNIŠKA DELA SKUPAJ: |  |  |  | 0
| 6 | OPREMA CEST
| 6.1 | Oprema za zavarovanje prometa
0001 | N64 511 | Dobava in vgraditev lesene varnostne ograje, vključno vse elemente, upoštevati ves pritrdilni matrerial. (po načrtu) | m | 21 | 0 | 0
0
|  | OPREMA CEST SKUPAJ: |  |  |  | 0
| 7 | TUJE STORITVE
| 7.1 | Elektroenergetski vodi
0001 | S72 433 | Dobava in vgraditev cevi iz polivinilklorida, premera 80 mm (PVC 80). (hodnik) | m | 13 | 0 | 0
| 7.2 | Preskusi, nadzor, tehnična dokumentacija
0002 | 79 311 | Projektantski nadzor | ur | 16 | 0 | 0
0003 | 79 351 | Geotehnični nadzor | ur | 8 | 0 | 0
0004 | S79 514 | Izdelava projekta izvedenih del, v štirih tiskanih izvodih in aktivni elektronski verziji | kos | 1 | 0 | 0
| 7.1 | Elektroenergetski vodi
0001 | S71 111 | Prestavitev samonosnega kabelskega TK voda v dolžini 30 m skladno z navodili upravljavca voda Telekom Slovenije d.d. | kpl | 1 | 0 | 0
|  | TUJE STORITVE SKUPAJ: |  |  |  | 0

## PREPUST PREKO POTOKA L
PREDRAČUN
V cene na enoto mora ponudnik vključiti:
- vsa pripravljalna, pomožna in zaključna dela, ki niso posebej navedena,
- vse zaščite komunalnih vodov in obstoječih objektov v okolici,
- strošek vseh dobav in transportov,
- vse postavke zajemajo dobavo materialov in montažo,
- vsa pomožna dela,
- vzdrževanje in čiščenje gradbišča, opažev, delovnih strojev, ….
- popravilo vseh poškodb, ki bi nastale kot posledica izvajanja dela ali v zvezi z deli na
drugih objektih in na prometnicah.
- plačilo taks nadomestil za uporabo deponij, upravnih postopkov,…
Opombe:
- v popisu del je upoštevan izkop v naklonu 10%
- količine izkopov v popisu del so predvidene za material v raščenem stanju,
- nasipi in zasipi se obračunajo po prostornini utrjenega materiala do potrebne zbitosti.
REKAPITULACIJA
| 1 | PREDDELA |  |  |  | 0
| 2 | ZEMELJSKA DELA |  |  |  | 0
| 3 | VOZIŠČNE KONSTRUKCIJE |  |  |  | 0
| 5 | GRADBENA IN OBRTNIŠKA DELA |  |  |  | 0
| 6 | OPREMA CEST |  |  |  | 0
| 7 | TUJE STORITVE |  |  |  | 0
|  | SKUPAJ: |  |  |  | 0
Postavka | Normativ | Opis postavke | Enota | Količina | Cena | Cena skupaj
| 1 | PREDDELA
| 1.1 | Geodetska dela
0001 | S11 313 | Postavitev in zavarovanje profilov za zakoličbo objekta s površino do 50 m2. | kos | 1 | 0 | 0
0002 | S11 321 | Določitev in preverjanje položajev, višin in smeri pri gradnji objekta s površino do 200 m2. | kos | 1 | 0 | 0
| 1.2 | Predhodna dela - Rušitve
0003 | N13 617 | Rušitev obstoječega betonskega zidu z prevozom ruševin na deponijo (vključno s plačilom vseh potrebnih task, evidenčnimi listi, nakladanje, razkladanje …) | m³ | 40 | 0 | 0
| 1.3 | Ostala preddela
| 1.3.1 | Pripravljalna dela pri objektih
0004 | S13 251 | Črpanje vode za zavarovanje gradbene jame, nad 10 l/s. Opomba: Začasna preusmeritev vodotoka v cevi po potrebi. | ura | 60 | 0 | 0
0005 | N59 685 | Zaščita gradbene jame z brizganim cementnim betonom, debeline 10 cm, ojačenim z jekleno armaturno mrežo Q196 | m² | 350 | 0 | 0
|  | PREDDELA SKUPAJ: |  |  |  | 0
| 2 | ZEMELJSKA DELA
| 2.1 | Izkopi
0001 | 21 114 | Površinski izkop plodne zemljine – 1. kategorije – strojno z nakladanjem | m³ | 25 | 0 | 0
0003 | S21 425 | Izkop mehke kamnine 4. kategorije za gradbene jame za objekte, globine 1,1 do 2,0 m – strojno, planiranje dna ročno. | m³ | 40 | 0 | 0
0004 | S21 434 | Izkop vezljive zemljine/zrnate kamnine – 3. kategorije za gradbene jame za objekte, globine 2,1 do 4,0 m – strojno, planiranje dna ročno. | m³ | 320 | 0 | 0
| 2.2 | Planum temeljnih tal
0005 | S22 113 | Ureditev planuma temeljnih tal zrnate kamnine – 3. kategorije. | m² | 85 | 0 | 0
| 2.3 | Nasipi, zasipi, klini, posteljice in glinasti naboj
0006 | S24 111 | Vgraditev nasipa iz vezljive zemljine – 3. kategorije (zasip med krili). 15% zasipa iz izkopanega materiala. | m³ | 100 | 0 | 0
0007 | S24 326 | Izdelava klina iz zrnate kamninte - 3. kategorije z dobavo iz gramoznice. Opomba: Zasip in nasip za opornikom in temeljem v slojih po 30 cm s komprimacijo na 98% SPP. 15% zasipa iz izkopanega materiala. | m³ | 120 | 0 | 0
| 2.4 | Brežine in zelenice
0007 | S25 111 | Humuziranje brežine brez valjanja, v debelini do 15 cm - ročno. | m² | 140 | 0 | 0
0008 | S25 151 | Doplačilo za zatravitev s semenom. | m² | 140 | 0 | 0
0009 | N25 281 | Zaščita struge s kamnito zložbo, izvedeno s cementnim betonom. Opomba: Tlakovanje struge v območju mostu, lomljenec debeline 30 cm na podlago iz cementnega betona C12/15 spremenljive debeline. | m³ | 28 | 0 | 0
0010 | S25 297 | Izdelava praga za omejitev zaščite brežine iz cementnega betona. Opomba: Izvede se kot kamnita zložba zalita s cementnim betonom C12/15. | m³ | 4.7 | 0 | 0
| 2.5 | Prevozi, razprostiranje in ureditev deponij materiala
0011 | N29 122 | Prevoz materiala na razdaljo nad 10 do 15 km na deponijo izvajalca (vključno z nakladanjem in razkladanjem materiala) opombe: vključno s plačilom vseh dajatev | m³ | 375 | 0 | 0
|  | ZEMELJSKA DELA SKUPAJ: |  |  |  | 0
| 3 | VOZIŠČNE KONSTRUKCIJE
| 3.1 | Obrabne plasti
| 3.1.1 | Vezane asfaltne obrabne in zaporne plasti – bitumenski betoni
0001 | S32 232 | Izdelava zaščitne plasti bitumizirane zmesi AC 8 surf B 50/70 A4 v debelini 3 cm. | m² | 27 | 0 | 0
0002 | S32 263 | Izdelava obrabne plasti bitumizirane zmesi AC 11 surf B 50/100 A4 v debelini 4 cm. | m² | 27 | 0 | 0
| 3.2 | Robni elementi vozišč
| 3.2.1 | Robniki
0003 | S35 291 | Dobava in vgraditev predfabriciranega pogreznjenega robnika iz cementnega betona s prerezom 10/20 cm | m | 20 | 0 | 0
|  | VOZIŠČNE KONSTRUKCIJE SKUPAJ |  |  |  | 0
| 5 | GRADBENA IN OBRTNIŠKA DELA
| 5.1 | Tesarska dela
0001 | S51 211 | Izdelava podprtega opaža za ravne temelje. Opomba: opaž temeljev in temeljne plošče prepusta | m² | 33 | 0 | 0
0002 | S51 211 | Izdelava podprtega opaža za ravne temelje. Opomba: opaž vseh točkovnih temeljev (ograja) | m² | 26 | 0 | 0
0003 | S51 332 | Izdelava dvostranskega vezanega opaža za raven zid, visok 2,1 do 4 m (stene in krila). Opomba: opaž opornikov in kril; vsi vidni robovi so posneti, opaž zunanjih betonov za vidni beton VBII | m² | 152 | 0 | 0
0004 | S51 613 | Izdelava podprtega opaža za ravno ploščo s podporo, visoko 4,1 do 6 m. Opomba: premostitvena plošča, opaž za vidni beton VBII | m² | 28 | 0 | 0
0005 | S51 631 | Izdelava podprtega opaža za stranice ravnih plošč. Opomba: bočne stranice opornikov, kril, premostitvene plošče; vsi vidni robovi so posneti, opaž za vidni beton VBII | m² | 16 | 0 | 0
| 5.2 | Dela z jeklom za ojačitev
0006 | N52 221 | Dobava in postavitev rebrastih žic iz visokovrednega naravno trdega jekla B 500 (B) s premerom do 12 mm, za enostavno ojačitev. | kg | 4642 | 0 | 0
0007 | N52 224 | Dobava in postavitev rebrastih žic iz visokovrednega naravno trdega jekla B 500 (B) s premerom nad 12 mm, za enostavno ojačitev. | kg | 3866 | 0 | 0
| 5.3 | Dela s cementnim betonom
0008 | S53 116 | Dobava in vgraditev podložnega cementnega betona C 12/15 v prerez do 0,15 m3/m2-m. Opomba: podbetoni | m³ | 5.7 | 0 | 0
0009 | S53 117 | Dobava in vgraditev cementnega betona C 12/15 v prerez do 0,15 m3/m2-m. Opomba: pusti podbeton korita struge (10cm) | m³ | 53 | 0 | 0
0010 | S53 341 | Dobava in vgraditev ojačanega cementnega betona C 30/37 v temeljno ploščo, stopnja izpostavljenosti XC2. Opomba: C30/37; XC2; v/c 0,45; PV-II; Cl 0,2; Dmax16;VB 2 | m³ | 29 | 0 | 0
0011 | S53 341 | Dobava in vgraditev ojačanega cementnega betona C 30/37 v točkovne temelje, stopnja izpostavljenosti XC2. Opomba: C30/37; XC2; v/c 0,45; PV-II; Cl 0,2; Dmax16;VB 2 | m³ | 3.5 | 0 | 0
0012 | S53 349 | Dobava in vgraditev ojačanega cementnega betona C 30/37 v stene opornikov in krila, stopnja izpostavljenosti XC4/XD3. Opomba: C30/37; XC4/XD3/XF2; v/c 0,45; PV-II; Cl 0,2; Dmax16; VB 2 | m³ | 49 | 0 | 0
0013 | S53 361 | Dobava in vgraditev ojačanega cementnega betona C 30/37 v prekladno konstrukcijo tipa polne plošče, stopnja izpostavljenosti XC4/XD3. Opomba: C30/37; XC4/XD3/XF3; v/c 0,45; PV-II; Cl 0,2; Dmax16; VB 2 | m³ | 13 | 0 | 0
0014 | S53 372 | Dobava in vgraditev ojačanega cementnega betona C 30/37 v hodnike in robne vence na premostitvenih objektih in podpornih ali opornih konstrukcijah, stopnja izpostavljenosti XF4/XD3. Opomba: C30/37; XD3/XF4; v/c 0,45; PV-II; Cl 0,2; Dmax16; VB 2 | m³ | 4.5 | 0 | 0
| 5.4 | Ključavničarska dela in dela v jeklu
0015 | S58 261 | Dobava in vgraditev prehodne (dilatacijske) konstrukcije s T profiloma, odprte (po načrtu). Opomba: dilatacijska rega se zalije s trajno elastično zalivno zmesjo | m | 9 | 0 | 0
0016 | S58 821 | Dobava in vgraditev merilnih čepov, vključno navezavo na veljavno nivelmansko mrežo. (na sredino prekladne konstrukcije) | kos | 2 | 0 | 0
| 5.5 | Zaščitna dela
| 5.5.1 | Hidroizolacije
0017 | S59 411 | Priprava podlage – površine cementnega betona z vodnim curkom. | m² | 30.2 | 0 | 0
0018 | S59 432 | Izdelava sprijemne plasti - osnovnega premaza z reakcijsko smolo v dveh ali več slojih in količini od 0,61 do 0,8 kg/m2. | m² | 30.2 | 0 | 0
0019 | S59 442 | Posip sprijemne plasti - osnovnega premaza s posušenim kremenčevim peskom zrnavosti 0,5/1 mm, količina 1,1 do 1,5 kg/m2. | m² | 30.2 | 0 | 0
0020 | S59 651 | Izdelava hidroizolacije z bitumenskimi trakovi, debelimi 4,5 ali 5 mm, sprijemna plast iz reakcijske smole, v eni plasti. Opomba: premostitvena plošča | m² | 30.2 | 0 | 0
0021 | S59 751 | Izdelava dvakratnega hladnega bitumenskega premaza in zaščitne plasti iz čepaste folije. Opomba: betonske površine v stiku z zemljo | m² | 115 | 0 | 0
0022 | S59 976 | Izdelava stične rege ……… po načrtu. Opomba: izvedba elastičnega stika med robnim vencem in asfaltnim voziščem | m | 15.8 | 0 | 0
0023 | S59 976 | Izdelava vmesne tesnilne plasti z enojnim lepljenim bitumenskim trakom debeline 3 mm, s čelnim stikovanjem, poraba bitumenske lepilne zmesi do 1,5 kg/m2 Opomba: zatesnitev rege med krilom in robnim vencem | m² | 1 | 0 | 0
|  | GRADBENA IN OBRTNIŠKA DELA SKUPAJ: |  |  |  | 0
| 6 | OPREMA CEST
| 6.1 | Oprema za zavarovanje prometa
0001 | N64 511 | Dobava in vgraditev lesene varnostne ograje, vključno vse elemente, upoštevati ves pritrdilni matrerial. (po načrtu) | m | 35.2 | 0 | 0
|  | OPREMA CEST SKUPAJ: |  |  |  | 0
| 7 | TUJE STORITVE
| 7.1 | Elektroenergetski vodi
0001 | S71 111 | Prestavitev samonosnega kabelskega TK voda v dolžini 30 m skladno z navodili upravljavca voda Telekom Slovenije d.d. | kpl | 1 | 0 | 0
0002 | S72 433 | Dobava in vgraditev cevi iz polivinilklorida, premera 80 mm (PVC 80). (hodnika) | m | 15.8 | 0 | 0
0003 | S76 111 | Prestavitev vodovoda z izdelavo projektne dokumentacije | kpl | 1 | 0 | 0
| 7.2 | Preskusi, nadzor, tehnična dokumentacija
0004 | 79 311 | Projektantski nadzor | ur | 32 | 0 | 0
0005 | 79 351 | Geotehnični nadzor | ur | 16 | 0 | 0
0006 | 79 514 | Izdelava projekta izvedenih del, v štirih tiskanih izvodih in aktivni elektronski verziji | kpl | 1 | 0 | 0
|  | TUJE STORITVE SKUPAJ: |  |  |  | 0

## CR
Objekt:
Ureditev DKP D3 -Dravska kolesarska povezava v območju Občine Radlje ob Dravi in Občine Podvelka – odsek št. 37 do odsek št. 44
Ureditev cestne razsvetljave, NN prikjučka in zaščite EE omrežja
Številka načrta :
5729-4/19 - CR
Investitor:
RS, Ministrstvo za infrastrukturo, DRSI
Tržaška cesta 19, 1000 Ljubljana
REKAPITULACIJA
1. | GRADBENA DELA |  |  |  | 0
2. | KABELSKI RAZVOD |  |  |  | 0
3. | KANDELABRI IN SVETILKE |  |  |  | 0
5. | RAZDELILNIKI |  |  |  | 0
6. | UREDITEV NN PRIKLJUČKA |  |  |  | 0
7. | OSTALE STORITVE |  |  |  | 0
| S K U P A J : |  |  |  | 0
Opomba!
* V popisih so zajeta vsa potrebna, tudi pomožna in pripravljalna dela, vključno s potrebnim materialom in sredstvi za izdelavo - izvedbo posamezne postavke
Poz. | Naziv dela in materiala | kol | ME | Cena (Eur) | Skupaj (Eur)
1. | GRADBENA DELA
1001 | Zakoličba trase CR in NN priključka | 200 | m | 0 | 0
1002 | Zakoličba obstoječe kabelske trase SN in NN vodov | 250 | m | 0 | 0
1003 | Izkop jarka globine 1.1 m in 0.4 m širine; zasutje z utrjevanjem po plasteh; povrnitev v obstoječe stanje | 200 | m | 0 | 0
1004 | Izkop jarka globine 1.1 m in 0.4 m širine za potrebe EE kabelske kanalizacije za cev DWP 110 mm; zasutje z utrjevanjem po plasteh; povrnitev v obstoječe stanje | 60 | m | 0 | 0
1005 | Ročni izkop nad energetskim NN kablovodom; zasip z utrjevanjem po plasteh | 150 | m | 0 | 0
1006 | Zaščita kabelske kanalizacije pri prečkanju povoznih površin - obbetoniranje cevi z betonom C 16/20 - 0,1m3/m1 | 30 | m | 0 | 0
1007 | Dobava in vgradnja v izkopan rov; pocinkan valjanec FeZn 25x4mm | 220 | m | 0 | 0
1008 | Dobava križna sponka 60x60 in izdelava križnih stikov | 15 | kos | 0 | 0
1009 | Antikorozijska zaščita (bitumen) križnikih stikov in priključkov na kandelaber | 1 | kpl | 0 | 0
1010 | Dobava in vgradnja v izkopan rov; opozorilni trak | 200 | m | 0 | 0
1011 | Dobava in vgradnja v izkopan DWP cev fi 110 mm | 220 | m | 0 | 0
1012 | Dobava cevi in zaščita NN kabla v jarku: DWP cev fi 110 mm | 60 | m | 0 | 0
1013 | Dobava cevi in izdelava pomožnega kabelskega jaška iz B.C. fi 60cm izkop v zemljišču I. do III. ktg., betoniranje dna jaška z betonom, dobava in 5xmontaža lahkega LŽ pokrova 60x60 cm (125kN)1 1x montaža povoznega LTŽ pokrova nosilnosti 250 kN in obbetoniranje , izdelava vseh potrebnih uvodov, nakladanje in odvoz odvečnega materiala ter stroški začasne in končne deponije, ometavanje in finalna obdelava jaška, čiščenje okolice | 6 | kpl | 0 | 0
1014 | Izkop in izdelava stojnega mesta za tipski poliesterski podstavek za merilno mest in prižigališče izdelava betonske podlage 0,5x1,2x0.3m z izkopom, zasipom, utrjevanjem in planiranjem. | 1 | kos | 0 | 0
1015 | Tlakovanje s pralnimi ploščami pred razdelilnikoma PS PMO in PS CR | 2 | m2 | 0 | 0
1016 | Izkop in izdelava tipskega montažnega temelja AB fi 0,8x1,5 m | 7 | kos | 0 | 0
|  |  |  | SKUPAJ: | 0
2. | KABELSKI RAZVOD
(dobava in montaža/polaganje)
2001 | Kabel NAYY-J 5x16 mm2 uvlečen v DWP cevi | 250 | m | 0 | 0
2002 | Izdelava kabelskih končnikov glava - glava EPKT za 185-300 mm2 in priključitev kabla E-AY2Y-J 4x240+1,5 mm2 v razdelilniku PS PMO | 2 | kpl | 0 | 0
2003 | Izdelava kabelskih končnikov in priključitev kablov NAYY-J 5x16 mm2 v kandelabru in razdelilcu | 16 | kos | 0 | 0
2004 | Natikanje prerezane DWP cevi fi 110 mm na obstoječ NN kablovod | 90 | m | 0 | 0
2005 | Instalacija (ožičenje) kandelabrov in sicer od priključne omarice v kandelabru do same svetilke s kablom NYY-J 3x1,5 mm2, kompletno s priključnim setom | 7 | kpl | 0 | 0
|  |  |  | SKUPAJ: | 0
3. | KANDELABRI IN SVETILKE
(dobava in montaža)
3001 | Dobava in montaža tipskih sidrnih stopenjskih pocinkanih drogov, nadzemne višine 9,0 m z nastavkom ɸ60 mm za direktni natik cestnih svetilk v kompletu s sidrnimi ploščami TF18/300 ter vijaki in stroški postavitve (kandelabri morajo biti izdelani po standardih SIST EN 40 in SIST EN-ISO 1461.) | 7 | kos | 0 | 0
3002 | Dobava in montaža cestne LED svetilke, zaščitene pred prahom in vlago IP66, zaščita proti udarcem IK08, klasa 2 električne zaščite, ohišje iz tlačno ulitega aluminija, natik navpično na kandelaber debeline od 42mm do 60mm, natik na krak s strani debeline 42mm do 60mm, kot natika 0°, zamenljiv in nadgradljiv optični modul, optika ME, možnost regulacije 50%, 7000 lm izhodnega svetlobnega toka svetilke, moč svetilke 61W, barvna temperatura vira 3000K, indeks barvnega videza 70. (kot npr.:Grah Lighting, Aerolite LSL M 7000 lm 61W) ali enakovredna svetilka | 5 | kos | 0 | 0
3003 | Dobava in montaža cestne LED svetilke, zaščitene pred prahom in vlago IP66, zaščita proti udarcem IK08, klasa 2 električne zaščite, ohišje iz tlačno ulitega aluminija, natik navpično na kandelaber debeline od 42mm do 60mm, natik na krak s strani debeline 42mm do 60mm, kot natika 0°, zamenljiv in nadgradljiv optični modul, optika ME, možnost regulacije 50%, 9500 lm izhodnega svetlobnega toka svetilke, moč svetilke 73W, barvna temperatura vira 4000K, indeks barvnega videza 70. (kot npr.:Grah Lighting, Aerolite LSL L 9500 lm 73W, 4000K) ali enakovredna svetilka | 2 | kos | 0 | 0
3004 | Izdelava priključka ozemljitve na drog z FeZn 25x4 mm (2,5 m) | 7 | kos | 0 | 0
3005 | Dobava in montaža priključno varovalnega elementa PVE4/25-1 | 7 | kos | 0 | 0
3006 | Odklop in odstranitev obstoječih svetilk; odvoz na dogovorjeno mesto in deponiranje | 5 | kpl | 0 | 0
3007 | Odkop in odstranitev obstoječih drogov javne razsvetljave; odvoz na dogovorjeno mesto in deponiranje | 5 | kpl | 0 | 0
|  |  |  | SKUPAJ: | 0
4. | RAZDELILNIKI
RM (merilni del) - predvideno pred pridobljenim soglasjem za priključitev
(dobava in montaža)
4001 | Prostostoječa plastična enodelna omarica enakovredno kot npr. Schrack PLAZ dim. 500x1000x320, enokrilna vrata, visok podstavek 3, z MP, s strešico, ključavnico in z vgrajeno naslednjo opremo: | 1 | kos | 0 | 0
4002 | varovalni element 00.ST6 kpl. z varovalkami 1x25A | 1 | kos | 0 | 0
4003 | direktni enofazni dvosmerni števec delovne in jalove energije z notranjo uro razreda A za delovno in 2 za jalovo energijo z G3-PLC komunikacijskim vmesnikom | 1 | kos | 0 | 0
4004 | odvodnik prenapetosti razred I Uc=230 V, Up=2 kV, In=25 kA, Iimp=12,5 kA, 10/350 µs | 3 | kos | 0 | 0
4005 | nosilec zbiralk z notranjo pritrditvijo, 3p, za 60 mm sistem | 1 | kos | 0 | 0
4006 | zbiralke L1,L2,L3, PEN 30x5mm dolžine 60cm | 1 | kpl | 0 | 0
4007 | priključna sponka 50-240 mm², 3-pol., 60mm, za zbiralčni sistem | 2 | kos | 0 | 0
4008 | tipska ključavnica elektro | 1 | kos | 0 | 0
4009 | PEN zbiralka vključno z izolatorji | 1 | kpl | 0 | 0
4010 | napisne ploščice, oznake ter drobni in vezni material | 1 | kpl | 0 | 0
|  |  |  | SKUPAJ: | 0
PS CR (prižigališče)
(dobava in montaža)
4012 | Prostostoječa plastična enodelna omarica enakovredno kot npr. Schrack PLAZ dim. 500x1000x320, enokrilna vrata, visok podstavek 3, z MP, s strešico, ključavnico in z vgrajeno naslednjo opremo: | 1 | kos | 0 | 0
4013 | glavno stikalo 40A/3p; na DIN letev | 1 | kos | 0 | 0
4014 | odvodnik prenapetosti; razred II | 4 | kos | 0 | 0
4015 | kontaktor kot npr.: Schrack K3-22, 230V | 3 | kos | 0 | 0
4016 | inštalacijski odklopnik 1 pol B6A; 10kA | 1 | kos | 0 | 0
4017 | inštalacijski odklopnik 1 pol C10A; 10kA | 9 | kos | 0 | 0
4018 | krmilno stikalo preklopno 1-0-2; 10A; kot npr: Schrack tip CG8A210 VE21 za vgradnjo na letev | 1 | kos | 0 | 0
4019 | svetlobni avtomat ISLALUX 80 komplet s fotocelico | 1 | kos | 0 | 0
4020 | dnevna in tedenska stikalna ura, digitalna, 1 kanal | 1 | kos | 0 | 0
4021 | PEN zbiralka vključno z izolatorji | 1 | kos | 0 | 0
4022 | tipska ključavnica | 1 | kos | 0 | 0
4023 | ostali drobni in vezni material | 1 | kpl | 0 | 0
|  |  |  | SKUPAJ: | 0
| RAZDELILNIKI |  |  | SKUPAJ: | 0
5. | UREDITEV NN PRIKLJUČKA
(dobava in montaža)
5001 | Prerez obstoječega NN KB E-AY2Y 4x240+1,5 mm2 | 1 | kpl | 0 | 0
5002 | vzankanje predvidene PS PMO med obstoječ NN KB NN KB E-AY2Y 4x240+1,5 mm20 | 1 | kpl | 0 | 0
5003 | Ostali drobni in vezni material | 1 | kpl | 0 | 0
| UREDITEV NN PRIKLJUČKA |  |  | SKUPAJ: | 0
6. | OSTALE STORITVE
6001 | Geodetska meritev vertikalnega varnostnega odmika pri križanju obstoječega NN omrežja in cestišča ter predaja geodetskega posnetka upravljalcu EE omrežja | 1 | kpl | 0 | 0
6002 | MERITVE ZAŠČITE PROTI UDARU ELEKTRIČNEGA TOKA, IZOLACIJSKE TRDNOSTI KABELSKIH VODNIKOV, GALVANSKIH POVEZAV KOVINSKIH MAS, PONIKALNE UPORNOSTI, | 1 | kpl | 0 | 0
6003 | SVETLOBNOTEHNIČNE MERITVE ZA VERIFIKACIJO IZPOLNJEVANJA PROJEKTNO DOLOČENIH PARAMETROV (horizontalna osvetljenost cestnega odseka, pločnika in avtobusnih postajališč ter horizontalna in vertikalna osvetlitev prehoda za pešce) | 1 | kpl | 0 | 0
6004 | NADZOR ELEKTRODISTRIBUCIJE IN STIKALNE MANIPULACIJE PRI PRIKLOPU OBJEKTA | 1 | kpl | 0 | 0
6006 | ZAKOLIČBA OBSTOJEČIH KOMUNALNIH VODOV | 1 | kpl | 0 | 0
6007 | IZDELAVA NAČRTA ZA VRIS V KATASTER GJI | 1 | kpl | 0 | 0
6009 | PROJEKTANTSKI NADZOR | 5 | ur | 0 | 0
6010 | Izdelava projekta izvedenih del, v štirih tiskanih izvodih in aktivni elektronski verziji | 1 | kpl | 0 | 0
|  |  |  | SKUPAJ: | 0

## KV
Vodovod - splošno (ostali odseki)
PREDRAČUN
|  | enota | količina | cena/enoto | skupaj
I. | PREDDELA
1.1 | Količenje cevovoda po podatkih upravljavca in zavarovanjem zakoličene trase (na odsekih 37, 38, 39, 40, 41, 42, 43, 44). Odseki, kjer vodovod predvidoma poteka pod kolesarsko potjo. | m' | 1560 | 0 | 0
1.2 | Izvedba sondažnega izkopa za ugotovitev točne lege vodovoda (na različnih odsekih DKP). | kom | 14 | 0 | 0
| PREDDELA SKUPAJ |  |  |  | 0
II. | GRADBENA DELA
2.1 | Prilogoditev obstoječih vodovodnih elementov na novo niveleto kolesarske poti. Razen na odsekih, kjer je predvidena prestavitev vodovoda. | kom | 23 | 0 | 0
| GRADBENA DELA SKUPAJ |  |  |  | 0
Vodovod - splošno (ostali odseki)
I. | PREDDELA |  |  |  | 0
II. | GRADBENA DELA |  |  |  | 0
| SKUPAJ |  |  |  | 0
kanalizacija (odsek 37)
|  | enota | količina | cena/enoto | skupaj
I. | PREDDELA
1.1 | Količenje tlačnega kanalizacijskega cevovoda po podatkih upravljavca in zavarovanjem zakoličene trase (na odseku 37, med profili A1 in A4). Odseki, kjer kanalizacijski vod predvidoma poteka pod kolesarsko potjo. | m' | 40 | 0 | 0
1.2 | Izvedba sondažnega izkopa za ugotovitev točne lege kanalizacijskega voda. | kom | 4 | 0 | 0
| PREDDELA SKUPAJ |  |  |  | 0
II. | GRADBENA DELA
Opomba: zaščita vodovoda se določi pri določitvi izvedbe podporne konstrukcije. V primeru, da je potrebno tlačni vod začasno prestaviti, se v stroških upoštevajo stroški začasne prestavitve.
2.1 | Zaščita tlačnega cevovoda pri gradnji podporne konstrukcije z opaževanjem in podpiranjem. | m' | 35 | 0 | 0
| GRADBENA DELA SKUPAJ |  |  |  | 0
kanalizacija (odsek 37)
I. | PREDDELA |  |  |  | 0
II. | GRADBENA DELA |  |  |  | 0
| SKUPAJ |  |  |  | 0
Vodovod-prestavitev odsek 37
PREDRAČUN
|  | enota | količina | cena/enoto | skupaj
I. | PREDDELA
1.1 | Količenje cevovoda z niveliranjem nivelete in zavarovanjem zakoličene trase | m' | 290 | 0 | 0
1.2 | Postavitev in zavarovanje prečnih profilov iz desk 2,5x20x350 cm na lesenih količkih 8x8x250 | kom | 16 | 0 | 0
1.3 | Izvedba začasne prevezave vodovoda v dolžini 290 m | kpl | 1 | 0 | 0
| PREDDELA SKUPAJ |  |  |  | 0
II. | GRADBENA DELA
2.1 | Strojni ozki izkop jarka v zemlji III. do IV.ktg in pretečno v nasipu za podporno konstrukcijo (do zg.ustroja kolesarske poti) z dodatkom ročnega izkopa (90 % + 10 %) z odvozom izkopanega materiala v začasno deponijo na razdaljo do 15 km. Širina izkopa je 1,0 m. | m3 | 221.47 | 0 | 0
2.2 | Fino planiranje dna jarka v niveleto (po projektu) vsled pravilne lege cevi | m2 | 290 | 0 | 0
2.3 | Izdelava peščene posteljice deb. 10 cm iz peščenega materiala granulacije 0-16 mm | m3 | 40.46 | 0 | 0
2.4 | Strojni zasip izkopa do višine 30 cm nad temenom cevi z drobno peščenim materialom granulacije 0-16 mm, (spojna mesta se pustijo nezasipana) z nabijanjem pred tlačno preizkušnjo. | m3 | 91.29 | 0 | 0
2.6 | Vgradnja izkopanega materiala in zasip vodovodne trase po izvršeni tlačni preizkušnji v več plasteh po 30 cm s komprimiranjem do ustrezne zbitosti, do spodnje ureditve tampona kolesarske poti. | m3 | 56.26 | 0 | 0
2.7 | Prevoz materiala na razdaljo nad 10 do 15 km na deponijo izvajalca (vključno z nakladanjem in razkladanjem materiala) opombe: vključno s plačilom vseh dajatev | m3 | 85.25 | 0 | 0
| GRADBENA DELA SKUPAJ |  |  |  | 0
III. | MONTAŽNA DELA
3.1 | Dobava, montaža in polaganje cevi iz PE100 RC, za nazivni tlak NP 16 bar, 6 m palice, za čelno in elektro-fuzijsko varjenje, vključno pomožni material za montažo .
| d 140 mm | m' | 290 | 0 | 0
3.2 | Univerzalna dvojna spojka MJ3007, DN125, PN 16 | kom | 2 | 0 | 0
3.3 | Dobava in polaganje indikatorskega opozorilnega traku nad cevovodom | m' | 290 | 0 | 0
3.4 | Priključitev projektiranega cevovoda na obstoječi cevovod, vključno z vsemi potrebnimi fazonskimi komadi za čelno in elektro-fuzijsko varjenje
| KOLENO 45° PE 100 SDR 11, d 140 mm | kom | 4 | 0 | 0
| MONTAŽNA DELA SKUPAJ |  |  |  | 0
IV. | ZAKLJUČNA DELA
4.1 | Izdelava projekta izvedenih del, v štirih tiskanih izvodih in aktivni elektronski verziji | kpl | 1 | 0 | 0
4.2 | Projektantski nadzor | ur | 25 | 0 | 0
4.3 | Izvedba tlačnega preizkusa | kpl | 1 | 0 | 0
4.4 | Dezinfekcija cevovoda | kpl | 1 | 0 | 0
4.5 | Kataster položenih vodov | m' | 290 | 0 | 0
| ZAKLJUČNA DELA SKUPAJ |  |  |  | 0
REKAPITULACIJA
Vodovod-prestavitev odsek 37
I. | PREDDELA |  |  |  | 0
II. | GRADBENA DELA |  |  |  | 0
III. | MONTAŽNA DELA |  |  |  | 0
IV. | ZAKLJUČNA DELA |  |  |  | 0
| SKUPAJ |  |  |  | 0
Vodovod-prestavitev odsek 39
PREDRAČUN
|  | enota | količina | cena/enoto | skupaj
I. | PREDDELA
1.1 | Količenje cevovoda z niveliranjem nivelete in zavarovanjem zakoličene trase | m' | 290 | 0 | 0
1.2 | Postavitev in zavarovanje prečnih profilov iz desk 2,5x20x350 cm na lesenih količkih 8x8x250 | kom | 18 | 0 | 0
1.3 | Izvedba začasne prevezave vodovoda v dolžini 290 m | kpl | 1 | 0 | 0
| PREDDELA SKUPAJ |  |  |  | 0
II. | GRADBENA DELA
Opomba: Kot gradbena dela se upoštevajo vsa dela, ki so potrebna za izvedbo vodovoda in se prilagodijo dejanski rešitvi glede na obstoječi vodovod po sondiranju
2.1 | Strojni ozki izkop jarka v zemlji III. do IV.ktg in pretečno v nasipu za podporno konstrukcijo (do zg.ustroja kolesarske poti) z dodatkom ročnega izkopa (90 % + 10 %) z odvozom izkopanega materiala v začasno deponijo na razdaljo do 15 km. Širina izkopa je 1,0 m. | m3 | 217.5 | 0 | 0
2.2 | Fino planiranje dna jarka v niveleto (po projektu) vsled pravilne lege cevi | m2 | 290 | 0 | 0
2.3 | Izdelava peščene posteljice deb. 10 cm iz peščenega materiala granulacije 0-16 mm | m3 | 40.46 | 0 | 0
2.4 | Strojni zasip izkopa do višine 30 cm nad temenom cevi z drobno peščenim materialom granulacije 0-16 mm, (spojna mesta se pustijo nezasipana) z nabijanjem pred tlačno preizkušnjo. | m3 | 91.29 | 0 | 0
2.6 | Vgradnja izkopanega materiala in zasip vodovodne trase po izvršeni tlačni preizkušnji v več plasteh po 30 cm s komprimiranjem do ustrezne zbitosti, do spodnje ureditve tampona kolesarske poti. | m3 | 81.23 | 0 | 0
2.7 | Prevoz materiala na razdaljo nad 10 do 15 km na deponijo izvajalca (vključno z nakladanjem in razkladanjem materiala) opombe: vključno s plačilom vseh dajatev | m3 | 81.28 | 0 | 0
| GRADBENA DELA SKUPAJ |  |  |  | 0
III. | MONTAŽNA DELA
3.1 | Dobava, montaža in polaganje cevi iz PE100 RC, za nazivni tlak NP 16 bar, 6 m palice, za čelno in elektro-fuzijsko varjenje, vključno pomožni material za montažo .
| d 140 mm | m' | 290 | 0 | 0
3.2 | Dobava in montaža nadzemnega hidranta z vsemi potrebni fazonskimi komadi: | kpl | 1 | 0 | 0
| - T kos DN125/80, PN 16 z vrtljivo prirobnico | kos | 1
| Univerzalna dvojna spojka MJ3057, DN125, PN 16 | kos | 2
| - Zasun EURO 20 NG tip 23 PN16, z vgradno garnituro in cestno kapo. | kos | 3
| - FF kos DN80, PN 16 (500mm) | kos | 1
| - N kos DN80, PN 16 z vrtljivo prirobnico | kos | 1
| - FF kos DN80, PN 16 z vrtljivo prirobnico (1000mm) | kos | 1
| - Nadzemni hidrant DN80, povratni | kos | 1
3.3 | Univerzalna dvojna spojka MJ3007, DN125, PN 16 | kom | 2 | 0 | 0
3.4 | Dobava in polaganje indikatorskega opozorilnega traku nad cevovodom | m' | 290 | 0 | 0
3.5 | Priključitev projektiranega cevovoda na obstoječi cevovod, vključno z vsemi potrebnimi fazonskimi komadi za čelno in elektro-fuzijsko varjenje
| KOLENO 45° PE 100 SDR 11, d 140 mm | kom | 4 | 0 | 0
| MONTAŽNA DELA SKUPAJ |  |  |  | 0
IV. | ZAKLJUČNA DELA
4.1 | Izdelava projekta izvedenih del, v štirih tiskanih izvodih in aktivni elektronski verziji | kpl | 1 | 0 | 0
4.2 | Projektantski nadzor | ur | 25 | 0 | 0
4.3 | Izvedba tlačnega preizkusa | kpl | 1 | 0 | 0
4.4 | Dezinfekcija cevovoda | kpl | 1 | 0 | 0
4.5 | Kataster položenih vodov | m' | 290 | 0 | 0
| ZAKLJUČNA DELA SKUPAJ |  |  |  | 0
REKAPITULACIJA
Vodovod-prestavitev odsek 39
I. | PREDDELA |  |  |  | 0
II. | GRADBENA DELA |  |  |  | 0
III. | MONTAŽNA DELA |  |  |  | 0
IV. | ZAKLJUČNA DELA |  |  |  | 0
| SKUPAJ |  |  |  | 0
|  |  | KV SKUPAJ: |  | 0

## TK
Objekt:
Ureditev DKP D3 -Dravska kolesarska povezava v območju Občine Radlje ob Dravi in Občine Podvelka – odsek št. 37 do odsek št. 44 ZAŠČITA IN UREDITEV TK OMREŽJA
Številka načrta :
5729-4/19 - TK
Investitor:
Direkcija RS za infrastrukturo,
Tržaška cesta 19, 1000 Ljubljana
REKAPITULACIJA
1. | GRADBENA DELA |  |  |  | 0
2. | MONTAŽNA DELA |  |  |  | 0
3. | MATERIAL VEČJE VREDNOSTI |  |  |  | 0
4. | MERITVE |  |  |  | 0
5. | TEHNIČNA DOKUMENTACIJA |  |  |  | 0
6. | OSTALE STORITVE |  |  |  | 0
| S K U P A J : |  |  |  | 0
Opomba!
* V popisih so zajeta vsa potrebna, tudi pomožna in pripravljalna dela, vključno s potrebnim materialom in sredstvi za izdelavo - izvedbo posamezne postavke
Poz. | Naziv dela in materiala | kol | ME | Cena (Eur) | Skupaj (Eur)
1. | GRADBENA DELA
1001 | Trasiranje nove trase zemeljskega TK kabla, TK linije oz. kabelske kanalizacije z uporabo obstoječih načrtov in iskalca kablov oz. po projektu | 1.7 | km | 0 | 0
1002 | Trasiranje obstoječe trase zemeljskega kabla, TK linije oz. kabelske kanalizacije z uporabo obstoječih načrtov in iskalca kablov oz. po projektu | 2.5 | km | 0 | 0
1003 | Izdelava 1x1 (1x1) cevne kab. kanalizacije (TELEKOM) iz cevi fi 110mm na globini 0.8 m oz. 1,2 m na obdelovalnih površinah in 0,6 m v zemljišču V. ktg. (vrh zgornjega roba cevi), izkop v zemljišču III. do V. ktg., dobava peska (granul. 4-8 mm) za zaščito obstoječih TK zemeljskih vodov Telekom Slovenije, d.d. | 450 | m | 0 | 0
1004 | Izdelava kabelske kanalizacije za potrebe Telekom Slovenije, d.d. iz cevi malega premera (dvojček) 2x50mm, na globini 0.8 m oz. 1,2 m na obdelovalnih površinah in 0,6 m v zemljišču V. ktg. (vrh zgornjega roba cevi) izkop v zemljišču III. do V. ktg., dobava peska (granul. 4-8 mm) in zaščita cevi s peskom v sloju 10 cm nad cevmi, zasip kanala z utrditvijo v slojih po 20-25 cm, dobava in položitev opozorilnega metaliziranega traku, in vgradnja markerjev, nakladanje in odvoz odvečnega materiala ter stroški začasne in končne deponije, čiščenje trase, z dobavo cevi, markerjev in traka | 1500 | m | 0 | 0
1005 | Ročni izkop kabelskega jarka širine 0,3 m v zemljišču III.-V. kategorije, zasip kanala z utrjevanjem z vibracijsko ploščo (žabico) v slojih po 20-25 cm, nakladanje in odvoz odvečnega materiala ter stroški začasne in končne deponije, čiščenje trase, (uporablja se samo kadar teren ni dostopen za stroj ali je to zahteva lastnika zemljišča) globina do 0,9 m | 200 | m | 0 | 0
1006 | Dobava in ročno vgrajevanje betona C12/15 za obbetoniranje kabelske kanalizacije | 150 | m3 | 0 | 0
1007 | Dodatek za izdelavo križanja TK trase z ostalimi komunalnimi vodi v skladu z navodili upravljalca vodov, v dokumentaciji je izrisan detajl križanja. | 1 | kpl | 0 | 0
1008 | Dobava cevi in izdelava kabelskega jaška iz B.C. 80 cm za KKAN TELEKOM izkop v zemljišču III. do V. ktg., betoniranje dna jaška z betonom, montaža lahkega LŽ pokrova in obbetoniranje , izdelava vseh potrebnih uvodov, nakladanje in odvoz odvečnega materiala ter stroški začasne in končne deponije, ometavanje in finalna obdelava jaška, čiščenje okolice - brez dobave LŽ pokrova. | 15 | kos | 0 | 0
1009 | Dodatek za montažo lahkega LŽ pokrova pri jaških iz betonske cevi z napisom TELEKOM | 15 | kos | 0 | 0
1010 | Prilagoditev nivojev pokrovov obstoječih jaškov novemu stanju | 4 | kos | 0 | 0
|  |  |  | SKUPAJ: | 0
2. | MONTAŽNA DELA
2001 | Dobava in polaganje PVC opozorilnega traku 'POZOR TELEKOM KABEL' | 2500 | m | 0 | 0
2002 | Označevanje kabla po kabelskih jaških TELEKOM | 15 | kos | 0 | 0
2003 | Preboj jaškov za vstavitev nove kabelske kanalizacije | 15 | kos | 0 | 0
2004 | Uvlačenje predvleke v plastično kab. kanalizacijo | 1500 | m | 0 | 0
2005 | Izvlek in ponovno vpihovanje obstoječih TK/optičnih kablov | 1500 | m | 0 | 0
2006 | Izdelava 1x1 cevne kab. kanalizacije iz cevi DWP fi 110mm za zaščito obstoječih TK vodov z natikanjem prerezanih cevi in obbetoniranjem | 300 | m | 0 | 0
2007 | Izvedba prestavitve obstoječega dvodelnega droga TK omrežja skupaj z obstoječo omarico TK omrežja ob drogu izven območja ureditve ceste komplet s prestavitvijo TK kablov, uvlek in priklop v omarici in temeljenje droga. Opomba: Izvedba ob prisotnosti in tehničnem nadzoru upravljalca TK vodov | 1 | kpl | 0 | 0
2008 | Izvedba prestavitve obstoječih TK kablov v novo kabelsko kanalizacijo; komplet s prestavitvijo vodov in dobava ter izdelava ravnih spojk na TK kablu. Opomba: Izvedba ob prisotnosti in tehničnem nadzoru upravljalca TK vodov | 1 | kpl | 0 | 0
|  |  |  | SKUPAJ: | 0
3. | MATERIAL VEČJE VREDNOSTI
3001 | STIGMAFLEX cev 110 mm in distančnikov | 300 | m | 0 | 0
3002 | PE/HD cev 2x 50/42 mm | 1500 | m | 0 | 0
3003 | PVC cev 110/103,6 mm s spojkami in čepi | 450 | m | 0 | 0
3004 | LTŽ pokrovi kabelskih jaškov dimenzij 600x600 mm s nosilnostjo 125 kN iz nodulurne litine za nove jaške TK kanalizacije in napisom TELEKOM d.d. | 15 | kos | 0 | 0
|  |  |  | SKUPAJ: | 0
4. | MERITVE
4001 | Končne električne meritve merilne službe z izdelavo merilnih rezultatov | 1 | kpl | 0 | 0
|  |  |  | SKUPAJ: | 0
5. | TEHNIČNA DOKUMENTACIJA
5001 | Izdelava elaborata izvršilne tehnične dokumentacije (ITD) kabelske kanalizacije, kjer je osnova geodetski posnetek - nad 250 m | 2.5 | km | 0 | 0
5002 | Izdelava elaborata izvršilne tehnične dokumentacije kabla, ki poteka v kabelski kanalizaciji in je situacijska podlaga že izdelana | 2.5 | km | 0 | 0
5003 | Vnos sprememb v obstoječo izvršilno tehnično dokumentacijo | 1 | kpl | 0 | 0
5004 | Izdelava projekta izvedenih del, v štirih tiskanih izvodih in aktivni elektronski verziji | 1 | kpl | 0 | 0
|  |  |  | SKUPAJ: | 0
6. | OSTALE STORITVE
6001 | Projetantski nadzor | 5 | ur | 0 | 0
6002 | Tehnični nadzor s strani TELEKOM d.d. | 16 | ur | 0 | 0
|  |  |  | SKUPAJ: | 0