## Naslovnica
PROJEKTANTSKI PREDRAČUN
št. projekta: 085-2018
Rekonstrukcija ceste R3-625/1061 Bertoki - Gračišče od km 8,850 do km 11,700
PZI
,

## Splošno
Rekonstrukcija ceste R3-625/1061 Bertoki - Gračišče od km 8,850 do km 11,700
Splošno
- velja za vsa pogodbena dela
Dela je potrebno izvajati po projektni dokumentaciji, v skladu z veljavnimi tehničnimi predpisi, normativi in standardi ob upoštevanju zahtev iz varstva pri delu. V enotnih cenah morajo biti zajeti vsi stroški po Splošnih tehničnih pogojih. Cena v posameznih postavkah del zajema nabavo in dostavo materiala potrebnega za izvedbo, vgradnjo materiala z vsemi potrebnimi deli in pripomočki, stroške začasnih in stalnih deponij, pri odstranitvi gradbenih odpadkov pa je vključeno nakladanje, odvoz, predaja in takse zbiralcu gradbenih odpadkov oz. izvajalcu obdelave gradbenih odpadkov. Izdelavo elaborata za preprečevanje in zmajševanje emisije delcev iz gradbišča skladno z Uredbo o preprečevanju in zmanjševanju emisije delcev iz gradbišč (Uradni list RS, št. 21/11). Ponudnik mora v enotnih cenah zajeti vse stroške izdelave BCP-jev in ostalih s pogodbo določenih obveznostih, ki niso zajete v posameznih postavkah.
Vse mere je potrebno preveriti na licu mesta in prilagoditi izvedbo dejanskemu stanju. V primeru ponujene opreme, ki se razlikuje od predlagane v tem popisu, je potrebno ponuditi opremo z enakovrednimi ali boljšimi tehničnimi karakteristikami. V vseh postavkah je potrebno upoštevati trasportne stroške, montažo in vgradnjo, stroške pripravljalnih in zaključnih del. Za vse netipske elemente morajo biti izdelane delavniške risbe, ki jih pred izvedbo pregleda in potrdi projektant! Pred pričetkom del mora izvajalec pripraviti gradbišče in vso potrebno dokumentacijo za izvajanje del po popisu (prijava gradbišča, načrt organizacije gradbišča, soglasja in dovoljenja, obvezno gradbiščno dokumentacijo, odločbo o imenovanju vodje gradnje, podroben terminski plan izvedbe del, skupni dogovor o zagotavljanju varnosti in zdravja pri delu).

## UVOD
POPIS DEL
SPLOŠNE OPOMBE K POPISU DEL
1 | Investitor bo zagotovil delovne površine v okviru ustreznega delovnega pasu. Na odsekih, kjer bo zaradi objektivnih vzrokov delovni pas ožji od običajnega se gradnja prilagodi dejanskim razmeram na terenu.
2 | Vse ostale površine, ki jih bo izvajalec potreboval za gradnjo in za organizacijo gradbišč, si bo moral priskbeti sam na svoje stroške.
3 | Izvajalec mora omogočati stalen, prost in vzdrževan dostop za potrebe intervencije oz. vzdrževanja
4 | Izvajalec je dolžan izvesti vsa dela kvalitetno, v skladu s predpisi, projektom, tehničnimi pogoji in v skladu z dobro gradbeno prakso.
5 | Izkopi za jarke, kanale in jaške vključujejo odmet na rob jarka oz. na tovorno vozilo in odvoz na deponijo
Izvajalec mora v enotnih cenah upoštevati naslednje stroške, v kolikor le-ti niso upoštevani v posebnih postavkah:
- vse stroške za pridobitev začasnih površin za gradnjo izven delovnega pasu (soglasja, odškodnine, itd.);
- vse stroške v zvezi z začasnim odvozom, deponiranjem in vračanjem izkopanega materiala na mestih, kjer ga ne bo možno deponirati na gradbišču;
- vse stroške za postavitev gradbišča, gradbiščnih objektov, ureditev začasnih deponij, tekoče vzdrževanje in odstranitev gradbišča;
- vse stroške za sanacijo in kultiviranje površin delovnega pasu in gradbiščnih površin po odstranitvi objektov;
- vse stroške v zvezi s transporti po javnih poteh in cestah: morebitne odškodnine, morebitne sanacije cestišč zaradi poškodb med gradnjo itd.
- stroške odvoza in zagotovitev odstranjevanja odpadnega gradbenega materiala skladno z zakonodajo na področju ravnanja z odpadki (odvoz na urejene deponije s taksami itd.)
- vsi stroški za zagotavljanje varnosti in zdravja pri delu, zlasti stroške za vsa dela, ki izhajajo iz zahtev Varnostnega načrta
- stroški odvoda meteorne vode iz gradbene jame in vode, ki se izceja iz bočnih strani izkopa, če je potrebno
- stroški dela v kampadah zaradi oteženih geoloških razmer
- stroški dela v nagnjenem terenu
- stroški oteženega izkopa v mokrem terenu, izkop v vodi, prekop potokov itd.
- stroški notranje kontrole
- vsi stroški po Splošnih tehničnih pogojih.
-vsi stroški dopolnitev elaborata začasne prometne ureditve oziroma izvršilne projektne dokumentacije za projekt za izvedbo v času izvedbe del zapore prometa, vključno z izdelavo delavniških načrtov in pridobitvijo potrebnih dovoljenj.
- vsa morebitna črpanja vode
-vse stroške v zvezi z vzdrževanjem vozišča po katerem teče promet, vključno z močenjem makadamskega vozišča v primeru prašenja (najmanj 4 x na dan)
Opomba: Vsa rušenja vključujejo odvoz na ustrezno deponijo s plačilom takse
Vsi odstranjeni materiali vključujejo odvoz na ustrezno deponijo s plačilom prispevka.
Vse postavke za izkope zajemajo izkop, nakladanje na kamion in odvoz na deponijo do 20km.
Vsi vgrajeni materiali vključujejo tudi dobavo.
V enotni ceni finega asfalta je potrebno zajeti tudi pobrizg z bitumensko emulzijo (0,5kg/m2) in čiščenje vozišča.
Vsi pokrovi jaškov v vozišču vključujejo dobavo z AB obročem.
Vsi hladni stiki na obrabni plasti morajo biti obdelani z bitumensko lepilno zmesjo
Vse ostale površine, ki jih bo izvajalec potreboval za gradnjo in za organizacijo gradbišč, si bo moral priskbeti sam na svoje stroške.
- deponije si zagotavlja izvajalec sam na lastne stroške;
Pri zemeljskih delih je uporabljena kategorizacija v skladu z Dopolnili splošnih in tehničnih pogojev IV. knjiga (2001).
Vsi izkopi, prevozi in zasipi se obračunavajo v raščenem stanju oziroma vgrajenem.
Izvajalec je dolžan izvesti vsa dela kvalitetno, v skladu s predpisi, projektom, tehničnimi pogoji in v skladu z dobro gradbeno prakso.
Ravnanje z odpadki
- Na gradbišču je potrebno zagotoviti ustrezno ravnanje z odpadki skladno z Uredbo o ravnanju z odpadki, ki nastanejo pri gradbenih delih.
- Nevarne odpadke je potrebno zbirati ločeno in jih predajati pooblaščeni organizaciji za zbiranje ali obdelavo nevarnih odpadkov, kar mora biti ustrezno evidentirano. Začasno skladiščenje nevarnih odpadkov biti urejeno tako, da je preprečen direktni vnos, izpiranje ali izluževanje nevarnih kemikalij v tla in vode-skladiščne posode morajo biti zaprte in odporne na skladiščene nevarne odpadke ter ustrezno označene (naziv odpadka, klasifikacijska številka odpadka).
- Z odpadki, ki vsebujejo azbest, je potrebno ustrezno ravnati, skladno z Uredbo o ravnanju z odpadki, ki vsebujejo azbest.
Kulturna dediščina
- Objekte in območja kulturne dediščine, ki se nahajajo v neposredni bližini ali znotraj območja gradnje, je potrebno varovati pred poškodbami ali uničenjem.
- Čez objekte in območja KD ne smejo potekati gradbiščne poti, obvozi, vanje ne smejo biti premaknjene potrebne premaknitve komunalne, energetske in telekomunikacijske infrastrukture.
Narava
- Pri pripravi osnovnega terminskega plana je potrebno upoštevati časovne omejitve z vidika varstva prostoživečih živali:
- Ni dovoljeno izvajati del, ki lahko povzročijo kalnost vodotoka.
Kakovost zraka
- Upoštevati je potrebno določila Uredbe o preprečevanju in zmanjšanju emisije delcev z gradbišča (Ur. list RS, št. 21/11).
- Ukrepi za zmanjševanje emisij prašnih delcev morajo vključevati predvsem naslednje ukrepe:
- preprečevanje prašenja z odkritih delov območja gradbišča; ukrep zahteva redno vlaženje in čiščenje gradbiščnih in manipulativnih površin.
- redno čiščenje prometnih površin na območju urejanja in javnih prometnih površin. Ukrep vključuje čiščenje in vlaženje gradbiščnih poti, čiščenje mehanizacije in tovornih vozil na območju prehodov iz gradbiščnih platojev na transportne ceste.
- upoštevanje emisijskih norm v skladu s predpisi, ki urejajo področje emisij pri začasnih gradbenih objektih, gradbeni mehanizaciji in transportnih sredstvih.
RAZNO
Izvajalec mora priskrbeti prostor za sestanke za minimalno 8 ljudi.

## Rekapitulacija
Bertoki- Gračišče
REKAPITULACIJA
1. | REKONSTRUKCIJA OD km 8,850 DO km 10,500 | 0
2. | REKONSTRUKCIJA CESTE OD km 10,500 DO km 11,700 | 0
3. | TUJE STORITVE | 90000
| Nepredvidena dela 10% | 9000
SKUPAJ |  | 99000
DDV 22% |  | 21780
SKUPAJ Z DDV |  | 120780

## Rekonstrukcija ceste_C1
Projektantski predračun - cesta od km 8,850 do km 10,500 | [6 empty] | 0
Postavka | Normativ | Opis postavke | Opomba postavke | Enota | Količina | Cena za enoto | Skupaj
1 PREDDELA | [6 empty] | 0
1.1 Geodetska dela | [6 empty] | 0
0001 | 11 121 | Obnovitev in zavarovanje zakoličbe osi trase javne ceste v ravninskem terenu |  | km | 1.65 |  | 0
0002 | 11 132 | Obnova in zavarovanje zakoličbe trase komunalnih vodov v gričevantem terenu | zakoličba obstoječih komunalnih vodov | km | 1.65 |  | 0
0003 | 11 221 | Postavitev in zavarovanje prečnega profila ostale javne ceste v revninskem terenu |  | kos | 86 |  | 0
1.2 Čiščenje terena | [6 empty] | 0
0001 | 12 122 | Odstranitev grmovja na gosto porasli površini (nad 50% pokritega tlorisa ) - strojno |  | m2 | 3250 |  | 0
0002 | 12 152 | Posek in odstranitev drevesa z deblom premera 31 do 50 cm ter odstranitev vej |  | kos | 50 |  | 0
0003 | 12 166 | Odstranitev panja s premerom od 31 do 50 cm z odvozom na deponijo na razdaljo nad 1000m |  | kos | 50 |  | 0
0005 | 12 211 | Demontaža prometnega znaka na enem podstavku |  | kos | 23 |  | 0
0006 | 12 212 | Demontaža prometnega znaka na dveh podstavkih |  | kos | 2 |  | 0
0007 | 12 261 | Demontaža plastičnega smernika |  | kos | 150 |  | 0
0008 | 12 323 | Porušitev in odstranitev asfaltne plasti v debelini nad 10 cm | Z odvozom na trajno deponijo | m2 | 8720 |  | 0
0009 | 12 372 | Rezkanje in odvoz asfaltne krovne plasti v debelini 4 do 7 cm |  | m2 | 150 |  | 0
0010 | 12 383 | Rezanje asfaltne plasti s talno diamantno žago, debele 11 do 15 cm |  | m1 | 20 |  | 0
0011 | 12 411 | Porušitev in odstranitev prepusta iz cevi s premerom do 60 cm |  | m1 | 40 |  | 0
0012 | 12 431 | Porušitev in odstranitev jaška z notranjo stranico premera do 60 cm |  | m1 | 10 |  | 0
0013 | 12 435 | Porušitev in odstranitev glave prepusta s premerom do 60 cm |  | kos | 10 |  | 0
1.3 Ostala preddela | [6 empty] | 0
0001 | 13 111 | Črpanje vode za zavarovanje gradbene jame, od 6 do 15 l/s |  | ure | 150 |  | 0
0002 | 13 311 | Organizacija gradbišča - postavitev začasnih objektov |  | kos | 1 |  | 0
0003 | 13 312 | Organizacija gradbišča - odstranitev začasnih objektov |  | kos | 1 |  | 0
0004 | 13 321 | Postavitev pisarniških prostorov za naročnika |  | kos | 1 |  | 0
0005 | 13 322 | Vzdrževanje pisarniških prostorov za naročnika |  | kos | 1 |  | 0
0006 | 13 323 | odstranitev pisarniških prostorov za naročnika |  | kos | 1 |  | 0
2 ZEMELJSKA DELA | [6 empty] | 0
2.1 Izkopi | [6 empty] | 0
0001 | 21 114 | Površinski izkop plodne zemljine 1. kategorije - strojno z nakladanjem z odvozom | v debelini do 20 cm | m3 | 1430 |  | 0
0002 | 21 224 | Široki izkop vezljive zemljine - 3. kategorije - strojno z nakladanjem | 90% celotnega izkopa | m3 | 12260.2 |  | 0
0003 | 21 243 | Široki izkop vezljive zemljine - 4. kategorije - strojno z nakladanjem | 10% celotnega izkopa | m3 | 1362.2 |  | 0
0004 | 21 313 | Izkop vezljive zemljine - 3. kategorije za temelje, kanalske rove, prepuste, jaške in drenaže, širine do 1,0m in globine do 1,0m - strojno, planiranje dna ročno | 80% celotnega izkopa | m3 | 280 |  | 0
0005 | 21 315 | Izkop vezljive zemljine - 4. kategorije za temelje, kanalske rove, prepuste, jaške in drenaže, širine do 1,0m in globine do 1,0m | 20% celotnega izkopa | m3 | 70 |  | 0
0006 | 21 354 | Izkop vezljive zemljine/zrnate kamnine – 3. kategorije za temelje, kanalske rove, prepuste, jaške in drenaže, širine 1,1 do 2,0 m in globine do 1,0 m – strojno, planiranje dna ročno | 80% celotnega izkopa | m3 | 50 |  | 0
0007 | 21 315 | Izkop vezljive zemljine - 4. kategorije za temelje, kanalske rove, prepuste, jaške in drenaže, širine do 1,0m in globine do 1,0m | 20% celotnega izkopa | m3 | 13 |  | 0
2.2 Planum temeljnih tal | [6 empty] | 0
0001 | 22 113 | Ureditev planuma temeljnih tal zrnate kamnine - 3. kategorije | 90% celotnega planuma | m2 | 10710 |  | 0
0002 | 22 114 | Ureditev planuma temeljnih tal zrnate kamnine - 4. kategorije | 10% celotnega planuma | m2 | 1190 |  | 0
2.3 Ločilne, drenažne in filtrske plasti ter delovni plato | [6 empty] | 0
0001 | 23 313 | Dobava in vgradnja geotekstilije za ločilno plast, natezna trdnost nad 14 do 16 kN/m2 |  | m2 | 14350 |  | 0
2.4 Nasipi, zasipi, posteljica in glinasti naboj | [6 empty] | 0
0001 | 24 117 | Izdelava nasipa iz zrnate kamnine - 3. kategorije z dobavo iz kamnoloma | Zmrzlinsko odporni drobljenec 0/125 | m3 | 110 |  | 0
0002 | 24 461 | Izdelava posteljice v debelini plasti do 50 cm iz zrnate kamnine – 3. kategorije | Vključno z dobavo materiala iz kamnoloma-zmrzlinsko odporni drobljenec D125 | m3 | 5660.2 |  | 0
0003 | N24210 | Zasip kanalizacije in prepustov z materialom od izkopa v slojih po 20cm s sprotnim komprimiranjem |  | m3 | 200 |  | 0
0004 | N24217 | Zasip kanalizacije in prepustov s tamponskim drobljencem 0/32mm v slojih po 20cm s sprotnim komprimiranjem |  | m3 | 200 |  | 0
2.5 Brežine in zelenice | [6 empty] | 0
0001 | 25 112 | Humuziranje brežine brez valjanja, v debelini do 15 cm - strojno | Z dobavo humusa iz začasne deponije. | m2 | 7150 |  | 0
0002 | 25 151 | Doplačilo za zatravitev s semenom |  | m2 | 7150 |  | 0
2.9 Prevozi, razprostiranje in ureditev deponij materiala | [6 empty] | 0
0001 |  | Prevoz materiala na razdaljo na začasno deponijo za kasnejšo ponovno vgradnjo |  | m3 | 1430 |  | 0
0002 | 29 121 | Prevoz materiala na razdaljo nad 10 do 15 km |  | t | 20433.6 |  | 0
0003 | 29 151 | Odlaganje odpadne zemljine |  | t | 20433.6 |  | 0
0004 | 29 154 | Odlaganje odpadnega cementnega betona na komunalno deponijo |  | t | 19.8 |  | 0
3 VOZIŠČNE KONSTRUKCIJE | [6 empty] | 0
3.1 Nosilne plasti | [6 empty] | 0
0001 | 31 132 | Izdelava nevezane nosilne plasti enakomerno zrnatega drobljenca iz kamnine v debelini 21 do 30 cm | TD32 | m3 | 3652.07 |  | 0
0002 | 31 572 | Izdelava nosilne plasti bituminizirane zmesi AC 22 base B 50/70 A4 v debelini 6 cm |  | m2 | 10090 |  | 0
3.2 Obrabne in zaporne plasti | [6 empty] | 0
0001 | 32 283 | Izdelava obrabne in zaporne plasti bituminizirane zmesi AC 11 surf B 70/100 A4 v debelini 4 cm | skupaj z pobrizgom plasti pred vgradnjo | m2 | 9950 |  | 0
0002 | 32 591 | Čiščenje utrjene/odrezkane površine podlage pred pobrizgom z bitumenskim vezivom |  | m2 | 150 |  | 0
0003 | 32 562 | Pobrizg podlage z bitumensko emulzijo 0,4 kg/m2 | samo za navezavo na stari asfalt | m2 | 150 |  | 0
3.5 Robni elementi vozišč | [6 empty] | 0
0001 | 35 214 | Dobava in vgraditev predfabriciranega dvignjenega robnika iz cementnega betona s prerezom 15/25 cm | Postavljenega na višino +12cm. | m1 | 430 |  | 0
3.6 Bankine | [6 empty] | 0
0001 | 36 133 | Izdelava bankine iz drobljenca, široke 0,75 do 1,00 m | Vključno z materialom | m3 | 310 |  | 0
4 ODVODNJAVANJE | [6 empty] | 0
4.2 Površinsko odvodnjavanje | [6 empty] | 0
0001 | 41 341 | Izdelava koritnice iz bitumenskega betona, v enaki asfaltni sestavi kot je regionalna cesta 6+4, ob že zgrajenem robniku, na obstoječo podlago, široke 50 cm |  | m1 | 430 |  | 0
0002 | N 41 100 | Izdelava asfaltne mulde iz bitumenskega betona, v enaki asfaltni sestavi kot je regionalna cesta 6+4, po detajlu v enakih asfaltnih plasteh kot vozišče, široke 50 cm |  | m1 | 176 |  | 0
4.2 Globinsko odvodnjavanje-drenaža | [6 empty] | 0
0001 | 42 134 | Izdelava vzdolžne in prečne drenaže, globoke do 1,0m, na podlžni plasti iz cementnega betona, debeline 10cm, z gibljivimi plastičnimi cevmi premera 15cm |  | m1 | 750 |  | 0
0002 | 42 211 | Izdelava vzdolžne in prečne drenaže, globoke do 1,0 m, iz zmesi kamnitih zrn, na planumu izkopa | vključno z izkopom in zasipom | m3 | 187.5 |  | 0
4.3 Globinsko odvodnjavanje - kanalizacija | [6 empty] | 0
0001 | 43 221 | Izdelava kanalizacije iz cevi iz polivinilklorida, vključno s podložno plastjo iz zmesi kamnitih zrn, premera 15 cm, v globini do 1,0m |  | m1 | 169 |  | 0
0002 | 43 222 | Izdelava kanalizacije iz cevi iz polivinilklorida, vključno s podložno plastjo iz zmesi kamnitih zrn, premera 20 cm, v globini do 1,0m |  | m1 | 231 |  | 0
0003 | 43 223 | Izdelava kanalizacije iz cevi iz polivinilklorida, vključno s podložno plastjo iz zmesi kamnitih zrn, premera 25 cm, v globini do 1,0m |  | m1 | 83 |  | 0
0004 | 43 831 | Preizkus tesnosti cevi premera do 20 cm |  | m1 | 400 |  | 0
0005 | 43 832 | Preizkus tesnosti cevi premera 21 do 50 cm |  | m1 | 83 |  | 0
0006 | 43 841 | Pregled vgrajenih cevi s TV kamero |  | m1 | 483 |  | 0
4.3 Jaški | [6 empty] | 0
0001 | 44 331 | Izdelava jaška iz polietilena, krožnega prereza s premerom 50 cm, globokega do 1,0 m | Peskolov | kos | 19 |  | 0
0002 | 43 362 | Izdelava jaška iz polietilena, krožnega prereza s premerom 80cm, globokega do 1,0 m | RJ1-10 | kos | 10 |  | 0
0003 | 44 797 | Preskus tesnosti jaška premera do 50cm |  | kos | 19 |  | 0
0004 | 44 798 | Preskus tesnosti jaška premera 60 do 80cm |  | kos | 10 |  | 0
0005 | 44 855 | Dobava in vgradnja rešetke iz duktilne litine z nosilnostjo 250 kN, po detajlu iz projekta | Robna rešetka | kos | 13 |  | 0
0005 | 44 855 | Dobava in vgradnja rešetke iz duktilne litine z nosilnostjo 400 kN, po detajlu iz projekta | Konkavna rešetka | kos | 3 |  | 0
0006 | 44 972 | Dobava in vgraditev pokrova iz duktilne litine z nosilnostjo 400 kN, krožnega prereza s premerom 600 mm |  | kos | 10 |  | 0
0007 | 44 993 | Dvig/ponižanje (do 50 cm) obstoječega jaška krožnega prereza s premerom nad 80 cm | TK vod, novi pokrov | kos | 2 |  | 0
4.5 Prepusti | [6 empty] | 0
0001 | 45 112 | Izdelava prepusta krožnega prereza iz cevi iz cementnega betona s premerom 40 cm | ABC cevi | m1 | 37 |  | 0
0002 | 45 113 | Izdelava prepusta krožnega prereza iz cevi iz cementnega betona s premerom 50 cm | ABC cevi | m1 | 24 |  | 0
0003 | 45 114 | Izdelava prepusta krožnega prereza iz cevi iz cementnega betona s premerom 60 cm | ABC cevi | m1 | 10 |  | 0
0004 | 45 115 | Izdelava prepusta krožnega prereza iz cevi iz cementnega betona s premerom 80 cm | ABC cevi | m1 | 11 |  | 0
0005 | 45 211 | Izdelava poševne vtočne ali iztočne glave prepusta krožnega prereza iz cementnega betona s premerom 30 do 40 cm | po detajlu | kos | 6 |  | 0
0006 | 45 212 | Izdelava poševne vtočne ali iztočne glave prepusta krožnega prereza iz cementnega betona s premerom 50 cm | po detajlu | kos | 4 |  | 0
0007 | 45 213 | Izdelava poševne vtočne ali iztočne glave prepusta krožnega prereza iz cementnega betona s premerom 60 cm | po detajlu | kos | 2 |  | 0
0008 | 45 214 | Izdelava poševne vtočne ali iztočne glave prepusta krožnega prereza iz cementnega betona s premerom 80 cm | po detajlu | kos | 2 |  | 0
6 OPREMA CEST | [6 empty] | 0
6.1 Pokončna oprema cest | [6 empty] | 0
0001 | 61 132 | Izdelava temelja iz cementnega betona C 12/15, globine 100 cm, premera 30 cm |  | kos | 19 |  | 0
0002 | 61 216 | Dobava in vgraditev stebrička za prometni znak iz vroče cinkane jeklene cevi s premerom 64 mm, dolge 3000 mm |  | kos | 13 |  | 0
0003 | 61 217 | Dobava in vgraditev stebrička za prometni znak iz vroče cinkane jeklene cevi s premerom 64 mm, dolge 3500 mm |  | kos | 5 |  | 0
0004 | 61 218 | Dobava in vgraditev stebrička za prometni znak iz vroče cinkane jeklene cevi s premerom 64 mm, dolge 4000 mm |  | kos | 1 |  | 0
0005 | 61 422 | Dobava in pritrditev trikotnega prometnega znaka, podloga iz vročecinkane jeklene pločevine, znak z odsevno folijo RA2 vrste, dolžina stranice a=900mm |  | kos | 6 |  | 0
0006 | 61 622 | Dobava in pritrditev okroglega prometnega znaka, podloga iz vročecinkane jeklene pločevine, znak z odsevno folijo RA2 vrste, premera 600 mm |  | kos | 3 |  | 0
0007 | 61 713 | Dobava in pritrditev prmetnega znaka, podloga iz vročecinkane jeklene pločevine, znak z odsevno folijo RA2, velikost od 0,21 do 0,40 m2 (900x250mm) |  | kos | 1 |  | 0
0008 | 61 713 | Dobava in pritrditev prmetnega znaka, podloga iz vročecinkane jeklene pločevine, znak z odsevno folijo RA3, velikost od 0,21 do 0,40 m2 (600x600mm) |  | kos | 8 |  | 0
0009 | 61 713 | Dobava in pritrditev prmetnega znaka, podloga iz vročecinkane jeklene pločevine, znak z odsevno folijo RA2, velikost od 0,21 do 0,40 m2 (1000x250mm) |  | kos | 4 |  | 0
0010 | N 61 101 | Dobava in pritrditev osmerokotnega prometnega znaka, podloga aluminijaste pločevine, znak z odsevno folijo RA3, dolžina stranice 600 mm |  | kos | 1 |  | 0
6.2 Označbe na cestišču | [6 empty] | 0
0001 | 62 121 | Izdelava tankoslojne vzdolžne označbe na vozišču z enokomponentno belo barvo, vključno 250 g/m2 posipa z drobci / kroglicami stekla, strojno, debelina plasti suhe snovi 250 mikrometra, širina črte 12 cm | Sredinska črta | m1 | 1665 |  | 0
0002 | 62 121 | Izdelava tankoslojne vzdolžne označbe na vozišču z enokomponentno belo barvo, vključno 250 g/m2 posipa z drobci / kroglicami stekla, strojno, debelina plasti suhe snovi 250 mikrometra, širina črte 12 cm | Robna prekinjena črta | m1 | 3330 |  | 0
0003 | 62 251 | Doplačilo za izdelavo prekinjenih vzdolžnih označb na vozišču, širina črte 12 cm |  | m1 | 3930 |  | 0
0004 | S 6 2 428 | Izdelava debeloslojne prečne in ostalih označb na vozišču z večkomponentno hladno plastiko z vmešanimi drobci / kroglicami stekla, vključno 200 g/m2 dodatnega posipa z drobci stekla, strojno, debelina plasti 3 mm, posamezna površina označbe nad 1,5 m2 | stop črte | m2 | 3.5 |  | 0
6.3 Oprema za vodenje prometa | [6 empty] | 0
0001 | 63 122 | Dobava in postavitev plastičnega smernika s polnim prerezom, dolžina 1200 mm, z odsevnikom iz umetne snovi |  | kos | 172 |  | 0
7 TUJE STORITVE | [6 empty] | 0
7.3 Telekomunikacijske naprave | [6 empty] | 0
0001 | 73 131 | Prestvitev vkopanega kabelskega TK voda po načrtu prestavitve/zaščite komunalnih vodov | vključno z dodatnim izkopom, izvedba kabelske kanalizacije s cevmi kot npr. Stigmaflex premera 110mm in izvedba kabelskih jaškov premera 1000mm | m | 150 |  | 0

## Rekonstrukcija ceste_C2
Projektantski predračun - cesta od km 10,521 do km 11,700 | [6 empty] | 0
Postavka | Normativ | Opis postavke | Opomba postavke | Enota | Količina | Cena za enoto | Skupaj
1 PREDDELA | [6 empty] | 0
1.1 Geodetska dela | [6 empty] | 0
0001 | 11 121 | Obnovitev in zavarovanje zakoličbe osi trase javne ceste v ravninskem terenu |  | km | 1.2 |  | 0
0002 | 11 132 | Obnova in zavarovanje zakoličbe trase komunalnih vodov v gričevantem terenu | zakoličba obstoječih komunalnih vodov | km | 1.2 |  | 0
0003 | 11 221 | Postavitev in zavarovanje prečnega profila ostale javne ceste v revninskem terenu |  | kos | 68 |  | 0
1.2 Čiščenje terena | [6 empty] | 0
0001 | 12 122 | Odstranitev grmovja na gosto porasli površini (nad 50% pokritega tlorisa ) - strojno |  | m2 | 2400 |  | 0
0002 | 12 152 | Posek in odstranitev drevesa z deblom premera 31 do 50 cm ter odstranitev vej |  | kos | 50 |  | 0
0003 | 12 166 | Odstranitev panja s premerom od 31 do 50 cm z odvozom na deponijo na razdaljo nad 1000m | Z odvozom na deponijo. | kos | 50 |  | 0
0005 | 12 211 | Demontaža prometnega znaka na enem podstavku |  | kos | 8 |  | 0
0006 | 12 212 | Demontaža prometnega znaka na dveh podstavkih |  | kos | 2 |  | 0
0007 | 12 261 | Demontaža plastičnega smernika |  | kos | 130 |  | 0
0008 | 12 323 | Porušitev in odstranitev asfaltne plasti v debelini nad 10 cm | Z odvozom na trajno deponijo | m2 | 5760 |  | 0
0009 | 12 372 | Rezkanje in odvoz asfaltne krovne plasti v debelini 4 do 7 cm |  | m2 | 150 |  | 0
0010 | 12 383 | Rezanje asfaltne plasti s talno diamantno žago, debele 11 do 15 cm |  | m1 | 20 |  | 0
0011 | 12 411 | Porušitev in odstranitev prepusta iz cevi s premerom do 60 cm |  | m1 | 58 |  | 0
0012 | 12 431 | Porušitev in odstranitev jaška z notranjo stranico premera do 60 cm |  | m1 | 7 |  | 0
0013 | 12 435 | Porušitev in odstranitev glave prepusta s premerom do 60 cm |  | kos | 14 |  | 0
1.3 Ostala preddela | [6 empty] | 0
0001 | 13 111 | Črpanje vode za zavarovanje gradbene jame, od 6 do 15 l/s |  | ure | 130 |  | 0
2 ZEMELJSKA DELA | [6 empty] | 0
2.1 Izkopi | [6 empty] | 0
0001 | 21 114 | Površinski izkop plodne zemljine 1. kategorije - strojno z nakaldanjem | v debelini do 20 cm | m3 | 905 |  | 0
0002 | 21 224 | Široki izkop vezljive zemljine - 3. kategorije - strojno z nakladanjem | 90% celotnega izkopa | m3 | 6187 |  | 0
0003 | 21 234 | Široki izkop vezljive zemljine - 4. kategorije - strojno z nakladanjem | 10% celotnega izkopa | m3 | 687 |  | 0
0004 | 21 313 | Izkop vezljive zemljine - 3. kategorije za temelje, kanalske rove, prepuste, jaške in drenaže, širine do 1,0m in globine do 1,0m - strojno, planiranje dna ročno | 80% celotnega izkopa | m3 | 145 |  | 0
0005 | 21 315 | Izkop vezljive zemljine - 4. kategorije za temelje, kanalske rove, prepuste, jaške in drenaže, širine do 1,0m in globine do 1,0m | 20% celotnega izkopa | m3 | 35 |  | 0
2.2 Planum temeljnih tal | [6 empty] | 0
0001 | 22 113 | Ureditev planuma temeljnih tal zrnate kamnine - 3. kategorije | 90% celotnega planuma | m2 | 7850 |  | 0
0002 | 22 114 | Ureditev planuma temeljnih tal zrnate kamnine - 4. kategorije | 10% celotnega planuma | m2 | 870 |  | 0
2.3 Ločilne, drenažne in filtrske plasti ter delovni plato | [6 empty] | 0
0001 | 23 313 | Dobava in vgradnja geotekstilije za ločilno plast, natezna trdnost nad 14 do 16 kN/m2 |  | m2 | 10520 |  | 0
2.4 Nasipi, zasipi, posteljica in glinasti naboj | [6 empty] | 0
0001 | 24 117 | Izdelava nasipa iz zrnate kamnine - 3. kategorije z dobavo iz kamnoloma | Zmrzlinsko odporni drobljenec 0/125 | m3 | 30 |  | 0
0002 | 24 461 | Izdelava posteljice v debelini plasti do 50 cm iz zrnate kamnine – 3. kategorije | Vključno z dobavo materiala iz kamnoloma-zmrzlinsko odporni drobljenec 0/125 | m3 | 4030 |  | 0
0003 | N24210 | Zasip kanalizacije in prepustov z materialom od izkopa v slojih po 20cm s sprotnim komprimiranjem |  | m3 | 80 |  | 0
0004 | N24217 | Zasip kanalizacije in prepustov s tamponskim drobljencem 0/32mm v slojih po 20cm s sprotnim komprimiranjem |  | m3 | 40 |  | 0
2.5 Brežine in zelenice | [6 empty] | 0
0001 | 25 112 | Humuziranje brežine brez valjanja, v debelini do 15 cm - strojno | Z dobavo humusa iz začasne deponije. | m2 | 4525 |  | 0
0002 | 25 151 | Doplačilo za zatravitev s semenom |  | m2 | 4525 |  | 0
2.9 Prevozi, razprostiranje in ureditev deponij materiala | [6 empty] | 0
0001 |  | Prevoz materiala na razdaljo na začasno deponijo za kasnejšo ponovno vgradnjo |  | m3 | 905 |  | 0
0002 | 29 121 | Prevoz materiala na razdaljo nad 10 do 15 km |  | t | 10312 |  | 0
0003 | 29 151 | Odlaganje odpadne zemljine |  | t | 10312 |  | 0
0004 | 29 154 | Odlaganje odpadnega cementnega betona na komunalno deponijo |  | t | 22.8 |  | 0
3 VOZIŠČNE KONSTRUKCIJE | [6 empty] | 0
3.1 Nosilne plasti | [6 empty] | 0
0001 | 31 132 | Izdelava nevezane nosilne plasti enakomerno zrnatega drobljenca iz kamnine v debelini 21 do 30 cm | TD32 | m3 | 2450 |  | 0
0002 | 31 572 | Izdelava nosilne plasti bituminizirane zmesi AC 22 base B 50/70 A4 v debelini 6 cm |  | m2 | 6596 |  | 0
3.2 Obrabne in zaporne plasti | [6 empty] | 0
0001 | 32 283 | Izdelava obrabne in zaporne plasti bituminizirane zmesi AC 11 surf B 70/100 A4 v debelini 4 cm | Iz asfalta; AC 11 B70/100, A4 skupaj z pobrizgom plasti pred vgradnjo | m2 | 6596 |  | 0
0002 | 32 591 | Čiščenje utrjene/odrezkane površine podlage pred pobrizgom z bitumenskim vezivom |  | m2 | 150 |  | 0
0003 | 32 562 | Pobrizg podlage z bitumensko emulzijo 0,4 kg/m2 | samo za navezavo na stari asfalt | m2 | 150 |  | 0
3.5 Robni elementi vozišč | [6 empty] | 0
0001 | 35 214 | Dobava in vgraditev predfabriciranega dvignjenega robnika iz cementnega betona s prerezom 15/25 cm | Postavljenega na višino +12cm. | m1 | 20 |  | 0
3.6 Bankine | [6 empty] | 0
0001 | 36 133 | Izdelava bankine iz drobljenca, široke 0,75 do 1,00 m | Vključno z materialom | m3 | 318 |  | 0
4 ODVODNJAVANJE | [6 empty] | 0
4.1 Površinsko odvodnjavanje | [6 empty] | 0
0001 | 41 341 | Izdelava koritnice iz bitumenskega betona, v enaki asfaltni sestavi kot je regionalna cesta 6+4, ob že zgrajenem robniku, na obstoječo podlago, široke 50 cm |  | m1 | 20 |  | 0
0002 | N 41 100 | Izdelava asfaltne mulde iz bitumenskega betona, v enaki asfaltni sestavi kot je regionalna cesta 6+4, po detajlu v enakih asfaltnih plasteh kot vozišče, široke 50 cm |  | m1 | 406 |  | 0
4.2 Globinsko odvodnjavanje-drenaža | [6 empty] | 0
0001 | 42 134 | Izdelava vzdolžne in prečne drenaže, globoke do 1,0m, na podlžni plasti iz cementnega betona, debeline 10cm, z gibljivimi plastičnimi cevmi premera 15cm |  | m1 | 230 |  | 0
0002 | 42 211 | Izdelava vzdolžne in prečne drenaže, globoke do 1,0 m, iz zmesi kamnitih zrn, na planumu izkopa | vključno z izkopom in zasipom | m3 | 57.5 |  | 0
4.3 Jaški | [6 empty] | 0
0007 | 44 993 | Dvig/ponižanje (do 50 cm) obstoječega jaška krožnega prereza s premerom nad 80 cm | TK vod, novi pokrov | kos | 1 |  | 0
4.5 Prepusti | [6 empty] | 0
0001 | 45 112 | Izdelava prepusta krožnega prereza iz cevi iz cementnega betona s premerom 40 cm | ABC cevi | m1 | 25 |  | 0
0002 | 45 113 | Izdelava prepusta krožnega prereza iz cevi iz cementnega betona s premerom 50 cm | ABC cevi | m1 | 10 |  | 0
0003 | 45 114 | Izdelava prepusta krožnega prereza iz cevi iz cementnega betona s premerom 60 cm | ABC cevi | m1 | 21 |  | 0
0004 | 45 115 | Izdelava prepusta krožnega prereza iz cevi iz cementnega betona s premerom 80 cm | ABC cevi | m1 | 11 |  | 0
0005 | 45 116 | Izdelava prepusta krožnega prereza iz cevi iz cementnega betona s premerom 100 cm | ABC cevi | m1 | 8 |  | 0
0006 | 45 211 | Izdelava poševne vtočne ali iztočne glave prepusta krožnega prereza iz cementnega betona s premerom 30 do 40 cm | po detajlu | kos | 4 |  | 0
0007 | 45 212 | Izdelava poševne vtočne ali iztočne glave prepusta krožnega prereza iz cementnega betona s premerom 50 cm | po detajlu | kos | 2 |  | 0
0008 | 45 213 | Izdelava poševne vtočne ali iztočne glave prepusta krožnega prereza iz cementnega betona s premerom 60 cm | po detajlu | kos | 4 |  | 0
0009 | 45 214 | Izdelava poševne vtočne ali iztočne glave prepusta krožnega prereza iz cementnega betona s premerom 80 cm | po detajlu | kos | 2 |  | 0
0010 | 45 215 | Izdelava poševne vtočne ali iztočne glave prepusta krožnega prereza iz cementnega betona s premerom 100 cm | po detajlu | kos | 2 |  | 0
6 OPREMA CEST | [6 empty] | 0
6.1 Pokončna oprema cest | [6 empty] | 0
0001 | 61 132 | Izdelava temelja iz cementnega betona C 12/15, globine 100 cm, premera 30 cm |  | kos | 14 |  | 0
0002 | 61 215 | Dobava in vgraditev stebrička za prometni znak iz vroče cinkane jeklene cevi s premerom 64 mm, dolge 2500 mm |  | kos | 4 |  | 0
0003 | 61 216 | Dobava in vgraditev stebrička za prometni znak iz vroče cinkane jeklene cevi s premerom 64 mm, dolge 3000 mm |  | kos | 4 |  | 0
0004 | 61 217 | Dobava in vgraditev stebrička za prometni znak iz vroče cinkane jeklene cevi s premerom 64 mm, dolge 3500 mm |  | kos | 4 |  | 0
0005 | 61 219 | Dobava in vgraditev stebrička za prometni znak iz vroče cinkane jeklene cevi s premerom 64 mm, dolge 4500 mm |  | kos | 2 |  | 0
0006 | 61 422 | Dobava in pritrditev trikotnega prometnega znaka, podloga iz vročecinkane jeklene pločevine, znak z odsevno folijo RA2 vrste, dolžina stranice a=900mm |  | kos | 6 |  | 0
0007 | 61 622 | Dobava in pritrditev okroglega prometnega znaka, podloga iz vročecinkane jeklene pločevine, znak z odsevno folijo RA2 vrste, premera 600 mm |  | kos | 3 |  | 0
0008 | 61 712 | Dobava in pritrditev prmetnega znaka, podloga iz vročecinkane jeklene pločevine, znak z odsevno folijo RA2, velikost od 0,11 do 0,20 m2 (600x250mm) |  | kos | 2 |  | 0
0009 | 61 713 | Dobava in pritrditev prmetnega znaka, podloga iz vročecinkane jeklene pločevine, znak z odsevno folijo RA2, velikost od 0,21 do 0,40 m2 (900x250mm) |  | kos | 3 |  | 0
0010 | 61 713 | Dobava in pritrditev prmetnega znaka, podloga iz vročecinkane jeklene pločevine, znak z odsevno folijo RA2, velikost od 0,21 do 0,40 m2 (1000x250mm) |  | kos | 4 |  | 0
0011 | N 61 101 | Dobava in pritrditev osmerokotnega prometnega znaka, podloga aluminijaste pločevine, znak z odsevno folijo RA3, dolžina stranice 600 mm |  | kos | 1 |  | 0
6.2 Označbe na cestišču | [6 empty] | 0
0001 | 62 121 | Izdelava tankoslojne vzdolžne označbe na vozišču z enokomponentno belo barvo, vključno 250 g/m2 posipa z drobci / kroglicami stekla, strojno, debelina plasti suhe snovi 250 mikrometra, širina črte 12 cm | Sredinska črta | m1 | 1200 |  | 0
0002 | 62 121 | Izdelava tankoslojne vzdolžne označbe na vozišču z enokomponentno belo barvo, vključno 250 g/m2 posipa z drobci / kroglicami stekla, strojno, debelina plasti suhe snovi 250 mikrometra, širina črte 12 cm | Robna prekinjena črta | m1 | 2400 |  | 0
0003 | 62 251 | Doplačilo za izdelavo prekinjenih vzdolžnih označb na vozišču, širina črte 10 cm |  | m1 | 3250 |  | 0
0004 | S 6 2 428 | Izdelava debeloslojne prečne in ostalih označb na vozišču z večkomponentno hladno plastiko z vmešanimi drobci / kroglicami stekla, vključno 200 g/m2 dodatnega posipa z drobci stekla, strojno, debelina plasti 3 mm, posamezna površina označbe nad 1,5 m2 | stop črte | m2 | 3.5 |  | 0
6.3 Oprema za vodenje prometa | [6 empty] | 0
0001 | 63 122 | Dobava in postavitev plastičnega smernika s polnim prerezom, dolžina 1200 mm, z odsevnikom iz umetne snovi |  | kos | 144 |  | 0
7 TUJE STORITVE | [6 empty] | 0
7.3 Telekomunikacijske naprave | [6 empty] | 0
0001 | 73 131 | Prestvitev vkopanega kabelskega TK voda po načrtu prestavitve/zaščite komunalnih vodov po načrtu 3.3 Načrt zaščite/prestavitve komunalnih vodov | vključno z dodatnim izkopom, izvedba kabelske kanalizacije s cevmi kot npr. Stigmaflex premera 110mm in izvedba kabelskih jaškov premera 1000mm | m | 230 |  | 0

## tuje storitve
Projektantski predračun - cesta od km 8,850 do km 11,700
Postavka | Normativ | Opis postavke | Opomba postavke | Enota | Količina | Cena za enoto | Skupaj
7 TUJE STORITVE | [6 empty] | 90000
7.9 Preizkusi, nadzor in tehnična dokumentacija | [6 empty] | 90000
0001 | 79 311 | Projektantski nadzor nad izvajanjem del vključno z nadzorom odgovornega vodje projekta v skladu z GZ in ZAID. Vrednost postavke je že fiksno določena v višini 8.000,00 € in jo ponudnik ne more/ne sme spreminjati. Obračun projektantskega nadzora se bo izvedel po dokazljivih dejanskih stroških na podlagi računa izvajalca projektantskega nadzora. |  | kos | 1 | 8000 | 8000
0002 | 79 351 | Geotehnični nadzor. Vrednost postavke je že fiksno določena v višini 2.000,00 € in jo ponudnik ne more/ne sme spreminjati. Obračun nadzora se bo izvedel po dokazljivih dejanskih stroških na podlagi računa izvajalca geotehničnega nadzora. |  | kos | 1 | 2000 | 2000
0003 | 79 514 | Izdelava projektne dokumentacije za projekt izvedenih del | Z izdelavo geodetskega posnetka izvedenih del | kos | 1 |  | 0
0004 | 13 111* | Zavarovanje gradbišča v času gradnje z izbrano zaporo prometa skladno z elaboratom začasne prometne ureditve - postavitev in vzdrževanje zapore po potrjenem ceniku koncesionarja. Vrednost postavke je že fiksno določena v višini 50.000,00 € in jo ponudnik ne more/ne sme spreminjati. Obračun se vrši na podlagi računov koncesionarja in potrditve s strani nadzora. |  | kos | 1 | 50000 | 50000
0005 | NN1 | Arheološki nadzor in raziskave. Vrednost postavke je že fiksno določena v višini 30.000 € in jo ponudnik ne more/ne sme spreminjati. Obračun arheoloških raziskav se bo izvedel po dokazljivih dejanskih stroških na podlagi računa izvajalca arheološkega nadzora in raziskav. |  |  | 1 | 30000 | 30000
0006 | NN2 | Izdelava varnostnega načrta |  | kos | 1 |  | 0