## SKUPNA REKAP
Projekt: UREDITEV DKP NA OBMOČJU MESTNE OBČINE CELJE IN OBČINE ŽALEC
FAZA A od km 2,0 do km 12,8
SKUPNA REKAPITULACIJA STROŠKOV
Postavka |  | cena brez DDV
2/1A | Krajinska arhitektura od km 2,0 do km 12,8 | 135
3/1A | Kolesarska povezava od km 2,0 do km 6,6 | 5850
3/2 | Kolesarska povezava od km 6,6 do km 12,8 | 4950
4/1A | Cestna razsvetljava in EE vodi od km 2,0 do km 12,8 | 1980
5/1A | Ščitenje plinovodnega omrežja od km 2,0 do km 12,8 | 675
6/1A | Zaščita TK vodov od km 2,0 do km 12,8 | 810
| Most čez Savinjo na Špici v Celju | 4800
| Brv Lava v km 4+785 | 1305
| Brv Struga 1 v km 7+259 | 1305
| Brv Struga 2 v km 8+403 | 1305
| Nepredvidena dela 10 % | 2311.5
SKUPAJ |  | 25426.5
DDV 22% |  | 5593.83
SKUPAJ Z DDV |  | 31020.33
OPOMBE:
Vse 4 premostitve so predmet ločenih načrtov DGD in PZI

## SPLOŠNO
SPLOŠNO:
Pred pričetkom del mora izvajalec preučiti vse dele projektne dokumentacije ter v primeru nejasnosti zahtevati pojasnila projektanta, oziroma podati svoje pripombe.
Izvajalec je dolžan upoštevati vse v Republiki Sloveniji veljavne zakone, tehnične predpise, standarde in smernice, ki obravnavajo gradnjo inženirskih objektov.
V kolikor v posamezni postavki ni posebej označeno, je mišljena izvedba v skladu s pozitivno gradbeno prakso. Če se v času gradnje pojavijo kakršne koli spremembe v izvedbi, jih mora potrditi nadzorni inženir v soglasju s projektantom in naročnikom.
Sestavni del PZI in s tem predračuna je tudi ostala grafična projektna dokumentacija. Ponudnik mora obvezno upoštevati detajle in opise v grafičnem delu projektne dokumentacije.
Ves material, ki se bo uporabljal za izvedbo, mora biti opremljen s potrdili o kvaliteti v skladu z zakonom o standardizaciji in odgovarjati veljavnim tehničnim predpisom in normam za posamezno vrsto materiala in del. V vseh fazah izdelave mora biti zagotovljena sledljivost materiala. Izvajalec posameznih del mora zagotoviti nemoten potek gradnje v smislu dobave materiala, delovne sile, vertikalnega in horizontalnega transporta ter zavarovanje gradbišča.
Vsi proizvodi, ki se vgrajujejo, morajo biti atestirani. Izjava o lastnostih proizvoda z ustrezno normo mora izvajalec predložiti pred pričetkom gradnje.
Enotne cene postavk morajo vsebovati vse stroške, ki so nujno potrebni za izvedbo in končno polno funkcioniranje objekta.
V ponujeni ceni za enoto posameznih postavk morajo biti zajeti vsi stroški potrebni za popolno dokončanje del (ne glede na to ali so vključeni v opis posamezne postavke ali ne).
Vse količine izkopov, nasipov in zasipov se obračunavajo v raščenem oz. vgrajenem zbitem stanju.
Izvajalec mora izkopni material vgraditi v nasipe/zasipe trase kolesarske poti, podzemnih inštalacij, oblog nasipnih in vkopnih brežin, jarkov ali objektov (suhih ali v betonu) ter kamnitega materiala za izvedbo potrebnih zamenjav slabo nosilnih temeljnih tal.
Za izdelavo posteljice je predvidena nabava materiala iz stranskega odvzema. V primeru, da se ugotovi, da se lahko vgradi material iz izkopa, se ustrezno prilagodi pogodbena cena.
Izvajalec je dolžan voditi evidenco odloženih odpadkov na komunalno deponijo (evidenčni listi).
Odškodnine zaradi posega na zemljišča, ki niso v lasti RS in na zemljišča, na katerih ni sklenjena služnost, so strošek ponudnika.
Ponudbena cena za izvedbo mora vključevati:
- organizacija gradbišča z vsemi objekti, inštaIacijami in orodji, zagotovitev varnostnih, higienskih in tehničnih pogojev ter predpisanih oznak gradbišča (Skladno z varnostnim ačrtom - postavitev in odstranitev)
- material iz izkopa (3., 4. in 5.ktg) predviden za vgradnjo je potrebno ustrezno pripraviti (100% drobljenje) in vkalkulirati v ceno vgrajenega nasipa, zasipa, drenažnega zasipa,...
- stroške za vse ukrepe, ki so potrebni za brezhiben potek organizacije dela,
- odstranitev vseh pomožnih objektov in konstrukcij po zaključku gradnje
- označevanje, zavarovanje in varovanje gradbišča (skladno z varnostnim načrtom)
- stroške izvedbe in vzdrževanja dostopnih in gradbiščnih poti, delovnih platojev (vključno s stroški pridobitve vseh potrebnih soglasij in dovoljenj) ter stroške začasne uporabe zemljišč za dostopne poti, vključno s stroški povrnitve zemljišč in obstoječih poti oziroma cest v prvotno stanje po končani gradnji.
- zakoličbo objekta in geodetska kontrola v času gradnje
- vsa dela in pomožna dela
- nabavo in transport vseh osnovnih in pomožnih materialov, vključno z dajatvami, kot so carine, davki, manipulativni stroški idr.
- vse horizontalne in vertikalne transporte, raztovarjanje, skladiščenje, notranji transporti na gradbišču, delovno silo za vsa dela
- zagotavljanje vseh začasnih prehodov za lastnike sosednjih zemljišč preko gradbišča, vzdrževanje in odstranitev le teh po dokončani gradnji
- pripravo materiala, izdelavo, montažo in finalizacijo do končne faze, vso potrebno zaščito pri delu in pri gradnji do primopredaje
- vse postavke za zemeljska dela vključujejo tudi transporte na začasno in trajno deponijo (izkop) in iz začasne deponije (nasipi, zasipi), vsa nakladanja in razkladanja, vsa razprostiranja, vključno z vsemi dajatvami in taksami na deponijah. Razen v primeru, da so postavke v popisu.
- vse postavke, ki se nanašajo na izkop plodne zemlje, vključujejo tudi odvoz na začasno deponijo zaradi pomanjkanja prostora ob trasi in transport iz začasnih deponij
- v humuziranju je vključena zatravitev. Razen v primeru, da so postavke v popisu.
- dobavo, montažo, najem, demontažo in uporabo vse pomožne opreme, kot so lestve, ograje, podesti in odri vseh potrebnih višin, ne glede na opis postavke,…..
- stroške zaključnih del na gradbišču, odstranitev in odvoz vseh odpadkov
- določitev lokacije začasnih deponij, stroške za vzpostavitev in odstranitev začasnih deponij in vzpostavitev v prvotno stanje po zaključku del
- vse predpisane preiskave materialov, vključno z dodatnimi količinami materialov in vsa dela potrebna za izvedbo vzorčenj ter pridobitev dokazil in izjav potrebnih za izvedbo tehničnega pregleda
- pri rušenju, rezkanju, izkopih in deponiranju gradbenega materiala mora ponudnik upoštevati določila Uredbe o ravnanju z odpadki, ki nastanejo pri gradbenih delih (Ur.L. RS št. 34/08), Uredbe o ravnanju z odpadki, ki vsebujejo azbest (Ur.L. RS št. 34/08) ter Uredbe o odpadkih (Ur.L. RS št.; 37/2015 in št. 69/2015) in stroške povezne s tem vkalkulirati v ponudbi
- stroške izdelave elaboratov za izvedbo prometnih zapor cest, stroški pridobivanja ustreznih soglasij in dovoljenj, kot tudi vsi stroški postavitve, vzdrževanja in odstranitve prometnih zapor, obvozov, gradbenih in drugih priključkov ter drugih ukrepov za normalno odvijanje prometa (za vso prometno ureditev, ki ni zajeta v popisu)
- stroške varovanja vodnega življa pri izvedbi del, ki vplivajo na obstoječe vodotoke,
- stroške prestavitev in ureditev komunalno-energetske infrastrukture in naprav, če bo ponudnik zaradi svojih potreb ali tehnologije začasno prestavljal ali kakorkoli drugače poškodoval obstoječo ter začasno postavljeno komunalno-energetsko infrastrukturo in naprave (razen prestavite in ureditve komunalnih vodov, ki so predmet pogodbenih del), kar vključuje vse stroške izvedenih meritev, pregledov, preizkusov, posnetkov in pridobivanja ustreznih potrdil, atestov in certifikatov ter vse stroške priprave in transporta materiala za kompletno izvedene prestavitve in ureditve komunalno – energetske infrastrukture in naprav,
- stroške potrebnih merjenj opravljenih količin in kontrolnih merjenj,
- vse stroške, ki bodo nastali z izvajanjem preizkušanj tako v laboratoriju kot na kraju samem,
- stroške dobave in vgradnje pritrdilnega in drobnega materiala, ki so potrebne za izvedbo del skladno z razpisno in projektno dokumentacijo,
- stroške vmesnih in finalnih čiščenj in vzdrževanj gradbiščnih poti,
- stroške izdelave delavniške dokumentacije in tehnoloških elaboratov in kontrolne dokumentacije za vse aktivnosti, ki sodijo v sklop pogodbenih del,
- druge stroške, ki niso posebej opredeljeni v posameznih postavkah pogodbenega predračuna in so v skladu s pravili stroke in pravilnimi postopki izvajanja del in storitev nujno potrebni za izvedbo in predajo posameznih del, tako, da izvajalec nima pravice zahtevati nikakršnega doplačila na ponudbeno ceno za posamezno postavko.
- nabavo, dobavo potrebnih materialov, transporte, začasne deponije, nakladanje in prelaganje
- odvoz in vsi stroški taks in dajatev za odlaganje na komunalnih deponijah oz. prevzemnikih viškov materiala
- stroške zavarovanja in varovanja gradbenih jam oziroma prostora celotnega gradbišča pred dotoki vode (črpanje, odvodnjavanje, izvedba morebitnih potrebnih vodnjakov, stroške električne energije za črpanje, ponikalnic,...),
- vsa dela za morebitno odvodnjavanje padavinske, izvorne in podtalne vode med gradnjo, vključno s potrebnim črpanjem, tako da se zagotovi stalno in kontrolirano odvajanje, ter preprečitev zadrževanja vode in zamakanje raščenih in nasutih materialov.
- stroške ukrepov za zagotovitev stabilnosti objektov in gradbene jame za celotno fazo gradnje (razpiranj, izvedbe zagatnic,…),
- stroške za začasna odlagališča humusa in ureditev le-teh (ves pridobljen humus se porabi za humusiranje novo nastalih nasipnih in vkopnih brežin ter drugih zelenic),
- pripravljalna dela, odre, žerjave,avtodvigalke,...
- pripravo, montažo, demontažo, zaščitne premaze in preboje opažev, vsa vezna sredstva za opiranje in vezanje opažev, obvezno čiščenje po odstranitvi opaža
- nabavo, transport in vgradnjo betona z zgostitvijo ter poravnanjem
- zaščito in vse potrebne mere za nego mladega betona — za preprečevanje razpok zaradi krčenja in hidratacijskih procesov
- nabavo, transport, eventualno čiščenje, krivljenje in polaganje armature
- nabavo, transport, pripravo in vgradnjo kablov, napenjalnih glav ter zaščitnih jeklenih rebrastih kabelskih cevi vključno z injektiranjem
- nabavo, transport in postavitev mikroarmiranih betonskih distančnikov za zagotovitev predpisanega zaščitnega sloja betona
- prevzem armature z nadzorno službo pred betoniranjem
- vse zaščitne ukrepe pri delu (skladno z varnostnim načrtom), idr.
- priprava kalupa montažnega elementa
- priprava, čiščenje in polaganje armature
- priprava, transport in vgraditev betona
- nabava, transport do gradbišča in po gradbišču, deponiranje montažnih elementov na gradbišču
- ves podložni material in material za pritrjevanje v fazi transporta in montaže
- zagotavljanje predpisanih toleranc v skladu z veljavnimi standardi. vse geometrijske kontrole morajo biti zapisniško protokolirane
- postavljanje elementov na predhodno postavljeno Iežišče,
- v cenah na enoto mere posameznih postavk morajo biti zajeti vsi stroški in dobave vseh potrebnih materialov za izvedbo postavke, razen stroškov, ki so posebej izključeni

## 2_1A KA_Rekap
Projekt: UREDITEV DKP NA OBMOČJU MESTNE OBČINE CELJE IN OBČINE ŽALEC
Načrt: 2/1A Krajinska arhitektura od km 2,0 do km 12,8
REKAPITULACIJA STROŠKOV
Opis postavke | Cena brez DDV
1. KRAJINSKA ARHITEKTURA | 135
1.1. PREDDELA | 0
1.2. SADITVENA DELA | 0
1.3. TUJE STORITVE | 135
Skupaj za načrt: | Cena brez DDV
135

## 2_1A KA_Popis del
Projekt: UREDITEV DKP NA OBMOČJU MESTNE OBČINE CELJE IN OBČINE ŽALEC
Načrt: 2/1A Krajinska arhitektura od km 2,0 do km 12,8
Nivo | Normativ | Opis postavke | Enota | Količina | Cena za enoto | Znesek
1 KRAJINSKA ARHITEKTURA
1.1 PREDDELA
1.1.1 Zakoličba
|  | Zakoličba območja saditve s strani projektanta | KOM | 1 |  | 0
[5 empty] | Cena brez DDV | 0
1.2 SADITVENA DELA
1.2.1 Drevesa
|  | Sajenje dreves Javorja 18/20, višina 300-350 cm, 3x presajena sadika s koreninsko balo v mreži, enakomerna razvejanost vej, enovrhata, kvalitetna in zdrava sadika, (nabava, dostava, zakoličenje, izkop sadilne luknje 1.5 x premer bale, 50 cm od sadilne luknje na vsako stran vertikalno razrahljanje (lahko tudi z lopato), sajenje, dodajanje založnega gnojila 30 g na sadiko, pričvrstitev s 4 lesenimi impregniranimi količki Ø8 in manšeto, ureditev zalivalne kotanje (sega čez premer koreninske grude), prvo izdatno zalivanje v času sajenja, odvoz odvečnega materiala, planiranje po končanih delih, zalivanje v času vraščanja, garancija 1 rastna sezona.) | KOM | 6 |  | 0
|  | Drevo Acer palmatum 18/20 | KOM | 6 |  | 0
[5 empty] | Cena brez DDV | 0
1.3 TUJE STORITVE
1.3.1 Projektantski nadzor
|  | Projektantski nadzor. | URA | 3 | 45 | 135
[5 empty] | Cena brez DDV | 135

## 3_1A DKP_Rekap
Projekt: UREDITEV DKP NA OBMOČJU MESTNE OBČINE CELJE IN OBČINE ŽALEC
Načrt: 3/1A KOLESARSKA POVEZAVA od km 2,0 do km 6,6
REKAPITULACIJA STROŠKOV
Opis postavke | Cena brez DDV
1. KOLESARSKA STEZA | 0
1.1. PREDDELA | 0
1.2. ZEMELJSKA DELA | 0
1.3. VOZIŠČNE KONSTRUKCIJE | 0
1.4. ODVODNJAVANJE | 0
1.5. OPREMA CEST | 0
2. TUJE STORITVE | 5850
2.1. Preskus, nadzor in tehnična dokumentacija | 5850
Skupaj za načrt: | Cena brez DDV
5850

## 3_1A DKP_Popis del
Projekt: UREDITEV DKP NA OBMOČJU MESTNE OBČINE CELJE IN OBČINE ŽALEC
Načrt: 3/1A KOLESARSKA POVEZAVA od km 2,0 do km 6,6 (faza A)
Nivo | Normativ | Opis postavke | Enota | Količina | Cena za enoto | Znesek
1 KOLESARSKA STEZA
1.1 PREDDELA
1.1.1 Geodetska dela
| S 1 1 121 | Obnova in zavarovanje zakoličbe osi trase ostale javne ceste v ravninskem terenu | KM | 4.64 |  | 0
| S 1 1 221 | Postavitev in zavarovanje prečnega profila ostale javne ceste v ravninskem terenu | KOS | 240 |  | 0
| S 1 1 412 | Ponovno zakoličenje in zavarovanje zakoličbe trase ostale javne ceste med delom | KM | 4.64 |  | 0
[5 empty] | Cena brez DDV | 0
1.1.2 Čiščenje terena
| S 1 2 112 | Odstranitev grmovja na redko porasli površini (do 50 % pokritega tlorisa) - strojno | M2 | 12000 |  | 0
| S 1 2 151 | Posek in odstranitev drevesa z deblom premera 11 do 30 cm ter odstranitev vej, opomba: *vključno z odvozom in oddajo zbiralcu gradbenih odpadkov | KOS | 150 |  | 0
| S 1 2 166 | Odstranitev panja s premerom 31 do 50 cm z odvozom na deponijo na razdaljo nad 1000 m, opomba: *vključno z odvozom in oddajo zbiralcu gradbenih odpadkov | KOS | 150 |  | 0
| S 1 2 261 | Demonstaža lesenih klopc in smetnjakov, ponovna postavitev smetnjakov | PAV | 1 |  | 0
| S 1 2 211 | Demontaža prometnega znaka na enem podstavku | KOS | 2 |  | 0
|  | Rušitev betonske ograje | KOS | 1 |  | 0
[5 empty] | Cena brez DDV | 0
1.1.3 Ostala preddela
| 13 311 | Organizacija gradbišča – postavitev začasnih objektov | KOS | 1 |  | 0
| 13 312 | Organizacija gradbišča – odstranitev začasnih objektov | KOS | 1 |  | 0
[5 empty] | Cena brez DDV | 0
1.2 ZEMELJSKA DELA
1.2.1 Izkopi
| S 2 1 114 | Površinski izkop plodne zemljine - 1. kategorije - strojno z nakladanjem | M3 | 3050 |  | 0
| S 2 1 224 | Široki izkop vezljive zemljine - 3. kategorije - strojno z nakladanjem | M3 | 2240 |  | 0
| S 2 1 214 | Široki izkop vezljive zemljine - 4. kategorije - strojno z nakladanjem | M3 | 320 |  | 0
| S 2 1 215 | Široki izkop vezljive zemljine - 5. kategorije - strojno z nakladanjem | M3 | 640 |  | 0
[5 empty] | Cena brez DDV | 0
1.2.2 Planum temeljnih tal
| S 2 2 112 | Ureditev planuma temeljnih tal vezljive zemljine - 3. kategorije | M2 | 20250 |  | 0
[5 empty] | Cena brez DDV | 0
1.2.4 Nasipi, zasipi, klini, posteljice in glinasti naboj
| N 2 4 111 | Vgraditev nasipa iz rečnega gramoza z min. 5% glinenih delcev, vgrajenih v plasteh po 30 cm in komprimiranih do 92% MPP, opomba: *zračna stran nasipa | M3 | 5950 |  | 0
[5 empty] | Cena brez DDV | 0
1.2.5 Brežine in zelenice
| S 2 5 132 | Humuziranje zelenice brez valjanja, v debelini do 15 cm - strojno | M2 | 10500 |  | 0
| S 2 5 151 | Doplačilo za zatravitev s semenom | M2 | 10500 |  | 0
[5 empty] | Cena brez DDV | 0
1.2.6 Prevozi, razprostiranje in ureditev deponij materiala
| S 2 9 121 | Prevoz materiala na razdaljo nad 10 do 15 km | T | 10975 |  | 0
| S 2 9 131 | Razprostiranje odvečne plodne zemljine - 1. kategorije | M3 | 3050 |  | 0
| S 2 9 133 | Razprostiranje odvečne vezljive zemljine - 3. - 5. kategorije | M3 | 3200 |  | 0
[5 empty] | Cena brez DDV | 0
1.3 VOZIŠČNE KONSTRUKCIJE
1.3.1 Nosilne plasti
| S 3 1 131 | Izdelava nevezane nosilne plasti enakomerno zrnatega drobljenca iz kamnine v debelini do 20 cm | M3 | 3200 |  | 0
[5 empty] | Cena brez DDV | 0
1.3.2 Obrabne plasti
| N 3 2 111 | Izdelava peščene površinske prevleke vozišča s finim peskom zrnavosti 0/4 mm v debelini 4 cm | M2 | 10200 |  | 0
| S 3 2 235 | Izdelava obrabne in zaporne plasti bituminizirane zmesi AC 8 surf B 50/70 A4 v debelini 5 cm (območje mosta na Špici v Celju) | M2 | 100 |  | 0
[5 empty] | Cena brez DDV | 0
1.3.6 Bankine
| S 3 6 131 | Izdelava bankine iz drobljenca, široke do 0,50 m | M3 | 170 |  | 0
[5 empty] | Cena brez DDV | 0
1.4 ODVODNJAVANJE
1.4.1 Površinsko odvodnjavanje
|  | Izdelava segmentne betonske mulde s plastjo podložnega betona, debeline 20 cm, široke 50 cm | M1 | 40 |  | 0
[5 empty] | Cena brez DDV | 0
1.5 OPREMA CEST
1.5.1 Pokončna oprema cest
| N 5 8 101 | Dobava in montaža urbane opreme (TIP B: MALO KOLESARSKO POČIVALIŠČE)*: 2x klop, 1x miza, 1x zabojnik za ločeno zbiranje odpadkov, 3x stojalo za kolo; Material: korozijsko zaščiteno jeklo (prašno barvanje), fungicidno in insekticidno zaščiten les., opomba: *skladno s smernicami za postavitev in opremo kolesarskih počivališč v Savinjski regiji | KPL | 1 |  | 0
| S 6 1 132 | Izdelava temelja iz cementnega betona C 12/15, globine 100 cm, premera 30 cm | KOS | 35 |  | 0
| S 6 1 217 | Dobava in vgraditev stebrička za prometni znak iz vroče cinkane jeklene cevi s premerom 64 mm, dolge 3500 mm | KOS | 35 |  | 0
| N 8 1 124 | Dobava in pritrditev prometnega znaka, podlaga iz aluminijaste pločevine, razred svetlobne odbojnosti površine glede na značilnosti okolice RA1, velikosti do 0,1 m2 | KOS | 26 |  | 0
| N 8 1 125 | Dobava in pritrditev prometnega znaka, podlaga iz aluminijaste pločevine, razred svetlobne odbojnosti površine glede na značilnosti okolice RA1, velikosti od 0,11 do 0,2 m2 | KOS | 14 |  | 0
| N 8 1 130 | Dobava in pritrditev okroglega prometnega znaka, podlaga iz aluminijaste pločevine, razred svetlobne odbojnosti površine glede na značilnosti okolice RA1, premera 300 mm | KOS | 11 |  | 0
| N 8 1 140 | Dobava in pritrditev trikotnega prometnega znaka, podlaga iz aluminijaste pločevine, razred svetlobne odbojnosti površine glede na značilnosti okolice RA3, dolžina stranice a=450 mm | KOS | 2 |  | 0
| N 8 1 140 | Dobava in pritrditev trikotnega prometnega znaka, podlaga iz aluminijaste pločevine, razred svetlobne odbojnosti površine glede na značilnosti okolice RA3, dolžina stranice a=400 mm | KOS | 2 |  | 0
|  | Dobava in pritrditev trikotnega prometnega znaka, podlaga iz aluminijaste pločevine, razred svetlobne odbojnosti površine glede na značilnosti okolice RA3, dolžina stranice a=600 mm | KOS | 2 |  | 0
|  | Dobava in pritrditev osmerokotnega prometnega znaka, podlaga iz aluminijaste pločevine, razred svetlobne odbojnosti površine glede na značilnosti okolice RA3, dolžina stranice a=400 mm | KOS | 2 |  | 0
| S 5 8 232 | Dobava in vgraditev ograje za pešce po detajlu iz načrta iz jeklenih cevnih ali pravokotnih profilov z vertikalnimi in/ali horizontalnimi polnili, visoke ... cm, opomba: *vijačena ograja napodporni konstrukciji *stebrički so obdani z lesom, prečke so lesene, višina 130 cm | M1 | 49 |  | 0
[5 empty] | Cena brez DDV | 0
1.5.2 Oprema za vodenje prometa
| S 6 3 112 | Dobava in postavitev plastičnega smernika z votlim prerezom, dolžina 1200 mm, z odsevnikom iz umetne snovi | KOS | 8 |  | 0
[5 empty] | Cena brez DDV | 0
2 TUJE STORITVE
2.1 Preskus, nadzor in tehnična dokumentacija
|  | Izvedba kamnite podporne težnostne konstrukcije dolžine 25 m in višine do 2,5 m, komplet z vsemi zemeljskimi in gradbeni deli ter AB robnim vencem in vzdolžno drenažo. Delež pustega betona cca 30%, večina kamnov naj bo > 0,5 m3 (min. 0,1 m3). Kamniti material mora biti odporen na zmrzovanje. | KPL | 1 |  | 0
| S 7 9 311 | Projektantski nadzor. | URA | 90 | 45 | 4050
| S 7 9 351 | Geotehnični nadzor | URA | 40 | 45 | 1800
| S 7 9 514 | Izdelava projektne dokumentacije za projekt izvedenih del | KOS | 1 |  | 0
|  | Opomba: Vključuje tudi NOV |  |  |  | 0
[5 empty] | Cena brez DDV | 5850

## 3_2 DKP_Rekap
Projekt: UREDITEV DKP NA OBMOČJU MESTNE OBČINE CELJE IN OBČINE ŽALEC
Načrt: 3/2 KOLESARSKA POVEZAVA od km 6,6 do km 12,8
REKAPITULACIJA STROŠKOV
Opis postavke | Cena brez DDV
1. KOLESARSKA POVEZAVA od km 6,6 do km 12,8 | 0
1.1. ODSEK 1 (od km 6,636 do km 8,427) | 0
1.1.1. Preddela | 0
1.1.2. Zemeljska dela | 0
1.1.3. Voziščna konstrukcija | 0
1.1.4. Oprema cest | 0
1.2. ODSEK 2 (od km 8,427 do km 11,384) | 0
1.2.1. Voziščna konstrukcija | 0
1.2.2. Oprema cest | 0
1.3. ODSEK 3 (od km 11,384 do km 12,844) | 0
1.3.1. Preddela | 0
1.3.2. Zemeljska dela | 0
1.3.3. Voziščna konstrukcija | 0
1.3.4. Oprema cest | 0
1.4. TUJE STORITVE | 4950
1.4.1. Preskus, nadzor in tehnična dokumentacija | 4950
Skupaj za načrt: | Cena brez DDV
4950

## 3_2 DKP_Popis del
Projekt: UREDITEV DKP NA OBMOČJU MESTNE OBČINE CELJE IN OBČINE ŽALEC
Načrt: 3/2 KOLESARSKA POVEZAVA od km 6,6 do km 12,8
Nivo | Normativ | Opis postavke | Enota | Količina | Cena za enoto | Znesek
1 KOLESARSKA POVEZAVA od km 6,6 do km 12,8
1.1 ODSEK 1 (od km 6,636 do km 8,427)
1.1.1 Preddela
| S 1 1 121 | Obnova in zavarovanje zakoličbe osi trase ostale javne ceste v ravninskem terenu | KM | 1.8 |  | 0
| S 1 1 221 | Postavitev in zavarovanje prečnega profila ostale javne ceste v ravninskem terenu | KOS | 90 |  | 0
| S 1 2 131 | Odstranitev grmovja in dreves z debli premera do 10 cm ter vej na redko porasli površini - ročno, opomba: *vključno z odvozom in oddajo zbiralcu gradbenih odpadkov | M2 | 5000 |  | 0
| S 1 2 151 | Posek in odstranitev drevesa z deblom premera 11 do 30 cm ter odstranitev vej, opomba: *vključno z odvozom in oddajo zbiralcu gradbenih odpadkov | KOS | 50 |  | 0
| S 1 2 163 | Odstranitev panja s premerom 11 do 30 cm z odvozom na deponijo na razdaljo nad 1000 m, opomba: *vključno z odvozom in oddajo zbiralcu gradbenih odpadkov | KOS | 50 |  | 0
[5 empty] | Cena brez DDV | 0
1.1.2 Zemeljska dela
| S 2 1 112 | Površinski izkop plodne zemljine - 1. kategorije - strojno z odrivom do 50 m | M3 | 620 |  | 0
| S 2 1 114 | Površinski izkop plodne zemljine - 1. kategorije - strojno z nakladanjem , opomba: *vključno z odvozom in oddajo zbiralcu gradbenih odpadkov | M3 | 1180 |  | 0
| S 2 1 224 | Široki izkop vezljive zemljine - 3. kategorije - strojno z nakladanjem, opomba: *vključno z odvozom in oddajo zbiralcu gradbenih odpadkov | M3 | 540 |  | 0
| S 2 1 214 | Široki izkop vezljive zemljine - 4. kategorije - strojno z nakladanjem, opomba: *vključno z odvozom in oddajo zbiralcu gradbenih odpadkov | M3 | 77 |  | 0
| S 2 1 215 | Široki izkop vezljive zemljine - 5. kategorije - strojno z nakladanjem, opomba: *vključno z odvozom in oddajo zbiralcu gradbenih odpadkov | M3 | 154 |  | 0
| S 2 2 112 | Ureditev planuma temeljnih tal vezljive zemljine - 3. kategorije | M2 | 8500 |  | 0
| N 2 4 111 | Vgraditev nasipa iz rečnega gramoza z min. 5% glinenih delcev, vgrajenih v plasteh po 30 cm in komprimiranih do 92% MPP, opomba: *zračna stran nasipa | M3 | 1670 |  | 0
| N 2 4 112 | Vgraditev nasipa iz zaglinjenega meljastega grušča, vgrajenega v plasteh po 30 cm in komprimiranega do 95% MPP, opomba: *vodna stran nasipa | M3 | 1570 |  | 0
| S 2 5 122 | Humuziranje brežine z valjanjem, v debelini do 15 cm - strojno | M2 | 4150 |  | 0
| S 2 5 151 | Doplačilo za zatravitev s semenom | M2 | 4150 |  | 0
[5 empty] | Cena brez DDV | 0
1.1.3 Voziščna konstrukcija
| S 3 1 131 | Izdelava nevezane nosilne plasti enakomerno zrnatega drobljenca iz kamnine v debelini do 20 cm | M3 | 2650 |  | 0
| N 3 2 111 | Izdelava peščene površinske prevleke vozišča s finim peskom zrnavosti 0/4 mm v debelini 4 cm | M2 | 4500 |  | 0
| S 3 6 111 | Izdelava bankine iz gramoza ali naravno zdrobljenega kamnitega materiala, široke do 0,50 m | M3 | 72 |  | 0
[5 empty] | Cena brez DDV | 0
1.1.4 Oprema cest
| N 5 8 101 | Dobava in montaža urbane opreme (TIP B: MALO KOLESARSKO POČIVALIŠČE)*: 2x klop, 1x miza, 1x zabojnik za ločeno zbiranje odpadkov, 3x stojalo za kolo; Material: korozijsko zaščiteno jeklo (prašno barvanje), fungicidno in insekticidno zaščiten les., opomba: *skladno s smernicami za postavitev in opremo kolesarskih počivališč v Savinjski regiji | KPL | 1 |  | 0
| S 6 2 121 | Izdelava tankoslojne vzdolžne označbe na vozišču z enokomponentno belo barvo, vključno 250 g/m2 posipa z drobci / kroglicami stekla, strojno, debelina plasti suhe snovi 250 mikrometra, širina črte 10 cm, opomba: *5121 na kolesarskem prehodu | M1 | 3 |  | 0
| S 6 2 251 | Doplačilo za izdelavo prekinjenih vzdolžnih označb na vozišču, širina črte 10 cm, opomba: *raster 1-1-1 | M1 | 6 |  | 0
| S 6 2 124 | Izdelava tankoslojne vzdolžne označbe na vozišču z enokomponentno belo barvo, vključno 250 g/m2 posipa z drobci / kroglicami stekla, strojno, debelina plasti suhe snovi 250 mikrometra, širina črte 20 cm, opomba: *5233 rdečerjave barve RAL3011 (prehod za kolesarje) | M1 | 12 |  | 0
| S 6 2 163 | Izdelava tankoslojne prečne in ostalih označb na vozišču z enokomponentno belo barvo, vključno 250 g/m2 posipa z drobci / kroglicami stekla, strojno, debelina plasti suhe snovi 250 mikrometra, širina črte 50 cm, opomba: *5232 prehod za kolesarje | M2 | 3 |  | 0
| S 6 1 122 | Izdelava temelja iz cementnega betona C 12/15, globine 80 cm, premera 30 cm | KOS | 13 |  | 0
| S 6 1 216 | Dobava in vgraditev stebrička za prometni znak iz vroče cinkane jeklene cevi s premerom 64 mm, dolge 3000 mm | KOS | 1 |  | 0
| S 6 1 217 | Dobava in vgraditev stebrička za prometni znak iz vroče cinkane jeklene cevi s premerom 64 mm, dolge 3500 mm | KOS | 9 |  | 0
| S 6 1 218 | Dobava in vgraditev stebrička za prometni znak iz vroče cinkane jeklene cevi s premerom 64 mm, dolge 4000 mm | KOS | 1 |  | 0
| S 6 1 219 | Dobava in vgraditev stebrička za prometni znak iz vroče cinkane jeklene cevi s premerom 64 mm, dolge 4500 mm | KOS | 2 |  | 0
| S 6 1 611 | Dobava in pritrditev okroglega prometnega znaka, podloga iz vroče cinkane jeklene pločevine, znak z odsevno folijo 1. vrste, premera 400 mm, opomba: 2 x 2202; premera 300 mm; RA1 | KOS | 2 |  | 0
| S 6 1 711 | Dobava in pritrditev prometnega znaka, podloga iz vroče cinkane jeklene pločevine, znak z ............ barvo-folijo ....... vrste, velikost do 0,10 m2, opomba: *4 x 3405-2, 1 x 3405-1, 1 x 3405-2, 2 x 4103, 1 x 4101; RA1 | KOS | 9 |  | 0
| S 6 1 712 | Dobava in pritrditev prometnega znaka, podloga iz vroče cinkane jeklene pločevine, znak z ............ barvo-folijo ....... vrste, velikost od 0,11 do 0,20 m2, opomba: *2 x 4803, 3 x 3311, 2 x 3311-1; RA1 | KOS | 7 |  | 0
| S 6 1 411 | Dobava in pritrditev trikotnega prometnega znaka, podloga iz vroče cinkane jeklene pločevine, znak z odsevno folijo 1. vrste, dolžina stranice a = 600 mm, opomba: *1106, 1106-1; dolžina stranice a= 450 mm; RA1 | KOS | 2 |  | 0
| S 6 1 713 | Dobava in pritrditev prometnega znaka, podloga iz vroče cinkane jeklene pločevine, znak z ............ barvo-folijo ....... vrste, velikost od 0,21 do 0,40 m2, opomba: *2430; RA3 | KOS | 1 |  | 0
[5 empty] | Cena brez DDV | 0
1.2 ODSEK 2 (od km 8,427 do km 11,384)
1.2.1 Voziščna konstrukcija
| S 3 1 181 | Izdelava izravnalne plasti iz drobljenca v povprečni debelini do 5 cm, opomba: *Izvedba nasutja tamponskega vozišča nekategorizirane ceste in sanacija udarnih jam od km 8+410 do km 8+790 | M3 | 80 |  | 0
[5 empty] | Cena brez DDV | 0
1.2.2 Oprema cest
| S 6 1 122 | Izdelava temelja iz cementnega betona C 12/15, globine 80 cm, premera 30 cm | KOS | 30 |  | 0
| S 1 2 211 | Demontaža prometnega znaka na enem podstavku, opomba: *demontaža in odstranitev obst. znaka 2202 in 4602 v km 10.040 | KOS | 2 |  | 0
| S 6 2 165 | Izdelava tankoslojne prečne in ostalih označb na vozišču z enokomponentno belo barvo, vključno 250 g/m2 posipa z drobci / kroglicami stekla, strojno, debelina plasti suhe snovi 250 mikrometra, površina označbe do 0,5 m2, opomba: *10 x 5502, 17 x 5607 | M2 | 12 |  | 0
| S 6 1 216 | Dobava in vgraditev stebrička za prometni znak iz vroče cinkane jeklene cevi s premerom 64 mm, dolge 3000 mm | KOS | 16 |  | 0
| S 6 1 217 | Dobava in vgraditev stebrička za prometni znak iz vroče cinkane jeklene cevi s premerom 64 mm, dolge 3500 mm | KOS | 8 |  | 0
| S 6 1 218 | Dobava in vgraditev stebrička za prometni znak iz vroče cinkane jeklene cevi s premerom 64 mm, dolge 4000 mm | KOS | 2 |  | 0
| S 6 1 411 | Dobava in pritrditev trikotnega prometnega znaka, podloga iz vroče cinkane jeklene pločevine, znak z odsevno folijo 1. vrste, dolžina stranice a = 600 mm, opomba: *4 x 1117; RA2 | KOS | 4 |  | 0
| S 6 1 412 | Dobava in pritrditev trikotnega prometnega znaka, podloga iz vroče cinkane jeklene pločevine, znak z odsevno folijo 1. vrste, dolžina stranice a = 900 mm, opomba: *4 x 1117; RA2 | KOS | 4 |  | 0
| S 6 1 611 | Dobava in pritrditev okroglega prometnega znaka, podloga iz vroče cinkane jeklene pločevine, znak z odsevno folijo 1. vrste, premera 400 mm, opomba: *2 x 2315; premera 300 mm; RA1 | KOS | 8 |  | 0
| S 6 1 622 | Dobava in pritrditev okroglega prometnega znaka, podloga iz vroče cinkane jeklene pločevine, znak z odsevno folijo 2. vrste, premera 600 mm, opomba: *2215; RA2 | KOS | 1 |  | 0
| S 6 1 711 | Dobava in pritrditev prometnega znaka, podloga iz vroče cinkane jeklene pločevine, znak z ............ barvo-folijo ....... vrste, velikost do 0,10 m2, opomba: *8 x 3405, 5 x 3405-1, 5 x 3405-2, 2 x 4224-1; RA1 | KOS | 20 |  | 0
| S 6 1 712 | Dobava in pritrditev prometnega znaka, podloga iz vroče cinkane jeklene pločevine, znak z ............ barvo-folijo ....... vrste, velikost od 0,11 do 0,20 m2, opomba: *3 x 4103, 1 x 4602; RA2 | KOS | 4 |  | 0
| S 6 1 713 | Dobava in pritrditev prometnega znaka, podloga iz vroče cinkane jeklene pločevine, znak z ............ barvo-folijo ....... vrste, velikost od 0,21 do 0,40 m2, opomba: *1 x 4103; RA2 | KOS | 1 |  | 0
[5 empty] | Cena brez DDV | 0
1.3 ODSEK 3 (od km 11,384 do km 12,844)
1.3.1 Preddela
| S 1 1 121 | Obnova in zavarovanje zakoličbe osi trase ostale javne ceste v ravninskem terenu | KM | 1.46 |  | 0
| S 1 1 221 | Postavitev in zavarovanje prečnega profila ostale javne ceste v ravninskem terenu | KOS | 72 |  | 0
| S 1 2 131 | Odstranitev grmovja in dreves z debli premera do 10 cm ter vej na redko porasli površini - ročno, opomba: *vključno z odvozom in oddajo zbiralcu gradbenih odpadkov | M2 | 4000 |  | 0
| S 1 2 151 | Posek in odstranitev drevesa z deblom premera 11 do 30 cm ter odstranitev vej, opomba: *vključno z odvozom in oddajo zbiralcu gradbenih odpadkov | KOS | 60 |  | 0
| S 1 2 163 | Odstranitev panja s premerom 11 do 30 cm z odvozom na deponijo na razdaljo nad 1000 m, opomba: *vključno z odvozom in oddajo zbiralcu gradbenih odpadkov | KOS | 60 |  | 0
[5 empty] | Cena brez DDV | 0
1.3.2 Zemeljska dela
| S 2 1 112 | Površinski izkop plodne zemljine - 1. kategorije - strojno z odrivom do 50 m | M3 | 450 |  | 0
| S 2 2 112 | Ureditev planuma temeljnih tal vezljive zemljine - 3. kategorije | M2 | 6500 |  | 0
| S 2 1 114 | Površinski izkop plodne zemljine - 1. kategorije - strojno z nakladanjem , opomba: *vključno z odvozom in oddajo zbiralcu gradbenih odpadkov | M3 | 960 |  | 0
| S 2 1 224 | Široki izkop vezljive zemljine - 3. kategorije - strojno z nakladanjem, opomba: *vključno z odvozom in oddajo zbiralcu gradbenih odpadkov | M3 | 470 |  | 0
| S 2 1 214 | Široki izkop vezljive zemljine - 4. kategorije - strojno z nakladanjem, opomba: *vključno z odvozom in oddajo zbiralcu gradbenih odpadkov | M3 | 67 |  | 0
| S 2 1 215 | Široki izkop vezljive zemljine - 5. kategorije - strojno z nakladanjem, opomba: *vključno z odvozom in oddajo zbiralcu gradbenih odpadkov | M3 | 134 |  | 0
| S 2 5 122 | Humuziranje brežine z valjanjem, v debelini do 15cm - strojno. | M2 | 3000 |  | 0
| S 2 5 151 | Doplačilo za zatravitev s semenom | M2 | 3000 |  | 0
| N 2 4 111 | Vgraditev nasipa iz rečnega gramoza z min. 5% glinenih delcev, vgrajenih v plasteh po 30 cm in komprimiranih do 92% MPP, opomba: *zračna stran nasipa | M3 | 1550 |  | 0
| N 2 4 112 | Vgraditev nasipa iz zaglinjenega meljastega grušča, vgrajenega v plasteh po 30 cm in komprimiranega do 95% MPP, opomba: *vodna stran nasipa | M3 | 760 |  | 0
[5 empty] | Cena brez DDV | 0
1.3.3 Voziščna konstrukcija
| S 3 1 131 | Izdelava nevezane nosilne plasti enakomerno zrnatega drobljenca iz kamnine v debelini do 20 cm | M3 | 1070 |  | 0
| N 3 2 111 | Izdelava peščene površinske prevleke vozišča s finim peskom zrnavosti 0/4 mm v debelini 4 cm | M2 | 3650 |  | 0
| S 3 6 111 | Izdelava bankine iz gramoza ali naravno zdrobljenega kamnitega materiala, široke do 0,50 m | M3 | 60 |  | 0
[5 empty] | Cena brez DDV | 0
1.3.4 Oprema cest
| S 6 1 122 | Izdelava temelja iz cementnega betona C 12/15, globine 80 cm, premera 30 cm | KOS | 7 |  | 0
| S 6 1 217 | Dobava in vgraditev stebrička za prometni znak iz vroče cinkane jeklene cevi s premerom 64 mm, dolge 3500 mm | KOS | 7 |  | 0
| S 6 1 711 | Dobava in pritrditev prometnega znaka, podloga iz vroče cinkane jeklene pločevine, znak z barvo-folijo 1 vrste, velikost do 0,10 m2, opomba: *2 x 3405, 1 x 3405-1; RA1 | KOS | 3 |  | 0
| S 6 1 712 | Dobava in pritrditev prometnega znaka, podloga iz vroče cinkane jeklene pločevine, znak z barvo-folijo 1 vrste, velikost od 0,11 do 0,20 m2, opomba: 2 x 3311, 2 x 3311-1; RA1 | KOS | 4 |  | 0
|  | Dobava in montaža stalnih tabel izdelanih skladno z "Navodili organa upravljanja na področju komuniciranja vsebin kohezijske politike v programskem obdobju 2014-2020" | KOS | 2 |  | 0
| S 5 8 232 | Dobava in vgraditev ograje za pešce po detajlu iz načrta iz jeklenih cevnih ali pravokotnih profilov z vertikalnimi in/ali horizontalnimi polnili, visoke ... cm, opomba: *zabita ograja na bankini *stebrički so obdani z lesom, prečke so lesene, višina 130 cm | M1 | 36 |  | 0
| N 5 8 101 | Dobava in montaža urbane opreme (TIP B: MALO KOLESARSKO POČIVALIŠČE)*: 2x klop, 1x miza, 1x zabojnik za ločeno zbiranje odpadkov, 3x stojalo za kolo; Material: korozijsko zaščiteno jeklo (prašno barvanje), fungicidno in insekticidno zaščiten les., opomba: *skladno s smernicami za postavitev in opremo kolesarskih počivališč v Savinjski regiji | KPL | 1 |  | 0
[5 empty] | Cena brez DDV | 0
1.4 TUJE STORITVE
1.4.1 Preskus, nadzor in tehnična dokumentacija
| S 7 9 311 | Projektantski nadzor. Vrednost postavke je že fiksno določena v PIS-u in jo ponudnik ne more/ne sme spreminjati. Obračun projektantskega nadzora se bo izvedel po dokazljivih dejanskih stroških na podlagi računa izvajalca projektantskega nadzora. | URA | 80 | 45 | 3600
| S 7 9 351 | Geotehnični nadzor ................. | URA | 30 | 45 | 1350
| S 7 9 514 | Izdelava projektne dokumentacije za projekt izvedenih del | KOS | 1 |  | 0
| S 7 9 515 | Izdelava projektne dokumentacije za vzdrževanje in obratovanje | KOS | 1 |  | 0
[5 empty] | Cena brez DDV | 4950

## 4_1A CR in EE_Rekap
Projekt: UREDITEV DKP NA OBMOČJU MESTNE OBČINE CELJE IN OBČINE ŽALEC
Načrt: 4/1A Cestna razsvetljava in EE vodi od km 2,0 do km 12,08
REKAPITULACIJA STROŠKOV
Opis postavke | Cena brez DDV
1 ELEKTRO VODI | 1980
1.1 GRADBENA in ZEMELJSKA DELA | 0
1.2. ELEKTROMONTAŽNA DELA | 0
1.3. DELA NA DALJNOVODIH | 0
1.4. OSTALO | 1980
Skupaj za načrt: | Cena brez DDV
1980

## 4_1A CR in EE_Popis del
Projekt: UREDITEV DKP NA OBMOČJU MESTNE OBČINE CELJE IN OBČINE ŽALEC
Načrt: 4/1A Cestna razsvetljava in EE vodi od km 2,0 do km 12,08
Nivo | Normativ | Opis postavke | Enota | Količina | Cena za enoto | Znesek
1 ELEKTRO VODI
1.1 GRADBENA in ZEMELJSKA DELA
1.1.1 Zemeljska dela - Izdelava kabelske kanalizacije
|  | Izdelava kabelske kanalizacije in prestavitev zemljskih vodov skladno z grafičnimi prilogami: - strojni in deloma ročni izkop kabelskega kanala v terenu III. do IV. ktg. | M3 | 201.2 |  | 0
|  | Izdelava kabelske kanalizacije in prestavitev zemljskih vodov skladno z grafičnimi prilogami: - strojni in deloma ročni izkop kabelskega kanala v terenu V. ktg. | M3 | 50.5 |  | 0
|  | Izdelava kabelske kanalizacije in prestavitev zemljskih vodov skladno z grafičnimi prilogami: - izdelava podlage iz suhega betona C8/10 v debelini 10cm, polaganje zaščitnih cevi (vključno z distančniki, čepi, tesnili, koleni, ...), obbetoniranje z betonom C8/10, polaganje pocinkanega valjanca FeZn 25x4mm | M3 | 16.6 |  | 0
|  | Izdelava kabelske kanalizacije in prestavitev zemljskih vodov skladno z grafičnimi prilogami: - izdelava podlage iz peska granulacije 0-4mm v debelini 10cm, polaganje zaščitnih cevi premera (vključno z distančniki, čepi, tesnili, koleni, ...) | M3 | 10.9 |  | 0
|  | Izdelava kabelske kanalizacije in prestavitev zemljskih vodov skladno z grafičnimi prilogami: - zasutje s peskom granulacije 0-4mm, polaganje pocinkanega valjanca FeZn 25x4mm | M3 | 17.6 |  | 0
|  | Izdelava kabelske kanalizacije in prestavitev zemljskih vodov skladno z grafičnimi prilogami: - zasip z izkopanim materialom ter nabijanje po slojih 20cm, polaganje PVC opozorilnega traku | M3 | 177.7 |  | 0
|  | Izdelava kabelske kanalizacije in prestavitev zemljskih vodov skladno z grafičnimi prilogami: - odvoz odvečnega materiala na deponijo s predajo evidenčnih listov pooblaščenega upraljavca deponije | M3 | 37.6 |  | 0
[5 empty] | Cena brez DDV | 0
1.1.2 Material za izdelavo KK (cevi, valjanec…)
|  | Rdeča dvoplaščna zaščitna cev f110mm skupaj z original čepi, vodotesnimi spoji, distančniki, koleni, … (v ravnih palicah po 6m) | M1 | 378 |  | 0
|  | Rdeča dvoplaščna zaščitna cev f110mm skupaj z original čepi, vodotesnimi spoji, distančniki, koleni, … (v kolutih) | M1 | 30 |  | 0
|  | Dobava pocinkanega valjanca FeZn 25x4mm, vključno s križnimi sponkami INOX izvedbe, priključitvami na ozemljilne sisteme, protikorozijsko zaščito z bitumensko maso, …. | M1 | 490 |  | 0
|  | Dobava rdečega PVC opozorilnega traku z napisom "POZOR ELEKTRIKA" | M1 | 490 |  | 0
|  | Dodatek za razrez cevi po dolžini ter namestitev obstoječih kablov v zaščitno cev | M1 | 42 |  | 0
[5 empty] | Cena brez DDV | 0
1.1.3 Ostali izkopi
|  | Izvedba sondažnega izkopa za potrditev točnega položaja vodov na mestih, kjer podatki o položaju niso znani z njegovim ponovnim zasipanjem. Sondažni izkop in njegov zasip se izvede v prisotnosti upravljavca distribucijskega omrežja po predhodnem naročilu. | KPL | 1 |  | 0
|  | Strojni izkop jame dimenzij 2,6 x 2,6 x 2,3m za izdelavo jaška (1,2 x 1,2 x 1,5m) v terenu III. do V. ktg. (15,55 m3/jašek), zasip z izkopanim materialom ter nabijanje po slojih (10,1 m3/jašek) in odvoz odvečnega materiala na deponijo s predajo evidenčnih listov pooblaščenega upraljavca deponije | KOS | 2 |  | 0
|  | Strojni izkop jame dimenzij 1,2 x 1,2 x 1,2m za izdelavo jaška (fi 0,6 x 1m) v terenu III. do V. ktg. (1,7 m3/jašek), zasip z izkopanim materialom ter nabijanje po slojih (1 m3/jašek) in odvoz odvečnega materiala na deponijo s predajo evidenčnih listov pooblaščenega upraljavca deponije | KOS | 7 |  | 0
|  | Strojni izkop jame dimenzij 1,1x 1,1 x 2,25 m za izdelavo temelja ZIP droga JR (h=10m) v terenu III. do V. ktg. (2,7 m3/št. temeljev), zasip z izkopanim materialom ter nabijanje po slojih (1,5 m3/št. temeljev) in odvoz odvečnega materiala na deponijo s predajo evidenčnih listov pooblaščenega upraljavca deponije | KOS | 9 |  | 0
|  | Strojni izkop jame dimenzij 1,1x 1,1 x 1,75 m za izdelavo temelja ZIP droga JR (h=8m) v terenu III. do V. ktg. (2,1 m3/št. temeljev), zasip z izkopanim materialom ter nabijanje po slojih (1,1 m3/št. temeljev) in odvoz odvečnega materiala na deponijo s predajo evidenčnih listov pooblaščenega upraljavca deponije | KOS | 2 |  | 0
|  | Strojni izkop jame dimenzij 1,0x 1,0 x 1,0 m za izdelavo temelja droga JR (h=6m) v terenu III. do V. ktg. (1,0 m3/št. temeljev), zasip in odvoz odvečnega materiala na deponijo ( 0,5m3/št. temeljev) | KOS | 2 |  | 0
[5 empty] | Cena brez DDV | 0
1.1.4 Gradbena dela
|  | Izdelava kabelskega jaška 1,2 x 1,2 x 1,5m z LTŽ dvojnim pokrovom nosilnosti 400kN in napisom ELEKTRIKA skupaj z izvedbo uvodnic | KOS | 2 |  | 0
|  | Izdelava kabelskih jaškov z betonske cevi fi0,6 m, globine 1,0 m z enojnim LTŽ pokrovom nosilnosti 250kN in napisom ELEKTRIKA | KOS | 7 |  | 0
|  | Izdelava temelja z betonsko cevjo premera 0,7/0,4m (zunanji/notranji), višine 2,1m v enem kosu z betonskim temeljem (1,1x1,1x0,15m), za deformacijski kandelaber CR h=10+2m, po načrtih dobavitelja kandelabrov. | KOS | 9 |  | 0
|  | Izdelava temelja z betonsko cevjo premera 0,7/0,4m (zunanji/notranji), višine 1,6m v enem kosu z betonskim temeljem (1,1x1,1x0,15m), za deformacijski kandelaber CR h=10+2m, po načrtih dobavitelja kandelabrov. | KOS | 2 |  | 0
|  | Izdelava temelja za drog JR (h=6m), dimenzij 0,6 x 0,6 x1m z razširitvami in uvodi, vgradnja cevi fi250 mm (do globine 0,8m) za postavitev kandelabra, zasutje kandelabra z mivko in zalitje vrha temelja z betonom | KOS | 2 |  | 0
|  | Rušitev temelja obstoječih svetilk do globine 0,8m in odvoz odvečnega materiala na deponijo ( 0,3m3/št. temeljev) | KOS | 2 |  | 0
[5 empty] | Cena brez DDV | 0
1.2 ELEKTROMONTAŽNA DELA
1.2.1 Svetilke
|  | Grah Lighting 1171-D065-1253-6412 Aerolite ECO M-6500lm-65W-AstroDIM-IP66-3000K-SCI-CRI70-SCL pritrjena na ZIP drogu na višini h=10m | KPL | 9 |  | 0
|  | Grah Lighting 1171-D065-1243-6412 Aerolite ECO M-6500lm-65W-AstroDIM-IP66-3000K-SCI-CRI70-DNW pritrjena na ZIP drogu na višini h=8m oziroma na obstoječem drogu | KPL | 3 |  | 0
|  | Grah Lighting 1171-D032-1243-6411 Aerolite ECO S-3200lm-28W-AstroDIM-IP66-3000K-SCI-CRI70-DNW pritrjena na reduciran drog na višini h=6m | KPL | 2 |  | 0
|  | Demontaža obstoječe svetilke in droga ter odlaganje svetilke na deponijo s predajo evidenčnih listov pooblaščenega upravljavca deponije in prestavitev droga na novo lokacijo oziroma odlaganje na deponijo tudi le-tega | KPL | 2 |  | 0
|  | Demontaža obstoječe svetilke, odlaganje svetilke na deponijo s predajo evidenčnih listov pooblaščenega upravljavca deponije | KPL | 1 |  | 0
|  | Dodatek za priključitev razsvetljave na obstoječi sistem javne razsvetljave do funkcionalnega delovanja | KPL | 2 |  | 0
[5 empty] | Cena brez DDV | 0
1.2.2 Kandelabri
|  | Dobava in montaža deformacijskega kandelabra (v=100km/h, HE, 3 v.razred) - vročecinkan (skladno s SIST EN 1461), h=10 m od tal (12m celotna dolžina), za montažo v temelj, prilagojen za direktno montažo svetilke, z izrezom za priklop kablov, opremljen s priključno ploščo, kompletnim ožičenjem, oštevilčen ter postavljen v temelj in povezan na valjanec (kot npr. ZP 2-10, ZIPpole) skupaj z galvanizirano konzolo S0,1. Kandelaber mora ustrezati standardu SIST EN 40-5, SIST EN 12 767 in A vetrovni coni. | KPL | 9 |  | 0
|  | Dobava in montaža deformacijskega kandelabra (v=100km/h, HE, 3 v.razred) - vročecinkan (skladno s SIST EN 1461), h=8 m od tal (9,5m celotna dolžina), za montažo v temelj, prilagojen za direktno montažo svetilke, z izrezom za priklop kablov, opremljen s priključno ploščo, kompletnim ožičenjem, oštevilčen ter postavljen v temelj in povezan na valjanec (kot npr. ZP 1,5-8, ZIPpole) skupaj z galvanizirano konzolo S0,1. Kandelaber mora ustrezati standardu SIST EN 40-5, SIST EN 12 767 in A vetrovni coni. | KPL | 2 |  | 0
|  | Reduciran drog cestne razsvetljave h=6,5m (l=6m nad nivojem terena) za montažo v temelj , prilagojen za direktno montažo svetilke (fi 60 mm), z odprtino za uvod kablov, vročecinkane izvedbe, vijaki INOX (2x), s priključno ploščo (kot npr: PVE - Stanovnik) in kompletnim ožičenjem (NYY-J 4x2,5 mm2), postavljen v temelj (I. vetrovna cona) | KPL | 2 |  | 0
[5 empty] | Cena brez DDV | 0
1.2.3 Kabli
|  | Kabel NAYY-J 4x16+2,5 mm2, uvlečen v kabelsko kanalizacijo | M1 | 390 |  | 0
[5 empty] | Cena brez DDV | 0
1.3 DELA NA DALJNOVODIH
1.3.1 Gradbena dela
|  | DV -EE-6: Rušenje obstoječega stojnega mesta SM 22 ter odvoz materiala na deponijo s predajo evidenčnih listov pooblaščenega upraljavca deponije | KPL | 1 |  | 0
|  | DV -EE-6: Komplet izdelava AB temelja za AB drog K14 iz betona C20/25 z odprtino fi 50cm dim. 1.7x1,7x2,1m skladen s prikazi v grafičnih prilogah z izkopom v terenu 5. ktg in ponovnim zasipom ter utrjevanjem (SM22) | KOS | 1 |  | 0
|  | DV -EE-6: Dobava in montaža drogu K14 v pripravljen temelj (SM22) | KOS | 1 |  | 0
|  | DV -EE-6: Izvedba ozemljitve za betonski drog, dobava in vgradnja valjanca štirih krakov dolžine po 10 m (skupno 40 m). Vkop na minimalno globino 80 cm v terenu III. kategorije. (SM22) | KOS | 1 |  | 0
|  | DV -EE-7: Pazljiv ročni in deloma strojni izkop obstoječe ozemljtve daljnovoda (SM31) ter njen ponoven vkop ob predvideni kolesarski poti komplet z zasipanjem ter utrjevanjem po slojih 20cm (ocena za 2 kraka) | M3 | 36 |  | 0
[5 empty] | Cena brez DDV | 0
1.3.2 Elektromontažna dela
|  | DV -EE-4: Demontaža obstoječe verige ter dobava in montaža dvojne zatezne verige sestavljene iz izolatorja U 120 BS 4x, distnčnika 2x ter ostalega pritrdilnega materiala (SM122 in SM123) | KOS | 6 |  | 0
|  | DV -EE-4: Izdelava novih tokovnih lokov (SM122 in SM123) (povezav) (dolžin do ca. 2m) | KPL | 6 |  | 0
|  | DV -EE-4: Napenjanje daljnovodne vrvi Al-Fe 70/12 v napenjalnih razpetinah in pritrjevanje na izolatorske verige na daljnovodu | GAR | 3 |  | 0
|  | DV -EE-6: Odvezovanje vrvi iz obstoječega izolatorja spuščanje ter ponovno dvigovanje ter ponovno pitrjevanje vrvi na izolator (SM22 in SM23) | KPL | 9 |  | 0
|  | DV -EE-6: Demontaža obstoječe verige ter dobava in montaža dvojne zatezne verige sestavljene iz izolatorja NKI L 2x, distnčnika 2x ter zatezne sponke za vodnik Al-Fe 35/6mm2 na daljnovodu (SM22 in SM23) | KOS | 9 |  | 0
|  | DV -EE-6: Izdelava novih tokovnih lokov (SM22 in SM23) (povezav) (dolžin do ca. 2m) | KPL | 9 |  | 0
|  | DV -EE-6: Vodnik Al-Fe 35/6mm2 | M1 | 25 |  | 0
|  | DV -EE-6: Podaševanja vodnika s sponko za podaljševanje vodnika Al-Fe 35/6mm2 | KOS | 3 |  | 0
|  | DV -EE-6: Napenjanje daljnovodne vrvi Al-Fe 35/6 v napenjalnih razpetinah in pritrjevanje na izolatorske verige na daljnovodu | GAR | 6 |  | 0
|  | DV -EE-6: Dobava in montaža nove vročecinkane razbremenilne konzole za AB drog K14 (SM22). | KOS | 1 |  | 0
|  | DV -EE-7: Komplet izvedba mehanske in električne ojačitve izolacije stojnega mesta (SM31) 110kV daljnovoda (izolatorji, obešalni material) z demontažo in montažo verige DNp, priprava gradbišča in varovalni ukrepi. | KPL | 1 |  | 0
|  | DV -EE-9: Odvezovanje vrvi iz obstoječega izolatorja spuščanje ter ponovno dvigovanje ter ponovno pitrjevanje vrvi na izolator (SM3 in SM4) | KPL | 6 |  | 0
|  | DV -EE-9: Demontaža obstoječe verige ter dobava in montaža dvojne zatezne verige sestavljene iz izolatorja NKI L 2x, distnčnika 2x ter zatezne sponke za vodnik Al-Fe 35/6mm2 na daljnovodu (SM3 in SM4) | KOS | 9 |  | 0
|  | DV -EE-9: Izdelava novih tokovnih lokov (SM3 in SM4) (povezav) (dolžin do ca. 2m) | KPL | 6 |  | 0
|  | DV -EE-9: Napenjanje daljnovodne vrvi Al-Fe 35/6 v napenjalnih razpetinah in pritrjevanje na izolatorske verige na daljnovodu | GAR | 3 |  | 0
[5 empty] | Cena brez DDV | 0
1.3.3 Ostala dela
|  | DV -EE-4: Pripravljalna in zaključna dela (DV) | KPL | 6 |  | 0
|  | DV -EE-6: Pripravljalna in zaključna dela (DV) | KPL | 1 |  | 0
|  | DV -EE-9: Pripravljalna in zaključna dela (DV) | KPL | 1 |  | 0
[5 empty] | Cena brez DDV | 0
1.4 OSTALO
1.4.1 Ostalo
|  | Zaščita in zavarovanje gradbišča | KPL | 1 |  | 0
|  | Zakoličbe obstoječih ter predvidenih vodov in naprav | KPL | 1 |  | 0
|  | Priprava osnov za izdelavo PID in NOV dokumentacije. | KPL | 1 |  | 0
|  | Izdelava PID in NOV dokumentacije. | KPL | 1 |  | 0
|  | Nadzor s strani upravljalca javne razsvetljave (po dejanskih stroških) - ocena | UR | 8 | 45 | 360
|  | Nadzor s strani Eles (po dejanskih stroških) - ocena | UR | 8 | 45 | 360
|  | Nadzor s strani distribucijskega elektro podjetja (po dejanskih stroških) - ocena | UR | 20 | 45 | 900
|  | Projektantski nadzor (po dejanskih stroških) - ocena | UR | 8 | 45 | 360
|  | Drobni material | KPL | 1
[5 empty] | Cena brez DDV | 1980

## 5_1A PLIN_Rekap
Projekt: UREDITEV DKP NA OBMOČJU MESTNE OBČINE CELJE IN OBČINE ŽALEC
Načrt: 5/1A Ščitenje plinovodnega omrežja od km 2,0 do km 12,8
REKAPITULACIJA STROŠKOV
Opis postavke | Cena brez DDV
1. PRENOSNI PLINOVOD | 0
1.1. PREDDELA | 0
1.2. ZEMELJSKA DELA | 0
1.3 TUJE STORITVE | 675
1.3.1 Preskus, nadzor in tehnična dokumentacija | 675
Skupaj za načrt: | Cena brez DDV
675

## 5_1A PLIN_Popis del
Projekt: UREDITEV DKP NA OBMOČJU MESTNE OBČINE CELJE IN OBČINE ŽALEC
Načrt: 5/1A Ščitenje plinovodnega omrežja od km 2,0 do km 12,8
Nivo | Normativ | Opis postavke | Enota | Količina | Cena za enoto | Znesek
1 PRENOSNI PLINOVOD
1.1 PREDDELA
1.1.1 Geodetska dela
|  | Smerna in globinska zakoličba položaja obstoječega prenosnega plinovoda. Zakoličba se izvede s strani družbe Plinovodi d.o.o. po predhodnem naročilu investitorja. z vsemi podzemnimi in nadzemnimi objekti ter spremljajočo obstoječo in predvideno infrastrukturo. | KPL | 1 |  | 0
[5 empty] | Cena brez DDV | 0
1.1.2 Ostalo
|  | Sondažni izkop. Sondažni izkop se izvede z namenom potrditve točnega položaja plinovodne cevi ter z namenom ugotovitve stanja plinovoda. Izvaja se ročno v stalni prisotnosti upravljavca plinovoda. | KOS | 2 |  | 0
|  | Pregled stanja izolacije. Pregled stanja izolacije se izvaja na lokacijah sondažnih izkopov. Pregled stanja zajema vizualni pregled in pregled z detektorjem poškodb. Pregled izvede upravljavec plinovoda družba Plinovodi d.o.o. Ugotovitve se zabeležijo v poročilu v katerem se tudi predpiše sanacija. Morebitna sanacija ni vključena v postavki. | KPL | 1 |  | 0
|  | Pregled stanja cevi. Pregled stanja cevi. Pregled stanja cevi se izvaja na lokacijah sondažnih izkopov. Pregled stanja se izvede po predpisanem postopku in navodilih upravljavca plinovoda družbe Plinovodi d.o.o.. Ugotovitve se zabeležijo v poročilu v katerem se tudi predpiše sanacija. Morebitna sanacija ni vključena v postavki. | KPL | 1 |  | 0
[5 empty] | Cena brez DDV | 0
1.2 ZEMELJSKA DELA
|  | Izkop jarka v III. - IV. ktg za vgraditev AB plošč z odmetom na stran v globini in širini, ki jo predvideva načrt. Dno jarka je potrebno izravnati in odstraniti kamenje. Vsa dela za vzdrževanje jarka do položitve AB plošč, vključno z razpiranjem, je potrebno vkalkulirati v ceno izkopa. Izkop izvajati ročno. | M3 | 27 |  | 0
|  | Izkop jarka v V. ktg za vgraditev AB plošč z odmetom na stran v globini in širini, ki jo predvideva načrt. Dno jarka je potrebno izravnati in odstraniti kamenje. Vsa dela za vzdrževanje jarka do položitve AB plošč, vključno z razpiranjem, je potrebno vkalkulirati v ceno izkopa. Izkop izvajati ročno. | M3 | 11 |  | 0
|  | Dobava in vgradnja EPS plošč. Dobava in vgradnja EPS plošč, debeline 10 cm in tlačne trdnsoti 50 kPa. | M2 | 17 |  | 0
|  | Dobava in vgradnja AB plošč. Komplet dobava in vgradnja opozorilnih armiranobetonskih plošč velikosti 2,20x0,80x0,15 m iz betona C25/30 in armaturo ca. 41 kg/ploščo. Obračun po dolžini zaščitenega plinovoda. | KOS | 13 |  | 0
|  | Opozorilni trak. Dobava in montaža opozorilnega traka iz PVC v rumeni barvi z napisom POZOR PLINOVOD.Opozorilni trak se vgradi nad AB plošče. | M | 11 |  | 0
|  | Geodetski posnetek položenih AB plošč. | KPL | 1 |  | 0
|  | Zasipi. Zasip jarka s prebranim izkopanim materialom, v slojih po 20 cm in valjanjem do naravne zbitosti. | M3 | 33 |  | 0
|  | Odvoz odvečnega materiala. Odvoz odvečnega materiala na stalno urejno deponijo skladno z veljavno zakonodajo na področju ravnanja z odpadki. | M3 | 5 |  | 0
|  | Tablica. Označitev plinovoda z opozorilno tablico z napisom POZOR VISOKOTLAČNI PLINOVOD, vključno z komplet nerjavečim pritrdilnim in nosilnih materialom. Pritrditev se izvede na vidno mesto v višini pogleda. | KPL | 2 |  | 0
[5 empty] | Cena brez DDV | 0
1.3 TUJE STORITVE
1.3.1 Preskus, nadzor in tehnična dokumentacija
|  | Nadzor upravljavca plinovoda. Nadzor upravljavca plinovoda v času gradbenih del. | KPL | 1 |  | 0
|  | Projektantski nadzor. | URA | 15 | 45 | 675
|  | Izdelava projektne dokumentacije. Izdelava projektne dokumentacije za projekt izvedenih del (PID) | KOS | 1 |  | 0
[5 empty] | Cena brez DDV | 675

## 6_1A TK_Rekap
Projekt: UREDITEV DKP NA OBMOČJU MESTNE OBČINE CELJE IN OBČINE ŽALEC
Načrt: 6/1A Zaščita TK vodov od km 2,0 do km 12,8
REKAPITULACIJA STROŠKOV
Opis postavke | Cena brez DDV
1 TELEKOMUNIKACIJSKI VODI | 810
1.1 GRADBENA in ZEMELJSKA DELA | 0
1.2 OSTALO | 810
Skupaj za načrt: | Cena brez DDV
810

## 6_1A TK_Popis del
Projekt: UREDITEV DKP NA OBMOČJU MESTNE OBČINE CELJE IN OBČINE ŽALEC
Načrt: 6/1A Zaščita TK vodov od km 2,0 do km 12,8
Nivo | Normativ | Opis postavke | Enota | Količina | Cena za enoto | Znesek
1 TELEKOMUNIKACIJSKI VODI
1.1 GRADBENA in ZEMELJSKA DELA
1.1.1 Zemeljska dela - Izdelava kabelske kanalizacije
|  | Izdelava kabelske kanalizacije in prestavitev zemljskih vodov skladno z grafičnimi prilogami: - strojni in deloma ročni izkop kabelskega kanala v terenu III. do IV. ktg. | M3 | 220 |  | 0
|  | Izdelava kabelske kanalizacije in prestavitev zemljskih vodov skladno z grafičnimi prilogami: - strojni in deloma ročni izkop kabelskega kanala v terenu V. ktg. | M3 | 90 |  | 0
|  | Izdelava kabelske kanalizacije in prestavitev zemljskih vodov skladno z grafičnimi prilogami: - izdelava podlage iz suhega betona C8/10 v debelini 10cm, polaganje zaščitnih cevi (vključno z distančniki, čepi, tesnili, koleni, ...), obbetoniranje z betonom C8/10, polaganje pocinkanega valjanca FeZn 25x4mm | M3 | 11.8 |  | 0
|  | Izdelava kabelske kanalizacije in prestavitev zemljskih vodov skladno z grafičnimi prilogami: - izdelava podlage iz peska granulacije 0-4mm v debelini 10cm, polaganje zaščitnih cevi premera (vključno z distančniki, čepi, tesnili, koleni, ...) | M3 | 10.4 |  | 0
|  | Izdelava kabelske kanalizacije in prestavitev zemljskih vodov skladno z grafičnimi prilogami: - zasutje s peskom granulacije 0-4mm, polaganje pocinkanega valjanca FeZn 25x4mm | M3 | 16.6 |  | 0
|  | Izdelava kabelske kanalizacije in prestavitev zemljskih vodov skladno z grafičnimi prilogami: - zasip z izkopanim materialom ter nabijanje po slojih 20cm, polaganje PVC opozorilnega traku | M3 | 268.2 |  | 0
|  | Izdelava kabelske kanalizacije in prestavitev zemljskih vodov skladno z grafičnimi prilogami: - odvoz odvečnega materiala na deponijo s predajo evidenčnih listov pooblaščenega upraljavca deponije | M3 | 38.3 |  | 0
[5 empty] | Cena brez DDV | 0
1.1.2 Material za izdelavo KK (cevi, valjanec…)
|  | Rumena dvoplaščna zaščitna cev f110mm skupaj z original čepi, vodotesnimi spoji, distančniki, koleni, … | M1 | 490 |  | 0
|  | Dobava rdečega PVC opozorilnega traku z napisom "POZOR TK VOD" | M1 | 340 |  | 0
|  | Dodatek za razrez cevi po dolžini ter namestitev obstoječih kablov v zaščitno cev | M1 | 245 |  | 0
[5 empty] | Cena brez DDV | 0
1.1.3 Ostali izkopi
|  | Izvedba sondažnega izkopa za potrditev točnega položaja vodov na mestih, kjer podatki o položaju niso znani z njegovim ponovnim zasipanjem. Sondažni izkop in njegov zasip se izvede v prisotnosti upravljavca distribucijskega omrežja po predhodnem naročilu. | KPL | 7 |  | 0
|  | Dodatek za pazljivi ročni izkop ob obstoječih vodih in kabelski kanalizaciji | KPL | 1
[5 empty] | Cena brez DDV | 0
1.2 OSTALO
1.2.1 Ostalo
|  | Zaščita in zavarovanje gradbišča | KPL | 1 |  | 0
|  | Zakoličbe obstoječih ter predvidenih vodov in naprav | KPL | 1 |  | 0
|  | Priprava osnov za izdelavo PID in NOV dokumentacije. | KPL | 1 |  | 0
|  | Izdelava PID in NOV dokumentacije. | KPL | 1 |  | 0
|  | Nadzor s strani upravljalca orežja - Telekom in Telemach (po dejanskih stroških) - ocena | UR | 10 | 45 | 450
|  | Projektantski nadzor (po dejanskih stroških) - ocena | UR | 8 | 45 | 360
|  | Drobni material | KPL | 1 |  | 0
[5 empty] | Cena brez DDV | 810

## MOST_Rekap
Projekt: UREDITEV DKP NA OBMOČJU MESTNE OBČINE CELJE IN OBČINE ŽALEC
Načrt: 2/1 Most čez Savinjo na Špici v Celju
REKAPITULACIJA STROŠKOV
Opis postavke | Cena brez DDV
1 PRIPRAVLJALNA DELA | 0
2 ZEMELJSKA DELA IN TEMELJENJE | 0
2.1 Izkopi in planum temeljnih tal | 0
2.2 Nasipi, zasipi, klini, posteljice in glinasti naboj | 0
2.3 Brežine in zelenice | 0
2.4 Koli in vodnjaki | 0
3 VOZIŠČNE KONSTRUKCIJE | 0
3.1 Nosilne plasti in obrabne plasti | 0
4 JEKLENA KONSTRUKCIJA | 0
5 GRADBENA IN OBRTNIŠKA DELA | 0
5.1 Tesarska dela | 0
5.2 Dela s cementnim betonom | 0
5.3 Dela z jeklom za ojačitev | 0
6 OPREMA MOSTA | 0
7 TUJE STORITVE | 4800
7.1 Preskus, nadzor in tehnična dokumentacija | 4800
Skupaj za načrt: | Cena brez DDV
4800

## MOST_Popis del
Projekt: UREDITEV DKP NA OBMOČJU MESTNE OBČINE CELJE IN OBČINE ŽALEC
Načrt: 2/1 Most čez Savinjo na Špici v Celju
Nivo | Normativ | Opis postavke | Enota | Količina | Cena za enoto | Znesek
1 PRIPRAVLJALNA DELA
1.1 Geodetska dela
| 1 | Geodetska dela Zakoličenje, preverjanje višin in smeri za objekte s površino do 500 m2 | KOS | 1 |  | 0
| 2 | Priprava in organizacija gradbišča vključno s vsemi objekti in infrastrukturo. Upoštevana je tudi delavnica za sestavo jeklene konstrukcije | KOS | 1 |  | 0
| 3 | Dobava in postavitev škatlastih AB prepustov 2x2m za zagotavljanje pretočnosti, dobava materiala in vgradnja le tega v začasni nasip za premostitev Savinje vključno z delovnim platojem . Izvedba in postavitev dveh začasnih podpor za montažo segmentov jeklene konstr. brvi Postavka zajema tudi odstranitev začasne premostitev in začasne podpore. AB prepust, 55 kos material za nasip cca., 4000m3 | KOS | 1
| 4 | Organizacija gradbišča - odstranitev vseh začasnih objektov. | KOS | 2 |  | 0
[5 empty] | Cena brez DDV | 0
1.2 Čiščenje terena
| 1 | Odstranitev grmovja in dreves z debli premera do 10 cm ter vej na gosto porasli površini - ročno | M2 | 50 |  | 0
| 2 | Posek in odstranitev drevesa z deblom premera 11 do 30 cm ter odstranitev vej | KOS | 2 |  | 0
[5 empty] | Cena brez DDV | 0
2 ZEMELJSKA DELA IN TEMELJENJE
2.1 Izkopi in planum temeljnih tal
| 1 | Površinski izkop plodne zemljine - 1. kategorije - strojno z nakladanjem | M3 | 85 |  | 0
| 2 | Široki izkop zemljine 2 in 3 kategorije - strojno z odrivom, nakladanjem in transportom na deponijo - gradbene jame za krajna opornika in oporna zidova | M3 | 240 |  | 0
| 2 | Široki izkop zemljine 4. kategorije - strojno z odrivom, nakladanjem in transportom na deponijo - gradbene jame za krajna opornika in oporna zidova | M3 | 30 |  | 0
| 2 | Široki izkop zemljine 5. kategorije - strojno z odrivom, nakladanjem in transportom na deponijo - gradbene jame za krajna opornika in oporna zidova | M3 | 70 |  | 0
| 3 | Ureditev planuma temeljnih tal zrnate kamnine - 3. - 5. kategorije | M2 | 165 |  | 0
[5 empty] | Cena brez DDV | 0
2.2 Nasipi, zasipi, klini, posteljice in glinasti naboj
| 1 | Zasip opornikov in opornih zidov ter izvedba platojev pred vstopom na brv iz vezljive zemljine. | M3 | 565.6 |  | 0
| 2 | Izvedba zaščite brežine s kamnito oblogo iz naravnega kamna velikosti od 50 cm do 80 cm, vezanim s cementnim betonom s poglobljeno fugo - v območju obeh opornikov | M2 | 790 |  | 0
[5 empty] | Cena brez DDV | 0
2.3 Brežine in zelenice
| 1 | Humuziranje brežine z valjanjem, v debelini do 15 cm - strojno | M2 | 170 |  | 0
| 2 | Doplačilo za zatravitev s semenom | M2 | 150 |  | 0
[5 empty] | Cena brez DDV | 0
2.4 Koli in vodnjaki
| 1 | Izdelava uvrtanih kolov iz armiranega betona, premer 100 cm, dolžine 2x12.0m in 2x14.0m beton: 45 m3 armatura: 4950 kg | M1 | 52 |  | 0
| 2 | Izdelava podaljškov pilota premer 100 cm nad koto dna izkopa | M1 | 2 |  | 0
| 3 | Obsekavanje glav pilota premer 100 cm | KOS | 4 |  | 0
[5 empty] | Cena brez DDV | 0
3 VOZIŠČNE KONSTRUKCIJE
3.1 Nosilne plasti in obrabne plasti
| 1 | Izdelava hidroizolacije betonske površine prekladne konstrukcije, 1 cm | M2 | 270 |  | 0
| 2 | Izdelava nosilno in obrabnozaporne plasti bitumenskega betona v debelini 4 cm - plato pred in za objektom | M2 | 90 |  | 0
| 3 | Izdelava nosilno in obrabnozaporne plasti bitumenskega betona v debelini 4 cm - na objektu | M2 | 270 |  | 0
| 4 | Izdelava trajnoelastične bitumenske zalivne zmesi širine 20-25 mm, stik med asfaltom in betonom na mostu in opornih zidovih | M1 | 215 |  | 0
[5 empty] | Cena brez DDV | 0
4 JEKLENA KONSTRUKCIJA
| 1 | Konstrukcijsko jeklo nosilne konstrukcije (postavka vključuje, nabavo, izdelavo, zaščito, transport in montažo vključno z vsemi dokazi in izkazi) | KG | 123035 |  | 0
[5 empty] | Cena brez DDV | 0
5 GRADBENA IN OBRTNIŠKA DELA
5.1 Tesarska dela
| 1 | Izdelava podprtega opaža za ravne temelje - opaž temeljev (pilotnih blazin) opornikov | M2 | 28 |  | 0
| 2 | Izdelava dvostranskega vezanega opaža za raven zid višine do 6.0 m - opaž opornih zidov na desnem bregu | M2 | 184 |  | 0
| 3 | Izdelava dvostranskega vezanega opaža za raven zid višine do 6.0 m - opaž zalednih sten in kril opornikov. | M2 | 194 |  | 0
| 4 | Izdelava škatlastega opaža za izvedbo ležiščnih blazin, prečk in protipotresnih blokov, površina od 0,51 m2 do 1,00 m2 | M2 | 3.5 |  | 0
| 5 | Dobava in postavitev jeklene profilirane pločevine kot opaž za prekladno konstrukcijo | M2 | 270 |  | 0
[5 empty] | Cena brez DDV | 0
5.2 Dela s cementnim betonom
| 1 | Dobava in vgraditev ojačanega cementnega betona C12/15 - podložni, izravnalni beton | M3 | 9.5 |  | 0
| 2 | Dobava in vgraditev ojačanega cementnega betona C25/30 - beton opornih zidov na desnem bregu | M3 | 51.5 |  | 0
| 3 | Dobava in vgraditev ojačanega cementnega betona C25/30 - beton temeljev (pilotnih blazin), zalednih sten in kril opornikov | M3 | 56 |  | 0
| 4 | Dobava in vgraditev ojačanega cementnega betona C30/37 - beton prekladne konstrukcije | M3 | 60 |  | 0
| 5 | Dobava in vgraditev ojačenega cementnega betona C35/45 v ležiščne blazine, protipotresne bloke ali druge podobne elemente s prostornino do 2 m3 | M3 | 0.7 |  | 0
[5 empty] | Cena brez DDV | 0
5.3 Dela z jeklom za ojačitev
| 1 | Dobava in postavitev rebrastih palic iz visokovrednega naravno trdnega jekla BSt 500 S (B) za izdelavo temeljev (pilotnih blazin), sten in kril opornikov ter ležiščnih blazin | KG | 10962.38 |  | 0
| 2 | Dobava in postavitev rebrastih palic iz visokovrednega naravno trdnega jekla BSt 500 S (B) za izdelavo opornih zidov na desnem bregu | KG | 8444.67
| 3 | Dobava in postavitev rebrastih palic iz visokovrednega naravno trdnega jekla BSt 500 S (B) za izdelavo prekladne konstrukcije rebrastega prečnega prereza | KG | 6795.11 |  | 0
[5 empty] | Cena brez DDV | 0
6 OPREMA MOSTA
| 1 | Dobava in vgraditev prehodne vodotesne dilatacijske konstrukcije s pomično zmogljivostjo 50 mm ; po načrtu | M1 | 7.5 |  | 0
| 2 | Dobava in vgraditev jeklenega elastomernega ležišča nosilnosti do 1400 kN in pomično zmogljivostjo v skladu s statično-dinamično analizo, vključno s sidrnimi elementi (Tip 1.2) - na oporniku v osi 1 | KOS | 2 |  | 0
|  | Dobava in vgraditev jeklenega elastomernega ležišča nosilnosti do 1400 kN in pomično zmogljivostjo v skladu s statično-dinamično analizo, vključno s sidrnimi elementi (Tip 1.6) - na oporniku v osi 2 | KOS | 2 |  | 0
| 3 | Dobava in vgraditev pocinkane kovinske zapore na oporniku vključno z vsem nerjavečim pritrdilnim materialom ; po načrtu | KOS | 2 |  | 0
| 4 | Dobava in vgraditev ograje za pešce višine 120 cm, po delavniškem načrtu Izvajalca. Ograja iz jeklenih cevi in mreže, vključno z vsem nerjavečim pritrdilnim materialom. Vsak element ograje mora biti ozemljen. (ograja na mostu in podporih zidovih | M1 | 210 |  | 0
| 5 | Dobava in izdelava lesene zaščitne ograje višine 1.20 m, v zaledju opornika na obeh bregovih | M1 | 25 |  | 0
| 6 | Dobava in vgradnja LTŽ montažnega konfina višine h=90cm vključno s temeljem, pred vstopom na objekt | KOS | 2 |  | 0
[5 empty] | Cena brez DDV | 0
7 TUJE STORITVE
7.1 Preskus, nadzor in tehnična dokumentacija
| 1 | Projektantski nadzor. Vrednost postavke je že fiksno določena v PIS-u in jo ponudnik ne more/ne sme spreminjati. Obračun projektantskega nadzora se bo izvedel po dokazljivih dejanskih stroških na podlagi računa izvajalca projektantskega nadzora. | URA | 70 | 45 | 3150
| 2 | Projektantski nadzor - obisk gradbišča | KOS | 10 | 150 | 1500
| 3 | Geološki-geomehanski nadzor | KOS | 1 | 150 | 150
| 4 | Izvedba obremenilnega preskusa premostitvenega objekta, dolgega do 100 m | KOS | 1 |  | 0
| 5 | Izdelava delavniške dokumentacije jeklene konstrukcije | KOS | 1 |  | 0
| 6 | Projekt montaže glede na izbrano tehnologijo izvajalca. | KOS | 1 |  | 0
| 7 | Izdelava projektne dokumentacije za projekt izvedenih del (PID) | KOS | 1 |  | 0
| 8 | Izdelava projektne dokumentacije za vzdrževanje in obratovanje (NOV) | KOS | 1 |  | 0
[5 empty] | Cena brez DDV | 4800

## BRV Lava_Rekap
Projekt: UREDITEV DKP NA OBMOČJU MESTNE OBČINE CELJE IN OBČINE ŽALEC
Načrt: 2/1 Brv Lava v km 4+785
REKAPITULACIJA STROŠKOV
Opis postavke | Cena brez DDV
1. PREDDELA | 0
1.1. Geodetska dela | 0
1.2. Čiščenje terena | 0
1.3. Ostala preddela | 0
2. ZEMELJSKA DELA | 0
2.1. Izkop | 0
2.2. Planum temeljnih tal | 0
2.3. Nasipi, zasipi, klini, posteljice in glineni naboj | 0
2.4. Brežine in zelenice | 0
2.5. Prevozi, razprostiranje in ureditev deponij materiala | 0
3. GRADBENA IN OBRTNIŠKA DELA | 0
3.1. Tesarska dela | 0
3.2. Dela z jeklom za ojačitev | 0
3.3. Dela s cementnim betonom | 0
3.4. Ključavničarska dela in dela v jeklu | 0
3.5. Zaščitna dela | 0
4. ODVODNJAVANJE | 0
5. VOZIŠČNE KONSTRUKCIJE | 0
5.1. Obrabnozaporne plasti | 0
6. TUJE STORITVE | 1305
6.1. Preskus, nadzor in tehnična dokumentacija | 1305
Skupaj za projekt: | Cena brez DDV
1305

## BRV Lava_Popis del
Projekt: UREDITEV DKP NA OBMOČJU MESTNE OBČINE CELJE IN OBČINE ŽALEC
Načrt: 2/1 Brv Lava v km 4+785
Nivo | Normativ | Opis postavke | Enota | Količina | Cena za enoto | Znesek
1 PREDDELA
1.1 Geodetska dela
| S 1 1 321 | Dolocitev in preverjanje položajev, višin in smeri pri gradnji objekta s površino do 200 m2 | KOS | 1 |  | 0
[5 empty] | Cena brez DDV | 0
1.2 Čiščenje terena
| S 1 2 451 | Porušitev in odstranitev premostitvenega objekta z razpetino nad 5 m iz ojacenega cementnega betona | M3 | 13 |  | 0
| S 1 2 141 | Odstranitev grmovja in dreves z debli premera do 10 cm ter vej na gosto porasli površini - rocno | M2 | 150 |  | 0
| S 1 2 151 | Posek in odstranitev drevesa z deblom premera 11 do 30 cm ter odstranitev vej | KOS | 5 |  | 0
| S 1 2 163 | Odstranitev panja s premerom 11 do 30 cm z odvozom na deponijo na razdaljo nad 1000 m | KOS | 5 |  | 0
[5 empty] | Cena brez DDV | 0
1.3 Ostala preddela
| S 1 3 431 | Odškodnina zaradi onesnaženja tekocih voda, opomba: enota je KOS | SIT | 1 |  | 0
| S 1 3 311 | Organizacija gradbišca - postavitev zacasnih objektov, opomba: | KOS | 1 |  | 0
| S 1 3 312 | Organizacija gradbišca - odstranitev zacasnih objektov | KOS | 1 |  | 0
| S 1 3 253 | Crpanje vode za zavarovanje gradbene jame, nad 15 l/s | URA | 50 |  | 0
[5 empty] | Cena brez DDV | 0
2 ZEMELJSKA DELA
2.1 Izkop
| S 2 1 112 | Površinski izkop plodne zemljine - 1. kategorije - strojno z odrivom do 50 m | M3 | 16 |  | 0
| S 2 1 234 | Široki izkop zrnate kamnine - 3. kategorije - strojno z nakladanjem, opomba: *ocenjeno 30% na začasno deponijo, 70% na trajno deponijo | M3 | 80 |  | 0
| S 2 1 253 | Široki izkop trde kamnine - 5. kategorije z nakladanjem | M3 | 45 |  | 0
[5 empty] | Cena brez DDV | 0
2.2 Planum temeljnih tal
| S 2 4 611 | Ureditev planuma nasipa, zasipa, klina ali posteljice iz vezljive zemljine - 3. kategorije | M2 | 40 |  | 0
[5 empty] | Cena brez DDV | 0
2.3 Nasipi, zasipi, klini, posteljice in glineni naboj
| S 2 4 312 | Vgraditev klina iz zrnate kamnine - 3. kategorije, opomba: *Za oporniki, do konca krilnih zidov. S komprimiranjem zemljine do predpisane zbitosti. Vključno z dobavo in prevozom tamponskega materiala! | M3 | 77 |  | 0
| S 2 4 117 | Izdelava nasipa iz zrnate kamnine - 3. kategorije z dobavo iz kamnoloma , opomba: *vključno z nakladanjem in prevozom z začasne deponije | M3 | 8 |  | 0
[5 empty] | Cena brez DDV | 0
2.4 Brežine in zelenice
| S 2 5 111 | Humuziranje brežine brez valjanja, v debelini do 15 cm - rocno | M2 | 15 |  | 0
| S 2 5 284 | Zašcita brežine s kamnometom iz lomljenca, opomba: Protierozijska zaščita brežine na območju opornikov z lomljenecem D=0.60-0.80 m v betonu C12/15 s poglobljenimi stičnicami | M3 | 60 |  | 0
[5 empty] | Cena brez DDV | 0
2.5 Prevozi, razprostiranje in ureditev deponij materiala
| S 2 9 121 | Prevoz materiala na razdaljo nad 10 do 15 km | T | 182 |  | 0
| S 2 9 113 | Prevoz materiala na razdaljo nad 500 do 1000 m, opomba: *začasna deponija | T | 80 |  | 0
| S 2 9 151 | Odlaganje odpadne zemljine | T | 182 |  | 0
[5 empty] | Cena brez DDV | 0
3 GRADBENA IN OBRTNIŠKA DELA
3.1 Tesarska dela
| S 5 1 211 | Izdelava podprtega opaža za ravne temelje | M2 | 15 |  | 0
| S 5 1 331 | Izdelava dvostranskega vezanega opaža za raven zid, visok do 2 m, opomba: Za opornika Vključno z bočnimi stranicami | M2 | 33 |  | 0
| S 5 1 332 | Izdelava dvostranskega vezanega opaža za raven zid, visok 2,1 do 4 m, opomba: Za krila 1, 2 in 3 Vključno z bočnimi stranicami | M2 | 23 |  | 0
| S 5 1 322 | Izdelava podprtega opaža za ukrivljen zid, visok 2,1 do 4 m, opomba: Za krilo 4 Vključno z bočnimi stranicami | M2 | 9 |  | 0
| S 5 1 642 | Izdelava podprtega opaža za locno plošco s podporo, visoko 2,1 do 4 m | M2 | 26 |  | 0
| S 5 1 141 | Izdelava zašcitnega (lovilnega) odra | M2 | 90 |  | 0
| S 5 1 851 | Izdelava podprtega opaža za konzolo na premostitvenem, opornem in podpornem objektu, razpetina do 1,0 m, podpiranje v prekladno ali podporno konstrukcijo | M2 | 26 |  | 0
| S 5 1 661 | Izdelava opaža za bocne stranice locne plošce, opomba: Prekladnja konstrukcija stranice konzole=6,3 m2 stranice plošče=5,5 m2 | M2 | 14 |  | 0
| S 5 1 712 | Izdelava obešenega opaža robnega venca na premostitvenem, opornem in podpornem objektu, opomba: Vključno z bočnimi stranicami | M2 | 63 |  | 0
[5 empty] | Cena brez DDV | 0
3.2 Dela z jeklom za ojačitev
| S 5 2 216 | Dobava in postavitev rebrastih palic iz visokovrednega naravno trdega jekla B St 420 S s premerom 14 mm in vecjim, za srednje zahtevno ojacitev, opomba: oznaka jekla je S500 B | KG | 7200 |  | 0
| S 5 2 212 | Dobava in postavitev rebrastih žic iz visokovrednega naravno trdega jekla B St 420 S s premerom do 12 mm, za srednje zahtevno ojacitev, opomba: oznaka jekla je S500 B | KG | 1800 |  | 0
[5 empty] | Cena brez DDV | 0
3.3 Dela s cementnim betonom
| S 5 3 151 | Dobava in vgraditev podložnega cementnega betona C12/15 v prerez do 0,15 m3/m2 | M3 | 2 |  | 0
| S 5 3 347 | Dobava in vgraditev ojacenega cementnega betona C30/37 v stene opornikov, krilnih zidov, kril in vmesnih podpor, opomba: Oporniki in Krila C30/37, PV-II, XF2, XD1, Dmax=32 mm | M3 | 23 |  | 0
| S 5 3 391 | Dobava in vgraditev ojacenega cementnega betona C35/45 v prekladno konstrukcijo tipa polne plošce, opomba: C30/37, PV-II, XF2, XD1, Dmax=32 mm | M3 | 24 |  | 0
| S 5 3 372 | Dobava in vgraditev ojacenega cementnega betona C30/37 v hodnike in robne vence na premostitvenih objektih in podpornih ali opornih konstrukcijah, opomba: C30/37, PV-II, XF4, XD3, Dmax=32 mm | M3 | 6 |  | 0
[5 empty] | Cena brez DDV | 0
3.4 Ključavničarska dela in dela v jeklu
| S 5 8 232 | Dobava in vgraditev ograje za pešce po detajlu iz nacrta iz jeklenih cevnih ali pravokotnih profilov z vertikalnimi in/ali horizontalnimi polnili, visoke ... cm, opomba: Ograja je sestavljena iz lesenih prečk ter kovinskega stebrička oblečenega v les | M1 | 40 |  | 0
| S 5 8 821 | Dobava in vgraditev merilnih cepov, vkljucno navezavo na veljavno nivelmansko mrežo | KOS | 6 |  | 0
[5 empty] | Cena brez DDV | 0
3.5 Zaščitna dela
| S 5 9 652 | Izdelava hidroizolacije z bitumenskimi trakovi, debelimi 4,5 ali 5 mm, sprijemna plast iz epoksidne malte 1:4 in posip s kremencevim peskom, opomba: H.I. debeline 1,0 cm: - bitumenski h.i. trakovi s stekleno volno - bitumenska lepilna masa - epoksidni premaz - posip s kremenčevim peskom - predhodni epoksidni premaz | M2 | 77 |  | 0
| S 5 9 831 | Zatesnitev mejnih površin - stikov, širokih do 20 mm in globokih do 4 cm, s predhodnim premazom bližnjih površin in zapolnitvijo z bitumensko zmesjo za tesnjenje stikov, opomba: na stiku robnega venca in asfalta | M1 | 39 |  | 0
[5 empty] | Cena brez DDV | 0
4 ODVODNJAVANJE
| S 4 3 713 | Dobava in vgraditev mostnega izlivnika ali cistilnega kosa s pokrovom, opomba: Požiralnik z direktnim iztokom v strugo, cev DN100, L=25 cm, vključno z LTŽ rešetko dim. 250x250 mm. | KOS | 4 |  | 0
[5 empty] | Cena brez DDV | 0
5 VOZIŠČNE KONSTRUKCIJE
5.1 Obrabnozaporne plasti
| S 3 2 273 | Izdelava obrabne in zaporne plasti bituminizirane zmesi AC 11 surf B 50/70 A3 v debelini 4 cm, opomba: Namesto A3 je A4/Z3, v debelini 4 cm | M2 | 67 |  | 0
[5 empty] | Cena brez DDV | 0
6 TUJE STORITVE
6.1 Preskus, nadzor in tehnična dokumentacija
| S 7 9 311 | Projektantski nadzor. Vrednost postavke je že fiksno dolocena v PIS-u in jo ponudnik ne more/ne sme spreminjati. Obracun projektantskega nadzora se bo izvedel po dokazljivih dejanskih stroških na podlagi racuna izvajalca projektantskega nadzora. | URA | 25 | 45 | 1125
| S 7 9 351 | Geotehnicni nadzor ................., | URA | 4 | 45 | 180
| S 7 9 514 | Izdelava projektne dokumentacije za projekt izvedenih del | KOS | 1 |  | 0
| S 7 9 515 | Izdelava projektne dokumentacije za vzdrževanje in obratovanje | KOS | 1 |  | 0
[5 empty] | Cena brez DDV | 1305

## BRV Struga 1_Rekap
Projekt: UREDITEV DKP NA OBMOČJU MESTNE OBČINE CELJE IN OBČINE ŽALEC
Načrt: 2/1 Brv Struga 1 v km 7+259
REKAPITULACIJA STROŠKOV
Opis postavke | Cena brez DDV
1. PREDDELA | 0
1.1. Geodetska dela | 0
1.2. Čiščenje terena | 0
1.3. Ostala preddela | 0
2. ZEMELJSKA DELA | 0
2.1. Izkop | 0
2.2. Planum temeljnih tal | 0
2.3. Nasipi, zasipi, klini, posteljice in glineni naboj | 0
2.4. Brežine in zelenice | 0
2.5. Prevozi, razprostiranje in ureditev deponij materiala | 0
3. GRADBENA IN OBRTNIŠKA DELA | 0
3.1. Tesarska dela | 0
3.2. Dela z jeklom za ojačitev | 0
3.3. Dela s cementnim betonom | 0
3.4. Ključavničarska dela in dela v jeklu | 0
3.5. Zaščitna dela | 0
4. VOZIŠČNE KONSTRUKCIJE | 0
4.1. Obrabnozaporne plasti | 0
5. TUJE STORITVE | 1305
5.1. Preskus, nadzor in tehnična dokumentacija | 1305
Skupaj za projekt: | Cena brez DDV
1305

## BRV Struga 1_Popis del
Projekt: UREDITEV DKP NA OBMOČJU MESTNE OBČINE CELJE IN OBČINE ŽALEC
Načrt: 2/1 Brv Struga 1 v km 7+259
Nivo | Normativ | Opis postavke | Enota | Količina | Cena za enoto | Znesek
1 PREDDELA
1.1 Geodetska dela
| S 1 1 321 | Dolocitev in preverjanje položajev, višin in smeri pri gradnji objekta s površino do 200 m2 | KOS | 1 |  | 0
[5 empty] | Cena brez DDV | 0
1.2 Čiščenje terena
| S 1 2 454 | Porušitev in odstranitev premostitvenega objekta z razpetino nad 5 m v jekleni izvedbi | M2 | 10 |  | 0
| S 1 2 141 | Odstranitev grmovja in dreves z debli premera do 10 cm ter vej na gosto porasli površini - rocno | M2 | 150 |  | 0
| S 1 2 151 | Posek in odstranitev drevesa z deblom premera 11 do 30 cm ter odstranitev vej | KOS | 1 |  | 0
| S 1 2 163 | Odstranitev panja s premerom 11 do 30 cm z odvozom na deponijo na razdaljo nad 1000 m | KOS | 1 |  | 0
[5 empty] | Cena brez DDV | 0
1.3 Ostala preddela
| S 1 3 431 | Odškodnina zaradi onesnaženja tekocih voda, opomba: enota je KOS | SIT | 1 |  | 0
| S 1 3 311 | Organizacija gradbišca - postavitev zacasnih objektov, opomba: | KOS | 1 |  | 0
| S 1 3 312 | Organizacija gradbišca - odstranitev zacasnih objektov | KOS | 1 |  | 0
| S 1 3 253 | Crpanje vode za zavarovanje gradbene jame, nad 15 l/s | URA | 50 |  | 0
[5 empty] | Cena brez DDV | 0
2 ZEMELJSKA DELA
2.1 Izkop
| S 2 1 112 | Površinski izkop plodne zemljine - 1. kategorije - strojno z odrivom do 50 m | M3 | 33 |  | 0
| S 2 1 234 | Široki izkop zrnate kamnine - 3. kategorije - strojno z nakladanjem, opomba: *ocenjeno 30% na začasno deponijo, 70% na trajno deponijo | M3 | 230 |  | 0
| S 2 1 214 | Široki izkop zrnate kamnine - 4. kategorije - strojno z nakladanjem, opomba: *ocenjeno 30% na začasno deponijo, 70% na trajno deponijo | M3 | 34 |  | 0
| S 2 1 253 | Široki izkop trde kamnine - 5. kategorije z nakladanjem | M3 | 14 |  | 0
[5 empty] | Cena brez DDV | 0
2.2 Planum temeljnih tal
| S 2 4 611 | Ureditev planuma nasipa, zasipa, klina ali posteljice iz vezljive zemljine - 3. kategorije | M2 | 40 |  | 0
[5 empty] | Cena brez DDV | 0
2.3 Nasipi, zasipi, klini, posteljice in glineni naboj
| S 2 4 312 | Vgraditev klina iz zrnate kamnine - 3. kategorije, opomba: *Za oporniki, do konca krilnih zidov. S komprimiranjem zemljine do predpisane zbitosti. Vključno z dobavo in prevozom tamponskega materiala! | M3 | 108 |  | 0
| S 2 4 117 | Izdelava nasipa iz zrnate kamnine - 3. kategorije z dobavo iz kamnoloma , opomba: *vključno z nakladanjem in prevozom z začasne deponije | M3 | 10 |  | 0
[5 empty] | Cena brez DDV | 0
2.4 Brežine in zelenice
| S 2 5 111 | Humuziranje brežine brez valjanja, v debelini do 15 cm - rocno | M2 | 23 |  | 0
| S 2 5 284 | Zašcita brežine s kamnometom iz lomljenca, opomba: Protierozijska zaščita brežine na območju opornikov z lomljenecem D=0.60-0.80 m v betonu C12/15 s poglobljenimi stičnicami | M3 | 103 |  | 0
[5 empty] | Cena brez DDV | 0
2.5 Prevozi, razprostiranje in ureditev deponij materiala
| S 2 9 121 | Prevoz materiala na razdaljo nad 10 do 15 km | T | 390 |  | 0
| S 2 9 113 | Prevoz materiala na razdaljo nad 500 do 1000 m, opomba: *začasna deponija | T | 170 |  | 0
| S 2 9 151 | Odlaganje odpadne zemljine | T | 390 |  | 0
[5 empty] | Cena brez DDV | 0
3 GRADBENA IN OBRTNIŠKA DELA
3.1 Tesarska dela
| S 5 1 211 | Izdelava podprtega opaža za ravne temelje | M2 | 16 |  | 0
| S 5 1 331 | Izdelava dvostranskega vezanega opaža za raven zid, visok do 2 m, opomba: Za opornika Vključno z bočnimi stranicami | M2 | 38 |  | 0
| S 5 1 322 | Izdelava podprtega opaža za ukrivljen zid, visok 2,1 do 4 m, opomba: Za krila Vključno z bočnimi stranicami | M2 | 26 |  | 0
| S 5 1 141 | Izdelava zašcitnega (lovilnega) odra | M2 | 90 |  | 0
| S 5 1 642 | Izdelava podprtega opaža za locno plošco s podporo, visoko 2,1 do 4 m | M2 | 23 |  | 0
| S 5 1 851 | Izdelava podprtega opaža za konzolo na premostitvenem, opornem in podpornem objektu, razpetina do 1,0 m, podpiranje v prekladno ali podporno konstrukcijo | M2 | 23 |  | 0
| S 5 1 661 | Izdelava opaža za bocne stranice locne plošce, opomba: Prekladnja konstrukcija stranice konzole=4,4 m2 stranice plošče=4,2 m2 | M2 | 9 |  | 0
| S 5 1 712 | Izdelava obešenega opaža robnega venca na premostitvenem, opornem in podpornem objektu, opomba: Vključno z bočnimi stranicami | M2 | 36 |  | 0
[5 empty] | Cena brez DDV | 0
3.2 Dela z jeklom za ojačitev
| S 5 2 216 | Dobava in postavitev rebrastih palic iz visokovrednega naravno trdega jekla B St 420 S s premerom 14 mm in vecjim, za srednje zahtevno ojacitev, opomba: oznaka jekla je S500 B | KG | 7200 |  | 0
| S 5 2 212 | Dobava in postavitev rebrastih žic iz visokovrednega naravno trdega jekla B St 420 S s premerom do 12 mm, za srednje zahtevno ojacitev, opomba: oznaka jekla je S500 B | KG | 1900 |  | 0
[5 empty] | Cena brez DDV | 0
3.3 Dela s cementnim betonom
| S 5 3 151 | Dobava in vgraditev podložnega cementnega betona C12/15 v prerez do 0,15 m3/m2 | M3 | 2.2 |  | 0
| S 5 3 347 | Dobava in vgraditev ojacenega cementnega betona C30/37 v stene opornikov, krilnih zidov, kril in vmesnih podpor, opomba: Oporniki in Krila C30/37, PV-II, XF2, XD1, Dmax=32 mm | M3 | 29 |  | 0
| S 5 3 391 | Dobava in vgraditev ojacenega cementnega betona C35/45 v prekladno konstrukcijo tipa polne plošce, opomba: C30/37, PV-II, XF2, XD1, Dmax=32 mm | M3 | 16 |  | 0
| S 5 3 372 | Dobava in vgraditev ojacenega cementnega betona C30/37 v hodnike in robne vence na premostitvenih objektih in podpornih ali opornih konstrukcijah, opomba: C30/37, PV-II, XF4, XD3, Dmax=32 mm | M3 | 6 |  | 0
[5 empty] | Cena brez DDV | 0
3.4 Ključavničarska dela in dela v jeklu
| S 5 8 232 | Dobava in vgraditev ograje za pešce po detajlu iz nacrta iz jeklenih cevnih ali pravokotnih profilov z vertikalnimi in/ali horizontalnimi polnili, visoke ... cm, opomba: Ograja je sestavljena iz lesenih prečk ter kovinskega stebrička oblečenega v les | M1 | 40 |  | 0
| S 5 8 821 | Dobava in vgraditev merilnih cepov, vkljucno navezavo na veljavno nivelmansko mrežo | KOS | 6 |  | 0
[5 empty] | Cena brez DDV | 0
3.5 Zaščitna dela
| S 5 9 652 | Izdelava hidroizolacije z bitumenskimi trakovi, debelimi 4,5 ali 5 mm, sprijemna plast iz epoksidne malte 1:4 in posip s kremencevim peskom, opomba: H.I. debeline 1,0 cm: - bitumenski h.i. trakovi s stekleno volno - bitumenska lepilna masa - epoksidni premaz - posip s kremenčevim peskom - predhodni epoksidni premaz | M2 | 51 |  | 0
| S 5 9 831 | Zatesnitev mejnih površin - stikov, širokih do 20 mm in globokih do 4 cm, s predhodnim premazom bližnjih površin in zapolnitvijo z bitumensko zmesjo za tesnjenje stikov, opomba: na stiku robnega venca in asfalta | M1 | 36 |  | 0
[5 empty] | Cena brez DDV | 0
4 VOZIŠČNE KONSTRUKCIJE
4.1 Obrabnozaporne plasti
| S 3 2 273 | Izdelava obrabne in zaporne plasti bituminizirane zmesi AC 11 surf B 50/70 A3 v debelini 4 cm, opomba: Namesto A3 je A4/Z3, v debelini 4 cm | M2 | 45 |  | 0
[5 empty] | Cena brez DDV | 0
5 TUJE STORITVE
5.1 Preskus, nadzor in tehnična dokumentacija
| S 7 9 311 | Projektantski nadzor. Vrednost postavke je že fiksno dolocena v PIS-u in jo ponudnik ne more/ne sme spreminjati. Obracun projektantskega nadzora se bo izvedel po dokazljivih dejanskih stroških na podlagi racuna izvajalca projektantskega nadzora. | URA | 25 | 45 | 1125
| S 7 9 351 | Geotehnicni nadzor ................., | URA | 4 | 45 | 180
| S 7 9 514 | Izdelava projektne dokumentacije za projekt izvedenih del | KOS | 1 |  | 0
| S 7 9 515 | Izdelava projektne dokumentacije za vzdrževanje in obratovanje | KOS | 1 |  | 0
[5 empty] | Cena brez DDV | 1305

## BRV Struga 2_Rekap
Projekt: UREDITEV DKP NA OBMOČJU MESTNE OBČINE CELJE IN OBČINE ŽALEC
Načrt: 2/1 Brv Struga 2 v km 8+403
REKAPITULACIJA STROŠKOV
Opis postavke | Cena brez DDV
1. PREDDELA | 0
1.1. Geodetska dela | 0
1.2. Čiščenje terena | 0
1.3. Ostala preddela | 0
2. ZEMELJSKA DELA | 0
2.1. Izkop | 0
2.2. Planum temeljnih tal | 0
2.3. Nasipi, zasipi, klini, posteljice in glineni naboj | 0
2.4. Brežine in zelenice | 0
2.5. Prevozi, razprostiranje in ureditev deponij materiala | 0
3. GRADBENA IN OBRTNIŠKA DELA | 0
3.1. Tesarska dela | 0
3.2. Dela z jeklom za ojačitev | 0
3.3. Dela s cementnim betonom | 0
3.4. Ključavničarska dela in dela v jeklu | 0
3.5. Zaščitna dela | 0
4. VOZIŠČNE KONSTRUKCIJE | 0
4.1. Obrabnozaporne plasti | 0
5. TUJE STORITVE | 1305
5.1. Preskus, nadzor in tehnična dokumentacija | 1305
Skupaj za projekt: | Cena brez DDV
1305

## BRV Struga 2_Popis del
Projekt: UREDITEV DKP NA OBMOČJU MESTNE OBČINE CELJE IN OBČINE ŽALEC
Načrt: 2/1 Brv Struga 2 v km 8+403
Nivo | Normativ | Opis postavke | Enota | Količina | Cena za enoto | Znesek
1 PREDDELA
1.1 Geodetska dela
| S 1 1 321 | Dolocitev in preverjanje položajev, višin in smeri pri gradnji objekta s površino do 200 m2 | KOS | 1 |  | 0
[5 empty] | Cena brez DDV | 0
1.2 Čiščenje terena
| S 1 2 451 | Porušitev in odstranitev premostitvenega objekta z razpetino nad 5 m iz ojacenega cementnega betona , opomba: Štiri betonske cevi premera 100 cm, prek katerih je izvedena armirano betonska plošča. | M3 | 13 |  | 0
| S 1 2 141 | Odstranitev grmovja in dreves z debli premera do 10 cm ter vej na gosto porasli površini - rocno | M2 | 150 |  | 0
| S 1 2 151 | Posek in odstranitev drevesa z deblom premera 11 do 30 cm ter odstranitev vej | KOS | 1 |  | 0
| S 1 2 163 | Odstranitev panja s premerom 11 do 30 cm z odvozom na deponijo na razdaljo nad 1000 m | KOS | 1 |  | 0
[5 empty] | Cena brez DDV | 0
1.3 Ostala preddela
| S 1 3 431 | Odškodnina zaradi onesnaženja tekocih voda, opomba: enota je KOS | SIT | 1 |  | 0
| S 1 3 311 | Organizacija gradbišca - postavitev zacasnih objektov, opomba: | KOS | 1 |  | 0
| S 1 3 312 | Organizacija gradbišca - odstranitev zacasnih objektov | KOS | 1 |  | 0
| S 1 3 253 | Crpanje vode za zavarovanje gradbene jame, nad 15 l/s | URA | 50 |  | 0
[5 empty] | Cena brez DDV | 0
2 ZEMELJSKA DELA
2.1 Izkop
| S 2 1 112 | Površinski izkop plodne zemljine - 1. kategorije - strojno z odrivom do 50 m | M3 | 22 |  | 0
| S 2 1 234 | Široki izkop zrnate kamnine - 3. kategorije - strojno z nakladanjem, opomba: *ocenjeno 30% na začasno deponijo, 70% na trajno deponijo | M3 | 140 |  | 0
| S 2 1 214 | Široki izkop zrnate kamnine - 4. kategorije - strojno z nakladanjem, opomba: *ocenjeno 30% na začasno deponijo, 70% na trajno deponijo | M3 | 25 |  | 0
| S 2 1 253 | Široki izkop trde kamnine - 5. kategorije z nakladanjem | M3 | 20 |  | 0
[5 empty] | Cena brez DDV | 0
2.2 Planum temeljnih tal
| S 2 4 611 | Ureditev planuma nasipa, zasipa, klina ali posteljice iz vezljive zemljine - 3. kategorije | M2 | 40 |  | 0
[5 empty] | Cena brez DDV | 0
2.3 Nasipi, zasipi, klini, posteljice in glineni naboj
| S 2 4 312 | Vgraditev klina iz zrnate kamnine - 3. kategorije, opomba: *Za oporniki, do konca krilnih zidov. S komprimiranjem zemljine do predpisane zbitosti. Vključno z dobavo in prevozom tamponskega materiala! | M3 | 60 |  | 0
| S 2 4 117 | Izdelava nasipa iz zrnate kamnine - 3. kategorije z dobavo iz kamnoloma , opomba: *vključno z nakladanjem in prevozom z začasne deponije | M3 | 7 |  | 0
[5 empty] | Cena brez DDV | 0
2.4 Brežine in zelenice
| S 2 5 111 | Humuziranje brežine brez valjanja, v debelini do 15 cm - rocno | M2 | 20 |  | 0
| S 2 5 284 | Zašcita brežine s kamnometom iz lomljenca, opomba: Protierozijska zaščita brežine na območju opornikov z lomljenecem D=0.60-0.80 m v betonu C12/15 s poglobljenimi stičnicami | M3 | 52 |  | 0
[5 empty] | Cena brez DDV | 0
2.5 Prevozi, razprostiranje in ureditev deponij materiala
| S 2 9 121 | Prevoz materiala na razdaljo nad 10 do 15 km | T | 155 |  | 0
| S 2 9 113 | Prevoz materiala na razdaljo nad 500 do 1000 m, opomba: *začasna deponija | T | 110 |  | 0
| S 2 9 151 | Odlaganje odpadne zemljine | T | 155 |  | 0
[5 empty] | Cena brez DDV | 0
3 GRADBENA IN OBRTNIŠKA DELA
3.1 Tesarska dela
| S 5 1 211 | Izdelava podprtega opaža za ravne temelje | M2 | 12 |  | 0
| S 5 1 331 | Izdelava dvostranskega vezanega opaža za raven zid, visok do 2 m, opomba: Za opornika in krilna zidova 3 in 4 Vključno z bočnimi stranicami | M2 | 47 |  | 0
| S 5 1 322 | Izdelava podprtega opaža za ukrivljen zid, visok 2,1 do 4 m, opomba: Za krilna zidova 1 in 2 Vključno z bočnimi stranicami | M2 | 15 |  | 0
| S 5 1 141 | Izdelava zašcitnega (lovilnega) odra | M2 | 45 |  | 0
| S 5 1 611 | Izdelava podprtega opaža za ravno plošco s podporo, visoko do 2 m | M2 | 22 |  | 0
| S 5 1 712 | Izdelava obešenega opaža robnega venca na premostitvenem, opornem in podpornem objektu, opomba: Vključno z bočnimi stranicami | M2 | 23 |  | 0
| S 5 1 631 | Izdelava podprtega opaža za bocne stranice ravnih plošc | M2 | 4 |  | 0
[5 empty] | Cena brez DDV | 0
3.2 Dela z jeklom za ojačitev
| S 5 2 216 | Dobava in postavitev rebrastih palic iz visokovrednega naravno trdega jekla B St 420 S s premerom 14 mm in vecjim, za srednje zahtevno ojacitev, opomba: oznaka jekla je S500 B | KG | 6400 |  | 0
| S 5 2 212 | Dobava in postavitev rebrastih žic iz visokovrednega naravno trdega jekla B St 420 S s premerom do 12 mm, za srednje zahtevno ojacitev, opomba: oznaka jekla je S500 B | KG | 1600 |  | 0
[5 empty] | Cena brez DDV | 0
3.3 Dela s cementnim betonom
| S 5 3 151 | Dobava in vgraditev podložnega cementnega betona C12/15 v prerez do 0,15 m3/m2 | M3 | 2 |  | 0
| S 5 3 347 | Dobava in vgraditev ojacenega cementnega betona C30/37 v stene opornikov, krilnih zidov, kril in vmesnih podpor, opomba: Oporniki in Krila C30/37, PV-II, XF2, XD1, Dmax=32 mm | M3 | 11 |  | 0
| S 5 3 391 | Dobava in vgraditev ojacenega cementnega betona C35/45 v prekladno konstrukcijo tipa polne plošce, opomba: C30/37, PV-II, XF2, XD1, Dmax=32 mm | M3 | 7 |  | 0
| S 5 3 372 | Dobava in vgraditev ojacenega cementnega betona C30/37 v hodnike in robne vence na premostitvenih objektih in podpornih ali opornih konstrukcijah, opomba: C30/37, PV-II, XF4, XD3, Dmax=32 mm | M3 | 4 |  | 0
[5 empty] | Cena brez DDV | 0
3.4 Ključavničarska dela in dela v jeklu
| S 5 8 232 | Dobava in vgraditev ograje za pešce po detajlu iz nacrta iz jeklenih cevnih ali pravokotnih profilov z vertikalnimi in/ali horizontalnimi polnili, visoke ... cm, opomba: Ograja je sestavljena iz lesenih prečk ter kovinskega stebrička oblečenega v les | M1 | 24 |  | 0
| S 5 8 821 | Dobava in vgraditev merilnih cepov, vkljucno navezavo na veljavno nivelmansko mrežo | KOS | 6 |  | 0
[5 empty] | Cena brez DDV | 0
3.5 Zaščitna dela
| S 5 9 652 | Izdelava hidroizolacije z bitumenskimi trakovi, debelimi 4,5 ali 5 mm, sprijemna plast iz epoksidne malte 1:4 in posip s kremencevim peskom, opomba: H.I. debeline 1,0 cm: - bitumenski h.i. trakovi s stekleno volno - bitumenska lepilna masa - epoksidni premaz - posip s kremenčevim peskom - predhodni epoksidni premaz | M2 | 26 |  | 0
| S 5 9 831 | Zatesnitev mejnih površin - stikov, širokih do 20 mm in globokih do 4 cm, s predhodnim premazom bližnjih površin in zapolnitvijo z bitumensko zmesjo za tesnjenje stikov, opomba: na stiku robnega venca in asfalta | M1 | 23 |  | 0
[5 empty] | Cena brez DDV | 0
4 VOZIŠČNE KONSTRUKCIJE
4.1 Obrabnozaporne plasti
| S 3 2 273 | Izdelava obrabne in zaporne plasti bituminizirane zmesi AC 11 surf B 50/70 A3 v debelini 4 cm, opomba: Namesto A3 je A4/Z3, v debelini 4 cm | M2 | 22 |  | 0
[5 empty] | Cena brez DDV | 0
5 TUJE STORITVE
5.1 Preskus, nadzor in tehnična dokumentacija
| S 7 9 311 | Projektantski nadzor. Vrednost postavke je že fiksno dolocena v PIS-u in jo ponudnik ne more/ne sme spreminjati. Obracun projektantskega nadzora se bo izvedel po dokazljivih dejanskih stroških na podlagi racuna izvajalca projektantskega nadzora. | URA | 25 | 45 | 1125
| S 7 9 351 | Geotehnicni nadzor ................., | KOS | 4 | 45 | 180
| S 7 9 514 | Izdelava projektne dokumentacije za projekt izvedenih del | KOS | 1 |  | 0
| S 7 9 515 | Izdelava projektne dokumentacije za vzdrževanje in obratovanje | KOS | 1 |  | 0
[5 empty] | Cena brez DDV | 1305