## SKUPNA REKAPITULACIJA
SKUPNA REKAPITULACIJA:
Rekonstrukcija ceste na R2-404, odsek 1380 Ilirska Bistrica - Pivka od km 14+025 do km 14+940
|  |  | znesek brez DDV | DDV 22% | znesek z DDV
Cesta |  |  | 48000 | 10560 | 58560
BUS - avtobusna postaja |  |  | 0 | 0 | 0
Kolesarska steza |  |  | 0 | 0 | 0
Mešane površine za pešce in kolesarje |  |  | 0 | 0 | 0
Cestna razsvetljava |  |  | 0 | 0 | 0
Zaščita NNO in SNO |  |  | 0 | 0 | 0
TK vodi - ŠOEK |  |  | 6165 | 1356.3 | 7521.3
Vodovod |  |  | 0 | 0 | 0
|  | SKUPAJ: | 54165 | 11916.3 | 66081.3
|  | Nepredvidena dela 10 % | 5416.5 | 1191.63 | 6608.13
|  | SKUPAJ: | 59581.5 | 13107.93 | 72689.43
Splošno
- velja za vsa pogodbena dela
Dela je potrebno izvajati po projektni dokumentaciji, v skladu z veljavnimi tehničnimi predpisi, normativi in standardi ob upoštevanju zahtev iz varstva pri delu. V enotnih cenah morajo biti zajeti vsi stroški po Splošnih tehničnih pogojih. Cena v posameznih postavkah del zajema nabavo in dostavo materiala potrebnega za izvedbo, vgradnjo materiala z vsemi potrebnimi deli in pripomočki, stroške začasnih in stalnih deponij, pri odstranitvi gradbenih odpadkov pa je vključeno nakladanje, odvoz, predaja in plačilo takse zbiralcu gradbenih odpadkov oz. izvajalcu obdelave gradbenih odpadkov ter izdelava elaborata za preprečevanje in zmajševanje emisije delcev iz gradbišča skladno z Uredbo o preprečevanju in zmanjševanju emisije delcev iz gradbišč (Uradni list RS, št. 21/11).
Vse mere je potrebno preveriti na licu mesta in prilagoditi izvedbo dejanskemu stanju. V primeru ponujene opreme, ki se razlikuje od predlagane v tem popisu, je potrebno ponuditi opremo z enakovrednimi ali boljšimi tehničnimi karakteristikami. V vseh postavkah je potrebno upoštevati trasportne stroške, montažo in vgradnjo, stroške pripravljalnih in zaključnih del. Za vse netipske elemente morajo biti izdelane delavniške risbe, ki jih pred izvedbo pregleda in potrdi projektant! Pred pričetkom del mora izvajalec pripraviti gradbišče in vso potrebno dokumentacijo za izvajanje del po popisu (prijava gradbišča, načrt organizacije gradbišča, soglasja in dovoljenja, obvezno gradbiščno dokumentacijo, odločbo o imenovanju vodje gradnje, podroben terminski plan izvedbe del, skupni dogovor o zagotavljanju varnosti in zdravja pri delu).
| Datum: |  |  | Ponudnik:

## rekapitulacija-cesta
REKAPITULACIJA NAČRTA CS1349-G/19-PZI-GRADBENO-PROMETNI DEL
REKONSTRUKCIJA CESTE R2-404 ODSEK 1380 ILIRSKA BISTRICA-PIVKA
OD KM 14+025 DO KM 14+940 - CESTA
REKAPITULACIJA STROŠKOV
REKAPITULACIJA
| 1.0 PREDDELA | 48000
| 2.0 ZEMELJSKA DELA IN TEMELJENJE | 0
| 3.0 VOZIŠČNE KONSTRUKCIJE | 0
| 4.0 ODVODNJAVANJE | 0
| 5.0 GRADBENA IN OBRTNIŠKA DELA | 0
| 6.0 OPREMA CESTE | 0
| 7.0 TUJE STORITVE | 0
| SKUPAJ | 48000
| DDV (22%) | 10560
| SKUPAJ (z DDV) | 58560

## cesta
Šifra | Delo | Enota | Količina | Cena / enoto | Vrednost
1 . 0 | PREDDELA
1.1 GEODETSKA DELA
11 121 | Obnova in zavarovanje zakoličbe osi trase ostale javne ceste v ravninskem terenu | km | 0.95 |  | 0
11 131 | Obnovitev in zavarovanje zakoličene trase komunalnih vodov v ravninskem terenu | km | 0.95 |  | 0
11 221 | Postavitev in zavarovanje prečnega profila – ostale javne ceste v ravninskem terenu | kos | 58 |  | 0
1.2 ČIŠČENJE TERENA
12 122 | Odstranitev grmovja na gosto porasli površini (do 50 % pokritega tlorisa) - strojno | m2 | 298 |  | 0
12 152 | Posek in odstranitev drevesa z deblom premera 31 do 50 cm ter odstranitev vej | kos | 2 |  | 0
12 166 | Odstranitev panja s premerom 31 do 50 cm z odvozom na deponijo na razdaljo nad 1000 m | kos | 2 |  | 0
12 211 | Demontaža prometnega znaka na enem podstavku | kos | 7 |  | 0
12 212 | Demontaža prometnega znaka na dveh podstavkih | kos | 5 |  | 0
12 261 | Demontaža plastičnega smernika | kos | 64 |  | 0
12 322 | Porušitev in odstranitev asfaltne plasti v debelini 6 cm do 10 cm (vozišče) | m2 | 6072.5976 |  | 0
12 321 | Porušitev in odstranitev asfaltne plasti v debelini do 5 cm | m2 | 376.4793 |  | 0
12 382 | Rezanje asfaltne plasti s talno diamantno žago, debele 6 do 10 cm (vozišče) | m¹ | 56.5 |  | 0
12 391 | Porušitev in odstranitev robnika iz cementnega betona | m¹ | 413.3952 |  | 0
12 411 | Porušitev in odstranitev prepusta iz cevi s premerom do 60 cm | m¹ | 29.1512 |  | 0
12 432 | Porušitev in odstranitev jaška s premerom 61 do 100 cm | m¹ | 12 |  | 0
1.3 OSTALA PREDDELA
13 111 | Zavarovanje gradbišča v času gradnje s polovično zaporo prometa in usmerjanjem s semaforji (vključno s pridobitijo ovoljenja in obnovitvijo elaborata zapore ceste) | dan | 250 | 180 | 45000
OPOMBA: Ponudnik postavko pusti nespremenjeno; obračun se bo vršil na podlagi dejanskih stroškov potrjenih računov koncesionarja.
13 311 | Organizacija gradbišča - postavitev začasnih objektov | kos | 1 |  | 0
00 000 | Monitoring in razna popravila - opazovanje objektov v bližini delovišča in dokumentiranje (fotografiranje in meritve) opaženih sprememb ter vsa potrebna popravila po končanih delih na opazovanih objektih. Monitoring zajema objekte po izboru pred pričetkom izvedbe del (projektant) | ključ | 1 | 3000 | 3000
OPOMBA: Ponudnik postavko pusti nespremenjeno; obračun se bo vršil na podlagi dejanskih stroškov potrjenih s strani nadzora.
| SKUPAJ |  |  |  | 48000
2 . 0 | ZEMELJSKA DELA
2.1 IZKOPI
21 112 | Površinski izkop plodne zemljine – 1. kategorije – strojno z odrivom do 50 m (humus) | m3 | 381.18 |  | 0
21 231 | Široki izkop zrnate kamnine – 3. kategorije – ročno | m3 | 7.25 |  | 0
21 224 | Široki izkop vezljive zemljine – 3. kategorije – strojno z nakladanjem | m3 | 4073.343 |  | 0
21 324 | Izkop vezljive zemljine/zrnate kamnine – 3. kategorije za temelje, kanalske rove, prepuste, jaške in drenaže, širine do 1,0 m in globine 1,1 do 2,0 m – strojno, planiranje dna ročno | m3 | 966.46 |  | 0
2.2 PLANUM TEMELJNIH TAL
22 113 | Ureditev planuma temeljnih tal zrnate kamnine – 3. kategorije (utrditev na 15 MPa) | m2 | 5312.2518 |  | 0
2.4 NASIPI, ZASIPI, KLINI, POSTELJICA IN GLINASTI NABOJ
24 114 | Vgraditev nasipa iz trde kamnine – 5. kategorije - utrditev na 60 Mpa | m3 | 1100.817 |  | 0
24 431 | Vgraditev posteljice (iz zmrzlinsko odpornega materiala) v debelini plasti do 35 cm iz vezljive zemljine – 3. kategorije (državna cesta) - utrditev na 60 Mpa | m3 | 2048.683 |  | 0
24 451 | Vgraditev posteljice (iz zmrzlinsko odpornega materiala) v debelini plasti 45 cm iz vezljive zemljine – 3. kategorije (lokalne ceste) - utrditev na 60 Mpa | m3 | 231.228 |  | 0
2.5 BREŽINE IN ZELENICE
25 112 | Humuziranje brežine brez valjanja, v debelini do 15 cm - strojno | m2 | 11152.273 |  | 0
25 151 | Doplačilo za zatravitev s semenom | m2 | 11152.273 |  | 0
25 241 | Zaščita brežine z montažno kašto iz cementnega betona, zapolnjeno z drobljencem | m3 | 16.5 |  | 0
2.9 PREVOZI, RAZPROSTIRANJE IN UREDITEV DEPONIJ MATERIALA
29 117 | Prevoz materiala na razdaljo nad 5000 do 7000 m (humus, zemljina 3. kategorije+gradbeni odpadki) - pooblaščenem zbiralcu po izboru izvajalca | t | 10921.03 |  | 0
29 152 | Odlaganje odpadne zmesi zemljine in kamnine. Upoštevati je potrebno stroške odvečnega materiala na urejeinh deponijah z upoštevanjem plačila takse. | t | 9589.395 |  | 0
29 153 | Odlaganje odpadnega asfalta na komunalno deponijo. Upoštevati je potrebno stroške odvečnega materiala na urejeinh deponijah z upoštevanjem plačila takse. | t | 677.15 |  | 0
29 153 | Odlaganje odpadnega cementnega betona na komunalno deponijo. Upoštevati je potrebno stroške odvečnega materiala na urejeinh deponijah z upoštevanjem plačila takse. | t | 50.23 |  | 0
| SKUPAJ |  |  |  | 0
3 . 0 | VOZIŠČNE KONSTRUKCIJE
3.1 NOSILNE PLASTI
3.1.1 NEVEZANE NOSILNE PLASTI
31 131 | Izdelava nevezane nosilne plasti enakomerno zrnatega drobljenca iz kamnine v debelini 20 cm (TD32) - (lokalne ceste) - utrditev na 100 Mpa | m3 | 79.473 |  | 0
31 133 | Izdelava nevezane nosilne plasti enakomerno zrnatega drobljenca iz kamnine v debelini 35 cm (TD32) - (državna cesta) - utrditev na 100 Mpa | m3 | 2558.0499 |  | 0
3.1.4-6 ASFALTNE NOSILNE PLASTI
31 582 | Izdelava nosilne bitumenizirane plasti AC 22 base B50/70 A4 v debelini 6 cm (lokalne ceste) | m2 | 466.6033 |  | 0
31 654 | Izdelava nosilne bitumenizirane plasti AC 32 base B70/100 A3 v debelini 10cm (državna cesta) | m2 | 5678.9951 |  | 0
3.2 OBRABNE PLASTI
3.2.2 ASFALTNE OBRABNE IN ZAPORNE PLASTI
32 1-D | Pobrizg s polimerno bitumensko emulzijo 0,31 do 0,50 kg/m2 | m2 | 16.95 |  | 0
32 242 | Izdelava obrabne in zaporne bituminizirane plasti AC 8 surf B70/100, A3 v debelini 3 cm (državna cesta) | m2 | 5972.58 |  | 0
32 247 | Izdelava obrabne in zaporne bituminizirane plasti AC 8 surf B70/100, A4 v debelini 3 cm (lokalne ceste) | m2 | 475.9354 |  | 0
3.5 ROBNI ELEMENTI VOZIŠČ
3.5.2 ROBNIKI
35 214 | Dobava in vgraditev predfabriciranega dvignjenega robnika iz cementnega betona s prerezom 15/25 cm | m' | 330.9103 |  | 0
35 234 | Dobava in vgraditev predfabriciranega pogreznjenega robnika iz cementnega betona s prerezom 15/25 cm | m' | 132.1646 |  | 0
35 297 | Dobava in vgraditev predfabriciranega zavojnega robnika iz cementnega betona z izmerami 15/25/50 cm | kos | 288 |  | 0
3.5.3 OBROBE
35 313 | Izdelava obrobe iz malih tlakovcev iz naravnega kamna velikosti 10 cm/10 cm /10 cm | m' | 411.9732 |  | 0
3.6 BANKINE
36 131 | Izdelava bankine iz drobljenca, široke 0,50 m | m3 | 2.943 |  | 0
36 133 | Izdelava bankine iz drobljenca, široke 1,00 m | m3 | 68.728 |  | 0
| SKUPAJ |  |  |  | 0
4 . 0 | ODVODNJAVANJE
4.1 POVRŠINSKO ODVODNJAVANJE
41 441 | Zavarovanje dna kadunjastega jarka s plastjo bitumenskega betona, debelo 3 cm, in plastjo bituminiziranega drobljenca, debelo 6 cm, širokega 50 cm (asf. mulda) | m¹ | 506.7304 |  | 0
41 233 | Utrditev jarka s kanaletami na stik iz cementnega betona, dolžine 100 cm in notranje širine dna kanalete 30 cm, na podložni plasti iz zmesi zrn drobljenca, debeli 20 cm | m¹ | 88.7339 |  | 0
4.2 GLOBINSKO ODVODNJAVANJE-DRENAŽE
42 133 | Izdelava vzdolžne in prečne drenaže, globoke do 1,0 m, na podložni plasti iz cementnega betona, debeline 10 cm, z gibljivimi plastičnimi cevmi premera 10 cm | m¹ | 540.2676 |  | 0
43 312 | Zasip cevne drenaže z zmesjo kamnitih zrn, obvito z geosintetikom, z 0,21 do 0,4 m3/m1, po načrtu | m¹ | 540.2676 |  | 0
4.3 GLOBINSKO ODVODNJAVANJE-KANALIZACIJA
43 193 | Izdelava kanalizacije iz cevi iz polietilena, vključno s podložno plastjo iz cementnega betona, premera 25 cm, v globini do 1,0 m | m¹ | 457.79 |  | 0
43 293 | Obbetoniranje cevi za kanalizacijo s cementnim betonom C 16/20, po detajlu iz načrta, premera 25 cm | m¹ | 61 |  | 0
43 294 | Obbetoniranje cevi za kanalizacijo s cementnim betonom C 12/15, po detajlu iz načrta, premera 30 cm | m¹ | 23.2 |  | 0
43 324 | Izdelava kanalizacije iz cevi iz cementnega betona, vključno s podložno plastjo iz zmesi kamnitih zrn, premera 30 cm, v globini do 1,0 m | m¹ | 30 |  | 0
43 511 | Doplačilo za izdelavo kanalizacije v globini 1,1 do 2,0 m s cevmi prereza do 25 cm | m¹ | 487.79 |  | 0
43 832 | Preskus tesnosti cevi premera 25 cm | m¹ | 487.79 |  | 0
43 841 | Pregled vgrajenih cevi s TV kamero | m¹ | 487.79 |  | 0
4.4 JAŠKI
44 162 | Izdelava jaška iz cementnega betona, krožnega prereza s premerom 60 cm, globokega 1,5 do 2,0 m (vtočni jaški) | kos | 24 |  | 0
44 163 | Izdelava jaška iz cementnega betona, krožnega prereza s premerom 80 cm, globokega 1,5 do 2,0 m s peskolovom (revizijski jašek) | kos | 24 |  | 0
44 798 | Preskus tesnosti jaška premera 60 do 80 cm | kos | 48 |  | 0
44 854 | Dobava in vgraditev robniške litoželezne rešetke z nosilnostjo 400 kN, s prerezom 400/400 mm (nepovozni jaški) | kos | 14 |  | 0
44 854 | Dobava in vgraditev rešetke iz duktilne litine z nosilnostjo 400 kN, s prerezom 400/400 mm (povozni jaški) | kos | 7 |  | 0
44 973 | Dobava in vgraditev pokrova iz duktilne litine z nosilnostjo 400 kN, krožnega prereza s premerom 800 mm (revizijski jašek) | kos | 23 |  | 0
4.5 PREPUSTI
45 111 | Izdelava prepusta krožnega prereza iz cevi iz cementnega betona s premerom 30 cm | m¹ | 50.2 |  | 0
45 211 | Izdelava poševne vtočne ali iztočne glave prepusta krožnega prereza iz cementnega betona s premerom 30 do 40 cm | kos | 6 |  | 0
| SKUPAJ |  |  |  | 0
5. 0 | GRADBENA IN OBRTNIŠKA DELA
| SKUPAJ |  |  |  | 0
6. 0 | OPREMA CEST
6.1 POKONČNA OPREMA CEST
61 122 | Izdelava temelja iz cementnega betona C 12/15, globine 80 cm, premera 30 cm | kos | 21 |  | 0
61 215 | Dobava in vgraditev stebrička za prometni znak iz vroče cinkane jeklene cevi s premerom 64 mm, dolge 2200 mm | kos | 1 |  | 0
61 215 | Dobava in vgraditev stebrička za prometni znak iz vroče cinkane jeklene cevi s premerom 64 mm, dolge 2800 mm | kos | 2 |  | 0
61 216 | Dobava in vgraditev stebrička za prometni znak iz vroče cinkane jeklene cevi s premerom 64 mm, dolge 3200 mm | kos | 1 |  | 0
61 217 | Dobava in vgraditev stebrička za prometni znak iz vroče cinkane jeklene cevi s premerom 64 mm, dolge 3450 mm | kos | 1 |  | 0
61 217 | Dobava in vgraditev stebrička za prometni znak iz vroče cinkane jeklene cevi s premerom 64 mm, dolge 3550 mm | kos | 2 |  | 0
61 217 | Dobava in vgraditev stebrička za prometni znak iz vroče cinkane jeklene cevi s premerom 64 mm, dolge 3650 mm | kos | 10 |  | 0
61 217 | Dobava in vgraditev stebrička za prometni znak iz vroče cinkane jeklene cevi s premerom 64 mm, dolge 3900 mm | kos | 1 |  | 0
61 218 | Dobava in vgraditev stebrička za prometni znak iz vroče cinkane jeklene cevi s premerom 64 mm, dolge 4250 mm | kos | 3 |  | 0
61 612 | Dobava in pritrditev okroglega prometnega znaka, podloga iz vroče cinkane jeklene pločevine, znak z odsevno folijo 1. vrste, premera 600 mm (razred retrofleksije RA1) | kos | 4 |  | 0
61 612 | Dobava in pritrditev okroglega prometnega znaka, podloga iz vroče cinkane jeklene pločevine, znak z odsevno folijo 1. vrste, premera 600 mm (razred retrofleksije RA2) | kos | 9 |  | 0
61 711 | Dobava in pritrditev prometnega znaka, podloga iz vroče cinkane jeklene pločevine, znak z odsevno barvo-folijo 1. vrste, velikosdo 0,10 m² (razred retrofleksije RA1) - dopolnilna tabla | kos | 1 |  | 0
61 713 | Dobava in pritrditev prometnega znaka, podloga iz vroče cinkane jeklene pločevine, znak z odsevno barvo-folijo 1. vrste, velikost 0,21 do 0,40 m² (razred retrofleksije RA1) - stacionaža in grbina | kos | 2 |  | 0
61 714 | Dobava in pritrditev prometnega znaka, podloga iz vroče cinkane jeklene pločevine, znak z odsevno barvo-folijo 1. vrste, velikost 0,41 do 0,70 m² (razred retrofleksije RA2) - table za naselje | kos | 2 |  | 0
61 714 | Dobava in pritrditev prometnega znaka, podloga iz vroče cinkane jeklene pločevine, znak z odsevno barvo-folijo 1. vrste, velikost 0,41 do 0,70 m² (razred retrofleksije RA1) - smerokazi | kos | 6 |  | 0
6.2 OZNAČBE NA VOZIŠČU
62 112 | Izdelava tankoslojne vzdolžne označbe na vozišču z enokomponentno belo barvo, vključno 250 g/m2 posipa z drobci / kroglicami stekla, strojno, debelina plasti suhe snovi 200 μm, širina črte 12 cm | m¹ | 52.7668 |  | 0
62 111 | Izdelava tankoslojne vzdolžne označbe na vozišču z enokomponentno belo barvo, vključno 250 g/m2 posipa z drobci / kroglicami stekla, strojno, debelina plasti suhe snovi 200 μm, širina črte 15 cm | m¹ | 2122.099 |  | 0
62 114 | Izdelava tankoslojne vzdolžne označbe na vozišču z enokomponentno belo (oz. rdečo) barvo, vključno 250 g/m2 posipa z drobci / kroglicami stekla, strojno, debelina plasti suhe snovi 200 μm, širina črte 20 cm | m¹ | 127.6384 |  | 0
62 162 | Izdelava tankoslojne prečne in ostalih označb na vozišču z enokomponentno belo barvo, vključno 250 g/m2 posipa z drobci / kroglicami stekla, strojno, debelina plasti suhe snovi 250 mm, širina črte 50 cm | m2 | 3.8041 |  | 0
62 241 | Doplačilo za ročno izdelavo ostalih označb na vozišču, posamezna površina označbe do 0,50 m2 (piktogrami in kolesarske puščice) | m2 | 19.24 |  | 0
62 244 | Doplačilo za ročno izdelavo ostalih označb na vozišču, posamezna površina označbe nad 1,5 m2 | m2 | 140.4458 |  | 0
62 253 | Doplačilo za izdelavo prekinjenih vzdolžnih označb na vozišču, širina črte 12 cm | m¹ | 42.6653 |  | 0
62 253 | Doplačilo za izdelavo prekinjenih vzdolžnih označb na vozišču, širina črte 15 cm | m¹ | 2108.8732 |  | 0
62 263 | Doplačilo za izdelavo označb na vozišču z rumeno barvo, debelina suhe snovi do 200 mm | m2 | 5.75 |  | 0
6.3 OPREMA ZA VODNJE PROMETA
63 122 | Dobava in postavitev plastičnega smernika s polnim prerezom, dolžina 1200 mm, z odsevnikom iz umetne snovi | kos | 55 |  | 0
63 571 | Dobava in vgraditev cestnega ogledala (brez stebriča) | kos | 1 |  | 0
| SKUPAJ |  |  |  | 0
7.0 | TUJE STORITVE
7.9 PRESKUSI, NADZOR IN TEHNIČNA DOKUMENTACIJA
79 311 | Projektantski nadzor | ura | 30 |  | 0
79 351 | Geotehnični nadzor | ura | 15 |  | 0
79 514 | Izdelava projektne dokumentacije za PID | kos | 1 |  | 0
79 D1 | Izdelava godetskega posnetka izvdenih del | kos | 1 |  | 0
79 D2 | Vnos v bazo cestnih podatkov (BCP) | kos | 1 |  | 0
| SKUPAJ |  |  |  | 0

## rekapitulacija-BUS
REKAPITULACIJA NAČRTA CS1349-G/19-PZI-GRADBENO-PROMETNI DEL
REKONSTRUKCIJA CESTE R2-404 ODSEK 1380 ILIRSKA BISTRICA-PIVKA
OD KM 14+025 DO KM 14+940 - AVTOBUSNA POSTAJALIŠČA
REKAPITULACIJA STROŠKOV
REKAPITULACIJA
| 1.0 PREDDELA | 0
| 2.0 ZEMELJSKA DELA IN TEMELJENJE | 0
| 3.0 VOZIŠČNE KONSTRUKCIJE | 0
| 4.0 ODVODNJAVANJE | 0
| 5.0 GRADBENA IN OBRTNIŠKA DELA | 0
| 6.0 OPREMA CESTE | 0
| 7.0 TUJE STORITVE | 0
| SKUPAJ | 0
| DDV (22%) | 0
| SKUPAJ (z DDV) | 0

## BUS-avtobusna postaja
Šifra | Delo | Enota | Količina | Cena / enoto | Vrednost
1 . 0 | PREDDELA
| SKUPAJ |  |  |  | 0
2 . 0 | ZEMELJSKA DELA
2.1 IZKOPI
21 112 | Površinski izkop plodne zemljine – 1. kategorije – strojno z odrivom do 50 m (humus) | m3 | 126.11 |  | 0
21 224 | Široki izkop vezljive zemljine – 3. kategorije – strojno z nakladanjem | m3 | 321.94 |  | 0
2.2 PLANUM TEMELJNIH TAL
22 113 | Ureditev planuma temeljnih tal zrnate kamnine – 3. kategorije (utrditev na 15 MPa) | m2 | 548.0807 |  | 0
2.4 NASIPI, ZASIPI, KLINI, POSTELJICA IN GLINASTI NABOJ
24 114 | Vgraditev nasipa iz trde kamnine – 5. kategorije - utrditev na 60 Mpa | m3 | 546.12 |  | 0
2.5 BREŽINE IN ZELENICE
25 112 | Humuziranje brežine brez valjanja, v debelini do 15 cm - strojno | m2 | 173.5979 |  | 0
25 151 | Doplačilo za zatravitev s semenom | m2 | 173.5979 |  | 0
2.9 PREVOZI, RAZPROSTIRANJE IN UREDITEV DEPONIJ MATERIALA
29 117 | Prevoz materiala na razdaljo nad 5000 do 7000 m (humus, zemljina 3. kategorije+gradbeni odpadki) | t | 611.686 |  | 0
29 152 | Odlaganje odpadne zmesi zemljine in kamnine. Upoštevati je potrebno stroške odvečnega materiala na urejeinh deponijah z upoštevanjem plačila takse. | t | 611.686 |  | 0
| SKUPAJ |  |  |  | 0
3 . 0 | VOZIŠČNE KONSTRUKCIJE
3.1 NOSILNE PLASTI
3.1.1 NEVEZANE NOSILNE PLASTI
31 133 | Izdelava nevezane nosilne plasti enakomerno zrnatega drobljenca iz kamnine v debelini 35 cm (TD32) - (državna cesta) - utrditev na 100 Mpa | m3 | 88.26 |  | 0
3.1.4-6 ASFALTNE NOSILNE PLASTI
31 654 | Izdelava nosilne bitumenizirane plasti AC 32 base B70/100 A3 v debelini 10cm (cesta) | m2 | 188.88 |  | 0
31 452 | Izdelava nosilne bitumenizirane plasti AC 16 base B50/70 A4 v debelini 5cm (hodnik nad 2,50 m) | m2 | 25.2 |  | 0
3.2 OBRABNE PLASTI
3.2.2 ASFALTNE OBRABNE IN ZAPORNE PLASTI
32 242 | Izdelava obrabne in zaporne bituminizirane plasti AC 8 surf B70/100, A3 v debelini 3 cm (državna cesta) | m2 | 188.88 |  | 0
32 251 | Izdelava obrabne in zaporne bituminizirane plasti AC 8 surf B70/100, A5 v debelini 2,5 cm (hodnik nad 2,50 m) | m2 | 25.2 |  | 0
32 254 | Izdelava obrabne in zaporne bituminizirane plasti AC 8 surf B70/100, A5 v debelini 4 cm (hodnik do 2,50 m) | m2 | 53.9147 |  | 0
3.6 BANKINE
36 131 | Izdelava bankine iz drobljenca, široke 0,50 m | m3 | 0.63383 |  | 0
| SKUPAJ |  |  |  | 0
4 . 0 | ODVODNJAVANJE
| SKUPAJ |  |  |  | 0
5. 0 | GRADBENA IN OBRTNIŠKA DELA
| SKUPAJ |  |  |  | 0
6. 0 | OPREMA CEST
6.1 POKONČNA OPREMA CEST
61 122 | Izdelava temelja iz cementnega betona C 12/15, globine 80 cm, premera 30 cm | kos | 2 |  | 0
61 217 | Dobava in vgraditev stebrička za prometni znak iz vroče cinkane jeklene cevi s premerom 64 mm, dolge 3650 mm | kos | 2 |  | 0
61 713 | Dobava in pritrditev prometnega znaka, podloga iz vroče cinkane jeklene pločevine, znak z odsevno barvo-folijo 1. vrste, velikost 0,21 do 0,40 m² (razred retrofleksije RA1) - znak za avtobusno postajo | kos | 2 |  | 0
6.2 OZNAČBE NA VOZIŠČU
62 116 | Izdelava tankoslojne vzdolžne označbe na vozišču z enokomponentno rumeno barvo, vključno 250 g/m2 posipa z drobci / kroglicami stekla, strojno, debelina plasti suhe snovi 200 mm, širina črte 30 cm | m¹ | 92 |  | 0
62 263 | Doplačilo za izdelavo označb na vozišču z rumeno barvo, debelina suhe snovi do 200 mm | m2 | 7.6688 |  | 0
62 256 | Doplačilo za izdelavo prekinjenih vzdolžnih označb na vozišču, širina črte 30 cm | m¹ | 92 |  | 0
6.6 DRUGA OPREMA CEST
66 D | Dobava in vgradnja tipske avtobusne nadstrešnice po navodilih Občine Pivka. | kos | 2 |  | 0
| SKUPAJ |  |  |  | 0
7.0 | TUJE STORITVE
| SKUPAJ |  |  |  | 0

## rekapitulacija-KOLO
REKAPITULACIJA NAČRTA CS1349-G/19-PZI-GRADBENO-PROMETNI DEL
REKONSTRUKCIJA CESTE R2-404 ODSEK 1380 ILIRSKA BISTRICA-PIVKA
OD KM 14+025 DO KM 14+940 - POVRŠINE ZA KOLESARJE IZVEN NASELJA
REKAPITULACIJA STROŠKOV
REKAPITULACIJA
| 1.0 PREDDELA | 0
| 2.0 ZEMELJSKA DELA IN TEMELJENJE | 0
| 3.0 VOZIŠČNE KONSTRUKCIJE | 0
| 4.0 ODVODNJAVANJE | 0
| 5.0 GRADBENA IN OBRTNIŠKA DELA | 0
| 6.0 OPREMA CESTE | 0
| 7.0 TUJE STORITVE | 0
| SKUPAJ | 0
| DDV (22%) | 0
| SKUPAJ (z DDV) | 0

## kolesarska steza
Šifra | Delo | Enota | Količina | Cena / enoto | Vrednost
1 . 0 | PREDDELA
1.2 ČIŠČENJE TERENA
12 122 | Odstranitev grmovja na gosto porasli površini (do 50 % pokritega tlorisa) - strojno | m2 | 295 |  | 0
| SKUPAJ |  |  |  | 0
2 . 0 | ZEMELJSKA DELA
2.1 IZKOPI
21 112 | Površinski izkop plodne zemljine – 1. kategorije – strojno z odrivom do 50 m (humus) | m3 | 344.8 |  | 0
21 224 | Široki izkop vezljive zemljine – 3. kategorije – strojno z nakladanjem | m3 | 1179.7 |  | 0
2.2 PLANUM TEMELJNIH TAL
22 113 | Ureditev planuma temeljnih tal zrnate kamnine – 3. kategorije (utrditev na 15 MPa) | m2 | 2379.9067 |  | 0
2.4 NASIPI, ZASIPI, KLINI, POSTELJICA IN GLINASTI NABOJ
24 431 | Vgraditev posteljice v debelini plasti do 25 cm iz vezljive zemljine – 3. kategorije - utrditev na 60 Mpa | m3 | 710.506 |  | 0
2.5 BREŽINE IN ZELENICE
25 112 | Humuziranje brežine brez valjanja, v debelini do 15 cm - strojno | m2 | 685.3031 |  | 0
25 151 | Doplačilo za zatravitev s semenom | m2 | 685.3031 |  | 0
2.9 PREVOZI, RAZPROSTIRANJE IN UREDITEV DEPONIJ MATERIALA
29 117 | Prevoz materiala na razdaljo nad 5000 do 7000 m (humus, zemljina 3. kategorije+gradbeni odpadki) | t | 2241.43 |  | 0
29 152 | Odlaganje odpadne zmesi zemljine in kamnine | t | 2241.43 |  | 0
| SKUPAJ |  |  |  | 0
3 . 0 | VOZIŠČNE KONSTRUKCIJE
3.1 NOSILNE PLASTI
3.1.1 NEVEZANE NOSILNE PLASTI
31 133 | Izdelava nevezane nosilne plasti enakomerno zrnatega drobljenca iz kamnine v debelini 35 cm (TD32) - (državna cesta) - utrditev na 100 Mpa | m3 | 661.0708 |  | 0
3.1.8 ASFALTNE OBRABNONOSILNE PLASTI
31813 | Izdelava obrabnonosilne bitumenizirane plasti AC 16surf B50/70 A4 v debelini 6cm | m2 | 1342.676 |  | 0
3.6 BANKINE
36 131 | Izdelava bankine iz drobljenca, široke 0,50 m | m3 | 10.622 |  | 0
| SKUPAJ |  |  |  | 0
4 . 0 | ODVODNJAVANJE
| SKUPAJ |  |  |  | 0
5. 0 | GRADBENA IN OBRTNIŠKA DELA
| SKUPAJ |  |  |  | 0
6. 0 | OPREMA CEST
6.2 OZNAČBE NA VOZIŠČU
62 111 | Izdelava tankoslojne vzdolžne označbe na vozišču z enokomponentno belo barvo, vključno 250 g/m2 posipa z drobci / kroglicami stekla, strojno, debelina plasti suhe snovi 200 mm, širina črte 10 cm | m¹ | 532 |  | 0
62 251 | Doplačilo za izdelavo prekinjenih vzdolžnih označb na vozišču, širina črte 10 cm | m¹ | 532 |  | 0
| SKUPAJ |  |  |  | 0
7.0 | TUJE STORITVE
| SKUPAJ |  |  |  | 0

## rekapitulacija-mešana
REKAPITULACIJA NAČRTA CS1349-G/19-PZI-GRADBENO-PROMETNI DEL
REKONSTRUKCIJA CESTE R2-404 ODSEK 1380 ILIRSKA BISTRICA-PIVKA
OD KM 14+025 DO KM 14+940 - POVRŠINE ZA PEŠCE V NASELJU
REKAPITULACIJA STROŠKOV
REKAPITULACIJA
| 1.0 PREDDELA | 0
| 2.0 ZEMELJSKA DELA IN TEMELJENJE | 0
| 3.0 VOZIŠČNE KONSTRUKCIJE | 0
| 4.0 ODVODNJAVANJE | 0
| 5.0 GRADBENA IN OBRTNIŠKA DELA | 0
| 6.0 OPREMA CESTE | 0
| 7.0 TUJE STORITVE | 0
| SKUPAJ | 0
| DDV (22%) | 0
| SKUPAJ (z DDV) | 0

## mešane površine
Šifra | Delo | Enota | Količina | Cena / enoto | Vrednost
1 . 0 | PREDDELA
1.2 ČIŠČENJE TERENA
12 122 | Odstranitev grmovja na gosto porasli površini (do 50 % pokritega tlorisa) - strojno | m2 | 50 |  | 0
| SKUPAJ |  |  |  | 0
2 . 0 | ZEMELJSKA DELA
2.1 IZKOPI
21 112 | Površinski izkop plodne zemljine – 1. kategorije – strojno z odrivom do 50 m (humus) | m3 | 74.845 |  | 0
21 224 | Široki izkop vezljive zemljine – 3. kategorije – strojno z nakladanjem | m3 | 1660.01 |  | 0
2.2 PLANUM TEMELJNIH TAL
22 113 | Ureditev planuma temeljnih tal zrnate kamnine – 3. kategorije (utrditev na 15 MPa) | m2 | 2082.04 |  | 0
2.4 NASIPI, ZASIPI, KLINI, POSTELJICA IN GLINASTI NABOJ
24 431 | Vgraditev posteljice v debelini plasti do 25 cm iz vezljive zemljine – 3. kategorije - utrditev na 60 Mpa | m3 | 496.64 |  | 0
24 114 | Vgraditev nasipa iz trde kamnine – 5. kategorije - utrditev na 60 Mpa | m3 | 17.86 |  | 0
2.5 BREŽINE IN ZELENICE
25 112 | Humuziranje brežine brez valjanja, v debelini do 15 cm - strojno | m2 | 897.724 |  | 0
25 151 | Doplačilo za zatravitev s semenom | m2 | 897.724 |  | 0
2.9 PREVOZI, RAZPROSTIRANJE IN UREDITEV DEPONIJ MATERIALA
29 117 | Prevoz materiala na razdaljo nad 5000 do 7000 m (humus, zemljina 3. kategorije+gradbeni odpadki) | t | 3188.219 |  | 0
29 152 | Odlaganje odpadne zmesi zemljine in kamnine | t | 3188.219 |  | 0
| SKUPAJ |  |  |  | 0
3 . 0 | VOZIŠČNE KONSTRUKCIJE
3.1 NOSILNE PLASTI
3.1.1 NEVEZANE NOSILNE PLASTI
31 133 | Izdelava nevezane nosilne plasti enakomerno zrnatega drobljenca iz kamnine v debelini 35 cm (TD32) - (državna cesta) - utrditev na 100 Mpa | m3 | 416.12 |  | 0
3.1.4-6 ASFALTNE NOSILNE PLASTI
31 452 | Izdelava nosilne bitumenizirane plasti AC 16 base B50/70 A4 v debelini 5cm (hodnik nad 2,50 m) | m2 | 895.3846 |  | 0
3.2 OBRABNE PLASTI
3.2.2 ASFALTNE OBRABNE IN ZAPORNE PLASTI
32 251 | Izdelava obrabne in zaporne bituminizirane plasti AC 8 surf B70/100, A5 v debelini 2,5 cm (hodnik nad 2,50 m) | m2 | 877.828 |  | 0
32 254 | Izdelava obrabne in zaporne bituminizirane plasti AC 8 surf B70/100, A5 v debelini 4 cm (hodnik do 2,50 m) | m2 | 391.76 |  | 0
3.4 TLAKOVANE OBRABNE PLASTI
34 414 | Izdelava tlakovane obrabne plasti iz tlakovcev iz cementnega betona velikosti 30 cm/30cm/8cm, stiki zaliti z elastično zmesjo - taktilne označbe | m2 | 26 |  | 0
3.6 BANKINE
36 131 | Izdelava bankine iz drobljenca, široke 0,50 m | m3 | 6.9 |  | 0
| SKUPAJ |  |  |  | 0
4 . 0 | ODVODNJAVANJE
| SKUPAJ |  |  |  | 0
5. 0 | GRADBENA IN OBRTNIŠKA DELA
| SKUPAJ |  |  |  | 0
6. 0 | OPREMA CEST
6.2 OZNAČBE NA VOZIŠČU
62 111 | Izdelava tankoslojne vzdolžne označbe na vozišču z enokomponentno belo barvo, vključno 250 g/m2 posipa z drobci / kroglicami stekla, strojno, debelina plasti suhe snovi 200 mm, širina črte 10 cm | m¹ | 52.1162 |  | 0
62 241 | Doplačilo za ročno izdelavo ostalih označb na vozišču, posamezna površina označbe do 0,5 m2 | m2 | 21 |  | 0
62 251 | Doplačilo za izdelavo prekinjenih vzdolžnih označb na vozišču, širina črte 10 cm | m¹ | 28.11 |  | 0
62 422 | Izdelava debeloslojne prečne in ostalih označb na vozišču z večkomponentno hladno plastiko z vmešanimi drobci / kroglicami stekla, vključno 200 g/m2 dodatnega posipa z drobci stekla, strojno, debelina plasti 3 mm, širina črte 30 cm (talne taktilne označbe na prehodih za pešce) | m2 | 59.24 |  | 0
6.6 DRUGA OPREMA CEST
66 991 | Dobava in postavitev klopi za počivališča po navodilih investitorja | kos | 1 |  | 0
66 992 | Dobava in postavitev koša za smeti po navodilih investitorja | kos | 1 |  | 0
66 993 | Dobava in vgradnja stojala za kolo po izboru investitorja za opremo kolesarskega počivališča | kos | 1 |  | 0
| SKUPAJ |  |  |  | 0
7.0 | TUJE STORITVE
| SKUPAJ |  |  |  | 0

## CR
REKONSTRUKCIJA CESTE R2-404 ODSEK 1380 ILIRSKA BISTRICA-PIVKA
OD KM 14+025 DO KM 14+940 - CESTNA RAZSVETLJAVA
REKAPITULACIJA
A. | REKAPITULACIJA GRADBENA DELA |  |  |  | 0
B. | REKAPITULACIJA CESTNA RAZSVETLJAVA - ELEKTRO DELA |  |  |  | 0
C. | ELEKTROENERGETSKI VODI - NN PRIKLJUČEK OCR 1 |  |  |  | 0
| SKUPAJ brez DDV |  |  |  | 0
| 22% DDV |  |  |  | 0
| SKUPAJ z DDV |  |  |  | 0
Šifra | Opis dela | Enota mere | Količina | Cena | Skupaj
A. | GRADBENA DELA
1.0. | PREDDELA
1.1. | GEODETSKA DELA
1. | Trasiranje trase kabelskega kabla oz. kabelske kanalizacije z označevanjem v naselju ali ovirami: | m | 350 |  | 0
2. | Pripravljalna dela na gradbišču | ur | 4 |  | 0
3. | Obeleženje in zakoličba trase obstoječih in projektiranih telefonskih in energetskih kablov, vodovoda ter kanalizacije in drugih komunalnih vodov ter označbe križanj: | m | 359 |  | 0
1.1. | SKUPAJ GEODETSKA DELA |  |  |  | 0
1.2 | ČIŠČENJE TERENA
1. | Demontažna obstoječih betonskih drogov, odvoz na deponijo | kos | 3 |  | 0
2. | Demontažna obstoječe cestne svetilke, odvoz na deponijo, upoštevati da so svetilke nevarni odpadki | kos | 5 |  | 0
1.2. | ČIŠČENJE TERENA |  |  |  | 0
1.0. | SKUPAJ PREDDELA |  |  |  | 0
2.0. | ZEMELJSKA DELA
2.1. | IZKOPI
1. | Strojni izkop kabelskega jarka globine 1.0m in širine 0.4m, odvoz odvečenega materiala na deponijo do 20km | m³ | 147 |  | 0
2. | Strojni izkop izkop jame za kabelske jaške, odvoz odvečenega materiala na deponijo do 20km, v zemljišču III., IV. do V. Kategorije | m³ | 6.8 |  | 0
3. | Strojni izkop za temelje OCR in svetilk, odvoz odvečenega materiala na deponijo do 20km, v zemljišču III., IV. do V. Kategorije | m³ | 22 |  | 0
2.1. | SKUPAJ IZKOPI |  |  |  | 0
2.2. | KABELSKA POSTELJICA, ZASIPI
1. | Izdelava kabelske posteljice dim. 0.2x0.4m s peskom granulacije 0-4mm | m³ | 28 |  | 0
2. | Zasipi EKK in KJ po potrebi z ustreznimi peščenimi frakcijami ter utrjevanje v slojih po 20cm, granulacije 0-4mm | m³ | 120 |  | 0
2.2. | SKUPAJ KABELSKA POSTELJICA, ZASIPI |  |  |  | 0
2.3. | BREŽINE IN ZELENICE
1. | Povrnitev trase v staro stanje (fino planiranje, ponovna zatravitev...) | m² | 147 |  | 0
2.3. | SKUPAJ BREŽINE IN ZELENICE |  |  |  | 0
2.0. | SKUPAJ ZEMELJSKA DELA |  |  |  | 0
4.0. | KABELSKA KANALIZACIJA IN JAŠKI
4.1. | KABELSKA KANALIZACIJA
1. | Dobava in polaganje cevi PVC cevi Ø29mm od razdelilcev kandelabra do svetilke | m | 110 |  | 0
2. | Dobava in polaganje cevi SFX EL-K Ø 75mm na globini 0.8m, od kandelabra do kandelabra | m | 380 |  | 0
4.1. | SKUPAJ KABELSKA KANALIZACIJA |  |  |  | 0
4.2. | JAŠKI
1. | Izdelava AB kabelskega jaška iz B.C. Ø60/100cm, izdelava AB temeljne plošče 20 cm, z odprtinami za cevi (montažo tipskih uvodnic) kabelske kanalizacije z izdelavo AB nosilne plošče 25 cm ,tulca nad nosilno ploščo min.250mm, ometavanje in finalna obdelava jaška, izdelavo povezave in pritrditve valjanca v jašku,brez dobave LŽ pokrova | kos | 6 |  | 0
2. | Izdelava AB kabelskega jaška iz B.C. Ø100/100cm, izdelava AB temeljne plošče 20 cm, z odprtinami za cevi (montažo tipskih uvodnic) kabelske kanalizacije z izdelavo AB nosilne plošče 25 cm ,tulca nad nosilno ploščo min.250mm, ometavanje in finalna obdelava jaška, izdelavo povezave in pritrditve valjanca v jašku,brez dobave LŽ pokrova | kos | 1 |  | 0
3. | Izdelava in dobava lahkega LTŽ pokrova 125kN opremljen z napisom ELEKTRO | kos | 7 |  | 0
4.2. | SKUPAJ JAŠKI |  |  |  | 0
4.0. | SKUPAJ KABELSKA KANALIZACIJA IN JAŠKI |  |  |  | 0
5.0. | GRADBENO OBRTNIŠKA DELA
5.1. | DELO S CEMENTNIM BETONOM
1. | Izdelava betonskega temelja za 9m kandelaber dim. 0.8x0.8x1.1m, s štirimi sidrnimi vijaki M 24x 1m ter 2x SFX EL-K cevjo Ø75mm | kos | 10 |  | 0
2. | Obbetoniranje kabelske kanalizacije na mestih prehoda pod utrjenimi površinami v debelini 15cm s pustim betonom C20/25 | m³ | 3.5 |  | 0
3. | Dobava in montaža tipskega betonskega temelja dim.1000x1000x305mm, z vgrajenimi štirimi cevmi Ø 160mm za OCR | kos | 1 |  | 0
5.1. | SKUPAJ DELO S CEMENTNIM BETONOM |  |  |  | 0
5.0. | SKUPAJ GRADBENO OBRTNIŠKA DELA |  |  |  | 0
B. | CESTNA RAZSVETLJAVA ELEKTRO DELA
6.1. | ELEKTRO DELA
1. | Dobava in polaganje kabla NYY-J 4x2.5mm² v cev PVC Ø 29mm od razdelilcev kandelabrov do svetilke | m | 115 |  | 0
2. | Dobava in polaganje kabla NAYY-J 4x16+2.5mm² v cev SFX EL-K Ø 75mm do razdelilcev CR | m | 405 |  | 0
3. | Vris kabelske kanalizacije JR v podzemni kataster | m | 350 |  | 0
4. | Dobava in montaža ravnega vroče cinkanega kovinskega droga višine h=9m nad nivojem zemlje, s siderno ploščo in sidernimi vijaki skladno s tipizacijo upravljalca na tem območju ter dimenzionirani za pritisk vetra do 500N/m² z vsemi potrebnimi A-testi, dokazili o skladnosti s standardi, ter statičnimi izračuni | kos | 10 |  | 0
5. | Dobava in montaža razdelilca v kandelabru z vgrajeno cevno varovalko 1X6A, za varovanje kabla do svetilke | kos | 10 |  | 0
6. | Dobava in montaža dvojnega nasadnika Ø60mm, 90° | kos | 2 |  | 0
7. | Streetlight 20 micro LED, svetilka za kandelaber, primarno usmerjanje svetlobe leča, material: PMMA, primarni svetlobnotehnični pokrov: pokrov, material: varnostno kaljeno steklo (ESG), prozoren material, porazdelitev svetilnosti: ST1.3a, izstop svetlobe: direktno sevajoče, primarna svetlobna karakteristika: asimetrično, način montaže: nastavek, nastavek, LED High Power LED, nazivni svetlobni tok: 3.520 lm, barva svetlobe: 830, barvna temperatura: 3000K, predstikalna naprava: EVG Plus, življenjska doba 100.000h (L97/B10), upravljanje: redukcija moči, digitalni komunikacijski vmesnik, nadzor in zagotavljanje konstantnega svetlobnega toka, časovno-odvisno upravljanje svetlobnega toka, fleksibilno parametriranje svetlobnega toka, termična zaščita, elektronska redukcija moči, priklop na omrežje: 220..240V, AC, 50/60Hz, začetek obratovalne dobe: 37 W, konec obratovalne dobe: 39 W, redukcija: 18 W, ohišje svetilke brez hladilnih reber, material: aluminij tlačno ulito, prašno premazano, v Siteco® kovinsko sivi barvi (DB 702S), dolžina: 408 mm, širina: 216 mm, višina: 120mm, nastavek: 42/60/76mm (direktni natik) in 42/60mm (pritrditev s strani), | kos | 1 |  | 0
kandelabrska prirobnica: 42mm: 5XA59000XM4, 60mm: 5XA59000XM2, 76mm: 5XA59000XM1, zaščitna stopnja (celota): IP66, zaščitni razred (celota): zaščitni razred II (RII - zaščitno izoliranje), certifikacijski znak: CE, ENEC, VDE, odpornost na udarce: IK09, dopustna okoliška temperatura za zunanja območja uporabe: -35..+50°C kot npr. Siteco SL20 micro 5XB13D1B108C
8. | Streetlight 20 mini LED, svetilka za kandelaber, primarno usmerjanje svetlobe leča, material: PMMA, primarni svetlobnotehnični pokrov: pokrov, material: varnostno kaljeno steklo (ESG), prozoren material, porazdelitev svetilnosti: ST1.3a, izstop svetlobe: direktno sevajoče, primarna svetlobna karakteristika: asimetrično, način montaže: nastavek, nastavek, LED High Power LED, nazivni svetlobni tok: 6.470 lm, barva svetlobe: 830, barvna temperatura: 3000K, predstikalna naprava: EVG Plus, življenjska doba 100.000h (L97/B10), upravljanje: redukcija moči, digitalni komunikacijski vmesnik, nadzor in zagotavljanje konstantnega svetlobnega toka, časovno-odvisno upravljanje svetlobnega toka, fleksibilno parametriranje svetlobnega toka, termična zaščita, elektronska redukcija moči, priklop na omrežje: 220..240V, AC, 50/60Hz, začetek obratovalne dobe: 66 W, konec obratovalne dobe: 69 W, redukcija: 31 W, ohišje svetilke brez hladilnih reber, material: aluminij tlačno ulito, prašno premazano, v Siteco® kovinsko sivi barvi (DB 702S), dolžina: 535 mm, širina: 225 mm, višina: 123mm, | kos | 7 |  | 0
nastavek: 42/60/76mm (direktni natik) in 42/60mm (pritrditev s strani), kandelabrska prirobnica: 42mm: 5XA59000XM4, 60mm: 5XA59000XM2, 76mm: 5XA59000XM1, zaščitna stopnja (celota): IP66, zaščitni razred (celota): zaščitni razred II (RII - zaščitno izoliranje), certifikacijski znak: CE, ENEC, VDE, odpornost na udarce: IK09, dopustna okoliška temperatura za zunanja območja uporabe: -35..+50°C, kot npr. Siteco SL20 micro 5XB23H1B308C
9, | Streetlight 20 micro LED, svetilka za kandelaber, primarno usmerjanje svetlobe leča, material: PMMA, primarni svetlobnotehnični pokrov: pokrov, material: varnostno kaljeno steklo (ESG), prozoren material, porazdelitev svetilnosti: ST1.3a, izstop svetlobe: direktno sevajoče, primarna svetlobna karakteristika: asimetrično, način montaže: nastavek, nastavek, LED High Power LED, nazivni svetlobni tok: 4.240 lm, barva svetlobe: 740, barvna temperatura: 4000K, predstikalna naprava: EVG Plus, življenjska doba 100.000h (L97/B10), upravljanje: redukcija moči, digitalni komunikacijski vmesnik, nadzor in zagotavljanje konstantnega svetlobnega toka, časovno-odvisno upravljanje svetlobnega toka, fleksibilno parametriranje svetlobnega toka, termična zaščita, elektronska redukcija moči, priklop na omrežje: 220..240V, AC, 50/60Hz, začetek obratovalne dobe: 37 W, konec obratovalne dobe: 39 W, redukcija: 18 W, ohišje svetilke brez hladilnih reber, material: aluminij tlačno ulito, prašno premazano, v Siteco® kovinsko sivi barvi (DB 702S), dolžina: 408 mm, širina: 216 mm, višina: 120mm, | kos | 6 |  | 0
nastavek: 42/60/76mm (direktni natik) in 42/60mm (pritrditev s strani), kandelabrska prirobnica: 42mm: 5XA59000XM4, 60mm: 5XA59000XM2, 76mm: 5XA59000XM1, zaščitna stopnja (celota): IP66, zaščitni razred (celota): zaščitni razred II (RII - zaščitno izoliranje), certifikacijski znak: CE, ENEC, VDE, odpornost na udarce: IK09, dopustna okoliška temperatura za zunanja območja uporabe: -35..+50°C kot npr. Siteco SL20 micro 5XB13D2B108C
10. | Dobava in vgadnja ozemljitvenega traka FeZn 25x4mm | m | 365 |  | 0
11. | Dobava in montaža toplo cinkanih križnih sponk FeZn 60x60mm in izdelava križnih stikov | kos | 12 |  | 0
12. | OCR Dobava in montaža tipske plastične prostostoječe z vgrajeno pregrado za ločeno napajalno merilni del ter razvodno krmilni del javne razsvetljave, opremljena z dvema ključavnicama (Elektro in vzdrževalca) z urejenim dostopom s pločnika in ureditvijo okolice OCR in sicer s polaganjem pralnih plošč oz. polaganjem asfalta, v katero je vgrajena oprema: | kpl | 1 |  | 0
| - števec, Direktni trifazni dvosmerni števec s 15-minutno registracijo delovne energije r.1 (IEC)ali B (MID) in jalove energije r.2, (3x230/400V, 10-120 A) in z GSM komunikatorjem (Podatkovno SIM kartico zagotovi lastnik infrastrukture pri kontrolnem pregledu merilnega mesta v okviru postopka prevzema merilnega mesta) | kpl | 1
| ~ozemljitev PY 16 mm | kos | 1
| ~glavno stikalo ES68/40A | kos | 1
| ~Inštalacijski odklopnik, karak. C6A, 1 polni, 10kA | kos | 2
| ~svetlobno stikalo HTR | kos | 1
| ~svetlobni senzor za HTR | kos | 1
| ~preklopna ura DIGI 20 | kos | 1
| - ločilnik 160A/1 EFEN | kos | 2
| - ločilnik 160A/3 EFEN | kos | 4
| - ločilnik 250A/3 EFEN | kos | 1
| - vložek NV 250/16A/3 | kos | 1
| - vložek NV 160/10A/1 | kos | 2
| - vložek NV 160/80A/3 | kos | 1
| - vložek NV 160/10A/3 | kos | 2
| - sponka ničelna PK 250/0 | kos | 1
| ~Podnožje odvodnika prenapetosti, razredC,VVP serija VARTEC,1P | kos | 1
| ~Modul odvodnika prenapetosti, razred C, VVP255, 15 kA | kos | 1
| ~uvodnice Pg, Cu za zbiralke, vrstne sponke, napisne ploščice, atesti, vezni in pritrdilni material | kos | 1
| ~pomožni rele PR 59 35 | kos | 1
| ~kontaktor KN 30 | kos | 6
| ~stikalo 4G 10-124U | kos | 2
| ~cev PVC fi 110mm (5x1.5m) | kos | 1
| ~vrstne sponke, napisne ploščice.. | kpl | 1
| ~vezni in drobni material | kpl | 1
| -montaža in povezava elementov v delavnici in preizkus | kpl | 1
13. | Izdelava spojev z vijačenjem na kandelabre z dvema vijakoma M 10 | kos | 10 |  | 0
14. | Dobava in vgradnja opozorilnega PVC traka napis elektrika | kos | 360 |  | 0
15. | Izdelava električnih in svetlobno tehničnih meritev po izvedenih delih | kos | 1 |  | 0
16. | Testiranje in vstavitev v pogon (funkc. preizkus) | kos | 1 |  | 0
6.1. | SKUPAJ ELEKTRO DELA |  |  |  | 0
6.2. | NADZOR
6.2. | SKUPAJ NADZOR |  |  |  | 0
6.3. | NAČRT IZVEDENIH DEL
1. | Izdelava projekta izvedenih del JR v 3 izvodih vključno z izdelavo geodetskega posnetka | kpl | 1 |  | 0
2. | Izdelava NOV v 3 izvodih | kpl | 1 |  | 0
6.3. | SKUPAJ NAČRT IZVEDENIH DEL |  |  |  | 0
6.0. | SKUPAJ CESTNA RAZSVETLJAVA ELEKTRO DELA |  |  |  | 0
A. | REKAPITULACIJA GRADBENA DELA
1.0. | PREDDELA |  |  |  | 0
2.0. | ZEMELJSKA DELA |  |  |  | 0
4.0. | SKUPAJ KABELSKA KANALIZACIJA IN JAŠKI |  |  |  | 0
5.0. | SKUPAJ GRADBENO OBRTNIŠKA DELA |  |  |  | 0
| SKUPAJ GRADBENA DELA |  |  |  | 0
B. | REKAPITULACIJA CESTNA RAZSVETLJAVA - ELEKTRO DELA
6.1. | ELEKTRO DELA |  |  |  | 0
6.2. | NADZOR |  |  |  | 0
6.3. | NAČRT IZVEDENIH DEL |  |  |  | 0
| REKAPITULACIJA CESTNA RAZSVETLJAVA - ELEKTRO DELA |  |  |  | 0
C. | ELEKTROENERGETSKI VODI - NN PRIKLJUČEK / OCR
1.0. | PREDDELA
1.1. | GEODETSKA DELA
1. | Trasiranje trase kabelskega kabla oz. kabelske kanalizacije z označevanjem v naselju ali ovirami: | ur | 1 |  | 0
2. | Pripravljalna dela na gradbišču | ur | 1 |  | 0
3. | Obeleženje in zakoličba trase obstoječih in projektiranih telefonskih in energetskih kablov, vodovoda ter kanalizacije in drugih komunalnih vodov ter označbe križanj: | ur | 1 |  | 0
1.1. | SKUPAJ GEODETSKA DELA |  |  |  | 0
1.0. | SKUPAJ PREDDELA |  |  |  | 0
1.2. | ELEKTROMONTAŽNA DELA
1. | Plačilo EE prispevka za novo števčno mesto 3x16A | kpl | 1 |  | 0
2. | Stikalne manipulacije za vzpostavitev breznapetostnega stanja | kpl | 1 |  | 0
3. | Dobava in polaganje kabelskega vodnika v že izdelano kabelsko kanalizacijo E-A2XY-J 4x70+1.5mm² do OCR | m1 | 37 |  | 0
4. | Izdelava notranjih kabelskih končnikov 4x70mm² Al kpl. S priklopom kabla na odjemnem mestu OCR | kpl | 1 |  | 0
5. | Izdelava notranjih kabelskih končnikov 4x16mm² kpl. S priklopom kabla na odjemnem mestu OCR | kpl | 2 |  | 0
6. | Izdelava kabelske glave za zunanjo montažo 4x70mm² Cu - kpl.s priklopom kabla na obstoječe prostozračno omrežje | kpl | 1 |  | 0
7. | Izdelava kabelskih končnikov 4x70mm² Cu kpl. S priklopom kabla na odjemnem mestu | kpl | 1 |  | 0
8. | Dobava in montaža odvodnikov prenapetosti IPO 0.5kV, 2.5kA na obstoječ BD drog kpl. z konzolami razreda A | kos | 3 |  | 0
9. | Dobava in polaganje kabla PP00Y 1x35mm² pritrjen na BD - kpl s priklopom in ozemljitev | m | 6 |  | 0
10. | Dobava in montaža mehanske zaščite na BD | kpl | 1 |  | 0
11. | Izvedba priklopa napajalnega dela CR s strani elektrodistributerja, priključitev na PS PMO, stikalne manipulacije za zavarovanje gradbišča, izdelava elaborata priklopa na NN omrežje, soglasje za priklop, pogodba o priključitvi | ocenjeno | 1 |  | 0
1.2. | SKUPAJ ELEKTROMONTAŽNA DELA |  |  |  | 0
1.3. | ZEMELJSKA DELA
1. | Izdelava 1x2 cevne kabelske kanalizacije iz PVC cevi 110mm, dobava, vgradnja in zaščita cevi s peskom granulacije 4-8mm v sloju 10cm nad cevmi, z dobavo in montažo distančnikov, za izvedbo priklopa na NNO (brez dobave cevi) | m | 27 |  | 0
2. | Samo dobava PVC cevi Ø 110mm in distančnikov, s predvleko | m | 48 |  | 0
3. | Izdelava kabelske posteljice dimenzij 0.2x0.4m s peskom granulacije 0-4mm | m³ | 1.76 |  | 0
4. | Dobava in vgradnja opozorilnega PVC traka napis elektrika | kos | 25 |  | 0
5. | Dobava in vgadnja Fe/Zn 25x4mm ozemljitvenega traka s potrebnimi križnimi sponkami | m | 28 |  | 0
6. | Dobava in montaža toplo cinkanih križnih sponk FeZn 60x60mm in izdelava križnih stikov | kos | 2 |  | 0
7. | Povrnitev trase v staro stanje (fino planiranje) | m² | 3.2 |  | 0
1.3. | SKUPAJ ZEMELJSKA DELA |  |  |  | 0
C. | REKAPITULACIJA CESTNA RAZSVETLJAVA - NN PRIKLJUČEK
6.1. | PREDDELA |  |  |  | 0
6.2. | ELEKTROMONTAŽNA DELA |  |  |  | 0
6.3. | ZEMELJSKA DELA |  |  |  | 0
| REKAPITULACIJA CESTNA RAZSVETLJAVA -NN PRIKLJUČEK |  |  |  | 0

## zaščita NNO in SNO
REKONSTRUKCIJA CESTE R2-404 ODSEK 1380 ILIRSKA BISTRICA-PIVKA
OD KM 14+025 DO KM 14+940 - ZAŠČITA NNO in SNO
REKAPITULACIJA
A. | ELEKTRO DELA |  |  |  | 0
B. | GRADBENA DELA |  |  |  | 0
| SKUPAJ brez DDV |  |  |  | 0
| 22% DDV |  |  |  | 0
| SKUPAJ z DDV |  |  |  | 0
Šifra | Opis dela | Enota mere | Količina | Cena | Skupaj
A. | ELEKTRO DELA
1. | Pripravljalna dela na gradbišču | kpl | 1 |  | 0
2. | Izvedba stikalnih manipulacij v TP in preklopi za zagotovitev breznapetostnega stanja na delovišču ter zavarovanje izklopljenih naprav pred zmotnim vklopom, ter ponovni vklop, stroški elektro prevzema | kpl | 1 |  | 0
3. | Demontaža obstoječih prostozračnih vodnikov NNO | m | 86 |  | 0
4. | Ponovno razvlačenje in napenjanje SKS 3x70+71,5mm2 | m | 86 |  | 0
5. | Prestavitev obstoječega BD za 1m izven območja rekonstrukcije | kpl | 1 |  | 0
6. | Izdelava električnih meritev kablov z izdelavo merilnega protokola (vključno s predhodnim preizkušanjem kabla), preizkus enakosti faz | kpl | 1 |  | 0
7. | Nadzor Elektra Ljubljana d.d. | kpl | 1 |  | 0
8. | Pregled naprav pred ponovnim vklopom | ur | 2 |  | 0
A. | SKUPAJ ELEKTRO DELA |  |  |  | 0
B. | GRADBENA DELA
1. | Pripravljalna dela na gradbišču | kpl | 1 |  | 0
2. | Kombinirani strojno - ročni izkop za temelj BD | m³ | 15.6 |  | 0
3. | Izdelava betonskega temelja za betonski drog PBS 12/25, dimenzij 1.35m x 1.55m x 1.95m | kos | 1 |  | 0
4. | Zasipi temeljev po potrebi z ustreznimi peščenimi frakcijami ter utrjevanje v slojih po 20cm, granulacije 0-4mm | m³ | 12.1 |  | 0
5. | Povrnitev trase v staro stanje (fino planiranje, ponovna zatravitev...) | m² | 14 |  | 0
6. | Vris kabelske kanalizacije v podzemni kataster | kpl | 1 |  | 0
B. | GRADBENA DELA |  |  |  | 0

## TK vodi-ŠOEK
6/1.3.4.2 PROJEKTANTSKI PREDRAČUN ŠOEK VODI (dobava in montaža)
| 1. MONTAŽNA DELA | količina |  |  | cena | skupaj
1 | Odkaz obstoječih TK vodov in
ostale komunalne infrastrukture pred
pričetkom del
| predvideno ur | 4 | ur |  |  | 0
2 | Demontaža in ponovna montaža obstoječih
prostozračnih optičnih kablov (kpl 6)
(vsa nontažna dela opravi upravljalec predmetnega omrežja)
| kpl | 1 |  |  |  | 300
OPOMBA: Ponudnik postavko pusti nespremenjeno; obračun se bo vršil na podlagi dejanskih stroškov potrjenih računov upravljalca.
3 | Prestavitev obstoječe prostostoječe omarice ŠOEK,
odklop in ponoven priklop obstoječih kablov
(vsa nontažna dela opravi upravljalec predmetnega omrežja)
| kpl | 1 |  |  |  | 500
OPOMBA: Ponudnik postavko pusti nespremenjeno; obračun se bo vršil na podlagi dejanskih stroškov potrjenih računov upravljalca.
| SKUPAJ |  |  |  |  | 800
2. GRADBENA IN MONTAŽNA DELA S PREVOZI
1 | Trasiranje trase ŠOEK kabelske kanalizacije
z označevanjem v naselju ali ovirami:
| m | 775 |  |  |  | 0
2 | Obeleženje trase obstoječih in projektiranih
telefonskih in energetskih kablov, vodovoda ter
kanalizacije in drugih komunalnih vodov:
| m | 775 |  |  |  | 0
3 | Ročni izkop kabelskega jarka (0.6m x 1.0m),
po obeleženi trasi obstoječe kabelske kanalizacije,
prestavitev kablov novo kabelsko kanalizacijo
zaščita s PVC ščitniki, odvoz odvečenega
materiala in ureditev terena v prvotno stanje
(brez dobave cevi)
| m³ | 290 |  |  | 18.5 | 5365
OPOMBA: Ponudnik postavko pusti nespremenjeno; obračun se bo vršil na podlagi dejanskih stroškov potrjenih računov s strani nadzora.
4 | Strojni izkop kabelskega jarka globine 1.0m
in širine 0.4m, za potrebe prestavitve obstoječe KK
odvoz odvečnega materiala na stalno deponijo do 5km,
(brez dobave cevi)
| m³ | 155 |  |  |  | 0
5 | Izdelava 1x1 cevne kabelske kanalizacije iz
PVC cevi 110/103,6mm, strojni izkop v zemljišču
III.do V. kategorije na globini 0.8m, zaščita cevi
z obsipanjem z drobnim peskom (0-4mm) in
betonom MB15 v sloju 10cm nad cevmi, zasip
kanala s tamponom, utrjevanje tampona,
odvoz odvečnega materiala, ureditev trase
(brez dobave cevi)
| m | 15 |  |  |  | 0
7 | Prestavitev obstoječega BD za 7m izven območja rekonstrukcije
| kpl | 1 |  |  |  | 0
8 | Kombinirani strojno - ročni izkop za temelj BD
| m³ | 15.6 |  |  |  | 0
9 | Izdelava betonskega temelja za betonski
drog PBS 12/25, dimenzij 1.35m x 1.55m x 1.95m
| kos | 1 |  |  |  | 0
10 | Izdelava kabelske posteljice dim. 0.2x0.4m
s peskom granulacije 0-4mm
| m | 29 |  |  |  | 0
11 | Dobava in položitev zaščitne cevi PVC 1x fi110/103,6mm
v izkopan jarek
| m | 30 |  |  |  | 0
12 | Dobava tesnilnih čepov za PVC cevi do premera 110mm
vključno z izvedbo tesnenja
| kos | 4 |  |  |  | 0
13 | Obbetoniranje cevi na prehodih čez cestišče
oziroma uvozih z C8/10 debeline do 20cm
| m³ | 7.6 |  |  |  | 0
14 | Strojni izkop jame za kabelske jaške
iz betonske cevi Ø100/100cm,
odvoz 50% odvečnega materiala na stalno deponijo do 5km,
zasip jame z izkopanim materialom ter utrjevanje v slojih po 20-25cm
dostava 50% materiala iz gradbiščne deponije,
dostava 50% materiala kamnolom 10km,
betoniranje dna jaška z C8/10,
dobava in montaža lahkega LTŽ pokrova
v zemljišču III. do V. kategorije:
| m³ | 1.5 |  |  |  | 0
15 | Rušenje obstoječi jaškov, odvoz na deponijo
| kos | 1 |  |  |  | 0
16 | Rušenje stropa jaška in mehanska ojačitev, izdelava
stenskega in stropnega opaža, nivojska prilagoditev, dobava in namestitev armature,
betoniranje sten in stropa z betonom C25/20, razopaženje, demontaža in
ponovna montaža LŽ pokrova ,odvoz odkopanega materiala, ometavanje
in finalna obdelava jaška, v zemljišču 4. ktg. - brez dobave LŽ pokrova (obstoječi).
| kos | 2 |  |  |  | 0
17 | Izkop jame in rušenje stene jaška in povečava obstoječega jaška na dim. 2.0x1.0x1.0m, izdelava
stenskega in stropnega opaža, dobava in namestitev armature, betoniranje sten in stropa z betonom
C35/45, betoniranje dna jaška z betonom C35/45, demontaža in montaža lahkega LŽ pokrova
in obbetoniranje z C20/25, odvoz odkopanega materiala na deponijo, ometavanje
in finalna obdelava jaška, v zemljišču 3. do 4. ktg. - brez dobave LŽ pokrova (obstoječi).
| kpl | 1 |  |  |  | 0
18 | Zasipi KK in KJ po potrebi z ustreznimi
peščenimi frakcijami ter utrjevanje v slojih
po 20cm, granulacije 0-4mm
do predpisane zbitosti in sicer do 90 % zbitosti
po standardnem (Proktorjevem) postopku))
| m³ | 126 |  |  |  | 0
19 | Dobava in vgraditev LTŽ lahkega pokrova
50kN tip KKS
| kos | 1 |  |  |  | 0
20 | Dobava in položitev opozorilnega traku v že
izkopan kabelski jarek z napisom ŠOEK
| m | 390 |  |  |  | 0
21 | Označevanje kablov v kabelski kanalizaciji
in kabelskih jaških
| kos | 3 |  |  |  | 0
22 | Vzpostavitev prvotnega stanja
| m² | 155 |  |  |  | 0
23 | Izvršilni načrt kabelske kanalizacije in
kabelskega omrežja, dopolnjen shematski in
situacijski načrt
| m | 370 |  |  |  | 0
24 | Izdelava elaborata izvršilne tehnične dokumentacije
kabelske kanalizacije, kjer so osnova podatki
odmerjanja od obstoječih objektov
| m | 370 |  |  |  | 0
25 | Izmera plašča jaška in izmera poteka kabla v
kabelskem jašku
| kos | 3 |  |  |  | 0
26 | Izdelava načrta kabelskega jaška, ki
obsega situacijo in plašč jaška
| kos | 3 |  |  |  | 0
27 | Izvršilni načrt krajevnega omrežja ŠOEK,
ki obsega shematski in
situacijski načrt z vrisom kablov
| m | 370 |  |  |  | 0
28 | Končne meritve z izdelavo KTE na optičnem kablu
do 48 vlaken (do 10 spojk na trasi, z OTDR na 1550nm iz FL,
reflektogrami v elektronski obliki in izpolnjena tabela povezav)
| kpl | 1 |  |  |  | 0
29 | Vnos sprememb v obstoječo izvršilno tehnično
dokumentacijo
| ura | 24 |  |  |  | 0
30 | Geodetski posnetek za kataster komunalnih
napeljav
| m | 370 |  |  |  | 0
31 | Projektantski nadzor
ocenjeno
| ure | 10 |  |  |  | 0
32 | Tehniči nadzor upravljalca
ocenjeno
| kpl | 24 |  |  |  | 0
33 | Projekt izvedenih del v 3 izvodih
ocenjeno
| kpl | 1 |  |  |  | 0
34 | Priprava in zavarovanje gradbišča
ocenjeno
| kpl | 1 |  |  |  | 0
| SKUPAJ |  |  |  |  | 5365
3. REKAPITULACIJA
| 1. MONTAŽNA DELA |  |  |  |  | 800
| 2. GRADBENA IN MONTAŽNA DELA S PREVOZI |  |  |  |  | 5365
| SKUPAJ |  |  |  |  | 6165
|  | 22% DDV |  |  |  | 1356.3
|  |  |  | SKUPAJ |  | 7521.3

## Uvodne opombe-vodovod
UVODNE OPOMBE POPISA
PONUDBA JE VELJAVNA OB IZPOLNJEVANJU VSEH MINIMALNIH ZAHTEV IZ OBRAZCA 1 O KARAKTERISTIKAH PONUJENEGA MATERIALA IZ PRILOGE POPISA!
1. Splošne opombe:
V popisu del je upoštevana zaščita in prestavitev vodovoda zaradi: - rekonstrukcije ceste R2-404, odsek 1380, Ilirska Bistrica - Pivka od km 14+025 do km 14+940 po PZI št. CS 1349-19 (CITY STUDIO d.o.o.) Rušenje in vzpostavitev asfaltiranega cestišča tangiranih javnih cest ni predmet tega načrta obnove javnega vodovoda.
Posamezni ponudnik z oddajo ponudbe izjavlja, da bo predmeten objekt izvajal skladno s predmetno projektno dokumentacijo.
Vse morebitne spremembe in dopolnitve lahko izdelajo izključno avtorji navedenih projektov, pri čemer mora biti vsaka sprememba in dopolnitev pisno zavedena v gradbeni dnevnik, ožigosana in podpisana s strani odgovornega projektanta in odgovornega nadzornika.
Pri izdelavi ponudbe je potrebno upoštevati vse veljavne predpise (graditev, varnost okolja, varnost in zdravje pri delu in drugo zakonodajo), standarde veljavne v Republiki Sloveniji, tehnične zahteve upravljalca na dan razpisa del in najnovejša pravila stroke! Pri gradnji na območju javnih cest obvezno upoštevati zahteve iz veljavnih tehničnih specifikacij za ceste (TS) v RS.
Pred izdelavo ponudbe si mora ponudnik ogledati območje predvidene gradnje in obstoječe stanje, zaradi vzpostavitve v prvotno stanje in morebitnih zaščit bližnjih objektov, kar je treba upoštevati pri pripravi ponudbe (cena na enoto)!
Izvajalec del mora med gradnjo dokumentirati izvedbo del s fotodokumentacijo, ki jo mora ob izstavitvi začasnih situacij posredovati naročniku v digitalni obliki.
Pri gradbenih delih v bližini objektov, mora izvajalec evidentirati stanje obstoječih objektov in infrastrukture, ga zapisniško dokumentirati z lastniki objektov (tudi fotodokumentacija) in to vkalkulirati v cene.
Vse naprave, elemente in opremo se mora dobaviti z vsemi ustreznimi listinami, certifikati, atesti, garancijami, navodili za obratovanje, vzdrževanje, posluževanje in servisiranje.
Vse vgrajene nove mineralne surovine morajo biti pridobljene v legalnem kopu.
Pri popisih je upoštevano, da se dela opravljajo v suhem vremenu! Če iz razpisne dokumentacije sledi, da dela ne bo mogoče opraviti le v suhem vremenu, se to upošteva v ceni na enoto!
Navedbe proizvajalcev in nazivi opreme in materialov v popisu del so navedene le kot primer, katere lastnosti naj ima vgrajena oprema! Ponudba je veljavna le ob izpolnjevanju vseh zahtev iz OBRAZCA 1, ki je sestavni del popisa. Vso opremo mora pred vgradnjo potrditi upravljalec!
Vse cene so brez DDV!
2. Pomembne opombe
Popis je veljaven le v kombinaciji z vsemi grafičnimi prilogami, risbami, načrti, tehničnimi poročili in ostalimi sestavinami projekta (elaborati,...).
V popis so vnešeni le osnovni podatki o sestavnih delih objekta. Natančnejši opisi, način in kvaliteta izdelave in podobno so razvidni iz prej naštetih sestavin projekta.
Uporaba popisa brez vseh prej omenjenih sestavin projekta NI DOVOLJENA. Ponudba, ki se sklicuje zgolj na tekstualni del popisa ni veljavna oziroma je smatrana kot pomanjkljiva.
Z oddajo ponudbe vsak ponudnik izjavlja, da je skrbno preučil vse prej omenjene sestavne dele projekta in da je v skupno vrednost vključil vsa dodatna, nepredvidena in presežna dela ter material, ki zagotavljajo popolno, zaključeno in celostno izvedbo objekta, ki ga obravnava projekt, tudi vsa dela, ki niso neposredno opisana ali našteta v tekstualnem delu popisa, a so kljub temu razvidna iz grafičnih prilog in ostalih prej naštetih sestavnih delov projekta.
Vsak ponudnik z oddajo ponudbe prav tako izjavlja, da je dokumentacija popolna in da je sposoben v popolnosti kvalitetno izvesti predmetni objekt.
Za vse nejasnosti mora ponudnik v razpisnem roku, ki je namenjen postavljanju vprašanj, pisno kontaktirati investitorja. Kontaktiranje ali postavljanje vprašanj neposredno odgovornemu vodji projekta, projektantskim organizacijam, ki so sodelovale pri izdelavi projekta ali posameznim odgovornim projektantom NI DOVOLJENO.
PRI VSEH IZKOPIH IN ZASIPIH JE POTREBNO FAKTOR RAZRAHLJIVOSTI (RAZSUTJA) UPOŠTEVATI V CENI NA ENOTO!
Popolna ponudba za izvedbo del mora v ceni na enoto vsebovati tudi stroške:
- transportni stroški v območju gradbišča,
- splošni stroški pristojbin, zavarovanj in davkov upravnih organov pri prijavi gradbišča, pridobivanju raznih dovoljenj, soglasij,….
- obratovalni stroški gradbišča, kot do poraba električne energije, vode, odvoz odpadkov,….., tudi stroški povezani z dobavo in delovanjem prevoznih dizel agregatov na gradbišču.
- pridobivanje vseh (tudi internih) potrebnih soglasij in mnenj, vse (tudi interne) meritve kvalitete vgrajenih materialov (kontrola asfaltov, tampona, betonov,....) s potrdili in poročili, vsa atestna dokumentacija, garancije, obratovalna navodila,… vseh vgrajenih naprav.
- predajo vseh, v načrte vnešenih sprememb med gradnjo (potrjenih s strani odgovornega vodje projekta, odgovornega projektanta in odgovornega nadzornika),
- stroški, ki izhajajo in pogojev o zaporah cest, ki izhajajo iz razpisne dokumentacije, če ti ne omogočajo poteka (faznosti) gradnje, ki je predvidena v načrtu!
- stroški, ki nastanejo zaradi prilagajanja terminskega plana izvedbe glede na obstoječe stanje,
- izdelavo delavniških načrtov za izvedbo posameznih elementov
- stroški obveščanja o prekinitvah oskrbe prizadetih porabnikov v času gradnje
stroški zavarovanja deponije vodovodnega materiala v času gradnje
- stroški vseh drobnih instalacijskih del.

## Obrezec 1 -vodovod
VODOVODNI MATERIAL - OBRAZEC 1
Pomembno!: 1. V tem seznamu OBRAZEC 1 je naveden seznam ključnih materialov in opreme z minimalnimi zahtevanimi karakteristikami, ki jih ponujen material poleg zahtev, ki izhajajo iz veljavne zakonodaje mora izpolnjevati. Ves ponujen material in oprema mora obvezno izpolnjevati minimalne zahtevane karakteristike. Izpolnjevanje ustreznosti materiala in opreme pred vgradnjo obvezno preverita predstavnik nadzora in upravljalca. Ponudnik / izvajalec del skladnost z zahtevami obvezno dokazuje z ustreznimi certifikati, soglasji,..... 2. Izdelki morajo biti primerni za uporabo v sistemih s pitno vodo in izdelani v skladu z veljavnimi standardi SIST / EN ter imeti ustrezne certifikate / tehnična soglasja (skladno z veljavno zakonodajo - ZGPro ter ZGO-1 (s sprem. in dopol.)).
Minimalne zahtevane karakteristike
A. STROJNA OPREMA
1. CEVOVODI
Tlačne cevi iz nodularne litine (NL) z navadnim ali varovanim sidrnim spojem in EPDM tesnilom, preferiranega tlačnega razreda najmanj C40 (do vključno DN300), C30 (do vključno DN600), dolžina posamezne cevi je 6 m. Vsi spoji morajo biti primerni za tlake minimalno 16 bar oz. 25 bar (skladno s ponudbenim predračunom in spodnjimi specifikacijami ter zahtevami naročnika v razpisni dokumentaciji). Cevi morajo biti izdelane na obojko v skladu s SIST EN 545:2011. Na zunanji strani morajo biti zaščitene z aktivno galvansko zaščito, ki omogoča vgradnjo cevi tudi v agresivno zemljo z zlitino Zn + Al debeline 400 g/m2 (v razmerju 85% in ostalo Al in druge kovine) in modrim pokrivnim nanosom, na notranji strani pa s cementno oblogo v skladu s SIST EN 545:2011 (cementna obloga mora biti narejena s pitno vodo, cement tipa CEM III-B ex BFC pa mora biti v skladu z EN197-1 z CE oznako (certifikat)). Druga zunanja zaščita cevi možna le ob izrecni zahtevi v popisu vodovodnega materiala - te cevi morajo biti izdelane skladno s SIST EN 545:2011 - Annex D, točka D.2.3) Cevi morajo biti obvezno opremljene z odgovarjajočimi tesnili v skladu z SIST EN 681-1 (certifikat). Obojčno tesnilo oz. spoj mora biti zaradi zagotovitve kvalitete spoja preizkušen skupaj s cevmi (certifikat).Vse cevi morajo biti od istega proizvajalca.
Fazonski kosi iz nodularne litine na obojko z navadnim ali varovanim sidrnim spojem in EPDM tesnilom. Obojčni fazonski kosi morajo imeti isti spoj kot cevi. Fazonski kosi morajo biti izdelani iz duktilne litine GGG400 v skladu s SIST EN 545:2011, z zunanjo in notranjo epoksi zaščito min. debeline 70 mikronov po postopku kataforeze ali min. 250 mikronov po klasičnem postopku. Glede na zahteve iz popisa upoštevati drugo zunanjo zaščito cevi primerno za vgradnjo v zemljine s prisotnostjo talne vode in z večjo verjetnostjo pojava korozije (skladno s SIST EN 545:2011 - Annex D, točka D.2.3) Opremljeni morajo biti z odgovarjajočimi tesnili v skladu z SIST EN 681-1 . Obojčno tesnilo oz. spoj mora biti zaradi zagotovitve kvalitete spoja preizkušen skupaj s fazoni (certifikat). Obojčni fazonski kosi morajo biti istega proizvajalca kot cevi.
Fazonski kosi iz nodularne litine s prirobnico morajo biti izdelani iz duktilne litine GGG400 v skladu z SIST EN 545:2011, z zunanjo in notranjo epoksi zaščito min. debeline 70 mikronov po postopku kataforeze ali min. 250 mikronov po klasičnem postopku. Prirobnični fazonski kosi standardne izvedbe morajo imeti vrtljivo prirobnico, ostali (samo FF kos) pa imajo lahko fiksno. Prirobnični fazonski kosi z vrtljivo prirobnico morajo biti istega proizvajalca kot cevi.
Prirobnična tesnila morajo biti iz EPDM gume, ki ustreza uporabi v stiku s pitno vodo. Tesnila imajo vgrajen nosilni kovinski obroč in so profilirane oblike (na notranjem premeru ojačitev okrogle oblike). Vse v skladu s standardom SIST EN 1514-1.
Tlačne polietilenske (PE) cevi za pitno vodo so izdelane v skladu s standardom po SIST EN 12201-1:2011, SIST EN 12201-2:2011, SIST ISO 4427. Za delovne tlake 10-16 bar (glej popis). Material za cevi, mora biti dobre in ustrezne kvalitete za delo pod specifičnimi pogoji in pod prometno obtežbo, tlaku v ceveh, koroziji in spreminjanju temperaturnih in klimatskih sprememb brez poškodb ali okvar. Če ni drugače določeno, morajo vse cevi prenesti prometno obtežbo.
2. ARMATURE (s prirobnicami)
Univerzalne spojke: Spojka s telesom iz nodularne litine za spajanje cevi različnih materialov, z EPDM tesnilom in obojestransko epoksi zaščito minimalne debeline 250 mikronov. Obojčno tesnilo oz. spoj mora omogočati lom na spoju min 4°. Spoj mora zagotavljati sidranje pri tlaku ≥ 16 bar.
EV zasuni kratke izvedbe (po SIST EN 558:2008+A1:2012, serija 14): EV zasuni morajo biti izdelani iz litine GGG-40, z obojestransko epoksi zaščito minimalne debeline 250 mikronov. Klin zasuna je zaščiten z EPDM elastomerno gumo. Vreteno zasuna je izdelano iz nerjavečega jekla. Tesnenje na vretenu je izvedeno z dvema "O" tesniloma. Na obeh straneh klina so vodila iz poliamida. Spoj telesa in pokrova mora biti izveden brez vijakov in zagozd. Ustrezati morajo zahtevam standardov SIST EN1074 (certifikat) in SIST EN12266.
Prirobnična loputa: Ohišje in loputa prirobnične lopute sta izdelana iz duktilne litine GS 500-7, z epoxy zaščito minimalne debeline 250 mikronov. Osovina je izdelana iz nerjavečega jekla. "O" tesnila na vretenu so iz NBR. EPDM tesnilo, ki se nahaja na loputi omogoča 100% tesnenje pri pretoku v obe smeri (avtomatsko tesnenje), je možno zamenjati. Disk lopute je dvakrat excentrično postavljen glede na ohišje zaradi lažjega upravljanja. Sedež narejen iz nerjavečega jekla je uvaljan na ohišje. Ustrezati mora standardu EN1074 (certifikat).
Podtalni hidrant: s prirobničnim priključkom in EPDM tesnilom. Skladen s standardi SIST EN 14339:2005 in SIST EN1074-6:2008. Material hidranta NL ali INOX, pretočna karakteristika Kv > 120 m3/h pri ΔP=1 bar. NL deli zunaj in znotraj zaščiteni z epoksi barvo min. debeline 250 mikronov. Hidrant opremljen s sistemom za preprečevanje iztoka v primeru loma in drenažnim sistemom - izpustno odprtino za izpust stoječe vode iz hidranta skladno s SIST EN1074-6:2008.
Nadzemni hidrant: s telesom iz NL ali INOX, prirobničnim priključkom in EPDM tesnilom. Hidrant skladen s standardi SIST EN14384:2005 in SIST EN 1074-6:2008. S tremi stabilnimi spojkami: 2 × tip C in 1 × tip B za DN80 ter 2 × tip B in 1 × tip A za DN100. - min. pretočne karakteristike (Kv) po SIST EN 14348:2005. Omogočeno obračanje glave za 360°. Material hidranta je NL ali INOX, notranji deli iz nerjavnega materiala, NL deli hidranta zunaj in znotraj zaščiteni z epoksi premazom min. debeline 250 mikronov. Opremljen s sistemom za preprečevanje iztoka v primeru loma in izpustno odprtino za izpust stoječe vode iz hidranta skladno s SIST EN1074-6:2008.
Zračniki (avtomatski): vgradnja v zemljino: kompaktne izvedbe, z zaščitno konstrukcijo iz nerjavnega materiala in vgrajenim zračnim ventilom s funkcijo odvajanja in dovajanja ≥ 180 m3/h zraka v/iz cevovoda in avtomatskim zapornim ventilom, ki omogoča vgradnjo pod tlakom. Zračnik mora biti opremljen z drenažnim izpustom iz telesa zračnika. S prirobnico, EPDM tesnilom in deli iz NL z obojestransko epoksi zaščito min. debeline 250 mikronov. Zračnik opremljen z drenažnim sistemom. Delovno območje od 1 do 16 bar. Ustrezati mora zahtevam standarda SIST EN 1074-4. vgradnja v jašek: Telo zračnika je izdelano iz duktilne litine GJS 400-15 z epoxy zaščito minimalne debeline 250 mikronov, plovci so iz ABS, šoba malega plovka je iz poliamida, tesnilo glavnega plovka pa EPDM. Mreža za zaščito pred nesnago in pokrov sta iz INOX jekla. Delovno območje tlaka obsega 0,1 ÷ 25 bar. V ohišje je vgrajen dodatni odzračni ventila za kontrolo delovanja.
3. CESTNE KAPE, POKROVI IN DRUGO
Cestne kape za zasune in hidrante: Teleskopska cestna kapa iz nodularne litine kvalitetne (težke) izvedbe v razredu nosilnosti D400, po standradu EN 124 s protihrupnim PUR vložkom na pokrovu, tečajem ter možnostjo vgradnje pod naklonom, ki omogoča enostavno prilagoditev pokrova vozni površini brez dodatnih gradbenih del. S sistemom zapiranja, ki otežuje odstranitev pokrova in minimizira hrup. Cestna kapa s površinsko zaščito ohišja in trajno protikorozijsko zaščito pokrova. Pokrov z ustreznim napisom po navodilih upravljalca, npr.: VODA, VODOVOD, Z, HIDRANT,... Za vgradnjo v povozno površino.
Cestne kape za COMBI armature: Kompaktna cestna kapa iz nodularne litine kvalitetne/ težke izvedbe z integriranimi 4 pokrovi z varovalnim sistemom, ki preprečuje enostavno odstranitev in ropotanje. Skladna z zahtevami proizvajalca armature. Cestna kapa s površinsko zaščito ohišja in trajno protikorozijsko zaščito pokrova. Pokrov z ustreznim napisom po navodilih upravljalca. Varovalni sistem z zatiči iz nerjavečega jekla. Za vgradnjo v povozno površino.
Cestne kape za podtalni zračnik: Kompaktna cestna kapa iz nodularne litine kvalitetne/ težke izvedbe z okroglim pokrovom in pritrdilnim sistemom pokrova iz nerjavečega materiala, ki preprečuje ropotanje. Skladna z zahtevami proizvajalca armature. Cestna kapa s površinsko zaščito ohišja in trajno protikorozijsko zaščito pokrova. Pokrov z ustreznim napisom po navodilih upravljalca. Varovalni zatiči iz nerjavečega jekla. Za vgradnjo v povozno površino.Cestna kapa za zračnik mora biti okrogle oblike imeti napis ZRAČNIK v slovenskem jeziku, poliuretanski protihrupni vložek, ter dva vijaka s katerimi je pričvrščen pokrov na ohišje kape.
Teleskopske vgradbene garniture: Nastavljiv teleskopski komplet za rokovanje podzemnih armatur z zunanjo PEh/PVC zaščito. Kovinskim nasadni element, spojka in vodilo zaščiteni pred korozijo. Dobava skupaj z zaporno armaturo!
Vsi spojni elementi – vijaki (skladni s SIST EN ISO 4016:2011) in matice (skladne s SIST EN ISO 4034:2002) morajo biti standardne izvedbe in zaščiteni proti rjavenju – galvanizirani ali INOX minimalne natezne trdnosti vsaj 6.8. Podložke morajo ustrezati standardu SIST EN ISO 7091:2002. Vse vgradne dolžine ventilov s prirobnicami morajo ustrezati SIST EN 558:2008+A1:2008. Vse prirobnice morajo biti skladne s SIST EN 1092-2:2008, prirobnična tesnila pa s SIST EN 1514-1:1998. Vsa zunanja in notranja epoxy zaščita mora biti izvedena po SIST EN14901:2006.
Ponujeni materiali in oprema mora biti najmanj enake kvalitete kot je zahtevana na tem obrazcu. Za vse elemente, ki so v stiku s pitno vodo je potrebno upoštevati veljaven pravilnik o pitni vodi, ki v poglavju V. predpisuje zagotavljanje kakovosti priprave vode, opreme in materialov (priložiti poročila o preizkušanju).

## vodovod
INVESTITOR:
DIREKCIJA RS ZA INFRASTRUKTURO
Tržaška cesta 19
1000 Ljubljana
I.1. ZAŠČITA IN PRESTAVITEV VODOVODA na OBMOČJU predvidene rekonstrukcije ceste
znesek
1.1. | PREDDELA IN TUJE STORITVE za VODOVOD |  |  |  | 0
1.2. | GRADBENA DELA za VODOVOD |  |  |  | 0
2.1. | MONTAŽNA DELA za VODOVOD |  |  |  | 0
3.1. | VODOVODNI MATERIAL za VODOVOD |  |  |  | 0
| SKUPAJ 1.1.+1.2.+2.1.+3.1. (brez DDV) |  |  |  | 0
| 22% DDV |  |  |  | 0
| I.1.1 + I.1.2 + I.2.1. + I.3.1 (z DDV) |  |  |  | 0
Opombe: PRI VSEH DELIH UPOŠTEVATI NAVODILA KOORDINATORJA ZA ZDRAVJE IN VARNOST PRI DELU TER VARNOSTNI NAČRT.
V POPISU DEL UPOŠTEVANO, DA BO ZAŠČITA VODOVODA POTEKALA v sklopu rekonstrukcije regionalne ceste, ZATO RUŠENJE IN VZPOSTAVITEV ZG. USTROJA CESTE V TEM NAČRTU NISTA UPOŠTEVANA. V TEM NAČRTU VODOVODA SO NA OBMOČJU ASFALTIRANE JAVNE CESTE UPOŠTEVANI IZKOPI IN ZASIPI OD KOTE OBSTOJEČEGA TERENA (+0,00). Vsa varovanja, zaščite, prestavitve,... drugih obstoječih komunalnih vodov na območju posega se izvedejo po navodilih in pod nadzorom upravljalcev teh vodov. Obračun v zvezi s prestavitvami se izvede po dejanskih količinah z vpisom v gradbenih knjigah. IZKOPAN MATERIAL SE LAHKO ZA ZASIP UPORABI IZKLJUČNO OB ODOBRITVI GEOTEHNIČNEGA NADZORA! KER GRADNJA POTEKA NA OBMOČJU VOZNIH POVRŠIN JE POTREBNO PRI MATERIALU ZA ZASIP JARKA UPOŠTEVATI TEHNIČNE SPECFIKACIJE ZA JAVNE CESTE (TS) in uporabiti zasipni material, ki ga je možno zgostiti in utrditi, da ustreza zahtevam TS. PRI VSEH IZKOPIH IN ZASIPIH JE POTREBNO FAKTOR RAZRAHLJIVOSTI (RAZSUTJA) UPOŠTEVATI V CENI NA ENOTO!
1. | PREDDELA IN TUJE STORITVE |  |  |  | 0
Splošni stroški, kot npr. gradbiščna tabla, varnostni načrt, zapora ceste, elaborati, koordinacije so upoštevani pri načrtu prometne ureditve
| Opis postavke: | enota | količina | cena | znesek
1.1. | PREDDELA
1.1.1. | Priprava, ograditev, zavarovanje in ureditev gradbišča v skladu z načrtom organizacije gradbišča in varnostnim načrtom. Vključno s postavitvijo začasnih gradbiščnih objektov in opreme, pripravo in vzdrževanjem začasne gradb. deponije z zagotovitvijo dostopa do javne ceste in začasnih priključkov gradbišča za preskrbo z vodo in elektriko. KOMPLET ZA PRESTAVITEV VODOVODA | kpl | 3 |  | 0
1.1.4. | Vzpostavitev gradbišča v prvotno stanje po končanih delih. Odstranitev začasnih objektov, signalizacije, začasne deponije,… Ponovna vzpostavitev odstranjenih mejnikov,… KOMPLET ZA PRESTAVITEV VODOVODA | kpl | 3 |  | 0
1.1.5. | Izdelava geodetskega posnetka novega vodovoda v papirnati in elektronski obliki skladno s tehničnimi normativi upravljavca in vris v kataster GJI. KOMPLET ZA PRESTAVITEV VODOVODA | kpl | 1 |  | 0
1.1.6. | Izdelava projekta izvedenih del (PID) v skladu z GZ (Ur. L. 61/17 in dopolnitvami), ter po zahtevah bodočega upravljavca (4 × v projektni obliki, 4 × v elektronski obliki). ZA VODOVOD | kpl | 1 |  | 0
1.1.8. | Zakoličba obstoječih komunalnih vodov s strani predstavnikov prizadetih komunalnih organizacij in strokovni nadzor pri posegu v varovalni pas ob prestavitvi vodovoda. (KANALIZACIJA, VODOVOD, TELEKOMUNIKACIJE, ELEKTRIKA do 110kV ,......) posebej za vsako skupino komunalnih vodov.
| - VODOVOD | kpl | 1 |  | 0
| - ELEKTRONSKE KOMUNIKACIJE | kpl | 1 |  | 0
1.1.9a. | Projektantski nadzor na gradbišču v času izvedbe. Obračun po dejansko opravljenem nadzoru. | ur | 16 |  | 0
1.1.9b. | Nadzor upravljavca vodovoda na gradbišču v času izvedbe. Obračun po dejansko opravljenem nadzoru. | ur | 8 |  | 0
1.1.10. | Geološko geomehanski nadzor s strani geomehanika. Vključno z vsemi potrebnimi meritvami, nosilnosti, trdnosti,….. Ob prestavitvi vodovoda v dolžini cca. 19 m | kpl | 1 |  | 0
1.1.20. | Zakoličba osi cevovoda z zavarovanjem osi, oznako horizontalnih in vertikalnih lomov, oznako vozlišč, odcepov in zakoličba mesta prevezave na obstoječi cevovod. | m | 19 |  | 0
1.1.21. | Postavitev gradbenih profilov na vzpostavljeno os trase cevovoda ter določitev nivoja za merjenje globine izkopa in polaganje cevovoda | kos | 2 |  | 0
1.1.62. | Zaščita (varovanje, podpiranje,...) obstoječih ograj, žičnih na bet. temeljih in opornih zidov (obvezen ogled terena pred oddajo ponudbe) ob trasi vodovoda v času gradnje, ter sanacija morebitnih poškodb in vzpostavitev v prvotno stanje po koncu gradnje. | m | 10 |  | 0
1.1.125. | Prečno zavarovanje obstoječih komunalnih vodov v času gradnje pri polaganju vodovoda pod obst. komunalnimi vodi. Podpiranje z lesenimi gredami, podbetoniranje in obbetoniranje obstoječih komunalnih vodov, po potrebi zamenjava cevi, z vzpostavitvijo v prvotno stanje, vključno z nabavo potrebnega materiala. Pri križanjih upoštevati navodila upravljalca kom. voda, ki ga vodovod prečka.
| - obstoječ vod el. komunikacij (v kabelski kanalizaciji) | kos | 2 |  | 0
1.1.180. | Črpanje vode iz gradbene jame v času gradnje. Do 5 l/s. Obračun po dejanskih stroških. | ur | 6 |  | 0
1.1.200. | Stroški vzdrževanja prekopanih javnih površin v času gradnje vodovoda (polivanje - protiprašna zaščita, dosip - udarne jame, planiranje. Vključno z dobavo materiala in delom. V času obnove vodovoda. | m2 | 47.5 |  | 0
1.1. | PREDDELA vodovod (SKUPAJ) |  |  |  | 0
1.2. | GRADBENA IN ZEMELJSKA DELA
ZEMELJSKA DELA
Upoštevano, da se se izvaja širok izkop 60 - 65°. Upoštevano, da se izkopan kamnit material lahko uporabi za zasip jarka (OCENA, vgradnja le ob potrditvi geomehanskega nadzora)
1.2.5. | Širok (60°-65°) strojni izkop jarka med ovirami globine 0-2 m, z nakladanjem na kamion. Širina dna izkopa je DN+40 cm oz. min. 60 cm.
| - III. Kategorija zemljine | m3 | 0 |  | 0
| - V. Kategorija kamnine | m3 | 0 |  | 0
1.2.25. | Dodatni strojno - ročni širok izkop v kamnini III. kat. na mestih izvedbe prevezav po izvedbi dezinfekcije, odkopov zaradi postavitve novih armatur na končno niveleto, blindiranj, odstranitev obst. armatur, ..... Z odlaganjem ob robu jarka, ter zasipom jame z utrjevanjem po plasteh po demontaži. | m3 | 22.5 |  | 0
1.2.40. | Doplačilo za ročni izkop jarka (ocena 5%) globine do 1,5 m v kamnini III. kategorije z odmetavanjem izkopanega materiala ob rob jarka. | 5%
| - III. Kategorija zemljine | m3 | 0 |  | 0
1.2.50. | Ročno planiranje dna jarka s točnostjo do 3 cm v projektiranem padcu. | m2 | 11.4 |  | 0
1.2.156. | Nabava, dobava in vgraditev filtrske geotekstilije za ovoj drenaže hidranta po navodilih proizvajalca. Minimalne zahteve: natezna trdnosti prečno/vzdolžno > 8 kN/m, raztezek pri porušitvi min. 30 % (oboje po SIST EN ISO 10319), prebodna trdnost CBR > 1500 N (po SIST EN ISO 12236), karakteristična velikost por 0,05 mm < O90 < 0,2 (po SIST EN ISO 12956), indeks hitrosti 0,003 m/s in koeficient prepustnosti pri 20kPA > 10kzemljine Material mora imeti CE oznako in izjavo o skladnosti. Obračun za m2 - 6 m2/kos | m2 | 12 |  | 0
1.2.160. | Nabava, dobava in vgradnja peščenih in kamnitih agregatov za zasip jarkov s planiranjem in utrjevanjem v plasteh (do 30 cm) do potrebne zbitosti. Vključno s prevozom do gradbišča (do 25km). |  | 14.17
| - pesek 0-4 mm za zasip odkopanih obstoječih komunalnih vodov na mestih križanj s projektiranim vodom (po navodilih upravljalca), ročna vgradnja. | m3 | 2 |  | 0
| - kamniti material 4-8 mm za izdelavo posteljice in obsipa cevi (po DVGW-W 400-2) vključno s strojnim utrjevanjem (do 95 % po standardnem Proctorjevem postopku). PRESTAVITEV VODOVODA | m3 | 1.57 |  | 0
| - kamniti material 4-8 mm za izdelavo posteljice in obsipa cevi (po DVGW-W 400-2) vključno s strojnim utrjevanjem (do 95 % po standardnem Proctorjevem postopku). POSEG V OBMOČJE OBSTOJEČEGA VODOVODA - rekonstrukcija voziščne konstrukcije | m3 | 6.6 |  | 0
| - drobljenec 16-32 za obsip hidrantov in zračnikov (2m3/kos - s strojnim utrjevanjem po plasteh do 30 cm (95 - 98 %, odvisno od globine po Proctorjevem postopku). | m3 | 4 |  | 0
1.2.166. | Strojni in ročni zasip z dobrim izkopanim kamnitim materialom z utrjevanjem po plasteh do 30 cm po SPP (95% - 98%, odvisno od globine po Proctorjevem postopku oz. po TSC 06.100:2003); nosilnost planuma Evd>40 MN/m2 oz. po projektu ureditve ceste. | m3 | 56 |  | 0
1.2.194. | Transport dobrega izkopanega materiala na začasno deponijo, Vključno z razkladanjem, razgrinjanjem, premetavanjem in ponovnim nakladanjem na kamion. - od gradbenega jarka do začasne deponije pri izkopu | m3 | 56 |  | 0
| - od začasne deponije do jarka pri zasipu | m3 | 56 |  | 0
1.2.195. | Transport (prevoz) slabega izkopanega materiala in viškov izkopanega materiala na razdalji do 25 km. Vključno z razkladanjem, razgrinjanjem in planiranjem. Iz gradbišča/začasne deponije do trajne gradbene deponije v predelavo odpadkov. V ceni upoštevani stroški prevzema odpadkov in taksa. S predložitvijo ustreznih dokazov o predaji odpadkov na deponiji oz. o predaji v predelavo.
| - izkopana kamnina III-V. Kategorija | m3 | -56 |  | 0
| - beton | t | 1 |  | 0
| - železove litine in jeklo | t | 1 |  | 0
| - mešani gradbeni odpadki | t | 0.5 |  | 0
1.2.250. | Nabava, dobava in polaganje opozorilnega traka z ustreznim napisom na globini 50-70 cm.
| - nad novo položen javni vodovod | m | 19 |  | 0
| - nad obstoječimi kom. vodi na območju križanj | m | 6 |  | 0
GRADBENA IN OBRTNIŠKA DELA
1.2.300. | Rušenje AB stene jaška v velikosti 1,65 m × 1,92 m debeline 20 cm, vključno z rezanjem ter varnostnim podpiranjem. | kpl | 1 |  | 0
1.2.301. | Rušenje AB stene jaška v velikosti 1,2 m × 2 m in debeline 25 cm, vključno z rezanjem ter varnostnim podpiranjem. | kpl | 1 |  | 0
1.2.348. | Dobava in vgraditev črpnega betona C30/37 za podbetoniranje vodovodnih armatur (zasuni, hidranti, zračniki), obbetoniranje krivin, odcepov podbetoniranje ter armatur po DVGW Arbeitsblatt GW310 (januar 2008). | m3 | 0.9 |  | 0
1.2.350. | Nabava, dobava in vgradnja zemeljsko vlažnega betona C12/15. Podložni beton pod jaški. | m3 | 1.2717 |  | 0
1.2.351. | Nabava in dobava vodotesnega betona C30/37 za betoniranje AB jaška. | m3 | 14.1075 |  | 0
1.2.352. | Betoniranje AB krovne plošče z vodotesnim betonom C30/37 | m3 | 2.2891 |  | 0
1.2.353. | Betoniranje AB sten z vodotesnim betonom C30/37 | m3 | 9.4033 |  | 0
1.2.354. | Betoniranje AB temeljne plošče z vodotesnim betonom C30/37 | m3 | 2.4151 |  | 0
1.2.360. | Dobava, ravnanje, rezanje, krivljenje, dovoz na gradbišče, polaganje in vezanje armature za AB konstrukcije; rebrasta armatura S-500 | kg | 992 |  | 0
1.2.361. | Dobava, ravnanje, rezanje, krivljenje, dovoz na gradbišče, polaganje in vezanje armature za AB konstrukcije; mrežne armature Q-503 | kos | 12 |  | 0
1.2.370. | Dobava in montaža varovalne lestve za sestop v jašek. Skladno s standardom SIST EN14396:2004. Lestev se dobavi s podaljškom za oprijem pri vstopanju, s konzolami za pritrditev na steno (dvotočkovna pritrditev) in z vsem potrebnim vijačnim oziroma pritrdilnim materialom. Vsa predvidena oprema mora biti iz nerjavečega materiala oz. nerjavečega jekla AISI 316. Dolžino lestve je potrebno preveriti na mestu vgradnje. | kos | 2 |  | 0
1.2.380. | Prenos in vgradnja betonskih podstavkov (C30/37) cestnih kap na utrjeno površino. | kos | 9 |  | 0
1.2.450. | Vrtanje AB betonske stene za povečanje preboja stene. Komplet s prenosi opreme, nastavitvijo, zaščito,..… in iznosom in nakladanjem izžaganega materiala na kamion..
| Ø273 mm | kos | 1 |  | 0
1.2.470. | Izvedba vodotesne elastične zaščite preboja stene jaška z v vodi nabrekajočim tesnilnim kitom, hidrofilnim nabrekajočim trakom, reparaturno mikroarmirano tiksotropno malto in s premazom stika na notranji strani jaška z visokoelastično cementno vezano vodotesno maso (npr. KEMA sistem tesnjenja prebojev ali enakovredno). | kpl | 1 |  | 0
1.2.475. | Nabava, dobava in vgradnja tesnilnih trakov za delovne stike betonskih sten in plošč | m | 19.8 |  | 0
1.2.480. | Zaribanje svežega betona z dodajanjem suhe mešanice C.M.1:2, finalni tlak | m2 | 7.97 |  | 0
1.2.500. | Izdelava enostranskega opaža za AB talno ploščo, s prenosom materiala do mesta vgradnje, razopaženjem in vsemi pomožnimi deli. | m2 | 11.1405 |  | 0
1.2.501. | Izdelava gladkega dvostranskega opaža za ravne AB stene s prenosom materiala do mesta vgraditve, razopaženjem in vsemi pomožnimi deli za neometane gladke betonske konstrukcije. Upoštevati je treba odprtine v stenah na stikih sten s cevovodi. | m2 | 40.0684 |  | 0
1.2.502. | Izdelava gladkega opaža za AB ploščo, s prenosom materiala do mesta vgradnje, razopaženjem in vesmi pomožnimi deli za neometane gladke bet. konstrukcije; upoštevati je treba odprtine v plošči za vgradno vstopnih jaškov. | m2 | 9.8605 |  | 0
1.2.550. | Sprememba višine vstopne odprtine (600/600 mm) obstoječega betonskega vodovodnega jaška z debelino sten 20 cm. - Višine AB sten vstopne odprtine za posamezen tangiran jašek se prilagodi v razponu do 0,5 m navzgor ali v razponu do 0,2 m navzdol na nivo nove ureditve ceste. - Sprmemba vključuje pripravo robu jaška za vgradnjo okvirja s pokrovom iz nodularne litine (po navodilih dobavitelja) | kpl | 3 |  | 0
1.2.555. | Nabava, dobava in vgradnja vodotesnega LTŽ pokrova z okvirjem, velikosti 60/60 cm, nosilnosti C 250 kN, z zaklepom, protihrupnim vložkom in prefabriciranim AB vencom | kos | 1 |  | 0
1.2.556. | Nabava, dobava in vgradnja vodotesnega LTŽ pokrova z okvirjem, velikosti 60/60 cm, nosilnosti D 400 kN, z zaklepom, protihrupnim vložkom in prefabriciranim AB vencom | kos | 1 |  | 0
1.2.600. | Postavitev novih cestnih kap na niveleto terena (zasuni, hidranti, zračniki, navrtni zasuni). | kos | 9 |  | 0
(**) | Rušenje asfalta in ponovna vzpostavitev ceste - upoštevano v načrtu rekonstrukcije ceste.
DRUGA DELA
1.2.800. | Čiščenje terena po končani gradnji ter ureditev okolice. | m2 | 47.5 |  | 0
1.2. | SKUPAJ GRADBENA DEL - brez DDV! |  |  |  | 0
2.1. - MONTAŽNA DELA za vodovod
Opombe: V CENI MONTAŽE SO UPOŠTEVANI VSI MANIPULATIVNI STROŠKI, TER VES DROBNI POTROŠNI IN POMOŽNI MATERIAL!
znesek
2.1. | MONTAŽNA DELA za vodovod |  |  |  | 0
| Opis postavke: | enota | količina | cena | znesek
2.1. | Javni vodovod
2.1.5. | Vzpostavitev začasne oskrbe z vodo v času gradnje - zapiranje zasunov, začasne prekinitve dobave,…. pod nadzorom upravljalca. Brez provizorijev. KOMPLET | kos | 1 |  | 0
2.1.15. | Prenos, spuščanje, polaganje in montaža NL cevi na pripravljeno peščeno posteljico, ter poravnanje v vertikalni in horizontalni smeri. Vključno z rezanjem NL cevi, obdelavo robov, montažo ravnih vmesnih kosov po potrebi in po priloženih montažnih shemah, ter dokončna obdelava in zaščita obojčnih spojev.
| DN80-DN150 | m | 19 |  | 0
2.1.30. | Prenos, spuščanje, polaganje, spajanje in montaža jeklene zaščitne cevi na pripravljeno peščeno posteljico, ter poravnanje v vertikalni in horizontalni smeri.
| d273 | m | 16 |  | 0
2.1.39. | Polaganje nove vodovodne cevi v novo zaščitno cev z montažo drsnikov/distančnikov in zaključnih manšet
| NL DN80 v St d273 | m | 7 |  | 0
| NL DN100 v St d273 | m | 9 |  | 0
2.1.100. | Prenos po gradbišču, spuščanje in polaganje fazonskih kosov in armatur v pripravljen jarek oz. jašek, ter poravnanje v vertikalni in horizontalni smeri
| teža posameznega kosa do 25 kg | kos | 17 |  | 0
| teža posameznega kosa od 26 do 50 kg | kos | 2 |  | 0
2.1.120. | Montaža prirobničnih fazonskih kosov po priloženih montažnih shemah, ter dokončna obdelava in zaščita spojev pred korozijo.
| DN 80-100 | kos | 8 |  | 0
2.1.130. | Montaža fazonskih kosov na obojko in spojk po priloženih montažnih shemah, ter dokončna obdelava in zaščita spojev.
| DN 80-100 | kos | 4 |  | 0
2.1.220. | Montaža prirobničnih zasunov v jarek z vgradbeno garnituro in cestno kapo po navodilih proizvajalca, ter dokončna obdelava in zaščita spojev pred korozijo.
| DN ≤ 100 | kos | 2 |  | 0
2.1.400. | Montaža podtalnega hidranta s prirobnico DN80-DN100 in cestno kapo po navodilih proizvajalca, ter dokončna obdelava in zaščita spojev pred korozijo. | kos | 2 |  | 0
2.1.462. | Montaža navrtnih zasunov s priključnim vrtljivim kolenom, vgradno garnituro, cestno kapo in montažnih betonskih podložk. Montaža na NL cev. Vključno z izvedbo izvrtine min. 32 mm in povezavo vodovodne cevi na koleno. KOMPLET
| d32 na NL DN80 | kos | 2 |  | 0
| d32 na NL DN100 | kos | 1 |  | 0
2.1.500. | Dodatna montažna dela na armaturah ob postavitvi na končno niveleto terena (podaljšanja, krajšanja hidrantov, vgradbenih garnitur,..). | kos | 9 |  | 0
2.1.550. | Priprava in montaža označevalnih tablic armatur in hidrantov na stebre ali obstoječe objekte) | kos | 4 |  | 0
2.1.650. | Tlačni preizkus položenega cevovoda po standardu SIST EN 805:2000, z dopolnitvami upravljavca, vključno s pridobitvijo ustreznega zapisnika. Preizkusni tlak 14 bar. Upoštevana priprava z vso potrebno opremo za izvedbo 2 odseka vodovoda 8-11 m; komplet. | m | 19 |  | 0
2.1.660. | Dezinfekcija in izpiranje položenega vodovoda po standardu SIST EN 805:2000, z dopolnitvami upravljavca, vključno s pridobitvijo ustreznega zapisnika. Upoštevana priprava z vso potrebno opremo za izvedbo. 2 odseka vodovoda 8-11 m; komplet. | m | 19 |  | 0
2.1.670. | Dodatek za montažna dela pri izvedbi tlačnega preizkusa, dezinfekcije in izpiranju. 2 odseka vodovoda 8-11 m; komplet. | kos | 2 |  | 0
2.1.680. | Izvedba meritev pretokov vode na vgrajenih hidrantih s pridobitvijo ustreznega potrdila (po Pravilniku o preizkušanju hidrantnih omrežjih z dopolnitvami upravljalca vodovoda). | kos | 2 |  | 0
2.1.752. | Prenos in montaža okvirjev s pokrovom iz nodularne litine na odprtine jaškov, nosilnost pokrova D400. S pravilno montažo protihrupnih vložkov.
| Odprtina 600/600 (v mm) oz. prilagoditi dejanskemu stanju. | kos | 5 |  | 0
2.1.780. | Prevezava novozgrajenega cevovoda na obstoječe vodovodno omrežje z obdelavo prereza. | kos | 2 |  | 0
2.1.790. | Demontaža vseh armatur (hidranti, zasuni,.. s cestnimi kapami in drugo opremo) s pripadajočimi fazoni (DN50-200) na delu obstoječega vodovoda, ki se ukinja po tem načrtu, ter strojno / ročno nalaganje na kamion: - 20 m PE d110 na območju gradbenega jarka; - cca. 4 kose armature (zasuni, hidranti) s cestnimi kapami in fazonskih kosov | kpl | 1 |  | 0
2.1.791. | Demontaža obstoječih pokrovov vodovonih jaškov v območju, ki ga tangira predvidena gradnja, ter strojno/ročno nalaganje na kamion: - 5 kosov - demontaža okvirjev s pokrovom iz nodularne litine nad vstopnimi odprtinami jaškov | kpl | 1 |  | 0
2.1. | SKUPAJ MONTAŽNA DELA | (brez DDV!) |  |  | 0
3.1. - VODOVODNI MATERIAL
OPOMBE: PONUDNIK SE Z ODDAJO PONUDBE ZAVEZUJE, DA PONUJEN MATERIAL POLEG VSEH V RS VELJAVNIH STANDARDOV USTREZA MINIMALNIM ZAHTEVANIM KARAKTERISTIKAM IZ OBRAZCA 1, KI JE SESTAVNI DEL POPISA IN VSEM DRUGIM ZAHTEVAM, KI IZHAJAJO IZ TEHNIČNIH PRAVIL ZA VODOVOD IZVAJALCA JAVNE SLUŽBE OSKRBE Z VODO! VES MATERIAL MORA PRED VGRADNJO PREGLEDATI IN POTRDITI PREDSTAVNIK UPRAVLJALCA. V CENI VODOVODNEGA MATERIALA (/kos) JE UPOŠTEVANA NABAVA; DOBAVA IN TRANSPORT DO GRADBIŠČA. VSA OPREMA (vgradbene garniture, ročna kolesa, cestne kape,..), TESNILNI (tesnila) TER PRITRDILNI (matice, vijaki, podložke) IN DRUG DROBEN KLJUČAVNIČARSKI MATERIAL SE DOBAVLJA IN JE UPOŠTEVAN V KOMPLETU Z ARMATURAMI FAZONSKIMI KOSI: - za vsako prirobnico DN50 se nabavi 4 vijake M16×70, 4 matice in 8 podložk, - za vsako prirobnico DN80 se nabavi 8 vijakov M16×85, 8 matic in 16 podložk - za vsako prirobnico DN100 se nabavi 8 vijakov M16×90, 8 matic in 16 podložk - za vsako prirobnico DN150 se nabavi 8 vijakov M20×100, 8 matic in 16 podložk - za vsako prirobnico DN200 se nabavi 12 vijakov M20×100, 12 matic in 24 podložk
znesek
3.1. | VODOVODNI MATERIAL JAVNI VODOVOD |  |  |  | 0
| Opis postavke: | enota | količina | cena | znesek
3.1. | Javni vodovod
3.1.1. | Tlačne cevi z obojko iz nodularne litine (NL), tlačni razred C40; PN16, komplet s pripadajočimi obojčnimi tesnili prilagojenimi pogojem vgradnje. Osnovni standardni spoj - npr. STD, Tyton; oz. varovani sidrni neizvlečni spoj - npr. STD-Vi, Tyton-SIT,.. - glede na pogoje vgradnje. Sidrni spoj mora prenesti tlak vsaj 16 bar. Dolžina cevi je povečana za 2 % zaradi obdelave.
| DN100 | m | 10.5
|  | kos (m/6) | 1.785
|  | kos | 2
| neizvlečni - sidrni spoj (NL DN100) | m | 12 |  | 0
| DN80 | m | 8.5
|  | kos (m/6) | 1.445
|  | kos | 2
| neizvlečni - sidrni spoj (NL DN100) | m | 12 |  | 0
3.1.20. | Jeklena brezšivna cev, normalna debelina stene po DIN 2448/1629/SIST EN 10216-1, material: St37.0 črna, z atestom. Kot zaščitna cev. - dimenzije d273,0 x s6,3 mm (d - zunanji premer, s - debelina stene); - korozijska zaščita cevi; korozijska zaščita mora biti dimenzionirana za vgradnjo v zemljino z lastnostmi, ki so navedene v geološkem poročilu, ter za enako časovno obdobje, kot je predvideno obratovalno obdobje projektiranega vodovoda.
| St d273 | m | 16
|  | kos (m/6) | 2.72
|  | kos | 3
|  | m | 18 |  | 0
3.1.30. | Fazonski kosi s prirobnico iz NL za tlačno stopnjo PN 10-16.
| FFR100/80 | kos | 2 |  | 0
| N80 | kos | 2 |  | 0
| Q80(90°) | kos | 2 |  | 0
| FF80(500) | kos | 2 |  | 0
3.1.40. | Fazonski kosi iz NL na obojko za tlačno stopnjo PN 10-16, z neizvlečnimi sidrnimi spoji (npr. STD Vi tesnilo,...).
| E100 | kos | 2 |  | 0
| E80 | kos | 2 |  | 0
3.1.70. | EV zasun kratke izvedbe, PN10/16. V ceni je upoštevana nastavljiva vgradbena garnitura, betonska podložka cestne kape in cestna kapa s pokrovom iz NL za vgradnjo v povozno površino skladna z DIN 4056.
H = 0,75-1,30 m
| DN80 | kos | 2 |  | 0
3.1.74. | Nastavljiva vgradbena garnitura, betonska podložka cestne kape in cestna kapa s pokrovom iz NL za vgradnjo v povozno površino skladna z DIN 4056. ZA ZASUN DN100; H=1,2-2,0 m | kos | 2 |  | 0
3.1.73. | *Univerzalni navrtni zasun za NL cevi z integriranim ploščatim zapornim ventilom - za pitno vodo; PN10; telo zasuna iz nodularne litine zunaj in znotraj zaščiteno z epoksi premazom (skladno s SIST EN14901:2006) in stremenom iz nerjavečega jekla zaščitenim z gumo in elastomernimi (EPDM) tesnili primernimi za pitno vodo. Zasun preizkušen skladno s SIST EN 12266-1:2012 in SIST EN 12266-2:2012. Vključno s cestno kapo za hišni priključek za vgradnjo v povozno površino kvalitetne izvedbe skladno z DIN 4057 - z napisom na kapi v dogovoru z upravljalcem (npr. VODA, V,..). Dobava vključno s teleskopsko prilagodljivo vgradno garnituro za navrtni zasun (telo vgr. garniture z zunanjo PE ali PVC zaščito), komplet z nosilno podložno ploščo in priključnim vrtljivim bajonetnim kolenom. Bajonetno koleno(90°), ki ima na izhodu možen obrat 360°, za spajanje PE cevi in navrtalnega oklepa, bajonetni priključek kot hitra - ISO spojka. Prilagoditi obstoječemu stanju. Komplet.
| **za NL DN100, Priključno koleno d32 | kos | 1 |  | 0
| **za NL DN80, Priključno koleno d32 | kos | 2 |  | 0
3.1.100. | Podtalni hidrant PN 10-16 (npr. IMP armature, HAWLE,...). Vključno z betonsko podložko cestne kape, cestno kapo s pokrovom iz nodularne litine skladna z DIN 4055 za vgradnjo v povozno površino.
Hvgr=1,25 m
| DN80 | kos | 2 |  | 0
3.1.251 | Nabava in dobava pravokotnega okvirja s pokrovom iz nodularne litine. Nosilnost razred D400 (po SIST EN124). Pokrov s protihrupnim vložkom, zaklepom in napisom po navodilih upravljavca. Pokrov za odprtino 600/600 (v mm) oz. prilagoditi dejanskemu stanju. PRED NABAVO PREVERITI MERE NA LICU MESTA - MONTAŽA NA OBSTOJEČ JAŠEK. | kos | 5 |  | 0
3.1.269. | Jekleni pocinkani stebriček Ø40-63 mm dolžine 2,5-3,0 m, s plastično kapo in pritrdilnim sidrom za stebriček in drobnim ključavničarskim materialom. Možno se namesto stebričkov uporabijo kandelabri predvidene javne razsvetljave! Obračun po dejanskih stroških! | kos | 1 |  | 0
3.1.270. | Označevalne tablice za označevanje vodovodnih armatur (po DIN 4067 in SIST 1005:1996). Z ALU nosilno ploščo in drobnim pritrdilnim materialom - objemke Ø63 mm, vijaki, sidra,..). | kos | 2 |  | 0
3.1.271. | Označevalne tablice za označevanje hidrantov (po DIN 4066). Z ALU nosilno ploščo in drobnim pritrdilnim materialom - objemke Ø63mm, vijaki, sidra,..). | kos | 2 |  | 0
3.1.275. | Opozorilni signalni trak (moder) za označevanje cevi z napisom "POZOR VODOVOD" | m | 19 |  | 0
3.1.280 | Več segmentni drsnik/distančnik za polaganje cevi v zaščitno cev. Nekovinski vpenjalni element, vijaki in spojni material zaščiteni pred korozijo. Višina rebra 16-125mm. (npr. RACI, Andotehna,….). Cena za sestavljen distančnik. Število prilagoditi navodilu proizvajalca!
| za NL DN100 v St d273 | kos | 3 |  | 0
| za NL DN80 v St d273 | kos | 3 |  | 0
3.1.281 | Tesnilo - zaključna gumijasta manšeta iz EPDM za prehod cevi v/iz zaščitne cevi večjih profilov. Vključno z objemnimi trakovi iz nerjavečega materiala
| - DN80 x d273 (NL DN80 v St d273) | kos | 1 |  | 0
| - DN100 x d273 (NL DN100 v St d273) | kos | 2 |  | 0
3.1.289. | Dodatek za dobavo in uporabo začasnega vodovodnega materiala za izvedbo tlačnega preizkusa, dezinfekcije in izpiranja (zasuni, spojke, redukcijski kosi, gasilska oprema). Se uporabi večkrat. KOMPLET. Obračun po dejanskih stroških. | kos | 1 |  | 0
3.1. | SKUPAJ VODOVODNI MATERIAL | (brez DDV!) |  |  | 0