## Skupna rekapitulacija
Nadgradnja glavne železniške proge št. 20 na odsekih Kranj-Lesce Bled in Lesce Bled-Jesenice ter progovno kabliranje na železniški progi št. 20 odsek LESCE BLED - ŽIROVNICA
Nadgradnja odseka proge Lesce Bled - Žirovnica
S K U P N A R E K A P I T U L A C I J A
3/1 | Tiri in tirne naprave |  | 0
3/2 | Gradbena ureditev NPR-jev |  | 0
3/3/1/1 | Prepusti manjših dimenzij (1m) |  | 0
3/3/1/2 | Prepust v km 617+858.23 (618+356) |  | 0
3/3/1/3 | Prepust v km 621+905.58 (622+413) |  | 0
3/3/2/1 | Podvoz v km 619+840.74 (620+354) |  | 0
3/3/2/2 | Podvoz v km 620+286.59 (620+793) |  | 0
3/3/2/3 | Podvoz v km 619+661 |  | 0
3/3/2/4 | Podvoz v km 621+026 |  | 0
3/4 | Načrt PHO |  | 0
4/1 | Električna vozna mreža |  | 0
4/2 | Zunanja razsvetljava postaje ŽIROVNICA |  | 0
4/3 | ENP ŽIROVNICA – prestavitev odsekovnih in zveznih stikal |  | 0
4/4 | ENP ŽIROVNICA - ozemljilna stikala |  | 0
4/5 | ENP ŽIROVNICA – povratni vod in naprava VLD |  | 0
4/6 | ENP ŽIROVNICA – vozna mreža, predelava zunanjega 3 kV stikališča |  | 0
4/7 | Ureditev gretja kretnic na postaji Žirovnica |  | 0
6/1 | Prestavitev in zaščita SV in TK naprav |  | 0
6/2 | SV naprave na postaji Žirovnica |  | 0
6/3 | TK naprave na postaji Žirovnica |  | 0
6/4 | SV naprave na odseku Lesce Bled-Žirovnica |  | 0
6/5 | Ureditev zavarovanja NPr 617.1 (617.6) |  | 0
9/9 | Informacijske oznake in oprema postaje Žirovnica |  | 0
| Skupna ostala dela |  | 0
| Nepredvidena dela | 10% | 0
| SKUPAJ BREZ DDV: |  | 0 | za prenos v skupno rekapitulacijo
| DDV | 22% | 0
| SKUPNA VREDNOST Z DDV : |  | 0

## 3_1
3/1 Tiri in tirne naprave
| REKAPITULACIJA (brez DDV) |  |  |  |  | 0
I. | PRIPRAVLJALNA IN ZAKLJUČNA DELA |  |  |  |  | 0
II. | ZGORNJI USTROJ |  |  |  |  | 0
III. | SPODNJI USTROJ IN ODVODNJAVANJE |  |  |  |  | 0
IV. | POTNIŠKI PERON IN PREDPOSTAJNI PLATO - POSTAJA ŽIROVNICA |  |  |  |  | 0
V. | Rezervni deli in orodje |  |  |  |  | 0
Post. | Opis postavke |  | EM | Količina | Cena/EM | Skupaj
I. | PRIPRAVLJALNA IN ZAKLJUČNA DELA
1 | Obnova in zavarovanje zakoličbe osi tirov in kretnic odprta proga / postaja |  | m1 | 5800 |  | 0
2 | Začasna ureditev prehodov preko tira z izdelavo okvirja iz lesenih pragov z voziščem v makadamski izvedbi |  | kpl | 1 |  | 0
| PRIPRAVLJALNA IN ZAKLJUČNA DELA-Skupaj |  |  |  |  | 0
II. | ZGORNJI USTROJ
1 | Kompletna odstranitev tira na lesenih ali betonskih pragih, vključno s stroški za uničenje odpadnih lesenih pragov, z nakladanjem tirnic na vlak Silad, nakladanjem uporabnih in d.t.m. na vagone ter odvozom deponiranega materiala.
a. | tirnice 60E1 betonski pragovi |  | m1 | 3030 |  | 0
b. | tirnice 60E1 leseni pragovi |  | m1 | 1400 |  | 0
c. | tirnice 49E1 leseni pragovi |  | m1 | 1300 |  | 0
2 | Kompletna odstranitev obstoječih kretnic 49E1 z nakladanjem na vagone ter odvozom materiala na razdaljo do 150km
a. | navadne kretnice |  | kos | 6 |  | 0
3 | Dobava in kompletno polaganje novih kretnic, na novi tirni gredi deb. min. 30 cm pod pragom, na betonskih pragih (npr. B70) z vgrajeno podložno gumo (10mm), elastično pritrditvijo (npr. Pandrol), kompletno z vsemi strojnimi regulacijami. Kretnice so izdelane iz tirnic trdote R350 HT, srce MONOBLOK, opremljene s kotalnimi napravami, kretniškimi ključavnicami, ročnim postavljalnim mehanizmom, kretniškim nastavkom in odsevniki. Zamenjava kretnice št. 14 postaji Lesce Bled.
| Kretnice 60E1-200 - 6° |  | kos | 1 |  | 0
Material:
- komplet kretnica z dostavo
- tirna greda
Delo:
Vgradnja, varjenje, regulacije
4 | Dobava in kompletno polaganje novih kretnic, na novi tirni gredi deb. min. 30 cm pod pragom, na betonskih pragih (npr. B70) z vgrajeno podložno gumo (10mm), elastično pritrditvijo (npr. Pandrol), kompletno z vsemi strojnimi regulacijami. Kretnice so izdelane iz tirnic trdote R350 HT, srce MONOBLOK, opremljene s kotalnimi napravami, kretniškimi ključavnicami, ročnim postavljalnim mehanizmom, kretniškim nastavkom in odsevniki. Kretnici št. 1 in 2 na postaji Žirovnica
| Kretnice 60E1-300 - 1:9 |  | kos | 2 |  | 0
Material:
- komplet kretnica z dostavo
- tirna greda
Delo:
Vgradnja, varjenje, regulacije
5 | Dobava in kompletno polaganje novega tira 60E1, na novih betonskih pragih (npr. B70) z vgrajeno podložno gumo (10mm), dolžine 2,60m, novi tirni gredi deb. min 30 cm pod pragom, z elastično pritrditvijo (npr. Pandrol). Kompletno z vsemi regulacijami in podbijanjem. Ves material je nov. |  | m1 | 5665 |  | 0
Material:
| - tirnice trdote R260 | 8356 | m1
| - tirnice trdote R350 HT | 3166 | m1
| - betonski pragi z nagibom naležne površine | 9230 | kos
| - betonski pragi z nagibom naležne površine, modificiran za pritrditev varnostnega kotnika | 212 | kos
| - pritrdilni material | 16648 | kos
| - tirna greda | 13979 | m3
Delo:
| Kompletna izdelava tira | 5665 | m1
6 | Dobava in vgraditev prehodnih tirnic 60E1/49E1 dolžine 7,20 m, trdote enakovredni trdoti obstoječe tirnice |  | kos | 2 |  | 0
7 | Smerna in višinska regulacija tira na priključnih odsekih |  | m1 | 200 |  | 0
8 | Smerna in višinska regulacija kretnic z dodajo tolčenca oz. podbijanjem - obstoječe kretnice |  | kos | 1 |  | 0
9 | Aluminotermitsko varjenje vseh tirnic v tirih, kretniških zvezah in kretnicah, vključno z dobavo materiala
a. | 60E1 R350 HT |  | kos | 58 |  | 0
b. | 60E1 R260 |  | kos | 88 |  | 0
c. | 49E1 R260 |  | kos | 2 |  | 0
10 | Sproščanje tira v NZT |  | m1 | 5665 |  | 0
11 | Sproščanje kretnic v NZT
a. | Kretnice 60E1-300-1:9 |  | kos | 2 |  | 0
b. | kretnica 60E1-200 - 6° |  | kos | 1 |  | 0
12 | Dobava in vgraditev naprav proti vzdolžnemu premiku tirnic 60E1 na betonskih pragih
a. | 60E1 na betonskih pragih |  | kos | 270 |  | 0
b. | 60E1 na betonskih pragih - pri kretnicah (stena praga vertikalna) |  | kos | 164 |  | 0
c. | 49E1 na betonskih pragih |  | kos | 12 |  | 0
13 | Dobava in vgraditev varnostnih "L" profilov dim. 230/180/12 mm in 180/180/12 mm; na koncu sta varnostna kotnika ukrivljena proti osi tira, zaključek s konično oblikovanim klinom; obračun po m1/tira |  | m1 | 127 |  | 0
a. | dim. 180/180/12 mm na podvozu od km 619+782 do km 619+909, pritrditev na modificiran betonski prag | 127 | m1
14 | Dobava, izdelava in vgraditev nagibnih kazal, komplet z izdelavo temeljev |  | kom | 4 |  | 0
15 | Dobava in izdelava oznak za os in niveleto tira (pritrditev na drog VM, …) |  | kom | 140 |  | 0
16 | Dobava, izdelava in vgraditev stalnih oznak za zavarovanje elementov krivin |  | kom | 17 |  | 0
17 | Izdelava in vgraditev hm in km oznak |  | kom | 50 |  | 0
18 | Dobava, izdelava in vgraditev oznak za kontrolo vzdolžnega potovanja tirnic, vgradnja v samostojni temelj |  | kom | 10 |  | 0
19 | Betonske ločnice; dobava in vgraditev |  | kom | 3 |  | 0
20 | Brušenje tirnic in zaključne meritve |  | m1 | 5800 |  | 0
21 | Strošek merilnih voženj za zagotovitev stanja proge po opravljeni obnovi ter strošek meritev svetlega profila proge |  | kpl | 1 |  | 0
| ZGORNJI USTROJ-Skupaj |  |  |  |  | 0
III. | SPODNJI USTROJ IN ODVODNJAVANJE
1 | Postavitev in zavarovanje prečnih profilov |  | kom | 140 |  | 0
2 | Varovanje drogov VM proti porušitvi s sidranjem na drogovih sosednega tira po potrebi, |  | kom | 4 |  | 0
3 | Izkop tirne grede in materiala III.-IV.ktg z odvozom v stalno deponijo |  | m3 | 35155 |  | 0
4 | Izkop v materialu III. kat. za odvodne jarke, drenaže in bankine z nakladanjem na kamione in odvozom v deponijo |  | m3 | 4076 |  | 0
5 | Rušenje obstoječe betonske ograje ob ENP Žirovnica, vključno z odvozom ruševin v stalno deponijo |  | m1 | 210 |  | 0
6 | Rušenje obstoječe drenažne kanalizacije vključno z jaški ter odvozom ruševin v stalno deponijo |  | m1 | 1100 |  | 0
7 | Rušenje obstoječih betonskih jarkov z odvozom ruševin v stalno deponijo |  | m1 | 250 |  | 0
8 | Rušenje betona: opušeni temelji drogov, opuščeni pomožni objekti ob progi, zidki, ..., z odvozom materiala v stalno deponijo |  | m3 | 60 |  | 0
9 | Vgradnja nasipov vključno z odseki kjer je potrebna razširitev nasipa s stopničenjem: Dobava in vgradnja peščeno prodnega materiala z razgrinjanjem do predpisane komprimacije |  | m3 | 2819 |  | 0
10 | Planiranje in utrditev temeljnih tal pred izdelavo tamponskega sloja z utrjevanjem do predpisane zbitosti, Ev2>20 Mpa |  | m2 | 36410 |  | 0
11 | Dobava in vgraditev ločilno-filtrske geotekstilije površinske mase ≥ 300 g/m2 pod tamponskim slojem (geološko poročilo) |  | m2 | 36480 |  | 0
12 | Tamponski sloj; dobava s prevozom, vgrajevanje, planiranje, razgrinjanje in utrditev materiala do predpisane zbitosti; material drobljenec ali prodec debeline 0-31 mm oz. 0-45 mm |  | m3 | 22337 |  | 0
13 | Fino planiranje in utrditev planuma do predpisane komprimacije, Ev2>100 Mpa |  | m2 | 32510 |  | 0
14 | Ureditev bankin s planiranjem in utrjevanjem |  | m2 | 6100 |  | 0
15 | Izdelava zasipa z vodoprepustnim materialom - iz sipine 8/16 cm; dobava, vgraditev in utrjevanje |  | m3 | 4500 |  | 0
16 | Dobava in polaganje betonskih kanalet dim. 60/36/100 cm na betonski podlagi 10 cm, s predhodnim planiranjem in utrjevanjem, ter napravo gramozne podlage v debelini 10 cm |  | m1 | 230 |  | 0
17 | Dobava in polaganje plastičnih drenažnih cevi DN 250 na betonski podlagi debeline 10 cm. Zgornja površina je zglajena z nagibom proti cevi |  | m1 | 5931 |  | 0
18 | Dobava in polaganje betonskih cevi Ø 30 cm na betonski podlagi debeline 10 cm s polnim obbetoniranjem. Stiki med cevmi so vodotesno tesnjeni s cementno malto; prečni iztoki pod tirom ali cesto |  | m1 | 6 |  | 0
19 | Dobava in polaganje geotekstila 400gr/m2 za zaščito drenažnega filtra s preklapljanjem na stikih |  | m2 | 18100 |  | 0
20 | Zasipanje drenažnih cevi jarkov z vodopropustnim kamnitim materialom (iz gramoznice), nazivne zrnjavosti 8/31 ali 16/31 mm |  | m3 | 4100 |  | 0
21 | Kompletna izdelava revizijskih jaškov iz cevi Ø 80 cm, globina jaškov do 2,5 m, postavljeni na betonskem temelju d=15 cm iz betona C12/15. Cev je obbetonirana z 10 cm plastjo betona C 20/25. Dno je gladko zalikano in oblikovano v muldo, vključno z izdelavo AB pokrova z odprtinami za dvigovanje |  | kom | 139 |  | 0
22 | Naprava priključka drenažnih cevi na jaške ali prepuste; izsekavanje odprtine ter tesnenje s cementno malto 1:2 |  | kom | 271 |  | 0
23 | Izdelava vtočnih in istočnih glav na betonski ali drenažni cevi (Ø 25-30 cm). Postavka vključuje dobavo, pripravo, opaženje in betoniranje z betonom C12/15 |  | kom | 3 |  | 0
24 | Kompletna izdelava ponikovalnic iz betonskih cevi Ø 120 cm, kompletno z izdelavo temelja, drenažnega zasipa in LTŽ pokrovom Ø 60 cm, 250 KN, globine do 4,0 |  | kom | 8 |  | 0
25 | Razširitev in dvig bankin z arm. betonskimi "L" elementi dim. 50/75/100 cm (peronski elementi). Kompletno z dobavo, izdelavo betonske podlage d=10 cm in zasipanjem s tamponskim materialom |  | m1 | 50 |  | 0
26 | Humuziranje brežin tamponskega sloja in jarkov in zatravitvijo, brez valjanja, v debelini do 20 cm - ročno |  | m2 | 6700 |  | 0
27 | Dobava in motaža kovinske panelne ograje, širina panela 250 cm, višina panela min 200 cm, vključno s stebrički ter vsem pritrdilnim in montažnim materialom, Panel elektrovarjen iz jeklenih palic, vroče cinkan in prašno barvan z UV odporno barvo kompletno s stebričkom in temeljem zanj |  | m1 | 191 |  | 0
28 | Ureditev dostopne poti do ENP Žirovnica v makadamski izvedbi, širine 3m |  | m1 | 80 |  | 0
29 | Dobava in montaža dvokrilnih vrat enake izvedbe kot kovinska panelna ograja višine 200 cm in širine 350 cm |  | kom | 2 |  | 0
30 | Dobava in montaža dvokrilnih vrat enake izvedbe kot kovinska panelna ograja višine 200 cm in širine 100 cm |  | kom | 1 |  | 0
| SPODNJI USTROJ IN ODVODNJAVANJE-Skupaj |  |  |  |  | 0
IV. | POTNIŠKI PERON IN PREDPOSTAJNI PLATO - POSTAJA ŽIROVNICA
1 | Rušenje in odstranitev obstoječega perona in prepostajnega platoja, z vsemi sestavnimi deli, odvoz materiala v stalno deponijo
a. | tlak iz asfaltbetona debeline 5 cm |  | m2 | 400 |  | 0
b. | peronski elementi iz armiranega betona |  | m1 | 148 |  | 0
2 | Rezanje asfaltne plasti |  | m1 | 65 |  | 0
3 | Zakoličba perona |  | m1 | 160 |  | 0
4 | Postavljenje prečnih profilov |  | kom | 8 |  | 0
5 | Planiranje planuma v projektiranih padcih ter utrditev do predpisane komprimacije, Ev2>30 MPa; vključno pod "L" elementom podložnega betona in pod tlakovanjem na predpostajenm platoju |  | m2 | 560 |  | 0
6 | Dobava in vgrajevanje nasipnega peščeno prodnega materiala z razgrinjanjem do predpisane komprimacije pod tamponom |  | m3 | 265 |  | 0
7 | Dobava peščeno gramoznega materiala v tamponski sloj skupaj z razgrinjanjem, planiranjem in utrditvijo do predpisane komprimacije (Ms 60mn/m2); predvidene deb. 30cm |  | m3 | 168 |  | 0
8 | Fino planiranje in utrjevanje površine tampona pred zaključnim slojem, Ev2>60 MPa |  | m2 | 505 |  | 0
9 | Naprava temelja - podlage za peronski "L" element
a. | podložni beton d=5 cm C12/15 |  | m3 | 4.8 |  | 0
b. | Beton C20/25 |  | m3 | 69 |  | 0
c. | Opaž robov betona (vključno dilatacije - delovni stik) |  | m2 | 232 |  | 0
10 | Dobava in polaganje arm.betonskih peronskih elementov "L" dim 60/85 cm, dolžine 100cm, položeni na temelj v cem.malti. V ceni je vključiti tudi 2x sidranje elementa v temelj z vsemi deli (sidro iz RA fi 14mm, l= 34cm, luknja v nogi "L" elementa je konusna Ø 8-6cm, v betonu temelja pa 3cm, zalitje s cem.malto). Stiki med elementi so vodotesno tesnjeni. |  | m1 | 160 |  | 0
11 | Vlaganje stiroporja v dilatacije temeljev in delno pete L zidu
a. | debeline 3,5 cm (temelj in delno peta L zidu) |  | m2 | 8 |  | 0
b. | debeline 1 cm (zid) |  | m2 | 3.2 |  | 0
12 | Tesnitev dilatacijskega spoja s trajno elastičnim kitom |  | m1 | 24 |  | 0
13 | Zalitje z bitumensko zmes med betonskimi tlakovci in peronskim elementom ter zidovi |  | m1 | 280 |  | 0
14 | Izdelava arm. betonskih zidcev za napravo zaključnih "L" elementov - zaključek perona, betonirani na mestu; beton, opaž, armatura; v obliki "L" dim. 60/79-85/20 cm, skupne dolžine 5,8 m, vključno z napravo diletacijskih reg
a. | dobava in vgraditev podložnega beton C12/15 |  | m3 | 0.5 |  | 0
b. | opaž |  | m2 | 10 |  | 0
c. | beton C25/30 |  | m3 | 1.5 |  | 0
d. | armatura |  | kg | 80 |  | 0
15 | Izdelava arm. betonskih zidcev za izvedbo klančine za dostop na bočni peron, s spremenljivo višino v obliki "L" dim. 80/97-183/25 cm, dolžine 16,59 m, vključno z napravo diletacijskih reg
a. | dobava in vgraditev podložnega beton C12/15 |  | m3 | 3.5 |  | 0
b. | opaž |  | m2 | 11.5 |  | 0
c. | beton C25/30 |  | m3 | 18.5 |  | 0
d. | armatura |  | kg | 960 |  | 0
16 | Izdelava stopnic (stopnišče 1 in stopnišče 2) za dostop z postajnega platoja na nov bočni peron, v skupni dolžini 18,00m, vključno z napravo diletacijskih reg
a. | dobava in vgraditev podložnega beton C12/15 v debelini 10 cm |  | m3 | 2.4 |  | 0
b. | opaž |  | m2 | 75.5 |  | 0
c. | dobava in vgraditev cementnega betona C30/37 |  | m3 | 18.9 |  | 0
d. | armatura |  | kg | 950 |  | 0
e. | dobava in vgraditev hrapave, rumene epoksirane prevleke v debelini do 3 mm, širine, za izdelavo črte širine 5 cm, na nastopni in čelni ploskvi prve in zadnje stopnice. |  | m1 | 72 |  | 0
17 | Izdelava arm. AB zidcev na zunanji strani bočnega perona (ZID 1) v obliki "L" dim. 60/155-162/25 cm skupne dolžine 6,95 m, vključno z napravo diletacijskih reg
a. | dobava in vgraditev podložnega beton C12/15 v debelini 10 cm |  | m3 | 0.6 |  | 0
b. | opaž |  | m2 | 24 |  | 0
c. | dobava in vgraditev cementnega betona C30/37 |  | m3 | 3.8 |  | 0
d. | armatura |  | kg | 180 |  | 0
18 | Izdelava arm. AB zidcev na zunanji strani bočnega perona (ZID 2) v obliki "L" dim. 80/183-195/25 cm skupne dolžine 12,50 m, vključno z napravo diletacijskih reg
a. | dobava in vgraditev podložnega beton C12/15 v debelini 10 cm |  | m3 | 1.3 |  | 0
b. | opaž |  | m2 | 50 |  | 0
c. | dobava in vgraditev cementnega betona C30/37 |  | m3 | 8.2 |  | 0
d. | armatura |  | kg | 410 |  | 0
19 | Izdelava arm. AB zidcev na zunanji strani bočnega perona (ZID 3) v obliki "L" dim. 70/160-175/25 cm skupne dolžine 15,00 m, vključno z napravo diletacijskih reg
a. | dobava in vgraditev podložnega beton C12/15 v debelini 10 cm |  | m3 | 1.4 |  | 0
b. | opaž |  | m2 | 52 |  | 0
c. | dobava in vgraditev cementnega betona C30/37 |  | m3 | 8.4 |  | 0
d. | armatura |  | kg | 420 |  | 0
20 | Izdelava arm. AB zidcev na zunanji strani bočnega perona (ZID 4) v obliki "L" dim. 90/224-235/25 cm skupne dolžine 42,50 m, vključno z napravo diletacijskih reg
a. | dobava in vgraditev podložnega beton C12/15 v debelini 10 cm |  | m3 | 4.8 |  | 0
b. | opaž |  | m2 | 200 |  | 0
c. | dobava in vgraditev cementnega betona C30/37 |  | m3 | 40 |  | 0
d. | armatura |  | kg | 1650 |  | 0
21 | Dobava, izdelava in vgrajevanje jeklene ograje iz kovinskih profilov - ogrodja iz okroglih cevi Ø 50mm (stojke na 2,5m, z dvema horizontalama) in polnila iz okroglih jeklenih palic Ø 16mm na cca 12 cm. Višina ograje je 1,00m in 15 cm nad tlakom. Stojke so vgrajene na predhodno izvedenih zidovih. Kovinski deli so očiščeni in vroče cinkani. Ograja je ozemljena. Montaža na zidcih bočnega perona |  | m1 | 94 |  | 0
22 | Dobava in montaža jeklene ograje za pešce višine 1,0 m po priloženem detajlu; držala iz dveh cevi Ø 45mm v višinskem razmaku 30 cm; stebrički Ø 50mm se sidrnimi vijaki vgradijo v AB konstrukcijo stopnic in klančine |  | m1 | 39 |  | 0
23 | Tlak iz betonskih tlakovcev pravokotne oblike viš. 8 cm s predhodno napravo podlage iz peska 0,2-2mm na typar foliji; deb. 5 cm s finim planiranjem in utrditvijo. Tlakovanje na peronu in interventni poti. Pred izbiro tlakovcev je potrebna uskladitev z Upravljalcem in ZVKDS-jem |  | m2 | 367 |  | 0
24 | Dobava in vgraditev betonskih robnikov dim. 8/20cm, položeni v bet. podlago iz betona C12/15, z zemeljskimi deli, zaključek tlakovanih površin na bočnem peronu in predpostajnem platoju |  | m1 | 47 |  | 0
25 | Izvedba smerno vodilnih oznak za slepe in slabovidne (na peronih), od roba perona cca 1 m (v varnem območju) in na predpostajnem platoju. Podlaga enaka kot v prejšnjih postavkah
a. | rebričaste strukture |  | m2 | 92 |  | 0
b. | mehurjene strukture |  | m2 | 2 |  | 0
26 | Barvanje tlakovcev v rumeni barvi s posipom s kremenčevim peskom
a. | varnostni pas širine 100 mm (notranji rob 2.20 od osi tira ali 55 cm od roba perona) |  | m1 | 165 |  | 0
b. | varnostni pas širine 600 mm (stopnice, konec perona) |  | m1 | 45 |  | 0
27 | Dobava in polaganje tipske betonske kanalete (kot tip Faserfix-super 100Ks) s.vm. 10x10 cm, vključno z rešetko in izvedbo priklopa na jašek |  | m1 | 99 |  | 0
28 | Prilagoditev obstoječh jaškov novemu stanju na bočnem peronu in predpostajnem platoju, z odstranitvijo pokrovov, dobetoniranje do 50 cm, ter ponovna montaža obstoječega pokrova |  | kom | 1 |  | 0
29 | Signalna oznaka 204 "mesto ustavitve"; dobava in vgraditev |  | kom | 2 |  | 0
30 | Oprema perona, postajališča, usmerjevalne table, označba postaje, peronov, informacijski panoji, oprema zavetišča, klopi, koši za odpadke, pepelniki, ...; komplet (elaborat: Informacijske oznake in oprema)
31 | Izdelava armiranobetonske temeljne plošče za TK kontejner, velikosti 3 x 4 m in debeline 30 cm, vključno z materialom in vsemi pripravljalnimi in zaključnimi deli |  | kom | 1 |  | 0
| POTNIŠKI PERON IN PREDPOSTAJNI PLATO - POSTAJA ŽIROVNICA-Skupaj |  |  |  |  | 0
V. | Rezervni deli in orodje |  |  |  |  | 0
1. | Akumulatorska vrtalka za tirnice Robel 10.20 |  | kos | 2 |  | 0
2. | Ročna vrtalka za prage Robel 11.12 |  | kos | 2 |  | 0
3. | Ročni posipalec soli 50l Rondini STP59 inox |  | kos | 3 |  | 0
4. | Svetlobni LED steber ELC Lumaphore LED 600 XLG (svetilnost 76.000Lm, 5000K,230V) |  | kos | 3 |  | 0
5. | Motorna žaga za rezanje tirnic Robel 13.70 |  | kos | 2 |  | 0
6. | rezalne plošče |  | kos | 30 |  | 0
7. | Električni agregat 2,8-3,4kW (npr. Honda EC 3600, 3400W, 58kg) |  | kos | 1 |  | 0
8. | Kotni brusilnik, električni, 2.200W, fi 230mm |  | kos | 2 |  | 0
9. | Hidravlični obsekovalec varov Robel 14.10 |  | kos | 2 |  | 0
10. | Brusilni stroj za vare Robel 13.45SKS |  | kos | 2 |  | 0
11. | Stroj za vrtanje tirnic Robel 10.40 |  | kos | 2 |  | 0
12. | svedri kronski za vrtanje tirnic (1100 N/mm2, Ø 26, Ø 30, Ø 32)-vsakih 10 kos |  | kpl | 1 |  | 0
13. | Vrtalka Geismar PT8 |  | kos | 2 |  | 0
14. | Copata za vlečenje tirnic Robel 24.08 |  | kos | 2 |  | 0
15. | Tirni voziček Robel 51.12 |  | kos | 4 |  | 0
16. | Valjčki za tirnice Robel 25.16 |  | kos | 20 |  | 0
17. | Hitre spojke Robel 68.05 za sistem tirnic 60 E1 |  | kos | 20 |  | 0

## 3_2
3/2 Gradbena ureditev NPr-jev
| REKAPITULACIJA (brez DDV) |  |  |  | 0
I. | PRIPRAVLJALNA IN ZAKLJUČNA DELA |  |  |  | 0
II. | UKINITEV NPr 620.2, NPr 620.9 in NPr 621.5 ter UREDITEV NPr 617.1 Lesce pri Murki v km 617+052,81 (617+551,16) |  |  |  | 0
Post. | Opis postavke | EM | Količina | Cena/EM | Skupaj
I. | PRIPRAVLJALNA IN ZAKLJUČNA DELA
1 | Obnova in zavarovanje zakoličbe prehoda | kom | 4 |  | 0
2 | Začasna ureditev prehodov z izdelavo okvirja iz lesenih pragov z voziščem v makadamski izvedbi | kpl | 1 |  | 0
| Izvedba začasne popolne zapore ceste na območju NPr v km 617+052,81 | kpl | 1 |  | 0
| PRIPRAVLJALNA IN ZAKLJUČNA DELA-Skupaj |  |  |  | 0
II. | UKINITEV NPr 620.2, NPr 620.9 in NPr 621.5 ter UREDITEV NPr 617.1 Lesce pri Murki v km 617+052,81 (617+551,16)
1 | Ukinitev nivojskih prehodov NPr 620.2, NPr 620.9 in NPr 621.5:
a | Odstranitev obstoječih signalnih oznak (prometni znaki) z odvozom materiala v stalno ali začasno deponijo | kos | 6 |  | 0
b | Demontaža drogov zaščitnih višinskih profilov, razbitje temeljev ter odvoz odpadnega materiala | kos | 12 |  | 0
c | Dobava in vgraditev jeklene varnostne ograje (JVO) ob ukinjenem prehodu, za fizično preprečitev prehoda čez progo | m1 | 10 |  | 0
d | Dobava in vgradnja cestno prometnih znakov na mestih postavitve JVO ograje (prometni znak II-3; znak prepovedi) | kom | 2 |  | 0
2 | Demontaža (rušenje) obstoječih utrditev prehodov, z odvozom materiala v stalno ali začasno deponijo:
a | montažne gumijaste plošče | m1 | 25.7 |  | 0
b | Rezanje asfalta | m1 | 25 |  | 0
3 | Demontaža (rušenje) obstoječe kanalete z odvozom materiala v stalno deponijo | m1 | 24 |  | 0
4 | Rušenje asfalta v debebeli do 15 cm, odvoz v stalno deponijo | m2 | 150 |  | 0
5 | Površinski izkop na cestišču glob. do 20 cm z odvozom materiala v stalno deponijo | m3 | 30 |  | 0
6 | Dobava in polaganje plastičnih drenažnih cevi DN250 v zaščitno drenažno betonsko cev Ø 30 cm - drenaže na cestih prehodih | m1 | 13.5 |  | 0
7 | Dobava in polaganje geotekstila 400 g/m2 za zaščito drenažnega filtra, s preklapljanjem na stikih | m2 | 54 |  | 0
8 | Zasipanje drenažnih cevi in drenažnih jarkov z vodopropustnim kamnitim materialom (iz gramoznice), nazivne zrnjavosti 8/31 ali 16/31 mm | m3 | 20.5 |  | 0
9 | Planiranje planuma ceste na nivojskem prehodu predpisane komprimacije | m2 | 150 |  | 0
10 | Izdelava nevezane nosilne plasti prodca 0/31mm; z dobavo materiala, razgrinjanjem, planiranjem in utrjevanjem do predpisane komprimacije | m3 | 30 |  | 0
11 | Dobava in vgraditev betonskih "T" elementov na bet.temelju, komplet z zemeljskimi deli kot zaključek med gumo in asfaltno utrditvijo | m1 | 28.8 |  | 0
12 | Nivojska ureditev prehoda tira širine 3,00 m v gumi izvedbi v območju vozišča. Izvedba po detajlih dobavitelja in navodilih projektanta. | m1 | 14.4 |  | 0
13 | Dobava in polaganje tipske betonske kanalete, z LTŽ povozno rešetko, vključno z rešetko in izvedbo priklopa na jašek | m1 | 24 |  | 0
14 | Dobava in vgraditev asfalta v debelini 17 cm (13 BD in 4 AB) - debelina asfaltne plasti se prilagodi obstoječemu stanju oz. jo izvajalec uskaldi z upravljalcem ceste | m2 | 140 |  | 0
15 | Barvanje talnih oznak - bela črta širine 15 cm | m1 | 75 |  | 0
| SKUPAJ II: |  |  |  | 0

## 3_3_1_1
3/3/1/1 Prepusti manjših dimenzij (1m)
| REKAPITULACIJA (brez DDV) |  |  |  | 0
A. | PREPUST v km 617+698,89 (618+196,53) |  |  |  | 0
I. | PRIPRAVLJALNA IN ZAKLJUČNA DELA |  |  |  | 0
II. | ZEMELJSKA DELA |  |  |  | 0
III. | GRADBENA IN OBRTNIŠKA DELA |  |  |  | 0
IV. | ODVODNJAVANJE |  |  |  | 0
B. | PREPUST v km 618+163,34 (618+661,31) |  |  |  | 0
I. | PRIPRAVLJALNA IN ZAKLJUČNA DELA |  |  |  | 0
II. | ZEMELJSKA DELA |  |  |  | 0
III. | GRADBENA IN OBRTNIŠKA DELA |  |  |  | 0
IV. | ODVODNJAVANJE |  |  |  | 0
C. | PREPUST v km 618+812,94 |  |  |  | 0
I. | PRIPRAVLJALNA IN ZAKLJUČNA DELA |  |  |  | 0
Post. | Opis postavke | EM | Količina | Cena/EM | Skupaj
A. | PREPUST v km 617+698,89 (618+196,53)
I. | PRIPRAVLJALNA IN ZAKLJUČNA DELA
1 | Obnova in zavarovanje zakoličbe propusta ter dajanje in preverjanje višin in smeri | kos | 1 |  | 0
2 | Stroški za preusmeritev vode, začasna izvedba vodotoka s potrebnimi zemeljskimi deli, vzdrževanje in ukinitev po zaključku del | kpl | 1 |  | 0
3 | Črpanje vode | kos | 1 |  | 0
4 | Rušenje obstoječega prepusta, nakladanje ruševin in odvoz v stalno deponijo | m1 | 6 |  | 0
| PRIPRAVLJALNA IN ZAKLJUČNA DELA-Skupaj: |  |  |  | 0
II. | ZEMELJSKA DELA
1 | Izkop v zemlj. III. ktg z odvozom v stalno deponijo | m3 | 82 |  | 0
2 | Planiranje in utrjevanje planuma temeljnih tal | m2 | 21 |  | 0
3 | Naprava prodne blazine debeline 25 cm iz gramoza z dobavo in vgraditvijo. | m3 | 5.2 |  | 0
4 | Zasipanje za zidovi (zaledni klin-material GW,SW), z dobavo materiala, komprimiranjem v plasteh po 30 cm na 100 % Proctorjeve gostote (MPP) | m3 | 40 |  | 0
| ZEMELJSKA DELA-Skupaj: |  |  |  | 0
III. | GRADBENA IN OBRTNIŠKA DELA
1 | Izvedba temeljne plošče prepusta v AB z vsemi deli:
| podložni beton C12/15 | m3 | 2.15 |  | 0
| opaž | m2 | 11.1 |  | 0
| beton C25/30 XC4, XF3 | m3 | 4.65 |  | 0
| armatura | kg | 647 |  | 0
2 | Dobava, transport in vgraditev montažnega elementa iz AB C30/37, največja dimenzija 1,42 m, elementi škatlastega prepusta, masa enega elementa znaša 25 kN (2,5 t), z uporabo 1,02 m3 betona /element, 140 kg armature/element in vključno s podlivanjem elementov odloženih na podbeton s sintetično malto za podlivanje in tesnitev stikov z mikroarmirano malto za stike | kos | 6 |  | 0
3 | Izvedba vtočnega dela prepusta s priključkom na drenažo (jašek s.v.m. 100/100 cm viš. 2,06 m) iz AB z vsemi deli. Zaščita padavinam izpostavljenih površin z dvakratnim impregnacijskim premazom na osnovi SILOXANA
| opaž | m2 | 16.05 |  | 0
| beton C25/30 XC4, XF1 | m3 | 2.5 |  | 0
| armatura | kg | 348 |  | 0
4 | Izvedba iztočnega dela prepusta s priključkom na odprti jarek. Zaščita površine padavinam izpostavljenih površin z dvakratnim impregnacijskim premazom na osnovi SILOXANA
| opaž | m2 | 19.95 |  | 0
| beton C25/30 XC4, XF1 | m3 | 3.9 |  | 0
| armatura | kg | 543 |  | 0
5 | Izvedba ozemljitve za armaturo iz predhodnih postavk, vključno z dobavo Fe-Zn trakov 25/4 mm. Vgradnja v temeljno ploščo, škatlaste elemente, vtočni in iztočni del propusta | m1 | 14 |  | 0
6 | Dobava, izdelava in vgrajevanje jeklene ograje h=1,0 m, izdelana iz kovinskih profilov. Ogrodja iz okroglih cevi Ø 50 mm (2 stojki, 3 horizontale). Stojke so vgrajene na predhodno izvedenih krilnih zidovih. Kovinski deli so očiščeni in vroče cinkani. Ograja je ozemljena z Fe-Zn 70 mm2 v alkaten cevi. | m1 | 4 |  | 0
7 | Izvedba ozemljitve jeklene ograje na najbližji steber vozne mreže, komplet z jekleno pocinkano vrvjo 70 mm2 v fleksibilni alkaten cevi Ø 50 mm | m1 | 10 |  | 0
8 | Izvedba hidroizolacije na zgornji površini montažnih elementov: | m2 | 9.25 |  | 0
pranje AB površin in izdelava osnovnega premaza z reakcijsko smolo v eni plasti in količini od 0,41 do 0,5 kg/m2, epoxi premaz
posip osnovnega premaza s posušenim kremenčevim peskom zrnavosti 0,5/1 mm, količina 1,0 kg/m2
izdelava hidroizolacije z bitumenskimi trakovi, debelimi 4,5 ali 5 mm, sprijemna plast iz bitumenske lepilne zmesi, stikovanje s preklopi
9 | Zaščita vodoravne hidroizolacije z zaščitnim betonom debeline 5 cm in vloženo pocinkano mrežo iz valovite žice deb. 2,5 mm z okenci 5x5 cm (malta je pripravljena iz mešanice 300 kg cementa/m3, agregat je iz okroglih zrn deb. do 4 mm), vključno z opaženjem vertikalnih površin na prehodih (ali obloga z betonskimi ploščami deb. 5 cm) | m2 | 9.25 |  | 0
| GRADBENA IN OBRTNIŠKA DELA-Skupaj: |  |  |  | 0
IV. | ODVODNJAVANJE
1 | Tlakovanje jarka z lomljencem debeline 20 cm, stiki zapolnjeni s cementno malto na podložni plasti cementnega betona debeline 20 cm | m2 | 4.5 |  | 0
| SKUPAJ IV: |  |  |  | 0
B. | PREPUST v km 618+163,34 (618+661,31)
I. | PRIPRAVLJALNA IN ZAKLJUČNA DELA
1 | Obnova in zavarovanje zakoličbe propusta ter dajanje in preverjanje višin in smeri | kos | 1 |  | 0
2 | Rušenje obstoječega prepusta, nakladanje ruševin in odvoz v stalno deponijo | m1 | 8.5 |  | 0
| PRIPRAVLJALNA IN ZAKLJUČNA DELA-Skupaj: |  |  |  | 0
II. | ZEMELJSKA DELA
1 | Izkop v zemlj. III. ktg z odvozom v stalno deponijo | m3 | 79 |  | 0
2 | Planiranje in utrjevanje planuma temeljnih tal | m2 | 20 |  | 0
3 | Naprava prodne blazine debeline 25 cm iz gramoza z dobavo in vgraditvijo. | m3 | 4.9 |  | 0
4 | Zasipanje za zidovi (zaledni klin-material GW,SW), z dobavo materiala, komprimiranjem v plasteh po 30 cm na 100 % Proctorjeve gostote (MPP) | m3 | 40 |  | 0
| ZEMELJSKA DELA-Skupaj: |  |  |  | 0
III. | GRADBENA IN OBRTNIŠKA DELA
1 | Izvedba temeljne plošče prepusta v AB z vsemi deli:
| podložni beton C12/15 | m3 | 2.05 |  | 0
| opaž | m2 | 7.4 |  | 0
| beton C25/30 XC4, XF3 | m3 | 4.4 |  | 0
| armatura | kg | 622 |  | 0
2 | Dobava, transport in vgraditev montažnega elementa iz AB C30/37, največja dimenzija 1,42 m, elementi škatlastega prepusta, masa enega elementa znaša 25 kN (2,5 t), z uporabo 1,02 m3 betona /element, 140 kg armature/element in vključno s podlivanjem elementov odloženih na podbeton s sintetično malto za podlivanje in tesnitev stikov z mikroarmirano malto za stike | kos | 6 |  | 0
3 | Izvedba vtočnega dela prepusta s priključkom na drenažo (glava s.v.m. 100/100 cm viš. 2,04 m) iz AB z vsemi deli. Zaščita padavinam izpostavljenih površin z dvakratnim impregnacijskim premazom na osnovi SILOXANA
| opaž | m2 | 16.55 |  | 0
| beton C25/30 XC4, XF1 | m3 | 2.65 |  | 0
| armatura | kg | 374.5 |  | 0
4 | Izvedba iztočnega dela prepusta s priključkom na odprti jarek. Zaščita površine padavinam izpostavljenih površin z dvakratnim impregnacijskim premazom na osnovi SILOXANA
| opaž | m2 | 20.8 |  | 0
| beton C25/30 XC4, XF1 | m3 | 3.45 |  | 0
| armatura | kg | 488 |  | 0
5 | Izvedba ozemljitve za armaturo iz predhodnih postavk, vključno z dobavo Fe-Zn trakov 25/4 mm. Vgradnja v temeljno ploščo, škatlaste elemente, vtočni in iztočni del propusta | m1 | 13 |  | 0
6 | Dobava, izdelava in vgrajevanje jeklene ograje h=1,0 m, izdelana iz kovinskih profilov. Ogrodja iz okroglih cevi Ø 50 mm (2 stojki, 3 horizontale). Stojke so vgrajene na predhodno izvedenih krilnih zidovih. Kovinski deli so očiščeni in vroče cinkani. Ograja je ozemljena z Fe-Zn 70 mm2 v alkaten cevi. | m1 | 4 |  | 0
7 | Izvedba ozemljitve jeklene ograje na najbližji steber vozne mreže, komplet z jekleno pocinkano vrvjo 70 mm2 v fleksibilni alkaten cevi Ø 50 mm | m1 | 23 |  | 0
8 | Izvedba hidroizolacije na zgornji površini montažnih elementov: | m2 | 9.75 |  | 0
pranje AB površin in izdelava osnovnega premaza z reakcijsko smolo v eni plasti in količini od 0,41 do 0,5 kg/m2, epoxi premaz
posip osnovnega premaza s posušenim kremenčevim peskom zrnavosti 0,5/1 mm, količina 1,0 kg/m2
izdelava hidroizolacije z bitumenskimi trakovi, debelimi 4,5 ali 5 mm, sprijemna plast iz bitumenske lepilne zmesi, stikovanje s preklopi
9 | Zaščita vodoravne hidroizolacije z zaščitnim betonom debeline 5 cm in vloženo pocinkano mrežo iz valovite žice deb. 2,5 mm z okenci 5x5 cm (malta je pripravljena iz mešanice 300 kg cementa/m3, agregat je iz okroglih zrn deb. do 4 mm), vključno z opaženjem vertikalnih površin na prehodih (ali obloga z betonskimi ploščami deb. 5 cm) | m2 | 9.75 |  | 0
| GRADBENA IN OBRTNIŠKA DELA-Skupaj: |  |  |  | 0
IV. | ODVODNJAVANJE
1 | Tlakovanje jarka z lomljencem debeline 20 cm, stiki zapolnjeni s cementno malto na podložni plasti cementnega betona debeline 20 cm | m2 | 4.5 |  | 0
| ODVODNJAVANJE-Skupaj: |  |  |  | 0
C. | PREPUST v km 618+812,94
I. | PRIPRAVLJALNA IN ZAKLJUČNA DELA
1 | Rušitev prepusta v km 618+812,94 (km 619+319,82), nakladanje ruševin in odvoz v stalno deponijo | kpl | 1 |  | 0
| PRIPRAVLJALNA IN ZAKLJUČNA DELA-Skupaj: |  |  |  | 0

## 3_3_1_2
3/3/1/2 Prepust v km 617+858,23 (618+356)
| REKAPITULACIJA (brez DDV) |  |  |  | 0
I. | Preddela |  |  |  | 0
II. | Zemeljska dela in temeljenje |  |  |  | 0
III. | Odvodnjavanje |  |  |  | 0
IV. | Gradbena in obrtniška dela |  |  |  | 0
V. | Tuje storitve |  |  |  | 0
Post. | Opis postavke | EM | Količina | Cena/EM | Skupaj
I. | Preddela |  |  |  | 0
I.1 | Čiščenje terena
1 | Porušitev in odstranitev premostitvenega objekta z razpetino nad 5 m v ................... izvedbi | m3 | 15.4 |  | 0
Porušitev prekladne konstrukcije prepusta, mešan sistem beton-tirnice in AB plošča.
2 | Porušitev in odstranitev elementa (temelj, stena, plošca) iz cementnega betona | m3 | 6.63 |  | 0
Porušitev dela opornika pod ploščo za izvedbo nove ležiščne grede.
3 | Demontaža jeklene varnostne ograje | m1 | 10 |  | 0
I.2 | Ostala preddela
1 | Dobava in postavitev nepremicnega delovnega odra za izvajanje del na stebrih, visok do 5,0 m | m2 | 17.11 |  | 0
Sanacijska dela na krilih
I.3. | Predhodna dela pri popravilu objektov
1 | Izvedba sondažnega jaška za pregled temeljev | kos | 1 |  | 0
2 | Odstranitev montažnih elementov hodnika in robnega venca s površino prereza od 0,21 m2 do 0,30 m2 | m1 | 1.23 |  | 0
Porušitev betonskih parapetov na plošči
3 | Odstranitev cementnega betona, z dletom, rocno ali strojno, brez odkrivanja armature, površina vertikalna ali pod nagibom do 20 st. glede na vertikalo, posamicna površina prereza 0,21 do 1,0 m2, globina 21 do 30 mm | m2 | 5 |  | 0
Sanacija pokodovanih mest na AB opornikih
4 | Odstranitev cementnega betona, z dletom, rocno ali strojno, brez odkrivanja armature, površina vertikalna ali pod nagibom do 20 st. glede na vertikalo, posamicna površina prereza 0,21 do 1,0 m2, globina nad 40 mm | m2 | 5 |  | 0
Sanacija pokodovanih mest na AB opornikih
5 | Rocna ali strojna odstranitev malte iz reg kamnitih ali opecnih zidov, površina vertikalna ali nagnjena do 45 st. glede na vertikalo, globina 21 do 40 mm | m1 | 15 |  | 0
6 | Vrtanje lukenj v navadni cementni beton ali kamen, površina vodoravna ali nagnjena do 45 st. glede na horizontalo, premer 31 do 60 mm | m1 | 86 |  | 0
Uvrtavanje lukenj za sidranje nove AB ležiščne grede.
7 | Vrtanje lukenj v navadni cementni beton ali kamen, površina vodoravna ali nagnjena do 45 st. glede na horizontalo, premer do 30 mm | m1 | 10.8 |  | 0
Uvrtavanje lukenj za sidranje venca KZ.
8 | Odstranitev umazanije, mahov in slabo sprijetih delcev na kamnitih blokih z vodnim curkom pod visokim pritiskom, površina vertikalna ali pod nagibom do 20st. glede na vertikalo (kamniti deli objekta) | m2 | 31.45 |  | 0
Pranje z tlakom 180-200 barov, pranje vseh kamnitih površin objekta.
9 | Pranje površine comentnega betona z vodnim curkom pod pritiskom 180-200 barov za odstranitev mahov in drugih nečistoč. | m2 | 50.46 |  | 0
II. | Zemeljska dela in temeljenje |  |  |  | 0
II.1 | Izkopi
1 | Široki izkop vezljive zemljine - 3. kategorije - strojno z nakladanjem | m3 | 50.63 |  | 0
II.2 | Nasipi, zasipi, klini, posteljica in glinasti naboj
1 | Zasip z zrnato kamnino - 3. kategorije z dobavo iz kamnoloma | m3 | 50.63 |  | 0
II.3 | Brežine in zelenice
1 | Zašcita brežine s kamnito zložbo, izvedeno s cementnim betonom | m3 | 34.57 |  | 0
2 | Izdelava pete za oporo zašciti brežine iz cementnega betona | m3 | 4.17 |  | 0
III. | Odvodnjavanje |  |  |  | 0
III.1 | Površinsko odvodnjavanje
1 | Tlakovanje jarka z lomljencem, debelina 20 cm, stiki zapolnjeni s cementno malto, na podložni plasti cementnega betona, debeli 10 cm | m2 | 8.97 |  | 0
III.2 | Globinsko odvodnjavanje - drenaže
1 | Izdelava vzdolžne in precne drenaže, globoke do 1,0 m, na podložni plasti iz cementnega betona, s trdimi plasticnimi cevmi premera 10 cm | m1 | 30 |  | 0
2 | Izdelava izcednice (barbakane) iz trde plasticne cevi, premera 5 cm, dolžine nad 100 cm | kos | 4 |  | 0
IV. | Gradbena in obrtniška dela |  |  |  | 0
IV.1 | Tesarska dela
1 | Izdelava podprtega opaža za ravne temelje | m2 | 30.68 |  | 0
Opaž novih ležiščnih blazin, zajete vse površine
2 | Izdelava podprtega opaža za ravno plošco s podporo, visoko 2,1 do 4 m | m2 | 13.11 |  | 0
3 | Izdelava podprtega opaža za bocne stranice ravnih plošc | m2 | 14.15 |  | 0
4 | Izdelava podprtega opaža robnega venca na premostitvenem, opornem in podpornem objektu | m2 | 26.39 |  | 0
IV.2 | Dela z jeklom za ojačitev
1 | Dobava in postavitev rebrastih žic iz visokovrednega naravno trdega jekla B St 420 S s premerom do 12 mm, za zahtevno ojacitev | kg | 1900 |  | 0
2 | Dobava in postavitev rebrastih palic iz visokovrednega naravno trdega jekla B St 420 S s premerom 14 mm in vecjim, za zahtevno ojacitev | kg | 3500 |  | 0
3 | Dobava in vgraditev pocinkane jeklene mreže za armiranje zaščitnega betona hidroizolacije, mreža z okenci 30/30 mm, debelina žice 2,5 mm | kg | 223.79 |  | 0
4 | Dobava in vgraditev moznikov iz jeklene armature B500B, vstavljene v izvrtino v kamnu, zalepljene z neskrčljivo epoksidno malto, odporno na zmrzal. | kg | 770.25 |  | 0
IV.3 | Dela s cementnim betonom
1 | Dobava in vgraditev zašcitnega / izravnalnega / nagibnega cementnega betona C12/15 v prerez do 0,15 m3/m2 | m3 | 1.8 |  | 0
Zaščitni beton C12/15 XC4 PV-II D4 kot zaščita hidroizolacije na plošči.
2 | Dobava in vgraditev ojacenega cementnega betona C30/37 v prerez nad 0,50 m3/m2-m1 | m3 | 7.03 |  | 0
Beto C30/37 XF2 XD1 PV-II D32 S4 v nove ležiščne grede.
3 | Dobava in vgraditev ojacenega cementnega betona C30/37 v prekladno konstrukcijo tipa polne plošce | m3 | 14.23 |  | 0
Preklada C30/37 XF2 XD1 PV-II D32 S4
4 | Dobava in vgraditev ojacenega cementnega betona C30/37 v hodnike in robne vence na premostitvenih objektih in podpornih ali opornih konstrukcijah | m3 | 7.84 |  | 0
Beton C30/37 XF2 XD1 D32 S4
5 | Dobava in vgraditev montažnega elementa iz ojacenega cementnega betona C30/37, prerez do 0,50 m3/m2-m1, najvecje dimenzije do 2,5 m | m3 | 8.38 |  | 0
Montažne kinete, vključno z pokrovi, dolžine 6x 1,73 m in 4x1,73 m in prehodne kinete 4 kom, dolžine 1,50 m.
IV.4 | Zidarska in kamnoseška dela
1 | Metlanje površine cementnega betona | m2 | 19.37 |  | 0
IV.5. | Dela pri popravilu objektov
1 | Sanacija - injektiranje površinskih razpok v cementnem betonu, globokih do 40 mm (do armature), z epoksidno ali poliuretansko smolo, po nacrtu in navodilih proizvajalca, površina nagnjena 71 st. do 90 st., širina razpok do 1 mm | m1 | 10 |  | 0
oporniki
2 | Sanacija - injektiranje globinskih razpok in razpok, ki potekajo skozi celoten prerez, z nizkoviskozno epoksidno smolo, cementno suspenzijo ali poliuretansko smolo, z uporabo površinskih ali globinskih pakerjev, po nacrtu in navodilih proizvajalca, površina nagnjena 71 st. do 90 st., širina razpok od 3,1 do 5 mm | m1 | 10 |  | 0
Oporniki
3 | Priprava in vgraditev cementne malte z dodatkom umetnih vlaken po navodilih proizvajalca, površina nagnjena 71 st. in 90 st., posamicne površine do 1,0 m2, debelina od 21 do 40 mm | m2 | 5 |  | 0
Sanacija površin iz 14 213
4 | Priprava in vgraditev cementne malte z dodatkom umetnih vlaken po navodilih proizvajalca, površina nagnjena 71 st. in 90 st., posamicne površine do 1,0 m2, debelina nad 60 mm | m2 | 5 |  | 0
Sanacija površin iz 14 215
5 | Zamenjava preperelih in nestabilnih kamnitih blokov ter vzidava novih s cementno sanacijsko malto. | m2 | 5 |  | 0
6 | Utrditev - sanacija kamnitih ali opecnih sten z injektiranjem s sulfatno odpornim hidravlicnim vezivom z nizkim modulom elasticnosti, površina vertikalna ali nagnjena do 45 st. glede na vertikalo, debelina stene nad 60 cm | m2 | 28.72 |  | 0
Sanacija kamnitih zidov!
7 | Zašcita površine cementnega betona z impregnacijskim premazom | m2 | 50.46 |  | 0
8 | Zapolnitev reg kamnitih zidov s cementno sanacijsko malto. Delež reg v površini zidu cca. 5%, globine 5-10 cm. | m2 | 1.57 |  | 0
IV.6 | Sidranje
1 | Izdelava vrtine v trdi kamnini, premera 60 mm | m1 | 113.23 |  | 0
Izvrtine za priklop injektirnih priključkov, fi20 mm, L=80-100 cm, skupaj z vsemi pripadajočimi deli in premiki, ter vgradnjo PVC DN15 mm L=1-1,2 m.
2 | Izdelava vrtine v trdi kamnini, premera 90 mm | m1 | 4.8 |  | 0
Izvrtine za vgradnjo barbakan
IV.7 | Ključavničarska dela in dela v jeklu
1 | Izdelava in priprava za vgraditev nosilne konstrukcije zašcitne ograje na objektu iz jeklenih cevi z okroglim prerezom (po nacrtu) | m1 | 29.4 |  | 0
2 | Dobava in vgraditev merilnih cepov, vkljucno navezavo na veljavno nivelmansko mrežo | kos | 4 |  | 0
3 | Dobava in vgraditev kovinske plošce z vpisanim nazivom izvajalca in letom izgradnje objekta | kos | 1 |  | 0
IV.8 | Zaščitna dela
1 | Priprava podlage - površine cementnega betona z vodnim curkom | m2 | 50.75 |  | 0
2 | Izdelava vrhnje tesnilne plasti z dvokomponentno bitumen-lateksno zmesjo in zaščitnih bitumenskih plošč debeline 6 mm in bandažiranimi stiki z bandažnim trakom. | m2 | 50.75 |  | 0
3 | Dobava in vgraditev neoprenske protivibracijske gume SMB 20 mm in geotekstila (prebodna trdnost>2500 N) nad zaščitno malto hidroizolacije proti tamponski gredi. | m2 | 50.75 |  | 0
4 | Izdelava locilne plasti iz trdih penastih plošc, debelih 2 cm | m2 | 4.14 |  | 0
XPS d=3 cm!
V. | Tuje storitve |  |  |  | 0
V.1 | Elektroenergetski vodi
1 | Dobava in vgraditev traku FeZn 25x4 mm za ozemljitev | m1 | 45.7 |  | 0
Valjanec v robnem vencu, vključno z izvedbo povezav in ozemljitev!

## 3_3_1_3
3/3/1/3 Prepust v km 621+905,58 (622+413)
| REKAPITULACIJA (brez DDV) |  |  |  | 0
I. | Preddela |  |  |  | 0
II. | Zemeljska dela in temeljenje |  |  |  | 0
III. | Odvodnjavanje |  |  |  | 0
IV. | Gradbena in obrtniška dela |  |  |  | 0
V. | Tuje storitve |  |  |  | 0
Post. | Opis postavke | EM | Količina | Cena/EM | Skupaj
I. | Preddela |  |  |  | 0
I.1 | Čiščenje terena
1 | Odstranitev grmovja na redko porasli površini (do 50 % pokritega tlorisa) - rocno | m2 | 25 |  | 0
2 | Demontaža jeklene varnostne ograje | m1 | 30 |  | 0
3 | Porušitev in odstranitev asfaltne plasti v debelini do 5 cm | m2 | 50 |  | 0
Zaključek obstoječega perona na objektu.
4 | Porušitev in odstranitev robnika iz cementnega betona | m1 | 30 |  | 0
5 | Porušitev in odstranitev ojacenega cementnega betona | m3 | 36.23 |  | 0
Porušitev robnih parapetov in preklade obstoječega podvoza. Preklade mešan sistem jeklenih nosilcev zalitih z betonom. Postavka zajema tudi odvoz na deponijo.
6 | Porušitev in odstranitev montažnih elementov perona (zid), površine prereza cca.0,5m3/m1 | m3 | 7.5 |  | 0
I.2 | Ostala preddela
1. | Dobava in postavitev nepremicnega delovnega odra za izvajanje del na spodnjem delu nosilne konstrukcije, višina odra do 5,0 m | m2 | 109.6 |  | 0
Dela na opornikih in krilih.
I.3 | Predhodna dela pri popravilu objektov
1 | Pranje površine comentnega betona z vodnim curkom pod pritiskom 180-200 barov za odstranitev mahov in drugih nečistoč. | m2 | 110.4 |  | 0
2 | Rezanje navadnega cementnega betona ali kamna s stensko diamantno žago, debelina do 10 cm | m1 | 35.68 |  | 0
Izvedba zareze globine 5 cm na višini naleganja nove AB plošče.
3 | Izvedba sondažnega jaška za pregled temeljev | kos | 2 |  | 0
4 | Odstranitev cementnega betona, z dletom, rocno ali strojno, brez odkrivanja armature, površina vertikalna ali pod nagibom do 20 st. glede na vertikalo, posamicna površina prereza 1,1 do 10,0 m2, globina nad 40 mm | m2 | 10 |  | 0
Saniranje lokalno segregiranih mest in poškodovaneh elementov
5 | Odstranitev cementnega betona, z dletom, rocno ali strojno, z odkrivanjem armature, površina vertikalna ali pod nagibom do 20 st. glede na vertikalo, posamicna površina prereza 0,21 do 1,0 m2, globina nad 50 mm | m2 | 5 |  | 0
Saniranje lokalno segregiranih mest in poškodovaneh elementov
6 | Vrtanje lukenj v navadni cementni beton ali kamen, površina vodoravna ali nagnjena do 45 st. glede na horizontalo, premer 31 do 60 mm | m1 | 47.4 |  | 0
Uvrtavanje sider za preklado in za temelj robnega venca na prekladi.
II. | Zemeljska dela in temeljenje |  |  |  | 0
II.1 | Izkopi
1 | Široki izkop zrnate kamnine - 3. kategorije - strojno z nakladanjem | m3 | 319.2 |  | 0
II.2 | Planum temeljnih tal
1 | Ureditev planuma temeljnih tal vezljive zemljine - 3. kategorije | m2 | 102.96 |  | 0
Planum posteljice od objekta do drenaže v naklonu 10%
II.3 | Ločilne, drenažne in filterske plasti
1 | Dobava in vgraditev cepaste folije | m2 | 102.96 |  | 0
Na planumu izkopa od opornika do drenaže
II.4 | Nasipi, zasipi, klini, posteljica in glinasti naboj
1 | Zasip z zrnato kamnino - 3. kategorije z dobavo iz kamnoloma | m3 | 319.2 |  | 0
III. | Odvodnjavanje |  |  |  | 0
III.1 | Globinsko odvodnjavanje - drenaže
1 | Izdelava vzdolžne in precne drenaže, globoke do 1,0 m, na podložni plasti iz cementnega betona, s trdimi plasticnimi cevmi premera 10 cm | m1 | 32 |  | 0
2 | Izdelava izpusta drenaže, po nacrtu, ne glede na globino ali oviranje z opažem, premera 10 cm | kos | 2 |  | 0
IV. | Gradbena in obrtniška dela |  |  |  | 0
IV.1 | Tesarska dela
1 | Izdelava podprtega opaža za ravno plošco s podporo, visoko 2,1 do 4 m | m2 | 60.49 |  | 0
2 | Izdelava podprtega opaža za bocne stranice ravnih plošc | m2 | 28.3 |  | 0
3 | Izdelava podprtega opaža robnega venca na premostitvenem, opornem in podpornem objektu | m2 | 35.79 |  | 0
IV.2 | Dela z jeklom za ojačitev
1 | Dobava in postavitev rebrastih žic iz visokovrednega naravno trdega jekla B St 420 S s premerom do 12 mm, za zahtevno ojacitev | kg | 4500 |  | 0
2 | Dobava in postavitev rebrastih palic iz visokovrednega naravno trdega jekla B St 420 S s premerom 14 mm in vecjim, za zahtevno ojacitev | kg | 6200 |  | 0
3 | Dobava in vgraditev moznikov iz jeklene armature B500B, vstavljene v izvrtino v kamnu, zalepljene z neskrčljivo epoksidno malto, odporno na zmrzal. | kg | 926.67 |  | 0
4 | Dobava in vgraditev pocinkane jeklene mreže za armiranje zaščitnega betona hidroizolacije, mreža z okenci 30/30 mm, debelina žice 2,5 mm | kg | 536.78 |  | 0
IV.3 | Dela s cementnim betonom
1 | Dobava in vgraditev zašcitnega / izravnalnega / nagibnega cementnega betona C12/15 v prerez do 0,15 m3/m2 | m3 | 5.88 |  | 0
Zaščitni beton na prekladi C12/15 D4
2 | Dobava in vgraditev ojacenega cementnega betona C30/37 v prekladno konstrukcijo tipa polne plošce | m3 | 43.31 |  | 0
3 | Dobava in vgraditev ojacenega cementnega betona C30/37 v hodnike in robne vence na premostitvenih objektih in podpornih ali opornih konstrukcijah | m3 | 9.56 |  | 0
4 | Dobava in vgraditev montažnega elementa iz ojacenega cementnega betona C30/37, prerez do 0,50 m3/m2-m1, najvecje dimenzije do 2,5 m | m3 | 12.54 |  | 0
Montažne kinete na objektu, dolžine 1.55 m (6 kom na plošči), oziroma 1.44 m (12 kom na krilnih zidovih), ter 4 kom prehodnih kinet za vodenje SVTK iz objekta v nasip, dolžine 150 cm.
IV.4 | Zidarska in kamnoseška dela
1 | Metlanje površine cementnega betona | m2 | 14.3 |  | 0
IV.5 | Dela pri popravilu objektov
1 | Sanacija - injektiranje površinskih razpok v cementnem betonu, globokih do 10 mm, z epoksidno ali poliuretansko smolo, po nacrtu in navodilih proizvajalca, površina nagnjena 71 st. do 90 st., širina razpok do 1 mm | m1 | 10 |  | 0
2 | Sanacija - injektiranje globinskih razpok in razpok, ki potekajo skozi celoten prerez, z nizkoviskozno epoksidno smolo, cementno suspenzijo ali poliuretansko smolo, z uporabo površinskih ali globinskih pakerjev, po nacrtu in navodilih proizvajalca, površina nagnjena 71 st. do 90 st., širina razpok do 1 mm | m1 | 5 |  | 0
3 | Sanacija - injektiranje globinskih razpok in razpok, ki potekajo skozi celoten prerez, z nizkoviskozno epoksidno smolo, cementno suspenzijo ali poliuretansko smolo, z uporabo površinskih ali globinskih pakerjev, po nacrtu in navodilih proizvajalca, površina nagnjena 71 st. do 90 st., širina razpok od 3,1 do 5 mm | m1 | 5 |  | 0
4 | Rocno cišcenje korodirane armature ali kablov z jeklenimi krtacami ali brušenjem, površina nagnjena 71 st. do 90 st., posamicne površine do 0,5 m2 | m2 | 5 |  | 0
Sanacija površine iz postavke 14 394
5 | Protikorozijska zašcita armature ali kablov z nanašanjem premaza na cementni bazi v skladu z navodili proizvajalca, površina nagnjena 71 st.do 90 st., posamicne površine do 0,5 m2 | m2 | 5 |  | 0
Sanacija površine iz postavke 14 394
6 | Priprava in vgraditev cementne malte za izravnavo, površina horizontalna ali nagnjena do 20 st. glede na horizontalo, posamicne površine od 1,1 do 10,0 m2, debelina do 20 mm | m2 | 91.08 |  | 0
Izravnava odbitih površin krila.
7 | Priprava in vgraditev cementne malte z dodatkom umetnih vlaken po navodilih proizvajalca, površina nagnjena 71 st. in 90 st., posamicne površine do 1,0 m2, debelina od 21 do 40 mm | m2 | 10 |  | 0
Sanacija površin iz postavke 14 225,
8 | Priprava in vgraditev cementne malte z dodatkom umetnih vlaken po navodilih proizvajalca, površina nagnjena 71 st. in 90 st., posamicne površine do 1,0 m2, debelina nad 60 mm | m2 | 5 |  | 0
Sanacija površin iz postavke 14 394
9 | Zašcita površine cementnega betona z debeloslojnim premazom | m2 | 110.4 |  | 0
Egalizacija celotne površine opornikov in kril.
10 | Zašcita površine cementnega betona z impregnacijskim premazom | m2 | 13.65 |  | 0
Hidrofobni premaz robnih vencev in čela plošče
IV.6 | Ključavničarska dela in dela v jeklu
1 | Dobava in vgraditev merilnih cepov, vkljucno navezavo na veljavno nivelmansko mrežo | kos | 6 |  | 0
2 | Dobava in vgraditev kovinske plošce z vpisanim nazivom izvajalca in letom izgradnje objekta | kos | 1 |  | 0
IV.7 | Zaščitna dela
1 | Priprava podlage - površine cementnega betona z vodnim curkom | m2 | 148.14 |  | 0
2 | Izdelava vrhnje tesnilne plasti z dvokomponentno bitumen-lateksno zmesjo in zaščitnih bitumenskih plošč debeline 6 mm in bandažiranimi stiki z bandažnim trakom. | m2 | 148.14 |  | 0
3 | Dobava in vgraditev neoprenske protivibracijske gume SMB 20 mm in geotekstila (prebodna trdnost>2500 N) nad zaščitno malto hidroizolacije proti tamponski gredi. | m2 | 148.14 |  | 0
4 | Izdelava locilne plasti iz trdih penastih plošc, debelih 2 cm | m2 | 4.53 |  | 0
XPS 3 cm!
V. | Tuje storitve |  |  |  | 0
V.1 | Elektroenergetski vodi
1 | Dobava in vgraditev traku FeZn 25x4 mm za ozemljitev | m1 | 50 |  | 0
Valjanec v robnem vencu za izvedbo ozemljitve PHO, vključno z izvedbo ozemljitve, po načrtu PHO

## 3_3_2_1
3/3/2/1 Podvoz v km 619+840,74 (620+354)
| REKAPITULACIJA (brez DDV) |  |  |  | 0
I. | Preddela |  |  |  | 0
II. | Odvodnjavanje |  |  |  | 0
III. | Gradbena in obrtniška dela |  |  |  | 0
Post. | Opis postavke | EM | Količina | Cena/EM | Skupaj
I. | Preddela |  |  |  | 0
I.1 | Čiščenje terena
1 | Čiščenje vegetacije iz objekta in neposredne bližine. | m2 | 991.1 |  | 0
I.2 | Ostala preddela
1 | Postavitev, kontrola in odstranitev zapore prometa tip "A" ali "B", v trajanju do 10 dni, po revidiranem in potrjenem nacrtu prometne ureditve | dni | 10 |  | 0
Postavka zajema izdelavo elaborata vodenja prometa, ter postavitev in odtranitev vse začasne prometne signalizacije po končani gradnji.
2 | Ureditev zacasne zašcite prometa pod objektom z nepremicnim odrom svetle višine 4,75 m | m2 | 300 |  | 0
Širina odra 15 m, dolžina 10 m, 2 komada odrov (levi in desni pas AC)
3 | Dobava in postavitev premicnega odra za izvajanje del na spodnjem delu nosilne konstrukcije, višina odra do 5,0 m | m2 | 32 |  | 0
Premični delovni oder 8x4 m, na kolesih za dela na spodnjem delu preklade
I.3 | Predhodna dela pri popravilu objektov
1 | Odstranitev cementnega betona, z dletom, rocno ali strojno, brez odkrivanja armature, površina nad glavo, horizontalna ali nagnjena do 20 st. glede na horizontalo, posamicna površina prereza do 0,05 m2, globina do 10 mm | m2 | 25 |  | 0
Lokalno poškodovana ali karbonatizirana mesta na spodnjem delu konstrukcije
2 | Odstranitev cementnega betona, z dletom, rocno ali strojno, brez odkrivanja armature, površina horizontalna ali pod nagibom do 20 st. glede na horizontalo, posamicna površina prereza do 0,05 m2, globina do 10 mm | m2 | 15 |  | 0
Lokalna popravila na zgornji strani hodnikov
3 | Odstranitev cementnega betona, z dletom, rocno ali strojno, brez odkrivanja armature, površina vertikalna ali pod nagibom do 20 st. glede na vertikalo, posamicna površina prereza do 0,05 m2, globina do 10 mm | m2 | 25 |  | 0
Bočne površine preklade in robnih vencev
4 | Čiščenje ležiščnih blazin opornikov. Postavka zajema odstranitev žičk,betonskih delcev, vijakov, itd. in pranje z pritiskom 30-50 barov | KPL | 1 |  | 0
II. | Odvodnjavanje |  |  |  | 0
II.1 | Globinsko odvodnjavanje - kanalizacija
1 | Izdelava kanalizacije na premostitvenem objektu iz cevi iz poliestra premera 300 mm, vkljucno z vsem proti koroziji odpornim ali nerjavnim pritrdilnim materialom | m1 | 110 |  | 0
III. | Gradbena in obrtniška dela |  |  |  | 0
III.1 | Dela s cementnim betonom
1 | Dobava in vgraditev montažnega pokrova za kabelsko kineto, dimenzije 50/50 cm, iz mikroarmirnaega betona C50/60 XF3 XC4, debeline do 10 cm (tipski pokrovi SŽ). | KOM | 10 |  | 0
III.2 | Dela pri popravilu objektov
1 | Sanacija - injektiranje površinskih razpok v cementnem betonu, globokih do 10 mm, z epoksidno ali poliuretansko smolo, po nacrtu in navodilih proizvajalca, površina horizontalna ali nagnjena do 20 st. glede na horizontalo, širina razpok do 1 mm | m1 | 30 |  | 0
Injektiranje razpok na zgornji površini robnih vencev
2 | Sanacija - injektiranje površinskih razpok v cementnem betonu, globokih do 40 mm (do armature), z epoksidno ali poliuretansko smolo, po nacrtu in navodilih proizvajalca, površina nagnjena 71 st. do 90 st., širina razpok do 1 mm | m1 | 35 |  | 0
Injektiranje bočnih površin preklade in sten opornika
3 | Sanacija - injektiranje površinskih razpok v cementnem betonu, globokih do 40 mm (do armature), z epoksidno ali poliuretansko smolo, po nacrtu in navodilih proizvajalca, površina nad glavo horizontalna ali nagnjena do 20 st. glede na horizontalo, širina razpok do 1 mm | m1 | 20 |  | 0
Injektiranje spodnje površine preklade in robnih vencev,
4 | Priprava in vgraditev cementne malte z dodatkom umetnih vlaken po navodilih proizvajalca, površina horizontalna ali nagnjena do 20 st. glede na horizontalo, posamicne površine do 1,0 m2, debelina do 20 mm | m2 | 15 |  | 0
Sanacija površin iz postavke 14 131
5 | Priprava in vgraditev cementne malte z dodatkom umetnih vlaken po navodilih proizvajalca, površina nagnjena 71 st. in 90 st., posamicne površine do 1,0 m2, debelina do 20 mm | m2 | 25 |  | 0
Sanacija površin iz postavke 14 181
6 | Priprava in vgraditev cementne malte z dodatkom umetnih vlaken po navodilih proizvajalca, površina nad glavo horizontalna ali nagnjena do 20 st. glede na horizontalo, posamicne površine do 1,0 m2, debelina do 20 mm | m2 | 25 |  | 0
Sanacija porvšin iz postavke 14 291
7 | Sanacija površinsko segregiranih mest do 4 cm globoko (do armature) z grobo mikroarmirano reparaturno malto, vkljucno s pripravo in obdelavo površine s fino mikroarmirano malto v debelini 2 mm, po nacrtu in navodilih proizvajalca, posamicne površine do 0,50 m2 | m2 | 10 |  | 0
8 | Zašcita površine cementnega betona z impregnacijskim premazom | m2 | 652.35 |  | 0
Premaz horizontalnih in bočnih površin preklade in opornikov.
9 | Demontaža LTŽ cevi za odvodnjo na premostitvenem objektu, premera 300 mm. | m1 | 110 |  | 0
III.3 | Zaščitna dela
1 | Rocno cišcenje površine kovine | M | 50 |  | 0
Sidra drogov VM, deli ograje in pritrditve ograje.
2 | Zašcita z osnovnim premazom s cinkovim kromatom | m2 | 50 |  | 0
Zaščita očiščenih jeklenih delov
3 | Ročno čiščenje izlivnika, vgrajenega na premostitvnem objektu, z ščetkami ali peskanjem, do površine Sa2 1/2, ter ponovna zaščita z bitumiziranjem. | kos | 12 |  | 0

## 3_3_2_2
3/3/2/2 Podvoz v km 620+286,59 (620+793)
| REKAPITULACIJA (brez DDV) |  |  |  | 0
I. | Preddela |  |  |  | 0
II. | Zemeljska dela in temeljenje |  |  |  | 0
III. | Površinsko odvodnjavanje |  |  |  | 0
IV. | Gradbena in obrtniška dela |  |  |  | 0
V. | Tuje storitve |  |  |  | 0
Post. | Opis postavke | EM | Količina | Cena/EM | Skupaj
I. | Preddela |  |  |  | 0
I.1 | Čiščenje terena
1. | Demontaža jeklene varnostne ograje | m1 | 110.63 |  | 0
I.2 | Ostala preddela
1. | Izdelava elaborata prometnih zapor in vodenja prometa v času gradnje | kom | 1 |  | 0
Elaborat za zapore regionalne ceste
2. | Zavarovanje gradbišca v casu gradnje s polovicno zaporo prometa in usmerjanjem s semaforji | dni | 14 |  | 0
V skladu z izdelanim elaboratom. Zapora 2x 14 dni vsake polovice, vključno z postavitvijo in odstranitvijo po gradnji vse začasne prometne signalizacije.
3. | Zavarovanje gradbišca v casu gradnje s popolno zaporo prometa | dni | 30 |  | 0
V skladu z izdelanim elaboratom. 3.faza izvedbe rekonstrukcije. postavka vključuje postavitev in odstranitev vse začasne prometne signalizacije.
4. | Dobava in postavitev nepremicnega delovnega odra za izvajanje del na spodnjem delu nosilne konstrukcije, višina odra do 5,0 m | m2 | 113.92 |  | 0
5. | Dobava in postavitev nepremicnega delovnega odra za izvajanje del na stebrih, visok do 5,0 m | m2 | 319.57 |  | 0
6. | Postavitev in vzdrževanje zaščitnega delovnega odra pri delih v bližini ceste, v skladu s TEE izvajalca. | KPL | 1 |  | 0
Zaščitni oder pri delih na opornikih, prekladi, višine 3,0 m, dolžine cca. 15 m.
I.3 | Predhodna dela pri popravilu objektov
1 | Porušitev monolitno izvedenega cementnega betona, hodnika in robnega venca s površino prereza do 0,20 m2 | m1 | 65.6 |  | 0
2 | Odstranitev cementnega betona, z dletom, rocno ali strojno, brez odkrivanja armature, površina horizontalna ali pod nagibom do 20 st. glede na horizontalo, posamicna površina prereza 0,21 do 1,0 m2, globina 21 do 30 mm | m2 | 10 |  | 0
Sanacija zgornje površine preklade
3 | Odstranitev cementnega betona, z dletom, rocno ali strojno, z odkrivanjem armature, površina horizontalna ali pod nagibom do 20 st. glede na horizontalo, posamicna površina prereza 0,21 do 1,0 m2, globina nad 50 mm | m2 | 5 |  | 0
Sanacija zgornje površine preklade
4 | Odstranitev cementnega betona, z dletom, rocno ali strojno, brez odkrivanja armature, površina nad glavo, horizontalna ali nagnjena do 20 st. glede na horizontalo, posamicna površina prereza do 0,05 m2, globina 31 do 40 mm | m2 | 5 |  | 0
Sanacija spodnje površine preklade
5 | Odstranitev cementnega betona, z dletom, rocno ali strojno, z odkrivanjem armature, površina nad glavo horizontalna ali pod nagibom do 20 st. glede na horizontalo, posamicna površina prereza do 0,05 m2, globina nad 50 mm | m2 | 5 |  | 0
Sanacija spodnje površine preklade
6 | Odstranitev cementnega betona s konzol prekladne konstrukcije, z vodnim curkom pod visokim pritiskom, v širini ..... m in debelini nad 20 cm | m3 | 16.45 |  | 0
Odstranitev robnih delov plošče in povišanih parapetov kot priprava za izvedbo novih nosilcev.
7 | Porušitev kamnitih parapetnih zidov in odvoz na deponijo. | m3 | 93.83 |  | 0
8 | Odstranitev umazanije, mahov in slabo sprijetih delcev na kamnitih blokih z vodnim curkom pod visokim pritiskom, površina vertikalna ali pod nagibom do 20st. glede na vertikalo (kamniti deli objekta) | m2 | 279.15 |  | 0
9 | Pranje površine comentnega betona z vodnim curkom pod pritiskom 180-200 barov za odstranitev mahov in drugih nečistoč. | m2 | 108.45 |  | 0
Pranje celotne spodnje površine preklade in betonskih kap KZ, ki se ne odstranijo.
10 | Vrtanje lukenj v navadni cementni beton ali kamen, površina vodoravna ali nagnjena do 45 st. glede na horizontalo, premer 31 do 60 mm | m1 | 31.5 |  | 0
Uvrtavanje lukenj za sidra v kamnite parapete
11 | Vrtanje lukenj v ojacenem cementnem betonu, površina horizontalna ali nagnjena do 45 st. glede na horizontalo, premera do 30 mm | m1 | 108 |  | 0
Uvrtavanje lukenj v zgornji površini preklade za dobetoniranje preklade. Luknje fi18 mm, globine 30 cm, 4 kom/m2
12 | Vrtanje lukenj v ojacenem cementnem betonu, površina horizontalna ali nagnjena do 45 st. glede na horizontalo, premera 31 do 60 mm | m1 | 112 |  | 0
Uvrtavanje lukenj za nova bočna nosilca
13 | Rocna odstranitev hidroizolacije z vozišcne plošce | m2 | 91.08 |  | 0
II. | Zemeljska dela in temeljenje |  |  |  | 0
II.1 | Izkopi
1 | Široki izkop zrnate kamnine - 3. kategorije - strojno z nakladanjem | m3 | 555.24 |  | 0
II.2 | Ločilne, drenažne in filterske plasti
1 | Dobava in vgraditev cepaste folije | m2 | 29.38 |  | 0
Položemo na planumu izkopa do drenaže.
II.3 | Nasipi, zasipi, klini, posteljica in glinasti naboj
1 | Zasip z zrnato kamnino - 3. kategorije z dobavo iz kamnoloma | m3 | 555.24 |  | 0
Zasip izkopov, vgrajevanje po 30 cm na 98% SPP in EV2=60 MPa
III. | Površinsko odvodnjavanje |  |  |  | 0
III.1 | Globinsko odvodnjavanje - drenaže
1 | Izdelava vzdolžne in precne drenaže, globoke do 1,0 m, na podložni plasti iz cementnega betona, s trdimi plasticnimi cevmi premera 10 cm | m1 | 25 |  | 0
2 | Izdelava izcednice (barbakane) iz trde plasticne cevi, premera 5 cm, dolžine nad 100 cm | kos | 4 |  | 0
IV. | Gradbena in obrtniška dela |  |  |  | 0
IV.1 | Tesarska dela
1 | Izdelava podprtega opaža za ravne temelje | m2 | 17.85 |  | 0
2 | Izdelava podprtega opaža za raven zid, visok 2,1 do 4 m | m2 | 18.82 |  | 0
Čela venca na kamnitih opornih zidovih
3 | Izdelava podprtega opaža za raven nosilec s podporo, visoko 4,1 do 6 m | m2 | 47.57 |  | 0
Spodnje površine konzol za kineto in spodnje površine novih robnih nosilcev.
4 | Izdelava dvostranskega vezanega opaža za raven nosilec | m2 | 196.14 |  | 0
Bočne stranice novih nosilcev in konzol
5 | Izdelava obešenega opaža robnega venca na premostitvenem, opornem in podpornem objektu | m2 | 77.72 |  | 0
IV.2 | Dela z jeklom za ojačitev
1 | Dobava in postavitev rebrastih žic iz visokovrednega naravno trdega jekla B St 420 S s premerom do 12 mm, za zahtevno ojacitev | kg | 9500 |  | 0
2 | Dobava in postavitev rebrastih palic iz visokovrednega naravno trdega jekla B St 420 S s premerom 14 mm in vecjim, za zahtevno ojacitev | kg | 18000 |  | 0
3 | Dobava in vgraditev pocinkane jeklene mreže za armiranje zaščitnega betona hidroizolacije, mreža z okenci 30/30 mm, debelina žice 2,5 mm | kg | 445.28 |  | 0
4 | Dobava in vgraditev moznikov iz jeklene armature B500B, vstavljene v izvrtino v kamnu, zalepljene z neskrčljivo epoksidno malto, odporno na zmrzal. | kg | 3967.77 |  | 0
5 | Dobava in vgraditev moznikov iz jeklene armature B500B, vstavljanje v izvrtino v ojačanem cementnem betonu, zalepljene z neskrčljivo apoksidno malto, odporno na zmrzal. | kg | 904.5 |  | 0
IV.3 | Dela s cementnim betonom
1 | Dobava in vgraditev zašcitnega / izravnalnega / nagibnega cementnega betona C12/15 v prerez do 0,15 m3/m2 | m3 | 7.31 |  | 0
Izravnalni beton na opornikih in zaščitni beton na prekladi, C12/15 D4
2 | Dobava in vgraditev ojacenega cementnega betona C35/45 v prerez nad 0,50 m3/m2-m1 | m3 | 67.9 |  | 0
Beton C35/45 XF2 XD1 PV-II D32 v robne nosilce.
3 | Dobava in vgraditev ojacenega cementnega betona C35/45 v prerez do 0,15 m3/m2-m1 | m3 | 12.94 |  | 0
Dobetoniranje preklade, beton C35/45 XF2 XD1 PV-II D16 S4.
4 | Dobava in vgraditev ojacenega cementnega betona C30/37 v prerez nad 0,50 m3/m2-m1 | m3 | 52.84 |  | 0
Beton C30/37 XF2 XD1 PV-II v nadgranjo KZ.
5 | Dobava in vgraditev ojacenega cementnega betona C30/37 v hodnike in robne vence na premostitvenih objektih in podpornih ali opornih konstrukcijah | m3 | 20.64 |  | 0
Beton C30/37 XF2 XD1 PV-II D16
6 | Dobava in vgraditev montažnega elementa iz ojacenega cementnega betona C30/37, prerez do 0,50 m3/m2-m1, najvecje dimenzije do 2,5 m | m3 | 15.22 |  | 0
Montažne kinete na objektu in krilnih zidovih, posamezne dolžine 1,95 m, in prehodne kinete za vodenje SVTK iz objekta v nasip, 4 kom dolžine 1,50 m
IV.4 | Zidarska in kamnoseška dela
1. | Metlanje površine cementnega betona | m2 | 36 |  | 0
IV.5 | Dela pri popravilu objektov
1 | Sanacija - injektiranje površinskih razpok v cementnem betonu, globokih do 10 mm, z epoksidno ali poliuretansko smolo, po nacrtu in navodilih proizvajalca, površina horizontalna ali nagnjena do 20 st. glede na horizontalo, širina razpok do 1 mm | m1 | 5 |  | 0
Sanacija zgornje površine preklade, zajeto 5 m razpok,
2 | Sanacija - injektiranje površinskih razpok v cementnem betonu, globokih do 40 mm, (do armature), z epoksidno ali poliuretansko smolo, po nacrtu in navodilih proizvajalca, površina horizontalna ali nagnjena do 20 st. glede na horizontalo, širina razpok do 1 mm | m1 | 5 |  | 0
Sanacija spodnje površine preklade, zajeto 5 m razpok,
3 | Sanacija - injektiranje globinskih razpok in razpok, ki potekajo skozi celoten prerez, z nizkoviskozno epoksidno smolo, cementno suspenzijo ali poliuretansko smolo, z uporabo površinskih ali globinskih pakerjev, po nacrtu in navodilih proizvajalca, površina horizontalna ali nagnjena do 20 st. glede na horizontalo, širina razpok do 1 mm | m1 | 5 |  | 0
Preklada zgoraj, zajeto 5 m razpok,
4 | Sanacija - injektiranje globinskih razpok in razpok, ki potekajo skozi celoten prerez, z nizkoviskozno epoksidno smolo, cementno suspenzijo ali poliuretansko smolo, z uporabo površinskih ali globinskih pakerjev, po nacrtu in navodilih proizvajalca, površina nad glavo horizontalna ali nagnjena do 20 st. glede na horizontalo, širina razpok od 3,1 do 5 mm | m1 | 2 |  | 0
Sanacija spodnje površine, zajeto 2 m razpok,
5 | Rocno cišcenje korodirane armature ali kablov z jeklenimi krtacami ali brušenjem, površina horizontalna ali nagnjena do 20 st. glede na horizontalo, posamicne površine do 0,3 m2 | m2 | 5 |  | 0
6 | Rocno cišcenje korodirane armature ali kablov z jeklenimi krtacami ali brušenjem, površina nad glavo, horizontalna ali nagnjena do 20 st. glede na horizontalo, posamicne površine do 0,5 m2 | m2 | 5 |  | 0
7 | Priprava in vgraditev cementne malte z dodatkom umetnih vlaken po navodilih proizvajalca, površina nad glavo horizontalna ali nagnjena do 20 st. glede na horizontalo, posamicne površine do 1,0 m2, debelina od 21 do 40 mm | m2 | 5 |  | 0
8 | Priprava in vgraditev cementne malte z dodatkom umetnih vlaken po navodilih proizvajalca, površina nad glavo horizontalna ali nagnjena do 20 st. glede na horizontalo, posamicne površine do 1,0 m2, debelina nad 60 mm | m2 | 5 |  | 0
9 | Zašcita površine cementnega betona z impregnacijskim premazom | m2 | 237.66 |  | 0
10 | Zamenjava preperelih in nestabilnih kamnitih blokov ter vzidava novih s cementno sanacijsko malto. | m2 | 10 |  | 0
11 | Zapolnitev reg kamnitih zidov s cementno sanacijsko malto. Delež reg v površini zidu cca. 5%, globine 5-10 cm. | m2 | 15.7 |  | 0
Ponovno fugiranje kamnitih zidov in sten "bunkerja", količina ocenjenena na 5% površine,
12 | Utrditev - sanacija kamnitih ali opecnih sten z injektiranjem s sulfatno odpornim hidravlicnim vezivom z nizkim modulom elasticnosti, površina vertikalna ali nagnjena do 45 st. glede na vertikalo, debelina stene nad 60 cm | m2 | 245.74 |  | 0
Injektiranje opornikov in kamnitih krilnih zidov.
IV.6 | Sidranje
1 | Izdelava vrtine v trdi kamnini, premera 60 mm | m1 | 4.5 |  | 0
Prevrtavanje kamnitih opornikov za vgradnjo barbakan za drenažo.
2 | Izdelava vrtine v trdi kamnini, premera ..... mm | m1 | 737.22 |  | 0
Premer 20 mm, L=80 cm za vgradnjo injektirnih priklučkov, skupaj z vsemi pripadajočimi deli in premiki, ter vgradnjo PVC DN15 mm L=1,0 m
IV.7 | Ključavničarska dela in dela v jeklu
1 | Dobava in vgraditev ograje iz .... , po posebnem arhitektonskem nacrtu | m1 | 95.97 |  | 0
2 | Dobava in vgraditev jeklene nosilne konstrukcije v varjeni izvedbi iz konstrukcijskega jekla S 235 | kg | 30 |  | 0
Jekleni profil za naleganje pokrovov, privijačen na steno bunkerja, kotnik L50/50/5, vroče cinkan 85um.
3 | Dobava in vgraditev merilnih cepov, vkljucno navezavo na veljavno nivelmansko mrežo | kos | 6 |  | 0
4 | Dobava in vgraditev kovinske plošce z vpisanim nazivom izvajalca in letom izgradnje objekta | kos | 1 |  | 0
IV.8 | Zaščitna dela
1 | Priprava podlage - površine cementnega betona z vodnim curkom | m2 | 238.36 |  | 0
2 | Izdelava vrhnje tesnilne plasti z dvokomponentno bitumen-lateksno zmesjo in zaščitnih bitumenskih plošč debeline 6 mm in bandažiranimi stiki z bandažnim trakom. | m2 | 238.36 |  | 0
3 | Dobava in vgraditev neoprenske protivibracijske gume SMB 20 mm in geotekstila (prebodna trdnost>2500 N) nad zaščitno malto hidroizolacije proti tamponski gredi. | m2 | 238.36 |  | 0
V. | Tuje storitve |  |  |  | 0
V.1 | Elektroenergetski vodi
1 | Dobava in vgraditev traku FeZn 25x4 mm za ozemljitev | m1 | 150 |  | 0
Valjanec v novem robnem vencu, oziroma v terenu za ozemljitev ograje, podaljšati min. 5 m v teren.

## 3_3_2_3
3/3/2/3 Podvoz v km 619+661
| REKAPITULACIJA (brez DDV) |  |  |  | 0
I. | Preddela |  |  |  | 0
II. | Zemeljska dela in temeljenje |  |  |  | 0
III. | Odvodnjavanje |  |  |  | 0
IV. | Gradbena in obrtniška dela |  |  |  | 0
V. | Tuje storitve |  |  |  | 0
Post. | Opis postavke | EM | Količina | Cena/EM | Skupaj
Splošno
Popis del zajema izvedbo do planuma tirne grede. Ostalo glej načrt tirnih naprav.
I. | Preddela |  |  |  | 0
I.1 | Geodetska dela
1 | Postavitev in zavarovanje profilov za zakolicbo objekta s površino nad 51 do 100 m2 | kos | 2 |  | 0
2 | Dolocitev in preverjanje položajev, višin in smeri pri gradnji objekta s površino do 200 m2 | kos | 1 |  | 0
I.2 | Čiščenje terena
1 | Porušitev in odstranitev ..................... | m3 | 0 |  | 0
-odstranitev NPR, zajeto v načrtu tirnih naprav
I.3 | Ostala preddela
1 | Zavarovanje gradbišca v casu gradnje s popolno zaporo prometa | dni | 180 |  | 0
2 | Ureditev zacasnega obvoza v casu gradnje po projektni dokumentaciji | kos | 1 |  | 0
II. | Zemeljska dela in temeljenje |  |  |  | 0
II.1 | Izkopi
1 | Površinski izkop plodne zemljine - 1. kategorije - strojno z odrivom do 100 m | m3 | 245 |  | 0
Zajeta količina samo za izvedbo podvoza, brez ostalih ureditev!
2 | Široki izkop zrnate kamnine - 3. kategorije - strojno z nakladanjem | m3 | 2579.82 |  | 0
II.2 | Planum temeljnih tal
1 | Ureditev planuma temeljnih tal zrnate kamnine - 3. kategorije | m2 | 65.14 |  | 0
II.3 | Nasipi, zasipi, klini, posteljica in glinasti naboj
1 | Zasip z zrnato kamnino - 3. kategorije z dobavo iz gramoznice | m3 | 897.38 |  | 0
Upoštevan samo zasip opornikov. za zasip opornikov se izven proge lahko uporabi izkopni material, ocenjujemo cca. 50% količine
III. | Odvodnjavanje |  |  |  | 0
III.1 | Globinsko odvodnjavanje - drenaže
1 | Izdelava vzdolžne in precne drenaže, globoke do 1,0 m, na podložni plasti iz cementnega betona, s trdimi plasticnimi cevmi premera 10 cm | m1 | 30 |  | 0
Prečne drenaže pred in za objektom
IV. | Gradbena in obrtniška dela |  |  |  | 0
IV.1 | Tesarska dela
1 | Izdelava dvostranskega vezanega opaža za raven temelj | m2 | 30.82 |  | 0
2 | Izdelava dvostranskega vezanega opaža za raven zid, visok 4,1 do 6 m | m2 | 381.57 |  | 0
3 | Izdelava podprtega opaža za ravno plošco s podporo, visoko 4,1 do 6 m | m2 | 48 |  | 0
Vključno z podporami opaža (stolpi)
4 | Izdelava podprtega opaža za bocne stranice ravnih plošc | m2 | 23.72 |  | 0
5 | Izdelava podprtega opaža robnega venca na premostitvenem, opornem in podpornem objektu | m2 | 21.85 |  | 0
IV.2 | Dela z jeklom za ojačitev
1 | Dobava in postavitev rebrastih žic iz visokovrednega naravno trdega jekla B St 420 S s premerom do 12 mm, za zahtevno ojacitev | kg | 11500 |  | 0
2 | Dobava in postavitev rebrastih palic iz visokovrednega naravno trdega jekla B St 420 S s premerom 14 mm in vecjim, za zahtevno ojacitev | kg | 25900 |  | 0
3 | Dobava in vgraditev pocinkane jeklene mreže za armiranje zaščitnega betona hidroizolacije, mreža z okenci 30/30 mm, debelina žice 2,5 mm | kg | 617.61 |  | 0
4 | Armatura katodne zaščite objekta | kg | 1500 |  | 0
IV.3 | Dela s cementnim betonom
1 | Dobava in vgraditev podložnega cementnega betona C12/15 v prerez do 0,15 m3/m2 | m3 | 7.31 |  | 0
Beton c12/15 X0 D16 S2
2 | Dobava in vgraditev zašcitnega / izravnalnega / nagibnega cementnega betona C12/15 v prerez do 0,15 m3/m2 | m3 | 4.5 |  | 0
Beton C12/15 D4 XC4
3 | Dobava in vgraditev ojacenega cementnega betona C30/37 v temeljne plošce | m3 | 55.46 |  | 0
Beton C30/37 XC4 D32 S4 PV-II
4 | Dobava in vgraditev ojacenega cementnega betona C30/37 v stene opornikov, krilnih zidov, kril in vmesnih podpor | m3 | 113.17 |  | 0
Beton C30/37 Xf2 XD1 PV-II D32 S4
5 | Dobava in vgraditev ojacenega cementnega betona C35/45 v prekladno konstrukcijo tipa polne plošce | m3 | 45.29 |  | 0
Beton C35/45 XF2 XD1 PV-II D32 S4
6 | Dobava in vgraditev ojacenega cementnega betona C30/37 v hodnike in robne vence na premostitvenih objektih in podpornih ali opornih konstrukcijah | m3 | 5.85 |  | 0
7 | Dobava in vgraditev montažnega elementa iz ojacenega cementnega betona C30/37, prerez do 0,50 m3/m2-m1, najvecje dimenzije do 2,5 m | m3 | 6.27 |  | 0
Montažne prehodne kinete, vključno s pokrovi, dolžine 190 cm (10 kom) in 4 kom prehodnih kinet dolžine 150 cm.
IV.4 | Zidarska in kamnoseška dela
1 | Metlanje površine cementnega betona | m2 | 8.09 |  | 0
Zgornja površina robnega venca
IV.5 | Ključavničarska dela in dela v jeklu
1 | Izdelava in priprava za vgraditev nosilne konstrukcije zašcitne ograje na objektu iz jeklenih cevi s pravokotnim prerezom (po nacrtu) | m1 | 19 |  | 0
Ograja iz S235 JR, AKZ min.85 mikronov, pritrdilni material nerjaven A4. Stebrički 60/60/5, horizontala 60/60/4, polnilo okvir L40/4 z mrežo 25/25 fi 3 mm, po načrtu
2 | Dobava in vgraditev merilnih cepov, vkljucno navezavo na veljavno nivelmansko mrežo | kos | 4 |  | 0
3 | Dobava in vgraditev kovinske plošce z vpisanim nazivom izvajalca in letom izgradnje objekta | kos | 1 |  | 0
IV.6 | Zaščitna dela
1 | Priprava podlage - površine cementnega betona s peskanjem | m2 | 63.19 |  | 0
2 | Izdelava hidroizolacije z bitumenskimi trakovi, debelimi 4,5 ali 5 mm, sprijemna plast iz reakcijske smole, v eni plasti, in posip s kremencevim peskom | m2 | 63.19 |  | 0
Hidroizolacija iz: -2x epoksi premaz -posip z krem.pskom -lepljeni HI trakovi 5 mm na vroči bit.spr.zmesi
3 | Dobava in vgraditev neoprenske protivibracijske gume SMB 20 mm in geotekstila (prebodna trdnost>2500 N) nad zaščitno malto hidroizolacije proti tamponski gredi. | m2 | 63.19 |  | 0
4 | Izdelava delovnega stika z nabrekajocim trakom ali profilom, brez izolacijskih trakov | m1 | 36.84 |  | 0
Stik krilni zid-opornik in preklada-opornik
5 | Izdelava delovnega stika s plocevino 300/1 mm, brez izolacijskih trakov | m1 | 12.7 |  | 0
Stik temeljna plosca-opornik
6 | Izdelava zašcitne plasti iz trdih penastih plošc v debelini 3,1 do 4,0 cm | m2 | 13.64 |  | 0
Zaščita hidroizolacije (vertikalni del) na opornik, XPS 4 cm
V. | Tuje storitve |  |  |  | 0
V.1 | Elektroenergetski vodi
1 | Izvedba ozemljitve ograje z valjancem v robnem vencu in navezavo na ozemljitev VM, obdelano v načrtu SVTK. | m1 | 60 |  | 0
Tudi ozemljjitev PHO, povezava na ozemljilo VM
1. | Novelacija izvedbenega načrta | kom | 1 |  | 0

## 3_3_2_4
3/3/2/4 Podvoz v km 621+026
| REKAPITULACIJA (brez DDV) |  |  |  | 0
I. | Preddela |  |  |  | 0
II. | Zemeljska dela in temeljenje |  |  |  | 0
III. | Odvodnjavanje |  |  |  | 0
IV. | Gradbena in obrtniška dela |  |  |  | 0
V. | Tuje storitve |  |  |  | 0
Post. | Opis postavke | EM | Količina | Cena/EM | Skupaj
Splosno
Popis del zajema izvedbo do planuma tirne grede. Ostalo glej načrt tirnih naprav.
Popis del ne zajema zaščite GSMR stolpa v območju krilnega zidu os 2 desno. Zaščita se bo predvidela v načrtu ceste
I. | Preddela |  |  |  | 0
I.1 | Geodetska dela
1 | Postavitev in zavarovanje profilov za zakolicbo objekta s površino nad 51 do 100 m2 | kos | 2 |  | 0
2 | Dolocitev in preverjanje položajev, višin in smeri pri gradnji objekta s površino do 200 m2 | kos | 1 |  | 0
I.2 | Čiščenje terena
1 | Porušitev in odstranitev ..................... | m3 | 0 |  | 0
-odstranitev NPR, zajeto v načrtu tirnih naprav -ostranitev ceste v območju podvoza, bo zajeto v načrtu ceste
I.3 | Ostala preddela
1 | Zavarovanje gradbišca v casu gradnje s popolno zaporo prometa | dni | 180 |  | 0
2 | Ureditev zacasnega obvoza v casu gradnje po projektni dokumentaciji | kos | 1 |  | 0
II. | Zemeljska dela in temeljenje |  |  |  | 0
II.1 | Izkopi
1 | Površinski izkop plodne zemljine - 1. kategorije - strojno z odrivom do 100 m | m3 | 210 |  | 0
Zajeta količina samo za izvedbo podvoza, brez ostalih ureditev!
2 | Široki izkop zrnate kamnine - 3. kategorije - strojno z nakladanjem | m3 | 2895.29 |  | 0
II.2 | Planum temeljnih tal
1 | Ureditev planuma temeljnih tal zrnate kamnine - 3. kategorije | m2 | 74.05 |  | 0
II.3 | Nasipi, zasipi, klini, posteljica in glinasti naboj
1 | Zasip z zrnato kamnino - 3. kategorije z dobavo iz gramoznice | m3 | 1083.62 |  | 0
Upoštevan samo zasip opornikov. za zasip opornikov se izven proge lahko uporabi izkopni material, ocenjujemo cca. 50% količine
II.4 | Zagatne stene
1 | Dobava, vgraditev in vzdrževanje jeklene zagatne stene | m2 | 240 |  | 0
Zagatna stena v območju izkopa za povoz za varovanje stebra GSMR, vključno s sidranjem z IBO sidri, dolžine 12 m e=1,60 m, 30 kom, zagatnice L605, dolžine 12 m, dolžina stene 20 m, pov.profil 2XUPN240
2 | Izvlacenje jeklene zagatne stene, vkljucno z vso demontažo spojnih elementov | m2 | 240 |  | 0
III. | Odvodnjavanje |  |  |  | 0
III.1 | Globinsko odvodnjavanje - drenaže
1 | Izdelava vzdolžne in precne drenaže, globoke do 1,0 m, na podložni plasti iz cementnega betona, s trdimi plasticnimi cevmi premera 10 cm | m1 | 30 |  | 0
Prečne drenaže pred in za objektom
IV. | Gradbena in obrtniška dela |  |  |  | 0
IV.1 | Tesarska dela
1 | Izdelava dvostranskega vezanega opaža za raven temelj | m2 | 33.47 |  | 0
2 | Izdelava dvostranskega vezanega opaža za raven zid, visok 4,1 do 6 m | m2 | 411.83 |  | 0
3 | Izdelava podprtega opaža za ravno plošco s podporo, visoko 4,1 do 6 m | m2 | 50.5 |  | 0
Vključno z podporami opaža (stolpi)
4 | Izdelava podprtega opaža za bocne stranice ravnih plošc | m2 | 25.93 |  | 0
5 | Izdelava podprtega opaža robnega venca na premostitvenem, opornem in podpornem objektu | m2 | 31.9 |  | 0
IV.2 | Dela z jeklom za ojačitev
1 | Dobava in postavitev rebrastih žic iz visokovrednega naravno trdega jekla B St 420 S s premerom do 12 mm, za zahtevno ojacitev | kg | 11500 |  | 0
2 | Dobava in postavitev rebrastih palic iz visokovrednega naravno trdega jekla B St 420 S s premerom 14 mm in vecjim, za zahtevno ojacitev | kg | 25900 |  | 0
3 | Dobava in vgraditev pocinkane jeklene mreže za armiranje zaščitnega betona hidroizolacije, mreža z okenci 30/30 mm, debelina žice 2,5 mm | kg | 617.61 |  | 0
4 | Armatura katodne zaščite objekta | kg | 1500 |  | 0
IV.3 | Dela s cementnim betonom
1 | Dobava in vgraditev podložnega cementnega betona C12/15 v prerez do 0,15 m3/m2 | m3 | 7.59 |  | 0
Beton c12/15 X0 D16 S2
2 | Dobava in vgraditev zašcitnega / izravnalnega / nagibnega cementnega betona C12/15 v prerez do 0,15 m3/m2 | m3 | 2.18 |  | 0
Beton C12/15 D4 XC4
3 | Dobava in vgraditev ojacenega cementnega betona C30/37 v temeljne plošce | m3 | 58.95 |  | 0
Beton C30/37 XC4 D32 S4 PV-II
4 | Dobava in vgraditev ojacenega cementnega betona C30/37 v stene opornikov, krilnih zidov, kril in vmesnih podpor | m3 | 121.33 |  | 0
Beton C30/37 Xf2 XD1 PV-II D32 S4
5 | Dobava in vgraditev ojacenega cementnega betona C35/45 v prekladno konstrukcijo tipa polne plošce | m3 | 48.35 |  | 0
Beton C35/45 XF2 XD1 PV-II D32 S4
6 | Dobava in vgraditev ojacenega cementnega betona C30/37 v hodnike in robne vence na premostitvenih objektih in podpornih ali opornih konstrukcijah | m3 | 8.93 |  | 0
7 | Dobava in vgraditev montažnega elementa iz ojacenega cementnega betona C30/37, prerez do 0,50 m3/m2-m1, najvecje dimenzije do 2,5 m | m3 | 9.57 |  | 0
Montažne prehodne kinete, vključno s pokrovi, dolžine 180 cm (16 kom) in 4 kom prehodnih kinet dolžine 150 cm.
IV.4 | Zidarska in kamnoseška dela
1 | Metlanje površine cementnega betona | m2 | 11.17 |  | 0
Zgornja površina robnega venca
IV.5 | Ključavničarska dela in dela v jeklu
1 | Izdelava in priprava za vgraditev nosilne konstrukcije zašcitne ograje na objektu iz jeklenih cevi s pravokotnim prerezom (po nacrtu) | m1 | 29 |  | 0
Ograja iz S235 JR, AKZ min.85 mikronov, pritrdilni material nerjaven A4. Stebrički 60/60/5, horizontala 60/60/4, polnilo okvir L40/4 z mrežo 25/25 fi 3 mm, po načrtu
2 | Dobava in vgraditev merilnih cepov, vkljucno navezavo na veljavno nivelmansko mrežo | kos | 4 |  | 0
3 | Dobava in vgraditev kovinske plošce z vpisanim nazivom izvajalca in letom izgradnje objekta | kos | 1 |  | 0
IV.6 | Zaščitna dela
1 | Priprava podlage - površine cementnega betona s peskanjem | m2 | 67.39 |  | 0
2 | Izdelava hidroizolacije z bitumenskimi trakovi, debelimi 4,5 ali 5 mm, sprijemna plast iz reakcijske smole, v eni plasti, in posip s kremencevim peskom | m2 | 67.39 |  | 0
Hidroizolacija iz: -2x epoksi premaz -posip z krem.pskom -lepljeni HI trakovi 5 mm na vroči bit.spr.zmesi
3 | Dobava in vgraditev neoprenske protivibracijske gume SMB 20 mm in geotekstila (prebodna trdnost>2500 N) nad zaščitno malto hidroizolacije proti tamponski gredi. | m2 | 67.39 |  | 0
4 | Izdelava delovnega stika z nabrekajocim trakom ali profilom, brez izolacijskih trakov | m1 | 37.7 |  | 0
Stik krilni zid-opornik in preklada-opornik
5 | Izdelava delovnega stika s plocevino 300/1 mm, brez izolacijskih trakov | m1 | 13.5 |  | 0
Stik temeljna plosca-opornik
6 | Izdelava zašcitne plasti iz trdih penastih plošc v debelini 3,1 do 4,0 cm | m2 | 14.85 |  | 0
Zaščita hidroizolacije (vertikalni del) na opornik, XPS 4 cm
V. | Tuje storitve |  |  |  | 0
V.1 | Elektroenergetski vodi
1 | Izvedba ozemljitve ograje z valjancem v robnem vencu in navezavo na ozemljitev VM, obdelano v načrtu SVTK. | m1 | 60 |  | 0
Tudi ozemljjitev PHO, povezava na ozemljilo VM
V.2 | Preizkus, nadzor in tehnična dokumentacija
1. | Novelacija načrta | kom | 1 |  | 0

## 3_4
3/4 Načrt PHO na odseku
| REKAPITULACIJA (brez DDV) |  |  |  | 0
A. | APO-17, (H=GRT+2,50 m Hdej.= 3,50 m in L=372,00 m) |  |  |  | 0
I. | PREDDELA |  |  |  | 0
II | ZEMELJSKA DELA IN TEMELJENJE |  |  |  | 0
III. | OPREMA - VGRADNJA ELEMENTOV PH OGRAJ |  |  |  | 0
IV. | TUJE STORITVE |  |  |  | 0
B. | OAPO-19a, (H=GRT+2,00 m Hdej.= 3,00 m in L=156,00 m), OAPO-19b, (H=GRT+1,50 m Hdej.= 2,50 m in L=188,00 m) in OAPO-19c, (H=GRT+1,50 m Hdej.= 1,50-3,00 m in L=315,00 m) |  |  |  | 0
I. | PREDDELA |  |  |  | 0
II. | ZEMELJSKA DELA IN TEMELJENJE |  |  |  | 0
III. | OPREMA - VGRADNJA ELEMENTOV PH OGRAJ |  |  |  | 0
IV. | TUJE STORITVE |  |  |  | 0
C. | APO-20, (H=GRT+2,00 m Hdej.= 3,50 m in L=652,00 m) |  |  |  | 0
I. | PREDDELA |  |  |  | 0
II. | ZEMELJSKA DELA IN TEMELJENJE |  |  |  | 0
III. | OPREMA - VGRADNJA ELEMENTOV PH OGRAJ |  |  |  | 0
IV. | TUJE STORITVE |  |  |  | 0
D. | ZAŠČITNA DELA |  |  |  | 0
Post. | Opis postavke | EM | Količina | Cena/EM | Skupaj
A. | APO-17, (H=GRT+2,50 m Hdej.= 3,50 m in L=372,00 m)
I. | PREDDELA |  |  |  | 0
I.1 | Geodetska dela
1 | Zakoličba, obnova in zavarovanje profilov APHZ | kos | 95 |  | 0
2 | Zakoličba obstoječih komunalnih vodov. Obvezna prisotnost vzdrževalcev komunalnih vodov. | kos | 2 |  | 0
II | ZEMELJSKA DELA IN TEMELJENJE |  |  |  | 0
II.1 | Izkopi
1 | Široki izkop zrnate kamnine – 3. kategorije – strojno z nakladanjem. Vključen tudi izkop s polžem iz jeklene cevi. | m3 | 317 |  | 0
2 | Ročni izkop vezljive zemljine-3 kategorija. Izkop v bližini komunalnih vodov. | m3 | 4 |  | 0
II.2 | Planum temeljnih tal
1 | Ureditev planuma temeljnih tal zemljine 3. kategorije | m2 | 45 |  | 0
II.3 | Nasipi, zasipi, klini, posteljica in glinasti naboj
1 | Izdelava zasipa iz lomljenca frakcije 16/32 mm, vključno z dobavo in vgradnjo. | m3 | 186 |  | 0
II.4 | Razprostiranje odvečne zemljine
1 | Nakladanje in odvoz nevgrajenega materiala na deponijo z razgrinjanjem. | m3 | 321 |  | 0
II.5 | Temeljenje PH ograj
1 | Dobava in vgradnja/vtisk jeklene cevi pilota S235 JR G2 Ø600/8mm L=3m, izdelava in vgradnja podložnega betona C25/30 XC2 CI0,2, d=10cm višinsko niveliranega, dobava in vgradnja betona C30/37 XD3/XF4 CI0,2, d=65cm, vključno z vsem pritrdilnim materialom in transportom vrtalne garniture in čiščenjem in pripravo notranjega oboda jeklenega pilota, po detajlu. | kos | 91 |  | 0
2 | Izdelava uvrtanih pilotov iz ojačenega cementnega betona sistema Benotto, premera 80 cm, izkop v vezljivi/zrnati kamnini, dolžine 7,00 m. Beton pilotov C25/30 XC2, XA1 (v primeru agresivnosti talne vode), PV-II, armatura B500 B, g=60 kg/m1. Obsekanje uvrtanih pilotov iz ojačenega cementnega betona premera 80 cm. Vključno z vsem pritrdilnim materialom in transportom vrtalne garniture. Glej risbe in TP. | kos | 2 |  | 0
3 | Dobava in vgradnja materiala potrebnega za izdelavo AB menjalnika/grede, dim. 0,80/0,80/13,00 m. Izdelava podprtega opaža. Dobava in postavitev rebrastih palic iz visokoduktilnega jekla B 500B. Dobava in vgraditev podložnega cementnega betona C12/15, 10 cm pod gredo. Dobava in vgraditev cementnega betona C30/37, XC4, XF3, Dmax 16. | kos | 1 |  | 0
III. | OPREMA - VGRADNJA ELEMENTOV PH OGRAJ |  |  |  | 0
III.1 | Ostala oprema
1 | Dobava in vgraditev nosilnega stebrička iz jekla za elemente za zaščito pred hrupom, vključno potreben material za tesnitev in pritrditev elementov, profil stebrička vroče valjan in vroče cinkan in barvan; HEA 180. Glej risbe in TP | m | 392.7 |  | 0
2 | Sidranje nosilnega HEA 180 stebrička v armirano betonsko konstrukcijo, po detajlu 13 in 14, vključno z dobavo vsega materiala, Glej risbe in TP | kos | 4 |  | 0
3 | Dobava in montaža AB elementov dim. 3,96/1,00/0,12 m, C30/37 XD3/XF4 CI0,2. Potrebna je nabava in montaža vseh materialov potrebnih za montažo AB elementov med HEA stebričke. Po načrtu in detajlu. | m2 | 345 |  | 0
4 | Dobava in montaža AB elementov dim. po detajlu, C30/37 XD3/XF4 CI0,2. Potrebna je nabava in montaža vseh materialov potrebnih za montažo AB elementov med HEA stebričke. Po načrtu in detajlu. | m2 | 17 |  | 0
5 | Dobava in vgraditev AB obojestransko absorbirajočega elementa za zaščito pred hrupom dim. 3,96/0,50/0,43 m, barva RAL. opomba: sestavljen iz AB plošče in lesocementne plošče. Nabava vseh materialov potrebnih za montažo.Glej risbe in TP. | m2 | 865 |  | 0
6 | Dobava in vgraditev AB obojestransko absorbirajočega elementa za zaščito pred hrupom dim. Po načrtu, barva RAL. opomba: sestavljen iz AB plošče in lesocementne plošče. Nabava vseh materialov potrebnih za montažo.Glej risbe in TP. | m2 | 44 |  | 0
7 | Vrata za zasilni izhod in vzdrževanje. Glej risbe in TP. | kos | 1 |  | 0
8 | Oznaka za zasilni izhod | kos | 1 |  | 0
9 | Navezava dilatacijskih enot na povratni vod oz. steber VM s pocinkano jekleno vrvjo 70 mm2; (dolžina ene enote ~ 80 m) | m | 372 |  | 0
10 | Izvedba meritev galvanskih povezav | kpl | 1 |  | 0
IV. | TUJE STORITVE |  |  |  | 0
1 | Izvedba predhodnih dodatnih terenskih in laboratorijskih geoloških raziskav za določitev karakteritik nosilnosti temeljnih tal in določitev sestave temeljnih tal. Predvidena je izvedba dveh sondažnih razkopov na območju PH ograje do globine predvidenega dna temeljenja na območjih z vezljivimi tlemi oz. dinamičnega težkega penetrometra na območjih s sipkimi tlemi (prodi peski), popis sestave temeljnih tal, odvzem dveh vzorcev ter izvedba laboratorijske preiskave direktni strižni test z izvrednotenjem rezultatov v dopolnilno geološko poročilo za vsako PH ograjo posebej. | kpl | 1 |  | 0
2 | Izdelava projektne dokumentacije eventuelne spremembe tipa temljenja na podlagi rezultatov predhodnih geoloških raziskav in spremembe elementov temeljenja PH ograje. Predvidena novelacija statičnega računa in dimenzioniranje elementov temeljenja PH ograje, ter preveritev korekcije izbranega tipa temeljenja (AB uvrtani pilot, vtisnjeni jekleni pilot, plitvi temelj). Opomba: Postavka se izvede ob ugotovljenih odstopanjih rezultatov predhodnih geoloških raziskav od predpostavljenih karakteristik temeljnih tal iz osnovne PZI projektne dokumentacije. | kpl | 1 |  | 0
3 | Izvedba testnega vtiskavanja točkovnega jeklenega pilota na karakteritičnemu profilu na območju PH ograje za terenski preveritev izbranega tipa temeljenja. Postavka se izvede na območjih PH ograj kjer iz dodatnih geoloških raziskav ni jasna odločitev o izbiri tipa temjenja. 2 komada na PH ograjo. | kpl | 1 |  | 0
4 | Izvedba meritve učinkovitosti absorpcije ograje za zaščito pred hrupom | kos | 1 |  | 0
5 | Izvedba meritve učinkovitosti izolacije ograje za zaščito pred hrupom | kos | 1 |  | 0
6. | Rezervni deli za protihrupne ograje v količini 2% elementov konstrukcije PH ograje, spojnih in pritrdilnih materialov (HEA160, AB parapetni elementi, gabioni, lesocementni panel in pritrdilni materiali, transparentni panel v kovinskem okvirju in pritrdilni materiali). | kos | 1 |  | 0
B. | OAPO-19a, (H=GRT+2,00 m Hdej.= 3,00 m in L=156,00 m), OAPO-19b, (H=GRT+1,50 m Hdej.= 2,50 m in L=188,00 m) in OAPO-19c, (H=GRT+1,50 m Hdej.= 1,50-3,00 m in L=315,00 m)
I. | PREDDELA |  |  |  | 0
I.1 | Geodetska dela
1 | Zakoličba, obnova in zavarovanje profilov APHZ | kos | 171 |  | 0
2 | Zakoličba obstoječih komunalnih vodov. Obvezna prisotnost vzdrževalcev komunalnih vodov. | kos | 6 |  | 0
II. | ZEMELJSKA DELA IN TEMELJENJE |  |  |  | 0
II.1 | Izkopi
1 | Široki izkop zrnate kamnine – 3. kategorije – strojno z nakladanjem. Vključen tudi izkop s polžem iz jeklene cevi. | m3 | 560 |  | 0
2 | Ročni izkop vezljive zemljine-3 kategorija. Izkop v bližini komunalnih vodov. | m3 | 12 |  | 0
II.2 | Planum temeljnih tal
1 | Ureditev planuma temeljnih tal zemljine 3. kategorije | m2 | 79 |  | 0
II.3 | Nasipi, zasipi, klini, posteljica in glinasti naboj
1 | Izdelava zasipa iz lomljenca frakcije 16/32 mm, vključno z dobavo in vgradnjo. | m3 | 330 |  | 0
II.4 | Razprostiranje odvečne zemljine
1 | Nakladanje in odvoz nevgrajenega materiala na deponijo z razgrinjanjem. | m3 | 572 |  | 0
II.5 | Temeljenje PH ograj
1 | Dobava in vgradnja/vtisk jeklene cevi pilota S235 JR G2 Ø600/8mm L=3m, izdelava in vgradnja podložnega betona C25/30 XC2 CI0,2, d=10cm višinsko niveliranega, dobava in vgradnja betona C30/37 XD3/XF4 CI0,2, d=65cm, vključno z vsem pritrdilnim materialom in transportom vrtalne garniture in čiščenjem in pripravo notranjega oboda jeklenega pilota, po detajlu. | kos | 155 |  | 0
III. | OPREMA - VGRADNJA ELEMENTOV PH OGRAJ |  |  |  | 0
III.1 | Ostala oprema
1 | Dobava in vgraditev nosilnega stebrička iz jekla za elemente za zaščito pred hrupom, vključno potreben material za tesnitev in pritrditev elementov, profil stebrička vroče valjan in vroče cinkan in barvan; HEA 160. Glej risbe in TP | m | 547.2 |  | 0
2 | Dobava in vgraditev nosilnega stebrička iz jekla za elemente za zaščito pred hrupom, vključno potreben material za tesnitev in pritrditev elementov, profil stebrička vroče valjan in vroče cinkan; HEA 160+UNP160. Glej risbe in TP | m | 10.76 |  | 0
3 | Dobava in montaža AB elementov dim. 3,96/1,00/0,12 m, C30/37 XD3/XF4 CI0,2. Potrebna je nabava in montaža vseh materialov potrebnih za montažo AB elementov med HEA stebričke. Po načrtu in detajlu. | m2 | 649.5 |  | 0
4 | Dobava in montaža AB elementov dim. 3,96/0,50/0,12 m, C30/37 XD3/XF4 CI0,2. Potrebna je nabava in montaža vseh materialov potrebnih za montažo AB elementov med HEA stebričke. Po načrtu in detajlu. | m2 | 18 |  | 0
5 | Dobava in montaža AB elementov dim. Po skici, C30/37 XD3/XF4 CI0,2. Potrebna je nabava in montaža vseh materialov potrebnih za montažo AB elementov med HEA stebričke. Po načrtu in detajlu. | m2 | 3.5 |  | 0
6 | Dobava in vgraditev AB obojestransko absorbirajočega elementa za zaščito pred hrupom dim. 3,96/0,50/0,43 m, barva RAL. opomba: sestavljen iz AB plošče in lesocementne plošče. Nabava vseh materialov potrebnih za montažo.Glej risbe in TP. | m2 | 1100 |  | 0
7 | Dobava in vgraditev obojestransko absorbirajočega ALU elementa za zaščito pred hrupom, standardnih dimenzij. Barva RAL. Nabava vseh materialov potrebnih za montažo. Glej risbe in TP. | m2 | 18.6 |  | 0
8 | Dobava in vgraditev transparentnega panela za zmanjšanje hrupa iz poliakrilnih plošč v kovinskem okvirju, dim.po skici. Nabava vseh materialov potrebnih za montažo. Glej risbe in TP. | m2 | 3.5 |  | 0
9 | Vrata za dostop do kolesarnice. Glej risbe in TP. | kos | 1 |  | 0
10 | Oznaka za zasilni izhod | kos | 1 |  | 0
11 | Navezava dilatacijskih enot na povratni vod oz. steber VM s pocinkano jekleno vrvjo 70 mm2; (dolžina ene enote ~ 80 m) | m | 659 |  | 0
12 | Izvedba meritev galvanskih povezav | kpl | 1 |  | 0
IV. | TUJE STORITVE |  |  |  | 0
1 | Izvedba predhodnih dodatnih terenskih in laboratorijskih geoloških raziskav za določitev karakteritik nosilnosti temeljnih tal in določitev sestave temeljnih tal. Predvidena je izvedba dveh sondažnih razkopov na območju PH ograje do globine predvidenega dna temeljenja na območjih z vezljivimi tlemi oz. dinamičnega težkega penetrometra na območjih s sipkimi tlemi (prodi peski), popis sestave temeljnih tal, odvzem dveh vzorcev ter izvedba laboratorijske preiskave direktni strižni test z izvrednotenjem rezultatov v dopolnilno geološko poročilo za vsako PH ograjo posebej. | kpl | 1 |  | 0
2 | Izdelava projektne dokumentacije eventuelne spremembe tipa temljenja na podlagi rezultatov predhodnih geoloških raziskav in spremembe elementov temeljenja PH ograje. Predvidena novelacija statičnega računa in dimenzioniranje elementov temeljenja PH ograje, ter preveritev korekcije izbranega tipa temeljenja (AB uvrtani pilot, vtisnjeni jekleni pilot, plitvi temelj). Opomba: Postavka se izvede ob ugotovljenih odstopanjih rezultatov predhodnih geoloških raziskav od predpostavljenih karakteristik temeljnih tal iz osnovne PZI projektne dokumentacije. | kpl | 1 |  | 0
3 | Izvedba testnega vtiskavanja točkovnega jeklenega pilota na karakteritičnemu profilu na območju PH ograje za terenski preveritev izbranega tipa temeljenja. Postavka se izvede na območjih PH ograj kjer iz dodatnih geoloških raziskav ni jasna odločitev o izbiri tipa temjenja. 2 komada na PH ograjo. | kpl | 1 |  | 0
4 | Izvedba meritve učinkovitosti absorpcije ograje za zaščito pred hrupom | kos | 1 |  | 0
5 | Izvedba meritve učinkovitosti izolacije ograje za zaščito pred hrupom | kos | 1 |  | 0
6. | Rezervni deli za protihrupne ograje v količini 2% elementov konstrukcije PH ograje, spojnih in pritrdilnih materialov (HEA160, AB parapetni elementi, gabioni, lesocementni panel in pritrdilni materiali, transparentni panel v kovinskem okvirju in pritrdilni materiali). | kos | 1 |  | 0
C. | APO-20, (H=GRT+2,00 m Hdej.= 3,50 m in L=652,00 m)
I. | PREDDELA |  |  |  | 0
I.1 | Geodetska dela
1 | Zakoličba, obnova in zavarovanje profilov APHZ | kos | 168 |  | 0
2 | Zakoličba obstoječih komunalnih vodov. Obvezna prisotnost vzdrževalcev komunalnih vodov. | kos | 1 |  | 0
II. | ZEMELJSKA DELA IN TEMELJENJE |  |  |  | 0
II.1 | Izkopi
1 | Široki izkop zrnate kamnine – 3. kategorije – strojno z nakladanjem. Vključen tudi izkop s polžem iz jeklene cevi. | m3 | 553 |  | 0
2 | Ročni izkop vezljive zemljine-3 kategorija. Izkop v bližini komunalnih vodov. | m3 | 2 |  | 0
II.2 | Planum temeljnih tal
1 | Ureditev planuma temeljnih tal zemljine 3. kategorije | m2 | 79 |  | 0
II.3 | Nasipi, zasipi, klini, posteljica in glinasti naboj
1 | Izdelava zasipa iz lomljenca frakcije 16/32 mm, vključno z dobavo in vgradnjo. | m3 | 330 |  | 0
II.4 | Razprostiranje odvečne zemljine
1 | Nakladanje in odvoz nevgrajenega materiala na deponijo z razgrinjanjem. | m3 | 555 |  | 0
II.5 | Temeljenje PH ograj
1 | Dobava in vgradnja/vtisk jeklene cevi pilota S235 JR G2 Ø600/8mm L=3m, izdelava in vgradnja podložnega betona C25/30 XC2 CI0,2, d=10cm višinsko niveliranega, dobava in vgradnja betona C30/37 XD3/XF4 CI0,2, d=65cm, vključno z vsem pritrdilnim materialom in transportom vrtalne garniture in čiščenjem in pripravo notranjega oboda jeklenega pilota, po detajlu. | kos | 149 |  | 0
III. | OPREMA - VGRADNJA ELEMENTOV PH OGRAJ |  |  |  | 0
III.1 | Ostala oprema
1 | Dobava in vgraditev nosilnega stebrička iz jekla za elemente za zaščito pred hrupom, vključno potreben material za tesnitev in pritrditev elementov, profil stebrička vroče valjan in vroče cinkan in barvan; HEA 160. Glej risbe in TP | m | 692.92 |  | 0
2 | Dobava in montaža AB elementov dim. 3,96/1,00/0,12 m, C30/37 XD3/XF4 CI0,2. Potrebna je nabava in montaža vseh materialov potrebnih za montažo AB elementov med HEA stebričke. Po načrtu in detajlu. | m2 | 640 |  | 0
3 | Dobava in montaža AB elementov dim. Po skici, C30/37 XD3/XF4 CI0,2. Potrebna je nabava in montaža vseh materialov potrebnih za montažo AB elementov med HEA stebričke. Po načrtu in detajlu. | m2 | 1.8 |  | 0
4 | Dobava in vgraditev AB obojestransko absorbirajočega elementa za zaščito pred hrupom dim. 3,96/0,50/0,43 m, barva RAL. opomba: sestavljen iz AB plošče in lesocementne plošče. Nabava vseh materialov potrebnih za montažo.Glej risbe in TP. | m2 | 1590 |  | 0
5 | Dobava in vgraditev AB obojestransko absorbirajočega elementa za zaščito pred hrupom dim.po skici, barva RAL. opomba: sestavljen iz AB plošče in lesocementne plošče. Nabava vseh materialov potrebnih za montažo.Glej risbe in TP. | m2 | 6.4 |  | 0
6 | Vrata za zasilni zhod | kos | 1 |  | 0
7 | Oznaka za zasilni izhod | kos | 1 |  | 0
8 | Nalepka za opozorilo nevarnosti električnega toka | kos | 1 |  | 0
9 | Navezava dilatacijskih enot na povratni vod oz. steber VM s pocinkano jekleno vrvjo 70 mm2; (dolžina ene enote ~ 80 m) | m | 652 |  | 0
10 | Izvedba meritev galvanskih povezav | kpl | 1 |  | 0
IV. | TUJE STORITVE |  |  |  | 0
1 | Izvedba predhodnih dodatnih terenskih in laboratorijskih geoloških raziskav za določitev karakteritik nosilnosti temeljnih tal in določitev sestave temeljnih tal. Predvidena je izvedba dveh sondažnih razkopov na območju PH ograje do globine predvidenega dna temeljenja na območjih z vezljivimi tlemi oz. dinamičnega težkega penetrometra na območjih s sipkimi tlemi (prodi peski), popis sestave temeljnih tal, odvzem dveh vzorcev ter izvedba laboratorijske preiskave direktni strižni test z izvrednotenjem rezultatov v dopolnilno geološko poročilo za vsako PH ograjo posebej. | kpl | 1 |  | 0
2 | Izdelava projektne dokumentacije eventuelne spremembe tipa temljenja na podlagi rezultatov predhodnih geoloških raziskav in spremembe elementov temeljenja PH ograje. Predvidena novelacija statičnega računa in dimenzioniranje elementov temeljenja PH ograje, ter preveritev korekcije izbranega tipa temeljenja (AB uvrtani pilot, vtisnjeni jekleni pilot, plitvi temelj). Opomba: Postavka se izvede ob ugotovljenih odstopanjih rezultatov predhodnih geoloških raziskav od predpostavljenih karakteristik temeljnih tal iz osnovne PZI projektne dokumentacije. | kpl | 1 |  | 0
3 | Izvedba testnega vtiskavanja točkovnega jeklenega pilota na karakteritičnemu profilu na območju PH ograje za terenski preveritev izbranega tipa temeljenja. Postavka se izvede na območjih PH ograj kjer iz dodatnih geoloških raziskav ni jasna odločitev o izbiri tipa temjenja. 2 komada na PH ograjo. | kpl | 1 |  | 0
4 | Izvedba meritve učinkovitosti absorpcije ograje za zaščito pred hrupom | kos | 1 |  | 0
5 | Izvedba meritve učinkovitosti izolacije ograje za zaščito pred hrupom | kos | 1 |  | 0
6. | Rezervni deli za protihrupne ograje v količini 2% elementov konstrukcije PH ograje, spojnih in pritrdilnih materialov (HEA160, AB parapetni elementi, gabioni, lesocementni panel in pritrdilni materiali, transparentni panel v kovinskem okvirju in pritrdilni materiali). | kos | 1 |  | 0
D. | ZAŠČITNA DELA |  |  |  | 0
1 | Priprava podlage površin absorpcijskih panelov, sprednja stran in zaledna stran (brez AB plohov na dnu), zaščita nebarvanih delov panela | m2 | 3605 |  | 0
2 | Izdelava impregnacije površin absorpcijskih panelov kot podlaga za nanos barve | m2 | 3605 |  | 0
3 | Izdelava zaključnega premaza absorpcijskih panelov s pokrivno barvo za beton v odtenkih elaborata oblikovanja PH ograj | m2 | 3605 |  | 0
opomba: pri vseh delih je potrebno upoštevati montažo, demontažo in prestavitve premičnega odra višine do 3,5 m

## 4_1
4/1 Električna vozna mreža
| REKAPITULACIJA (brez DDV) |  |  |  | 0
1 | GRADBENA DELA |  |  |  | 0
2 | MONTAŽNA DELA |  |  |  | 0
3 | DEMONTAŽNA DELA |  |  |  | 0
4 | OZNAKE DROGOV IN PLESKARSKA DELA |  |  |  | 0
5 | REZERVNI DELI IN OPREMA |  |  |  | 0
Post. | Opis postavke | EM | Količina | Cena/EM | Skupaj
1 | GRADBENA DELA |  |  |  | 0
1.1 | Preddela
1.1.2 | Zakoličba z zavarovanjem, izdelava prečnih profilov in druga geodetska dela | kpl | 1 |  | 0
1.1.3 | Geološki nadzor pri izkopu za temelj (ocena pravilnosti izbrane nosilnosti temeljnih tal in morebitna korekcija tipa temelja). | kpl | 1 |  | 0
1.2 | Temelji drogov
1.2.1 | Izdelava armiranobetonskega temelja droga tip M 68vp, ki se bo namestil v tirni premi, predvidena nosilnost tal je 200 kN/m2 in način vkopa A, glede novi na "Katalog temeljev stebrov vozne mreže" (SŽ-Projektivno podjetje, 2007) po katalogu določene dimenzije temelja so 100x100x170(245) cm): Pozicija obsega zavarovanje gramozne grede, odmetavanje tolčenca, izkop za temelj v materialu III.-IV. kategorije, odvoz odvečnega materiala na deponijo, začasno zavarovanje izkopanih jam, izdelavo in postavitev opaža za del temelja, ki gleda izven terena ter armature in vlitje temelja z betonom marke C 25/30, finalno obdelavo površine temelja, ki gleda izven terena in postavitev (privijačenje) droga na temelj, vključno z izvedbo električne izolacije med drogom in temeljem. Dimenzije temelja in armature so, glede na zgornje podatke, razvidne iz navedenega kataloga. | kos | 39 |  | 0
1.2.2 | Izdelava armiranobetonskega temelja droga tip M 68vp, ki se bo namestil v tirni krivini, predvidena nosilnost tal je 200 kN/m2 in način vkopa A, glede novi na "Katalog temeljev stebrov vozne mreže" (SŽ-Projektivno podjetje, 2007) po katalogu določene dimenzije temelja so 120x120x190(265) cm): Pozicija obsega zavarovanje gramozne grede, odmetavanje tolčenca, izkop za temelj v materialu III.-IV. kategorije, odvoz odvečnega materiala na deponijo, začasno zavarovanje izkopanih jam, izdelavo in postavitev opaža za del temelja, ki gleda izven terena ter armature in vlitje temelja z betonom marke C 25/30, finalno obdelavo površine temelja, ki gleda izven terena in postavitev (privijačenje) droga na temelj, vključno z izvedbo električne izolacije med drogom in temeljem. Dimenzije temelja in armature so, glede na zgornje podatke, razvidne iz navedenega kataloga. | kos | 19 |  | 0
1.2.3 | Izdelava armiranobetonskega temelja droga tip M 110vp (M110kvp), ki se bo namestil v tirni premi, predvidena nosilnost tal je 200 kN/m2 in način vkopa A, glede novi na "Katalog temeljev stebrov vozne mreže" (SŽ-Projektivno podjetje, 2007) po katalogu določene dimenzije temelja so 130x130x160(210) cm): Pozicija obsega zavarovanje gramozne grede, odmetavanje tolčenca, izkop za temelj v materialu III.-IV. kategorije, odvoz odvečnega materiala na deponijo, začasno zavarovanje izkopanih jam, izdelavo in postavitev opaža za del temelja, ki gleda izven terena ter armature in vlitje temelja z betonom marke C 25/30, finalno obdelavo površine temelja, ki gleda izven terena in postavitev (privijačenje) droga na temelj, vključno z izvedbo električne izolacije med drogom in temeljem. Dimenzije temelja in armature so, glede na zgornje podatke, razvidne iz navedenega kataloga. | kos | 8 |  | 0
1.2.4 | Izdelava armiranobetonskega temelja droga tip M 110vp (M110kvp), ki se bo namestil v tirni krivini, predvidena nosilnost tal je 200 kN/m2 in način vkopa A, glede novi na "Katalog temeljev stebrov vozne mreže" (SŽ-Projektivno podjetje, 2007) po katalogu določene dimenzije temelja so 130x150x200(250) cm): Pozicija obsega zavarovanje gramozne grede, odmetavanje tolčenca, izkop za temelj v materialu III.-IV. kategorije, odvoz odvečnega materiala na deponijo, začasno zavarovanje izkopanih jam, izdelavo in postavitev opaža za del temelja, ki gleda izven terena ter armature in vlitje temelja z betonom marke C 25/30, finalno obdelavo površine temelja, ki gleda izven terena in postavitev (privijačenje) droga na temelj, vključno z izvedbo električne izolacije med drogom in temeljem. Dimenzije temelja in armature so, glede na zgornje podatke, razvidne iz navedenega kataloga. | kos | 57 |  | 0
1.2.5 | Izdelava armiranobetonskega temelja droga tip M 135vp ki se bo namestil v tirni krivini predvidena nosilnost tal je 200 kN/m2 in način vkopa A, glede novi na "Katalog temeljev stebrov vozne mreže" (SŽ-Projektivno podjetje, 2007) po katalogu določene dimenzije temelja so 130x200x200(250) cm): Pozicija obsega zavarovanje gramozne grede, odmetavanje tolčenca, izkop za temelj v materialu III.-IV. kategorije, odvoz odvečnega materiala na deponijo, začasno zavarovanje izkopanih jam, izdelavo in postavitev opaža za del temelja, ki gleda izven terena ter armature in vlitje temelja z betonom marke C 25/30, finalno obdelavo površine temelja, ki gleda izven terena in postavitev (privijačenje) droga na temelj, vključno z izvedbo električne izolacije med drogom in temeljem. Dimenzije temelja in armature so, glede na zgornje podatke, razvidne iz navedenega kataloga. | kos | 13 |  | 0
1.2.6 | Izdelava armiranobetonskega temelja droga tip M 160vp ki se bo namestil v tirni krivini predvidena nosilnost tal je 200 kN/m2 in način vkopa A, glede novi na "Katalog temeljev stebrov vozne mreže" (SŽ-Projektivno podjetje, 2007) po katalogu določene dimenzije temelja so 130x225x200(250) cm): Pozicija obsega zavarovanje gramozne grede, odmetavanje tolčenca, izkop za temelj v materialu III.-IV. kategorije, odvoz odvečnega materiala na deponijo, začasno zavarovanje izkopanih jam, izdelavo in postavitev opaža za del temelja, ki gleda izven terena ter armature in vlitje temelja z betonom marke C 25/30, finalno obdelavo površine temelja, ki gleda izven terena in postavitev (privijačenje) droga na temelj, vključno z izvedbo električne izolacije med drogom in temeljem. Dimenzije temelja in armature so, glede na zgornje podatke, razvidne iz navedenega kataloga. | kos | 2 |  | 0
OPOMBA: Pri VM številka 28, 30, 48 na postaji Žirovnica je potrebno upoštevati prehod optičnega kabla skozi temelje
1.3. | Temelji dvojnih sider
1.3.1 | Izdelava armiranobetonskega temelja dvojnega sidra Tsd: Pozicija obsega odmetavanje tolčenca, izkop za temelj v materialu III. kategorije, odvoz odvečnega materiala na deponijo, izdelavo in postavitev opaža, izdelavo in namestitev armature in sidrnih zank in vlitje temelja z betonom kvalitete C 30/37, XC4, XF3, ter finalno obdelavo površine temelja, ki gleda izven terena. Dimenzije temelja in armature so razvidne iz že omenjenega kataloga.
| dimenzija temelja 130x130x200 (220) cm. | kos | 14 |  | 0
1.4. | Temelji enojnih sider
1.4.1 | Izdelava armiranobetonskega temelja enojnega sidra Tse: Pozicija obsega odmetavanje tolčenca, izkop za temelj v materialu III. kategorije, odvoz odvečnega materiala na deponijo, izdelavo in postavitev opaža, izdelavo in namestitev armature in sidrne zanke in vlitje temelja z betonom kvalitete C 30/37, XC4, XF3, ter finalno obdelavo površine temelja, ki gleda izven terena. Dimenzije temelja in armature so razvidne iz že omenjenega kataloga.
| dimenzija temelja 100x100x170 (190) cm. | kos | 12 |  | 0
1.5. | Sanacija obstoječih temeljev
1.5.1 | Sanacija obstoječih tipskih temeljev drogov vozne mreže: Postavka zajema klesanje površine obstoječega temelja do zdravega betona (predvidoma cca 200 mm), izdelavo izvrtin za armaturo in armature, čiščenje površine temelja z peskanjem ali vodnim curkom pod pritiskom in nanos premaza za spoj obstoječega in novega betona, opaženje gornjega dela temelja, antikorozijsko zaščito dela droga, ki bo zalit v povišani temelj in dobetoniranje temelja do nove kote GRP. | kos | 5 |  | 0
1.5.2 | Sanacija obstoječih tipskih temeljev enojnih sider drogov vozne mreže: Postavka zajema klesanje površine obstoječega temelja do zdravega betona (predvidoma cca 200 mm), odstranitev obstoječe sidrne zanke, izdelava izvrtin za novo sidrno zanko, ki morajo segati 0,5 m v obstoječi temelj, namestitev nove zanke ustrezne dolžine glede na predvideno povišanje temeljev do kote GRP (zanka izdelana iz nerjavnega jekla X5CrNi18-10), čiščenje površine obstoječega temelja s peskanjem ali vodnim curkom pod pritiskom, premazanje očiščene površine z vezivnim premazom za spoj novega betona na obstoječi, in dobetoniranje temelja do kote GRP, vključno dobava in namestitev armature, enake kot pri sanaciji droga in armature enake kot pri novem temelju. | kos | 2 |  | 0
1.5.3 | Sanacija obstoječih tipskih temeljev dvojnih sider drogov vozne mreže: Postavka zajema klesanje površine obstoječega temelja do zdravega betona (predvidoma cca 200 mm), odstranitev obstoječih sidrnih zank, izdelava izvrtin za nove siderne zanke, ki morajo segati 0,5 m v obstoječi temelj, namestitev novih zank ustrezne dolžine glede na predvideno povišanje temeljev do kote GRP (zanke izdelane iz nerjavnega jekla X5CrNi18-10), čiščenje površine obstoječega temelja s peskanjem ali vodnim curkom pod pritiskom, premazanje očiščene površine z vezivnim premazom za spoj novega betona na obstoječi, in dobetoniranje temelja do kote GRP, vključno dobava in namestitev armature, enake kot pri sanaciji droga in armature enake kot pri novem temelju. | kos | 1 |  | 0
1.6. | Ostala gradbena dela
1.6.1 | Rušenje in odstranitev obstoječih temeljev ter sanacija nastalih jam:
| Temelj drogov. | kos | 114 |  | 0
| Temelj sidrov. | kos | 20 |  | 0
1.6.2 | Izvedba višinskega profila s tipsko opozorilno tablico na nivojskem prehodu na levi in desni strani proge, razpetina med nosilnimi drogovi 5m do 10m. Postavka vključuje izdelavo višinskega profil na levi in desni strani proge vključno s 4x temelji (90x90x190) in pocinkanimi drogovi tipa M34vp (4kom), opozorilnimi tablicami (2kom) ter nosilnimi vrvmi. | kpl | 2 |  | 0
1.6.3 | Demontaža višinskega profila s tipsko opozorilno tablico na nivojskem prehodu,komplet s temelji in drogovi na levi in desni strani proge. | kpl | 4 |  | 0
2 | MONTAŽNA DELA |  |  |  | 0
2.1 | Dobava drogov
2.1.1 | M68vp. | kos | 60 |  | 0
2.1.2 | M110vp. | kos | 38 |  | 0
2.1.3 | M110kvp. | kos | 27 |  | 0
2.1.4 | M135vp. | kos | 13 |  | 0
2.1.5 | M160vp. | kos | 2 |  | 0
2.1.6 | Končna regulacija drogov po vertikali po obremenitvi le teh. | kos | 140 |  | 0
OPOMBA 1: Dobava drogov zajema kompletni kovinski in izolacijski material namenjen pritrditvi drogov na temelje vključno z izolacijskimi tulci, podložkami ter vijaki za ozemljitev. Posebno se zahteva na zgornji strani plošče dvojna izolacija z uporabo dvojnih izolacijskih podložk.
OPOMBA 2: Pred dobavo drogov M68vp na AC podvozu pred Žirovnico (km 619+822) preveriti dimenzije / izvedbo pritrdilne plošče drogov.
2.2 | Dobava in namestitev nosilcev, nosilne in poligonacijske opreme vodov
2.2.1 | Nosilec enega voznega voda nad enim tirom. | kos | 137 |  | 0
2.2.2 | Dva nosilca voznega voda nameščena eden poleg drugega. | kos | 4 |  | 0
2.2.3 | Namestitev konzole L-4738 za pritrditev električnih vezi s silikonskimi izolatorji. | kos | 1 |  | 0
2.2.4 | Nosilec napajalnega voda z enim izolatorjem (enostranski kratki). | kos | 66 |  | 0
2.2.5 | Nosilec napajalnega voda z dvema izolatorjema (enostranski kratki). | kos | 14 |  | 0
2.2.6 | Nosilec napajalnega voda z enim izolatorjem (enostranski dolžine 1m). | kos | 10 |  | 0
2.2.7 | Nosilec napajalnega voda z dvema izolatorjema (enostranski dolžine 1m). | kos | 4 |  | 0
2.2.8 | Nosilec napajalnega voda z štirima izolatorjema (enostranski dolžine 2m). | kos | 4 |  | 0
2.2.9 | Nosilec napajalnega voda z dvema izolatorjema (dvostranski dolžine 1m/1m). | kos | 13 |  | 0
2.2.10 | Nosilec napajalnega voda z treh izolatorjema (dvostranski dolžine 1m/1m). | kos | 2 |  | 0
2.2.11 | Nosilec napajalnega voda z štirima izolatorjema (dvostranski dolžine 1m/1m). | kos | 6 |  | 0
2.2.12 | Izdelava varnostnega mostička pri varnostnem (dvojnem) vpetju napajalnega voda. | kos | 40 |  | 0
2.2.13 | Nosilni izolator s podnožjem za pritrditev na obok nadvoza in sponko za vpetje dveh vodnikov preseka 150 mm2 skupaj s pritrdilno opremo. | kos | 2 |  | 0
2.3 | Zatezna oprema vodov
2.3.1 | Zatezna oprema VV 440 mm² s škripčevjem 1:5 v polnokompenzirani izvedbi. | kos | 10 |  | 0
2.3.2 | Zatezna oprema VV 320 mm² s škripčevjem 1:5 v polkompenzirani izvedbi. | kos | 1 |  | 0
2.3.3 | Zatezna oprema VV 220 mm² s škripčevjem 1:5 v polnokompenzirani izvedbi. | kos | 2 |  | 0
2.3.4 | Čvrsta točka polnokompenziranega voznega voda 440 mm² kompletno. | kos | 5 |  | 0
2.3.5 | Čvrsta točka polnokompenziranega voznega voda 220 mm² kompletno. | kos | 1 |  | 0
2.3.6 | Čvrsto vpetje napajalnega voda iz dveh vrvi preseka 150 mm² . | kos | 10 |  | 0
2.3.7 | Čvrsto vpetje napajalnega voda iz dveh vrvi preseka 95 mm² . | kos | 2 |  | 0
2.4 | Dobava opreme in izvedba sidranja drogov
2.4.1 | Sidranje droga z enojnim sidrom (izolirni člen). | kos | 12 |  | 0
2.4.2 | Sidranje droga z dvojnim sidrom (izolirni člen). | kos | 14 |  | 0
2.5 | Dobava in namestitev vodov
2.5.1 | Dobava in namestitev voznega voda 440 mm² z obešalkami in električnimi vezmi v polnokompenziranoj izvedbi. | km | 5.9 |  | 0
2.5.2 | Dobava in namestitev voznega voda 220 mm² z obešalkami in električnimi vezmi v polnokompenziranoj izvedbi. | km | 1 |  | 0
2.5.3 | Namestitev regulacijskih sponk v obešalke VV v krivinah s polmeri pod 300m (sponke sa namestijo v dve obešalki na vsaki strani nosilca VV) v razpetinah nad kretnicami in v razpetinah medzateznih polj in ločišč voznega voda in izvedba fine regulacije obešalke. | kos | 290 |  | 0
2.5.4 | Izvedba električnih vezi (2x185 mm²) med prečno vezjo 2x185 mm² in napajalnim vodom 2x150 mm². | kos | 4 |  | 0
2.5.5 | Izvedba električnih vezi (2x150 mm²) stikala na vozni vod preseka 220 mm² po konzoli preko enega tira. | kos | 1 |  | 0
2.5.6 | Izvedba električnih vezi (2x150 mm²) stikala na prečno vez preseka 2x150 mm² . | kos | 1 |  | 0
2.5.7 | Izvedba električnih vezi (2x150 mm²) med prečno vezjo 2x150 mm² in VV 440 mm² . | kos | 1 |  | 0
2.5.8 | Izvedba električnih vezi (2x185 mm²) med prečno vezjo 2x150 mm² in VV 440 mm² . | kos | 2 |  | 0
2.5.9 | Napajalni vod iz dveh bakrenih vrvi 150 mm². | km | 6.4 |  | 0
2.5.10 | Napajalni vod iz dveh bakrenih vrvi 185 mm². | km | 0.2 |  | 0
2.5.11 | Tokovna vez v medzateznem polju VV 440 mm². | kos | 10 |  | 0
2.5.12 | Ločitev voznega voda 440 mm² z vgradnjo izolatorjev. | kos | 5 |  | 0
2.5.13 | Ločitev voznega voda 320 mm² z vgradnjo izolatorjev. | kos | 1 |  | 0
2.5.14 | Ločitev voznega voda 220 mm² z vgradnjo ločilca. | kos | 2 |  | 0
2.5.15 | Natančen pregled lege voznih vodov (poligonacije) nad novimi tiri in smerna ter višinska regulacija le teh po vsaki od treh predvidenih regulacij tirov (trojna dolžina novih in reguliranih tirov). | km | 6.9 |  | 0
2.5.16 | Meritve temeljnih geometrijskih lastnosti voznih vodov (višina in gradient pri spremembah le te, poligonacija, varnostne razdalje na objektih, lega nosilcev VV glede na temperaturo okolice, lega uteži ali vzmeti zateznih naprav glede na temperaturo okolice, razdalja drogov od osi tira). | km | 6.9 |  | 0
2.6 | Dobava in namestitev opreme povratnega voda
2.6.1 | Izvedba električnih vezi na kretnici (4 x 120 mm² izol.) na glavnem tiru. | kos | 2 |  | 0
2.6.2 | Zaščitna vez med tirnicami enotirne proge izvedena z jekleno pocinkano izolirano vrvjo 70 mm². | kos | 31 |  | 0
2.6.3 | Zaščitna vez med vsemi tirnicami dveh postajnih tirov izvedena z jekleno pocinkano izolirano vrvjo 70 mm². | kos | 6 |  | 0
2.6.4 | Bakrena tirna vezica 50 mmm² privarjena na tirnico. | kos | 122 |  | 0
2.7 | Dobava in namestitev zaščitne in opozorilne opreme
2.7.1 | Dobava in namestitev ozemljilne vrvi Al 1 x 150 mm² kompletno s pritrdilno opremo. | km | 6.7 |  | 0
2.7.2 | Dobava in namestitev izoliranega kratkostičnega zaščitnega vodnika Al 1 x 150 mm² med dvema drogovoma v alkaten cevi v tolčencu (l=10-15 m, prečkanje enega tira)kompletno s pritrdilno opremo. | kos | 1 |  | 0
2.7.3 | Dobava in namestitev izoliranega kratkostičnega zaščitnega vodnika Al 1 x 150 mm² med dvema drogovoma v alkaten cevi v tolčencu (l=15-20 m, prečkanje dveh tirov)kompletno s pritrdilno opremo. | kos | 2 |  | 0
2.7.4 | Vpetje ozemljilne vrvi Al 1x 150 mm² na drogu. | kos | 8 |  | 0
2.7.5 | Ločitev kratkostičnega zaščitnega vodnika Al 1 x 150 mm² z vgradnjo izolatorja. | kos | 4 |  | 0
2.7.6 | Dobava in namestitev tiristorske naprave za zemljostično zaščito in za kontrolo povratnega voda. | kos | 6 |  | 0
2.7.7 | Določitev mikrolokacije ozemljil. | kos | 140 |  | 0
2.7.8 | Izvedba paličnega ozemljila z vrtanjem in vstavljanjem cevi φ 51/47 mm, dolžine 6 m iz nerjavečega jekla, v izvrtino, kompletno z objemko za priključek ozemljilne vrvi. | kos | 140 |  | 0
2.7.9 | lzdelava kabelskega jaška iz betonske cevi premera 30 cm in dolžine 50 cm s tipskim betonskim pokrovom za cevno ozemljilo nameščeno na utrjeni površini, ali premikalni stezi, vključno vgradnja rebraste plastične cevi premera 29 mm med jaškom in drogom vozne mreže (dolzina do 4 m). | kos | 140 |  | 0
2.7.10 | Zaščitna vez kovinskih objektov z jekleno pocinkano izolirano vrvjo 70 mm2. | kos | 19 |  | 0
2.7.11 | Zaščitna vez kovinskih zaščitnih ograj na nadvozu z jekleno pocinkano izolirano vrvjo 70 mm2 na drog vozne mreže, vključno vpenjanje ozemljilne vrvi na vencu in stebru objekta z uporabo vijakov M8, plastičnih vložkov on ploščic za pritrditev ozemljilne vrvi L-4782 (okvirna dolžina vezi 12 m). | kos | 1 |  | 0
2.7.12 | Povezava med drogom vozne mreže in ozemljilom z neizolirano pocinkano jekleno vrvjo 70 mm². | kos | 140 |  | 0
2.7.13 | Povezava zaščitne tiristorske naprave na drogu z izolirano aluminijasto vrvjo 120 mm2 položeno po površini droga (izdelava pritrdilnih objemk iz jeklenega traku na licu mesta) direktno na zaščitno vrv na drogu. | kos | 6 |  | 0
2.7.14 | Povezava zaščitne tiristorske naprave na drogu z dvojno izolirano bakreno vrvjo 120 mm² na obe tirnici vključno z uveljavljeno mehansko zaščitno ploščo z opozorilnim napisom za zaščito priklučka tiristorskih naprav na tirnico, ki se z INOX stremeni pritrdi na dva praga (INOX matice z zaščito proti odvijanju) tako, da ščiti vrvi med drogom in tirnico. | kos | 6 |  | 0
2.7.15 | Varjenje ozemljilnih ploščic na kovinske objekte z izdelavo antikorozijske zaščite po varjenju. V kolikor je možno se mesto ozemljitve predvidi že pri izdelavi kovinske konstrukcije. | kos | 19 |  | 0
2.7.16 | Izvedba električnih meritev ozemljil, upornosti med kratkostično zaščitno vrvjo in povratnim vodom, ter med povratnim vodom in kovinskimi masami ostalih sistemov na progi (SV, TK, ZR...), odstranitev vseh galvanskih povezav z povratnim vodom in izvedba meritev upornosti zaščitnih odsekov ter funkcionalni preskus tiristorskih naprav. | kos | 5 |  | 0
2.7.17 | Signalni znak za obeleževanje ločišča. | kos | 6 |  | 0
2.7.18 | Namestitev plošče z oznako ločilca. | kos | 6 |  | 0
2.7.19 | Izdelava tabele drogov vozne mreže s seznamom kovinskih mas, ki so, v okviru zaščite pred previsoko napetostjo dotika in koraka povezane na posamezni drog. | kpl | 1 |  | 0
2.8 | Dobava in namestitev stikal
2.8.1 | Dobava in namestitev konzole ločilnega odklopnika, ločilnega odklopnika (3kV), pritrdilnih elementov električnega pogona, električnega pogona s pogonskim vzvodjem ter zaščitnih cevi za kable na cevnem drogu. | kos | 1 |  | 0
OPOMBA: V stroškovniku je zajeta samo dobava in montaža novega stikala. Izdelava načrta napajanja in daljinskega krmiljenja novega stikala mora izbrani izvajalec del obdelati na nivoju IzN. V njem mora biti zajeto vse potrebno za implementiranje novih SNEV v SCADA sistem daljinskega vodenja ter uskaljeno skupaj z deli opisnimi v načrtu 4.3 - ENP ŽIROVNICA – prestavitev odsekovnih in zveznih stikal.
2.9 | Ostala montažna dela
2.9.1 | Izdelava natančnega elaborata faznosti del glede na dejansko faznost gradbenih del izbranega izvajalca le teh in raspoložljive kapacitete ponudnika za dela na voznem omrežju, upoštevaje predvideno tehnologijo odvijanja prometa v času gradnje. | kpl | 1 |  | 0
2.9.2. | Začasne predelave voznega omrežja postaje glede na izdelani elaborat faznosti del na voznem omrežju v procesu predelav voznega omrežja oziroma postopnega vključevanja posameznih odsekov vozne mreže pod napest. | kpl | 1 |  | 0
2.9.3. | Izvedba meritev srednje kontaktne sile v skladu s EN 50317:2012, točka 7; Železniške naprave -Sistemi za odjem toka - Zahteve in veljavnost meritev medsebojnih dinamičnih vplivov med odjemnikom toka in kontaktnim vodnikom. Meritve se izvajajo na osnovi potrjenega Tehnološkega elaborata, ki ga izdela izvajalec. Izvajalec je v okviru izvajanja meritev dolžan sodelovati z verifikacijskim organom za TS ENE. | kpl | 1 |  | 0
3 | DEMONTAŽNA DELA |  |  |  | 0
3.1 | Demontaža drogov
3.1.1 | Jekleni drog tip M | kos | 104 |  | 0
3.2 | Demontaža nosilcev in druge opreme voznih vodov
3.2.1 | Nosilec enega voznega voda nad enim tirom. | kos | 79 |  | 0
3.2.2 | Nosilec dveh voznih vodov nad enim tirom. | kos | 14 |  | 0
3.2.2 | Nosilec dveh voznih vodov nad dvema tirima. | kos | 12 |  | 0
3.2.4 | Zatezna oprema VM 320 mm² v polkompenzirani izvedbi. | kos | 4 |  | 0
3.2.5 | Zatezna oprema VM 170 mm² v polkompenzirani izvedbi. | kos | 2 |  | 0
3.2.6 | Čvrsta točka polkompenziranega voznega voda 170 mm². | kos | 1 |  | 0
3.2.7 | Čvrsta točka polkompenziranega voznega voda 320 mm². | kos | 5 |  | 0
3.3 | Demontaža sider drogov
3.3.1 | Dvojno sidro. | kos | 20 |  | 0
3.4 | Demontaža vodov
3.4.1 | Demontaža polkompenziranega voznega voda 320 mm² zajedno sa vješaljkama i strunim vezama. | km | 5.9 |  | 0
3.4.2 | Demontaža polkompenziranega voznega voda 170 mm². | km | 0.9 |  | 0
3.4.2 | Demontaža napajalnega voda 2x95 mm² skupja z izolatorjima in pritrdilnom opremom. | kos | 6.4 |  | 0
3.4.3 | Demontaža izolatorjev iz voznega voda 320 mm². | kos | 3 |  | 0
3.4.4 | Demontaža ločilca iz voznega voda 170 mm². | kos | 2 |  | 0
3.4.5 | Demontaža stikala, ročnega pogona in pripadajoče pritrdilne opreme. | kos | 1 |  | 0
3.5 | Demontaža opreme povratnega voda
3.5.1 | Demontaža električne vezi na kretnici (povratni vod). | kos | 2 |  | 0
3.5.2 | Demontaža zaščitne vezi med tirnicami enotirne proge izvedena z jekleno pocinkano izolirano vrvjo 70 mm². | kos | 31 |  | 0
3.5.3 | Demontaža zaščitne vezi med vsemi tirnicami dveh postajnih tirov izvedena z jekleno pocinkano izolirano vrvjo 70 mm². | kos | 4 |  | 0
3.6 | Demontaža zaščitne in opozorilne opreme
3.6.1 | Jeklena pocinkana vrv nameščena vzdolž drogov. | km | 6.4 |  | 0
3.6.2 | Zaščitna vez droga na tirnico | kos | 104 |  | 0
3.6.3 | Zaščitna vez kovinskega objekta na tirnico. | kos | 19 |  | 0
3.6.4 | Signalni znak "ločišče". | kos | 6 |  | 0
4 | OZNAKE DROGOV IN PLESKARSKA DELA |  |  |  | 0
4.1 | Pritrditev ploščic za oštevilčenje drogov in izvedbo ostalih oznak na drogovih. | kos | 125 |  | 0
4.2 | Izvedba oznak za oddaljenost osi tira, niveleto tira in geometrijske elemente tira na drogovih VM (obliko in način izvedbe oznak ter način pritrjevanja le teh na drogove pridobi izvajalec pri upravljalcu). | kos | 125 |  | 0
4.3 | Zaključno barvanje setov uteži zateznih naprav na drogovih po končni sestavi le teh:
| set 8 uteži premera 270 mm in višine 77 mm | kos | 2 |  | 0
| set 9 uteži premera 270 mm in višine 77 mm | kos | 2 |  | 0
| set 16 uteži premera 270 mm in višine 77 mm | kos | 10 |  | 0
| set 18uteži premera 270 mm in višine 77 mm | kos | 10 |  | 0
4.4 | Ponovna vzpostavitev geodetskega poligona tira po končanih delih. | kpl | 1 |  | 0
5 | REZERVNI DELI IN OPREMA |  |  |  | 0
5.1 | Akumulatorski udarni vijačnik - 1/2" nastavek (ustreza Milwaukee M18 FHIWP12-502X FUEL) | kos | 4 |  | 0
5.2 | Akumulatorska mazalka na kartuše (ustreza Milwaukee M18 GG-201C) | kos | 4 |  | 0
5.3 | Akumulatorski vijačnik za sponke VM z nastavljivim momentom (ustreza BONOMI AVD25 - c.15195309) | kos | 4 |  | 0
5.4 | Cu vrv 150 mm2 za tokovne povezave | m | 1000 |  | 0
5.5 | Ločilec VM 3 kV komplet za VV 220 mm2 (ustreza AF type ZS3) | kos | 1 |  | 0

## 4_2
4/2 Zunanja razsvetljava postaje Žirovnica
| REKAPITULACIJA (brez DDV) |  |  |  |  | 0
I. | GRADBENA DELA |  |  |  |  | 0
II. | SVETILKE |  |  |  |  | 0
III. | ELEKTROMONTAŽNA DELA |  |  |  |  | 0
IV. | ZAŠČITA PRED DELOVANJEM STRELE Z OZEMLJILNIM OBROČEM ZA POSTAJNO POSLOPJE (STRELOVOD) |  |  |  |  | 0
Post. | Opis postavke |  | EM | Količina | Cena/EM | Skupaj
I. | GRADBENA DELA |  |  |  |  | 0
1 | Zakoličba kabelske trase. Zajema novo traso za izgradnjo kabelske kanalizacije za zunanji razvod kablov. |  | m | 1061 |  | 0
2 | Izkop jarka v zemlji. III do IV kat. z odmetom in odvozom odvečnega materiala (izkopani material je potrebno ustrezno sortirati). Izkop za izgradnjo nove kabelske kanalizacije in jaškov zunanje razsvetljave. |  | m3 | 427 |  | 0
3 | Ročni izkop jarka v zemlji. III do IV kat. z odmetom in odvozom odvečnega materiala (izkopani material je potrebno ustrezno sortirati). Izkop v bližini obstoječih zemeljskih kablov. |  | m3 | 50 |  | 0
4 | Dobava in polaganje upogljivih plastičnih cevi PEHD na pripravljeno podlago. Obseg del: - izdelava podlage za cevi iz peska granulacije največ 8 mm in zasipavanje cevi s peskom granulacije največ 8mm v višini 10 cm nad zgornjim temenom cevi (cca 0,16m3/m za dve cevi, 0,30m3/m za štiri cevi), - dobava in polaganje cevi, - dobava in vgraditev distančnikov.
| -cev fi 110 mm |  | m | 1828 |  | 0
5 | Dobava in polaganje upogljivih plastičnih cevi PEHD na pripravljeno podlago s polaganjem in obbetoniranjem cevi pod povoznimi površinami.
| -cev 2 x fi 50 mm |  | m | 408 |  | 0
| -cev fi 110 mm |  | m | 816 |  | 0
6 | Polaganje PVC opozorilnega traku PAZI KABEL nad PVC cevi kabelske kanalizacije |  | m | 1061 |  | 0
7 | Pesek granulacije največ 8 mm za zasipavanje cevi. |  | m3 | 146 |  | 0
8 | Beton C16/20 za obbetoniranje cevi |  | m3 | 59 |  | 0
9 | Zasip jarka z materialom od izkopa s postopnim vgrajevanjem v slojih 20-30 cm |  | m3 | 263 |  | 0
10 | Gradnja armiranobetonskega jaška tip C z litoželeznim pokrovom 60x60 cm, nosilnostjo 250 kN z napisom "Elektrika" , svetlih mer 60x60x80 cm z betoniranjem C 25/30, kompletno z armaturo in opažem. |  | kos | 29 |  | 0
11 | Gradnja armiranobetonskega jaška tip C z "oljnim pokrovom jaška" 60x60 cm, nosilnostjo 250 kN z napisom "Elektrika" , svetlih mer 60x60x80 cm z betoniranjem C 25/30, kompletno z armaturo in opažem. |  | kos | 10 |  | 0
14 | Gradnja betonskega temelja za drog zunanje razvetljave (drog s plezalnimi klini) z C 25/30 svetlih mer 60x60x180 cm, ter vgrajeno betonsko cevjo Ø 200 mm, dolžine 180 cm, in PVC cevjo 2*Ø 50 mm za uvod kabla, skupaj z strojnim izkopom zemljine 3. kat z odmetom na rob, zasipom z iskopanim materialom, odvozom viška materijala iz izkopa. (Temelj za drog L=11m) |  | kos | 24 |  | 0
15 | Dobava in montaža pocinkanega jeklenega droga v izdelani temelj. -drog dolžine l=11m naj bo opremljen s spono za ozemljitev, vijakom, plezalnimi klini, varovalno nerjavečo vrvjo proti padcu fi 8mm, l=6m ter sponkami za spajanje dveh vrvi. Vgrajeno naj ima vrstno sponko z odcepno varovalko tip PVE-4/16 (Stanovnik ali tej ustrezno). |  | kos | 24 |  | 0
16 | Bitumenska zaščita spodnjega dela kovinskega droga L=11m zunanje tirne razsvetljave do višine 20 cm vključno z vijaki in brez ozemljilnega vodnika |  | kos | 24 |  | 0
17 | Gradnja betonskega temelja za drog (peron, dostopne poti) zunanje razvetljave z betonom C25/30 svetlih mer 50x50x100 cm, kompletno s sidrnimi vijaki (nerjavečimi) ter uvodnimi pvc cevmi 2*50 mm ter 1*36 mm za ozemljitev (Temelj za drog L=5m) |  | kos | 12 |  | 0
18 | Dobava in montaža pocinkanega jeklenega droga na izdelani temelj (cinkanje po SIST EN-ISO 1461). Drog dolžine L=5m montiran s sidrnimi vijaki iz nerjavečega materiala. Opremljen naj bo s spono za ozemljitev in vijakom. Vgrajeno naj ima vrstno sponko z odcepno varovalko tip PVE-5/16 (Stanovnik ali tej ustrezno). Drog se na peronih montira tako, da so vijaki pod tlakovci perona. |  | kos | 12 |  | 0
19 | Bitumenska zaščita spodnjega dela kovinskega droga L=5m zunanje razsvetljave do višine 20 cm vključno z vijaki in brez ozemljilnega vodnika |  | kos | 12 |  | 0
20 | Prebijanje stene obstoječih betonskih jaškov za uvod plastičnih cevi. |  | kos | 1 |  | 0
21 | Ureditev inštalacij in kabelske kanalizacije v zgradbi prometnega urada od obstoječega razdelilnika RG do obstoječega glavnega vstopnega kabelskega jaška pred zgradbo. Postavka vključuje ves potreben material (kabelske cevi, pritrdilni material, gradbena dela vse do polne funkcionalnosti). Pred izdelavo ponudbe je potreben ogled na terenu s predstavnikom SŽ. |  | kpl | 1 |  | 0
22 | Demontaža svetilk z drogov vozne mreže kompletno z objemkami, cevmi in kabli. Ob demontaži so potrebni izklopi napetosti voznega omrežja. |  | kos | 3 |  | 0
23 | Demontaža obstoječih drogov zunanje razsvetljave skupaj s temeljem ter svetilk. |  | kos | 6 |  | 0
24 | Demontaža obstoječe svetilke na nadstrešku. |  | kos | 3 |  | 0
25 | Demontaža obstoječih betonskih jaškov. |  | kpl | 1 |  | 0
26 | Izvlek obstoječih kablov zunanje razsvetljave iz kabelske kanalizacije, ki se ukinja. |  | m | 670 |  | 0
Opomba:
Jaški na peronih naj bodo izdelani tako, da se po položitvi tlakovcev vidi samo pokrov jaška brez betona. Prav tako se izdela temelj za drog za osvetlitev perona tako, da temelj droga ni viden.
II. | SVETILKE |  |  |  |  | 0
1 | Dobava in montaža svetilke na drog s konzolo. Svetilka kot Siteco 5XB15D2B108C, z ravnim kaljenim steklom, kompletno s sijalko. Streetlight 20 micro LED, svetilka za kandelaber, primarno usmerjanje svetlobe leča, material: PMMA, primarni svetlobnotehnični pokrov: pokrov, material: varnostno kaljeno steklo (ESG), prozoren material, porazdelitev svetilnosti: ST0.5a, izstop svetlobe: direktno sevajoče, primarna svetlobna karakteristika: asimetrično, način montaže: nastavek, nastavek, LED, LED High Power, nazivni svetlobni tok: 4.240lm, svetlobni izkoristek: 114lm/W, barva svetlobe: 740, barvna temperatura: 4000K, predstikalna naprava: EVG Plus, upravljanje: redukcija moči, digitalni komunikacijski vmesnik, nadzor in zagotavljanje konstantnega svetlobnega toka, časovno-odvisno upravljanje svetlobnega toka, fleksibilno parametriranje svetlobnega toka, termična zaščita, elektronska redukcija moči, priklop na omrežje: 220..240V, AC, 50/60Hz, začetek obratovalne dobe: 37W, konec obratovalne dobe: 39W, redukcija: 18W, |  | kos | 16 |  | 0
ohišje svetilke, material: aluminij, tlačno ulito, prašno premazano, v Siteco® kovinsko sivi barvi (DB 702S), dolžina: 408mm, širina: 216mm, višina: 120mm, nastavek: 42/60/76mm (direktni natik) in 42/60mm (pritrditev s strani), kandelabrska prirobnica: 42mm: 5XA59000XM4, 60mm: 5XA59000XM2, 76mm: 5XA59000XM1, zaščitna stopnja (celota): IP66, zaščitni razred (celota): zaščitni razred II (RII - zaščitno izoliranje), certifikacijski znak: CE, ENEC, VDE, odpornost na udarce: IK09, dopustna delovna temperatura okolice za zunanja območja uporabe: -35..+50°C. Svetilke za osvetlitev perona.
2 | Prenapetostna zaščita LED svetilke za vgradnjo v omarico ali drog razsvetljave, tip 1ACIMLPX1230LW3 |  | kos | 16 |  | 0
3 | Dobava in montaža svetilke na drog s konzolo. Svetilka kot Siteco 5XB23H2B308C, Streetlight 20 mini LED, svetilka za kandelaber, primarno usmerjanje svetlobe leča, material: PMMA, primarni svetlobnotehnični pokrov: pokrov, material: varnostno kaljeno steklo (ESG), prozoren material, porazdelitev svetilnosti: ST1.3a, izstop svetlobe: direktno sevajoče, primarna svetlobna karakteristika: asimetrično, način montaže: nastavek, nastavek, LED, LED High Power, nazivni svetlobni tok: 8.270lm, svetlobni izkoristek: 125lm/W, barva svetlobe: 740, barvna temperatura: 4000K, predstikalna naprava: EVG Plus, upravljanje: redukcija moči, digitalni komunikacijski vmesnik, nadzor in zagotavljanje konstantnega svetlobnega toka, časovno-odvisno upravljanje svetlobnega toka, fleksibilno parametriranje svetlobnega toka, termična zaščita, elektronska redukcija moči, priklop na omrežje: 220..240V, AC, 50/60Hz, začetek obratovalne dobe: 66W, konec obratovalne dobe: 69W, redukcija: 31W, |  | kos | 24 |  | 0
ohišje svetilke, material: aluminij, tlačno ulito, prašno premazano, v Siteco® kovinsko sivi barvi (DB 702S), dolžina: 535mm, širina: 225mm, višina: 123mm, nastavek: 42/60/76mm (direktni natik) in 42/60mm (pritrditev s strani), kandelabrska prirobnica: 42mm: 5XA59000XM4, 60mm: 5XA59000XM2, 76mm: 5XA59000XM1, zaščitna stopnja (celota): IP66, zaščitni razred (celota): zaščitni razred II (RII - zaščitno izoliranje), certifikacijski znak: CE, ENEC, VDE, odpornost na udarce: IK09, dopustna delovna temperatura okolice za zunanja območja uporabe: -35..+50°C. Svetilke za osvetlitev tirneg območja.
4 | Prenapetostna zaščita LED svetilke za vgradnjo v omarico ali drog razsvetljave, tip 1ACIMLPX1230LW3 |  | kos | 24 |  | 0
5 | Dobava in montaža svetilke na zid. Svetilka kot Siteco Aqualine LED, svetilka za vlažne prostore, ohišje, primarni svetlobnotehnični pokrov: diffuser, material: PC, satinirano, izstop svetlobe: direktno sevajoče, primarna svetlobna karakteristika: simetrično, način montaže: nadgradna montaža, viseča montaža, LED, nazivni svetlobni tok: 5.200lm, svetlobni izkoristek: 124lm/W, barva svetlobe: 840, barvna temperatura: 4000K, predstikalna naprava: EVG, v kompletu: socket/plug, linijsko ožičenje: 3x 1,5mm², priklop na omrežje: 220..240V, AC, 50/60Hz, nazivna moč: 42W, ohišje, ohišje svetilke, material: PC, v svetlo sivi barvi (RAL 7035), dolžina: 1.372mm, širina: 74mm, višina: 64mm, zaščitna stopnja (celota): IP66, zaščitni razred (celota): zaščitni razred II (RII - zaščitno izoliranje), certifikacijski znak: CE, zaščitni znak: D, odpornost na udarce: IK08, dopustna delovna temperatura okolice: -20..+40°C. Svetilka za osvetlitev nadstreška. |  | kos | 3 |  | 0
III. | ELEKTROMONTAŽNA DELA |  |  |  |  | 0
1 | Dobava in polaganje kabla v izdelano kabelsko kanalizacijo (del v betonska korita, del v PVC cevi) ali notranjosti droga. Oštevilčenje kablov v vseh kabelskih jaških in razdelilnikih.
| -Kabel NYY-J-3x2,5 mm2 |  | m | 448 |  | 0
| -Kabel NYY-J-4x6m2 |  | m | 276 |  | 0
| -Kabel NYY-J-4x10m2 |  | m | 1251 |  | 0
| -UTP kabel cat. 6e |  | m | 20 |  | 0
| -BUS LD 2x2x0,22 oplet |  | m | 2 |  | 0
2 | Priključitev svetilk nadstreška na obstoječo inštalacijo razsvetljave nadstreška. Postavka zajema vsa dela, material, spojni in montažni pribor ter gradbena dela do polne funkcionalnosti. |  | kos | 3 |  | 0
3 | Dobava in montaža pocinkane konzole za namestitev ene svetilke na drog s plezalnimi klini h=11m. |  | kos | 24 |  | 0
4 | Dobava in montaža konzole za namestitev ene svetilke na drog h=5m |  | kos | 8 |  | 0
5 | Dobava in montaža konzole za namestitev dveh svetilk na drog h=5m |  | kos | 4 |  | 0
6 | Dobava in polaganje traku Rf 30*3,5mm, položen v izkopani kanal za ozemljitev drogov zunanje razsvetljave, kompletno s križno sponko in povezavo z drogovi |  | m | 964 |  | 0
7 | Križna sponka pri vsakem drogu zunanje razsvetljave za ozemljitev droga ter ostalih prevodnih mas kot so ograje, obvestilne table na peronu in podobno. |  | kos | 39 |  | 0
8 | Dobava in polaganje izolirane pocinkane jeklene vrvi 70 mm2 položene v cev v gramozni gredi ali v tla od droga zunanje razsvetljave do najbližeg droga vozne mreže, kompletno z vijakom (dolžine do 20m) |  | kos | 39 |  | 0
9 | Štemanje zidu pod obstoječim razdelilcem (dimenzije cca. 1000x800x250) za vgradnjo novega razdelilca RZR. Postavka zajema pazljivo ročno štemanje, odvoz materiala ter vsa ostala dela do polne funkcionalnosti vgradnje novega razdelilca. |  | kpl | 1 |  | 0
10 | Zidarska sanacija zidu ob novi in obstoječi razdelilni omari do fine podlage za barvanje. |  | kpl | 1 |  | 0
11 | Oplesk kompletnega predprostora prometnega urada vključno z izravnavo neravnin, emulzija in 2x barva |  | m2 | 35 |  | 0
12 | Razdelilnik RZR: |  | kpl | 1 |  | 0
Dobava, izdelava in montaža nove tipske kovinske prašno barvane razdelilne omare dimenzij cca. 2100x620, debeline pločevine min. 2mm, z montažno ploščo, vrati, predpisanimi oznakami in opozorili ter ključavnico po zahtevi SŽ-EE. Vgradnja v novo zidno odprtino. Končno izvedbo omare in material mora izdelovalec uskladiti s projektantom.
| -stikalo 0-1 glavno, 3-polno, 63A, za izklop v sili, montaža na letev z ročico na vratih omare | 1 | kom
| -prenapetostni odvodnik za TN sistem, razred B+C s pomožnim kontaktom | 1 | kom
| -varovalčni ločilnik TYTAN II za D0 taljive vložke do 63A, 3-polni, 50kA; priložiti talilne varovalke in vmesnik | 1 | kpl
| -zaščitno stikalo, RCCB, 40A/4p/300mA, 10kA , AC Serija BC- serija, Tip AC, Izvedba brez zakasnitve, povečana odpornost na atmosferske praznitve, Standard za izdelek EN 61008; | 2 | kom
| -prigradno stikalo za RCCB stikala (1 Z,1 O), Š=0.5TE, 8A | 2 | kom
| -pogon daljinski FSA, za avt. vklop RCCB,RCBO,MZS in BMS0 | 2 | kom
| -instalacijski odklopnik C 1*1A, 10kA s pomožnimi kontakti | 1 | kom
| -instalacijski odklopnik D 2*1A, 10kA | 1 | kom
| -instalacijski odklopnik B 1*2A, 10kA | 2 | kom
| -instalacijski odklopnik C 3*2A, 10kA | 1 | kom
| -instalacijski odklopnik C 1*4A, 10kA | 2 | kom
| -instalacijski odklopnik B 1*6A, 10kA | 1 | kom
| -instalacijski odklopnik B 1*10A, 10kA | 2 | kom
| -instalacijski odklopnik C 1*10A, 10kA, s pomožnimi kontakti | 12 | kom
| -instalacijski odklopnik B 1*16A, 10kA | 2 | kom
| -instalacijski odklopnik C 1*16A, 10kA | 6 | kom
| -stikalo (vrtljivo) za vgradnjo na letev, 1Z kontakt 16A | 1 | kom
| -stikalo preklopno (vrtljivo) za vgrad. na letev, 2M kontakt, 1-0-2, 16A | 4 | kom
| -luksomat s fotocelico občutljivosti 2-2000 lux; Schrack | 1 | kom
| -stikalna ura, 24 ur, 7 dni; Schrack | 1 | kom
| -transformator, krmilni, 1-fazni, 400/230V, 200VA, IP00 Enofazni, kontrolni, ločilni in varnostni transformatorji | 1 | kom
| -napetostni nadzorni rele, za 3-fazna omrežja AC/DC | 1 | kom
| -kontaktor 15kW, 32A AC3, 230V AC, velikost 2 | 4 | kom
| -pomožni kontakt za kontaktorje 1-polni, velikost 0-12 1 zapiralni kontakt | 4 | kom
| -vtični rele, 3 preklopni kontakti, 10A, 230V AC, serija PT, značka ali LED, s podnožjem | 2 | kom
| -vtični interface rele, 2 preklopna kontakta, 24VDC, 8A, 5mm z LED, serija XT, s podnožjem in diodo za zaščito | 5 | kom
| -vtični interface rele, 2 preklopna kontakta, 230VAC, 8A, 5mm z LED, serija XT, s podnožjem | 3 | kom
| -števec trifazni: INEPRO METERING PRO 380-MOD, direktne meritve, max 100A, Obvezna funkcija števca: RS485 MOD BUS PROTOKOL+PULZNI IZHOD, 2 TARIFI | 2 | kom
| -naprava Combox z oklopljenim komunikacijskim kablom za ožičenje odčitavanja | 1 | kom
| -naprava Aximia AXSP3P01 | 1 | kom
| -tarifna krmilna enota, npr. Noark ex9td 2CO | 1 | kom
| -vrstne sponke | 1 | kpl
| -N zbiralka | 1 | kpl
| -N1 zbiralka | 1 | kpl
| -N2 zbiralka | 1 | kpl
| -PE zbiralka | 1 | kpl
| -kanal IKP | 1 | kpl
| -drobni material | 1 | kpl
| -označevanje omare, vodnikov, sponk, stikal in elementov v sodelovanju s SŽ EE | 1 | kpl
| -preizkus in zagon omare z nastavitvami - parametriranjem (ure, števci, komunikacijske enote) | 1 | kpl
| -izdelava meritev električnih inštalacij z merilnimi protokoli oz. poročilom (za vse obstoječe in nove inštalacije moči ter razsvetljave postajnega poslopja napajane iz novega RZR) | 1 | kpl
| -tesnitev dovodov kablov | 1 | kpl
13 | Izdelava ozemljila za razdelilnik RG: Postavka zajema vsa dela, material, spojni in montažni pribor ter gradbena dela do polne funkcionalnosti. |  | kpl | 1 |  | 0
| - vodnik P/F 1x95mm² | 10 | m
| - dodatni valjanec Rf 30*3,5mm² | 20 | m
| - izdelava spojev na kovinske mase (strelovod - ozemljilo objekta) | 1 | kom
| - gradbena dela potrebna za izdelavo ozemljila | 1 | kpl
| - meritve ozemljitev | 1 | kpl
14 | Označavanje novih drogov in kablov zunanje razsvetljave |  | kpl | 1 |  | 0
15 | Meritve ter preizkus el. instalacij (kablov) ter osvetlitve po veljavnih predpisih z izdelavo pisnega poročila o ustreznosti |  | kpl | 1 |  | 0
IV. | ZAŠČITA PRED DELOVANJEM STRELE Z OZEMLJILNIM OBROČEM ZA POSTAJNO POSLOPJE (STRELOVOD) |  |  |  |  | 0
1 | Zaščita pred delovanjem strele za postajno poslopje (STRELOVOD IN OZEMLJITVENI OBROČ OBJEKTA) |  | kpl | 1 |  | 0
Izdelava načrta za strelovodno napeljavo in ozemljilni obroč ter izračun ocene tveganja (IEC 62305-2) z uvrstitvijo v zaščitni nivo.
Dobava in montaža slemenskega nosilnega elementa SON06 iz nerjavečega jekla za pritrjevanje strelovodnega vodnika AH1 Al fi 8 mm na opečno kritino. Proizvajalec HERMI
Dobava in montaža strešnega nosilnega elementa SON12A iz nerjavečega jekla za pritrjevanje strelovodnega vodnika AH1 Al fi 8 mm na opečno kritino. Proizvajalec HERMI
Dobava in montaža zidnega nosilnega elementa ZON01 iz nerjavečega jekla za pritrjevanje strelovodnega vodnika AH1 Al fi 8mm na votle fasade z izolacijo do 100 mm. Proizvajalec HERMI
Dobava in montaža mehanske vertikalne zaščite VZ03 za zaščito zemljevodov. Proizvajalec HERMI
Dobava in montaža cevnih objemk KON11A, za pritrjevanje strelovodnega vodnika AH1 fi 8 mm na odtočne cevi. Proizvajalec HERMI
Dobava in montaža cevnih objemk KON12A, za pritrjevanje strelovodnega vodnika AH1 fi 8 mm na odtočne cevi. Proizvajalec HERMI
Dobava in montaža sponke KON04 A iz nerjavečega jekla za medsebojno spajanje okroglih strelovodnih vodnikov. Proizvajalec HERMI
Dobava in montaža merilne sponke KON06 za izdelavo spojev med strelovodnim vodnikom in žlebnim koritom. Proizvajalec HERMI
Dobava in montaža merilne sponke KON07 iz nerjavečega jekla za izvedbo merilnih spojev med okroglimi vodniki. Proizvajalec HERMI
Dobava in montaža sponke KON07 iz nerjavečega jekla za povezovanje okroglega strelovodnega vodnika na lovilne palice. Proizvajalec HERMI
Dobava in montaža oznak merilnih mest MŠ. Proizvajalec HERMI
Dobava in montaža okroglega vodnika RH3*H2 fi 8mm na tipske strelovodne nosilne elemente. Proizvajalec HERMI
Dobava in montažalovilne palice LOP02 višine h=2,0m z ustreznim pritrdilnim in kontaktnim materialom. Proizvajalec HERMI
Dobava in montaža sponke KON07 iz nerjavečega jekla za medsebojno spajanje okroglega vodnika RH5*H2 fi10mm in POS Rf ozemljitvene sonde. Proizvajalec HERMI
Dobava in montaža merilne sponke KON07 iz nerjavečega jekla za izvedbo merilnih spojev med okroglimi vodniki. Proizvajalec HERMI
Dobava in montaža okroglega vodnika RH5*H2 fi10mm iz nerjavečega jekla za izvedbo povezave med ozemljitveno sondo in vertikalnim odvodom. Proizvajalec HERMI
Dobava in montaža pohodne merilne omarice ZON07 za izvedbo merilnih spojev pri podometni izvedbi vertikalnih odvodov. Proizvajalec HERMI
Dobava in montaža vertikalne ozemljitvene sonde POS Rf dolžine l=1,5m iz nerjavečega jekla fi 20mm za izvedbo ozemljitvene instalacije.. Sonda ima možnost podaljševanja, tako da se nova sonda nastavi na predhodno in se zabije, ter s tem predhodno potisne globlje v tla. Skupna dolžina posameznega paličnega ozemljila znaša l=4,5m. Proizvajalec HERMI
Razrez asfalta z reskarjem za potrebe zabijanja vertikalnih POS ozemljitvenih sond in izvedbe medsebojnih povezav sond oziroma navezave na obstoječo ozemljitveno instalacijo, krpanje s hladnim asfaltom oziroma hladno zalivno maso.
Lažja zemeljska dela za potrebe zabijanja vertikalnih POS ozemljitvenih sond in izvedbe medsebojnih povezav sond oziroma navezave na obstoječo ozemljitveno instalacijo, povrnitev okolice objekta v prvotno stanje.
Meritve strelovodne napeljave z izdajo poročila in merilnih protokolov
Drobni in montažni material

## 4_3
4/3 ENP Žirovnica - prestavitev odsekovnih in zveznih stikal
| REKAPITULACIJA (brez DDV) |  |  |  |  | 0
I. | NOVE KABELSKE POVEZAVE |  |  |  |  | 0
II. | NOSILNA IN PODPORNA KONSTRUKCIJA |  |  |  |  | 0
III. | ODSEKOVNA STIKALA, dobava in montaža |  |  |  |  | 0
IV. | DALJINSKO VODENJE |  |  |  |  | 0
V. | REZERVNI DELI |  |  |  |  | 0
Post. | Opis postavke |  | EM | Količina | Cena/EM | Skupaj
I. | NOVE KABELSKE POVEZAVE |  |  |  |  | 0
1. | Demontaža obstoječih kablov in preverba kabelskih tras |  | kpl | 1 |  | 0
2. | Dobava in polaganje novih električnih povezav in opreme, v že izdelano oz. novo kabelsko kanalizacijo ter izvedba kabelskih priključkov, meritve in spuščanje v obratovanje (poglavje 4.3, načrt 4/3) |  | kpl | 1 |  | 0
II. | NOSILNA IN PODPORNA KONSTRUKCIJA |  |  |  |  | 0
1. | Dobava in polaganje novih električnih povezav in opreme, v že izdelano oz. novo kabelsko kanalizacijo ter izvedba kabelskih priključkov, meritve in spuščanje v obratovanje (poglavje 4.3, načrt 4/3) |  | kpl | 1 |  | 0
III. | ODSEKOVNA STIKALA, dobava in montaža |  |  |  |  | 0
1. | Predhodna demontažna dela na notranjem 3 kV stikališču zaradi ustrezne prostorske razporeditve opreme v celicah |  | kpl | 1 |  | 0
2. | Demontaža vseh potrebnih elementov v 3 kV celicah, za potrebe namestitve novih odsekovnih stikal |  | kpl | 1 |  | 0
3. | Stikalo na izvlečljivem vozičku, notranje izvedbe, nazivnega toka 4000 A in nazivne napetosti 3600 V, zahteve po točki 6 tehničnega opisa |  | kpl | 4 |  | 0
4. | Merilni pretvornik, kompletno sprejemni in oddajni del. tip MHCO T in R-V, "MICROELETTRICA SCIENTIFICA" |  | kpl | 2 |  | 0
IV. | DALJINSKO VODENJE | projektiranje, dobava novih elementov in izvedba |  |  |  | 0
1. | Predelava za potrebe odsekovnih stikal (=M01+S01, =M02+S02) glej tehnično poročilo poglavje 7 |  | kpl | 1 |  | 0
2. | Predelava za potrebe zveznih stikal (=W+M00), glej tehnično poročilo poglavje 7 |  | kpl | 1 |  | 0
3. | Predelava naprav vodenja SCU in CAU |  | kpl | 1 |  | 0
4. | Nadgradnja obstoječega sistema SCADA v ENP in vseh CV |  | kpl | 1 |  | 0
5. | Testiranje, spuščanje v pogon, šolanje uporabnikov |  | kpl | 1 |  | 0
6. | Izelava izvedbenih načrtov (poglavje 7) |  | kpl | 1 |  | 0
V. | REZERVNI DELI |  |  |  |  | 0
1. | ločilnik odsekovnega stikala |  | kpl | 1 |  | 0
2. | pogon odsekovnega stikala |  | kos | 1 |  | 0
3. | napetostni merilni pretvornik (kot npr. MHCO V (T in R) |  | kos | 2 |  | 0
4. | priključek odsekovnega stikala na 3 kV zbiralke |  | kpl | 2 |  | 0
5. | PLC daljinskega vodenja |  | kos | 1 |  | 0

## 4_4
4/4 ENP Žirovnica - ozemljilna stikala
| REKAPITULACIJA (brez DDV) |  |  |  |  | 0
I. | NOVE KABELSKE POVEZAVE |  |  |  |  | 0
II. | OZEMLJILNA STIKALA, dobava in montaža |  |  |  |  | 0
III. | DALJINSKO VODENJE SNEV |  |  |  |  | 0
IV. | REZERVNI DELI |  |  |  |  | 0
Post. | Opis postavke |  | EM | Količina | Cena/EM | Skupaj
I. | NOVE KABELSKE POVEZAVE |  |  |  |  | 0
1. | Demontaža obstoječih kablov in preverba kabelskih tras |  | kpl | 1 |  | 0
2. | Dobava in polaganje novih električnih povezav in opreme, v že izdelano oz. novo kabelsko kanalizacijo ter izvedba kabelskih priključkov, meritve in spuščanje v obratovanje ( poglavje 4.3, načrt 4/4) |  | kpl | 1 |  | 0
3. | Dobava in montaža novih rešetk za kanal pod usmerniki, po izmerah na objektu |  | kpl | 2 |  | 0
4. | Demontaža ločilke in pripadajoče opreme za prevozno ENP, na steni 3 kV celic |  | kpl | 1 |  | 0
II. | OZEMLJILNA STIKALA, dobava in montaža |  |  |  |  | 0
1. | Dvopolno ozemljilno stikalo skupaj s pogonskim drogom in elektromotornim pogonom, zahteve po točki 5 tehničnega opisa |  | kpl | 2 |  | 0
2. | Elektronska naprava za nadzor neprekinjenosti napajalnih kablov in kablov povratnega voda |  | kpl | 1 |  | 0
III. | DALJINSKO VODENJE SNEV | projektiranje, dobava novih elementov in izvedba |  |  |  | 0
1. | Predelava za potrebe ozemljilnih stikal (=W+XT, =W+X01, =NE/NJ/NK+LR), načrt 4/4 |  | kpl | 1 |  | 0
2. | Predelava naprav vodenja SCU in CAU |  | kpl | 1 |  | 0
3. | Nadgradnja obstoječega sistema SCADA v ENP in vseh CV |  | kpl | 1 |  | 0
4. | Testiranje, spuščanje v pogon, šolanje uporabnikov |  | kpl | 1 |  | 0
5. | Izdelava izvedbenih načrtov ( načrt 4/4) |  | kpl | 1 |  | 0
IV. | REZERVNI DELI |  |  |  |  | 0
1. | ločilnik ozemljilnega stikala |  | kpl | 1 |  | 0
2. | pogon ozemljilnega stikala |  | kos | 1 |  | 0
3. | snezor kabelske kontinuitete sprejemni in oddajni |  | kpl | 1 |  | 0
4. | PLC daljinskega vodenja |  | kos | 1 |  | 0

## 4_5
4/5 ENP Žirovnica - povratni vod in naprava VLD
| REKAPITULACIJA (brez DDV) |  |  |  |  | 0
I. | NOVE ENERGETSKE POVEZAVE |  |  |  |  | 0
II. | KABELSKA KANALIZACIJA |  |  |  |  | 0
III. | ZUNANJE VAROVANJE OBJEKTA ENP |  |  |  |  | 0
IV. | NAPRAVA ZA KONTROLO PREVISOKE NAPETOSTI DOTIKA (VLD) |  |  |  |  | 0
V. | DALJINSKO VODENJE SNEV |  |  |  |  | 0
VI. | REZERVNI DELI |  |  |  |  | 0
Post. | Opis postavke |  | EM | Količina | Cena/EM | Skupaj
I. | NOVE ENERGETSKE POVEZAVE |  |  |  |  | 0
1. | Demontaža obstoječih kablov in preverba kabelskih tras |  | kpl | 1 |  | 0
2. | Dobava in polaganje novih električnih povezav in opreme, v že izdelano oz. novo kabelsko kanalizacijo ter izvedba kabelskih priključkov, meritve in spuščanje v obratovanje (poglavje 4/3, načrt4/5) |  | kpl | 1 |  | 0
3. | Dobava in polaganje nerjavečega valjanca ob celotni ograji, vključno z vsemi povezavami, spojnim in veznim materialom, kot npr INOX Rf valjanec 30x3mm |  | m | 230 |  | 0
II. | KABELSKA KANALIZACIJA |  |  |  |  | 0
1. | Izvedba kabelskega jaška v armiranobetonski izvedbi notranjih mer 150x150x120 cm (1 kos). Izvedba po detajlih iz grafične risbe 4 ter navodilih projektanta oziroma dobaviteljev. Vključno z vsemi deli, materialom in transporti. |  | kpl | 1 |  | 0
2. | Izvedba cevne kabelske kanalizacije povratnega voda med jaškom KJPV 1 in tirnicami |  | kpl | 1 |  | 0
III. | ZUNANJE VAROVANJE OBJEKTA ENP |  |  |  |  | 0
1. | Odstranitev obstoječe varovalne ograje na parceli objekta |  | kpl | 1 |  | 0
2. | Zunanja zaščitna ograja območja ENP, višine 2,00 m. |  | kpl | 1 |  | 0
2. | Nerjaveč valjanec ob celotni ograji, INOX Rf valjanec 30x3mm |  | kpl | 1 |  | 0
IV. | NAPRAVA ZA KONTROLO PREVISOKE NAPETOSTI DOTIKA (VLD) |  |  |  |  | 0
1. | Dobava in montaža nove naprave VLD. Lokacija v komandnem prostoru, na mestu obstoječe omare VLD. Izvedba kabelskih priključkov, meritve in spuščanje v obratovanje |  | kpl | 1 |  | 0
V. | DALJINSKO VODENJE SNEV | projektiranje, dobava novih elementov in izvedba |  |  |  | 0
1. | Predelava za potrebe Povratnega voda in naprave VLD (=W+M00.1, =W=NE/NJ/NK+LR), glej teh. op. poglavje 5, načrt 4/5 |  | kpl | 1 |  | 0
2. | Predelava naprav vodenja SCU in CAU |  | kpl | 1 |  | 0
3. | Nadgradnja obstoječega sistema SCADA v ENP in vseh CV |  | kpl | 1 |  | 0
4. | Testiranje, spuščanje v pogon, šolanje uporabnikov |  | kpl | 1 |  | 0
5. | Izdelava izvedbenih načrtov (poglavje 6, načrt 4/4) |  | kpl | 1 |  | 0
VI. | REZERVNI DELI |  |  |  |  | 0
1. | zaščitni rele 64 naprave VLD (rele + displej) |  | kpl | 1 |  | 0
2. | napajalnik naprave VLD |  | kpl | 1 |  | 0
3. | krmilnik naprave VLD |  | kpl | 1 |  | 0

## 4_6
4/6 ENP Žirovnica - vozna mreža, predelava zunanjega 3kV stikališča
| REKAPITULACIJA (brez DDV) |  |  |  | 0
1. | GRADBENA DELA |  |  |  | 0
2. | MONTAŽNA DELA |  |  |  | 0
3. | DEMONTAŽNA DELA |  |  |  | 0
4 | PLESKARSKA DELA |  |  |  | 0
Post. | Opis postavke | EM | Količina | Cena/EM | Skupaj
1. | GRADBENA DELA |  |  |  | 0
1.1 | Izdelava armiranobetonskega temelja droga tip M 160vp, glede na novi "Katalog temeljev stebrov vozne mreže" (SŽ-Projektivno podjetje, 2007) po katalogu določene dimenzije temelja so 130x150x200 (250) cm: Pozicija obsega odmetavanje tolčenca, izkop za temelj v materialu III. kategorije, odvoz odvečnega materiala na deponijo, izdelavo in postavitev opaža za del temelja, ki gleda izven terena ter armature, dobava in vgradnja betona kvalitete C 30/37, XC4, XF3, finalno obdelavo površine temelja, ki gleda izven terena. Z izdelavo, dobavo in vgradnjo okvirja s sidrnimi vijaki in izvedbo električne izolacije med drogom in temeljem. Dimenzije temelja in armature so, glede na zgornje podatke, razvidne iz navedenega kataloga. | kos | 2 |  | 0
1.2 | Geološki nadzor pri izkopu za temelj (ocena pravilnosti izbrane nosilnosti temeljnih tal in morebitna korekcija tipa temelja). | kompl | 1 |  | 0
1.3 | Dobava in vgradnja stigmaflex cevi Ø63 mm, dolžine 6 m, z gladko notranjo površino, v temelj za prehod ozemljilnega kabla, izven temelja polaganje v zemljo na globini 0,6 m do ozemljilnega jaška
| - 3 cevi v temelju droga S1 - 3 cevi v temelju droga S2 | kos | 6 |  | 0
1.4 | Izdelava ozemljilnega jaška iz betonske cevi | kos | 1 |  | 0
premera 80 cm in globine 80 cm z izdelanimi
odprtinami za uvod stigmaflex cevi ter s tipskim
predfabriciranim vencem in litoželeznim pokrovom
f 60 cm razreda D400, kompletno z izkopom in
ureditvijo okolice po vgradnji.
1.5 | Izvedba rušenja z odstranitvijo obstoječega | kos | 2 |  | 0
temelja VM, vključno z vsemi deli.
2. | MONTAŽNA DELA |  |  |  | 0
2.1 | Dobava in postavitev droga M160-vp. | kos | 2 |  | 0
2.2 | Dobava in vgradnja vijačnega kavlja M16, | kos | 2 |  | 0
dolžine 50 cm s podložnima ploščama
in maticami, v steno objekta ENP
2.3 | Dobava in namestitev konzole ločilnega | kos | 2 |  | 0
odklopnika, ločilnega odklopnika (3kV),
pritrdilnih elementov električnega
pogona, električnega pogona s
pogonskim vzvodjem ter zaščitnih cevi
za kable na M drogu vozne mreže.
2.4 | Odponska konzola L-1232 za dva | kos | 2 |  | 0
napajalna voda iz dveh vrvi.
2.5 | Namestitev konzole L-4738 za pritrditev | kos | 2 |  | 0
električnih vezi s silikonskimi izolatorji.
2.6 | Nosilec električne vezi pri vodenju | kos | 3 |  | 0
vezi mimo droga L-5047a (kratki).
2.7 | Nosilec napajalnega voda L-4838 z | kos | 2 |  | 0
enim izolatorjem na vsaki strani
(dvostranski kratki).
2.8 | Nosilec napajalnega voda L-1216/3 za | kos | 2 |  | 0
dva izolatorja, namesto izolatorjev bosta
na nosilcu nameščena prenapetostna
odvodnika.
2.9 | Cink-oksidni prenapetostni odvodnik nazivne | kos | 4 |  | 0
napetosti 4,2 kV in nazivnega toka 10 kA
pri odvodnem valu 8/20 ms.
2.10 | Prečna vez 2 x 185 mm2 med objemkama na | kos | 1 |  | 0
na drogu, prečkanje dveh tirov (l=14 m).
2.11 | Prečna vez 2 x 185 mm2 med pritrdilcem | kos | 4 |  | 0
na fasadi ENP preko konzole napajalnega
voda na odponsko konzolo, prečkanje
dveh tirov (l=19 m).
2.12 | Prečna vez 2 x 185 mm2 med drogovoma | kos | 1 |  | 0
v stikališču (l=2,5 m).
2.13 | Izvedba električnih vezi (2x185 mm2) med | kos | 4 |  | 0
prečnimi vezmi in priključkom na skozniškem
izolatorju na fasadi objekta ENP
2.14 | Izvedba električne vezi (2x185 mm2) med | kos | 1 |  | 0
prečnimi vezmi 2x185 mm2.
2.15 | Izvedba električnih vezi stikala (2x185 mm2) | kos | 4 |  | 0
na prečno vez 2x185 mm2.
2.16 | Izvedba električnih vezi ozemljilnega stikala | kos | 4 |  | 0
(1x185 mm2) na prečno vez 2x185 mm2.
2.17 | Izvedba električnih vezi (1x120 mm2) | kos | 4 |  | 0
prenapetostnega odvodnika na prečno
vez 2x185 mm2.
2.18 | Izvedba električnih vezi (1x120 mm2 izolirano) | kos | 4 |  | 0
prenapetostnega odvodnika na ozemljilni
sistem ENP (l=cca 15 m). Povezovalni
kabel se namesti po drogu stikališča in
pritrdi na drog z objemkami narejenimi s
posebnim orodjem na licu mesta, med
drogom in jaškom ozemljilnega sistema se
kabel položi v pripravljeno PVC cev in v
jašku pritrdi na ozemljilni valjanec.
2.19 | Izvedba ozemljitve droga z izolirano Cu | kos | 2 |  | 0
vrvjo120 mm2 (cca. 10 m) na obstoječe
ozemljilo v ozemljilnem jašku po pripravljeni
PVC cevi.
3. | DEMONTAŽNA DELA |  |  |  | 0
3.1 | Demontaža portala stikališča, vključno | kos | 1 |  | 0
z nosilno konstrukcijo in vso pritrdilno
opremo
3.2 | Demontaža stikala, elektromotornega pogona in | kos | 6 |  | 0
pripadajoče pritrdilne in ostale opreme.
3.3 | Demontaža nosilca napajalnega voda z enim | kos | 5 |  | 0
izolatorjem (enostranski kratki).
3.4 | Demontaža prečne vezi 2 x 95 mm2 med | kos | 2 |  | 0
pritrdilcem na fasadi ENP in portalom
stikališča.
3.5 | Demontaža prečne vezi 2 x 95 mm2 med | kos | 5 |  | 0
portalom stikališča in odponsko konzolo
ali drogom.
3.6 | Demontaža košar prenapetostnih odvodnikov | kos | 2 |  | 0
skupaj z odvodniki in vsemi povezavami
z fasade ENP.
3.7 | Demontaža vezi stikal | kos | 12 |  | 0
3.8 | Demontaža vezi med prečno vezjo in | kos | 2 |  | 0
skoznikom na fasadi.
3.9 | Demontaža prenapetostnega odvodnika | kos | 2 |  | 0
na portalu stikališča
4 | PLESKARSKA DELA |  |  |  | 0
4.1 | Pritrditev ploščic za oštevilčenje drogov in | kos | 2 |  | 0
izvedbo ostalih oznak na drogovih.

## 4_7
4/7 Ureditev gretja kretnic na postaji Žirovnica
| REKAPITULACIJA (brez DDV) |  |  |  | 0
I. | Kabli |  |  |  | 0
II. | Električno gretje kretnic / zunanje naprave |  |  |  | 0
III. | Električno gretje kretnic / notranje naprave |  |  |  | 0
IV. | Zemeljska dela |  |  |  | 0
V. | Splošna dela |  |  |  | 0
Post. | Opis postavke | EM | Količina | Cena/EM | Skupaj
I. | Kabli |  |  |  | 0
1 | Dobava in montaža s polaganjem v PVC/PE kabelsko kanalizacijo, PEHD cevi, kabelska korita, kabelske police ali inštalacijske cevi, vključno z zaključevanjem: - energetski kabel NAYY-J 4 x 50 mm2 | m | 510 |  | 0
2 | - energetski kabel NYY-O 4 x 6 mm2 | m | 175 |  | 0
3 | - signalni kabel SPZ 10x0,9 | m | 510 |  | 0
4 | - signalni kabel SPZ 5x0,9 | m | 80 |  | 0
5 | - H07V-K 1x16 mm2 ru/ze | m | 50 |  | 0
6 | Izvlečenje kabla iz kabelske kanalizacije in ponovno polaganje kabla v kabelsko kanalizacijo, vključno z zaključevanjem: - energetski kabel NAYY-J 4 x 50 mm2 | m | 525 |  | 0
7 | - signalni kabel SPZ 10x0,9 | m | 525 |  | 0
8 | - signalni kabel SPZ 5x0,9 | m | 356 |  | 0
9 | Vgradnja kabel spojke do 4x70mm2 | kos | 1 |  | 0
10 | Vgradnja kabel spojke na SPZ 10x0,9 | kos | 2 |  | 0
11 | Zapiranje kabelskih koncev | kpl | 1 |  | 0
12 | Meritve kablov | kpl | 1 |  | 0
II. | Električno gretje kretnic / zunanje naprave |  |  |  | 0
1 | Dobava in montaža električnega ploščatega grelnika THE L=4,70 m, 1500W/230V s priključnim kablom | kos | 8 |  | 0
2 | Sponka za pritrditev grelca na tirnico 60E1 | kos | 128 |  | 0
3 | Nosilec za glavo grelca za tirnico 60E1 | kos | 8 |  | 0
4 | Dobava in montaža zaščitne fleksibilne cevi Φ19/25mm | m | 32 |  | 0
5 | Dobava in montaža tračnih objemk za cevi Ф=25 mm | kos | 20 |  | 0
6 | Dobava in montaža objemk za pritrditev cevi Ф=25 mm na betonske prage | kos | 24 |  | 0
7 | Montaža priključne omare za električne grelce POG (uporabi se obstoječe POG) | kos | 2 |  | 0
8 | Demontaža in prestavitev obstoječe razdelilne omare gretja ROG (2K) s podstavkom na novo lokacijo, ureditev stojišča s tlakovanjem z betonskimi ploščami, izdelava cevne kabelske povezave z bližnjim kabelskim jaškom, ureditev okolice | kos | 2 |  | 0
9 | Demontaža in prestavitev sezorjev temperature hladne in tople kretnice ter priključne omarice na novo lokacijo | kos | 1 |  | 0
10 | Demontaža obstoječih električnih grelcev | kos | 10 |  | 0
11 | Demontaža obstoječih priključnih omaric (POG) Opomba: Nekatere priključne omarice se ponovno vgradijo, kar je zajeto v predhodnih postavkah. | kos | 4 |  | 0
12 | Demontaža obstoječih kablov iz cevi ali betonskih kabelskih korit, navitje kabla na boben | m | 230 |  | 0
13 | Meritve demontiranih kablov | kpl | 1 |  | 0
III. | Električno gretje kretnic / notranje naprave |  |  |  | 0
1 | Nastavitev programske opreme PLC krmilnika (izločitev/preimenovanje kretnic), preizkus in zagon krmiljenja z novimi nastavitvami | kpl | 1 |  | 0
2 | Nastavitev programske opreme SCADA (izločitev/preimenovanje kretnic, sprememba zaslonske slike), preizkus in zagon krmiljenja z novimi nastavitvami | kpl | 1 |  | 0
IV. | Zemeljska dela |  |  |  | 0
Kabelska trasa je zajeta v načrtu št. 6/1 Prestavitev in zaščita SV in TK naprav in načrtu št. 6/2 SV naprave.
V. | Splošna dela |  |  |  | 0
1 | Preizkušanje in spuščanje v pogon, tehnični prevzem, izdelava merilne in preizkusne dokumentacije | kpl | 1 |  | 0
- Pri izvedbi je potrebno upoštevati stroške vseh pripravljalnih in zaključnih del
(vključno z usklajevanjem z ostalimi izvajalci na objektu)
ter vse transportne, skladiščne, zavarovalne in ostale splošne stroške.

## 6_1
6/1 Prestavitev in zaščita SV in TK naprav
| REKAPITULACIJA (brez DDV) |  |  |  | 0
I. | KABLI |  |  |  | 0
II. | GRADBENA DELA |  |  |  | 0
III. | KABELSKO MONTAŽNA DELA |  |  |  | 0
IV. | OSTALA - SPLOŠNA DELA |  |  |  | 0
Post. | Opis postavke | EM | Količina | Cena/EM | Skupaj
I. | KABLI |  |  |  | 0
1 | TK 59 5x4x0,6 M | m | 885 |  | 0
2 | TD 59 1x4x1,2 M | m | 650 |  | 0
3 | NAYBY 3x25 mm2 | m | 860 |  | 0
4 | TOSMd 03 (6x2)xII/IIIx0,38/0,25x3,5/19 CMAN | m | 1110 |  | 0
5 | *SJAD 6x12_G.652-D optični | m | 9480 |  | 0
6 | *A-DF2Y(ZN)B2Y 4x6 G.652D | m | 5141 |  | 0
* - optični kabel je potrebno naročiti v posameznih ustreznih kabelskih dolžinah
II. | GRADBENA DELA |  |  |  | 0
1 | Trasiranje začasne ali nove kabelske trase zemeljskega kabla, kabelske kanalizacije, cevi ali kabelskih korit - za celoten odsek | kpl | 1 |  | 0
2 | Ročni prečni kontrolni izkop obstoječe kabelske trase | kos | 15 |  | 0
3 | Izkop kabelskega jarka. Obseg del: izkop jarka do 0,4x0,9 (m), izdelava posteljice s peskom granulacije 4-8 mm, zasip kabla/cevi s peskom, dobava in položitev opozorilnega traku, zasip jarka z izkopanim materialom z nabijanjem po slojih in ureditev okolice. | m | 875 |  | 0
4 | Dodatek za izkop jarka zaradi večje globine (v obdelovalnih površinah ali glede na kasneje predvideno višino terena ali zaradi večjega števila kablov/cevi) | m | 100 |  | 0
5 | Izkop in zasip jam za kabelske spojke. Obseg del: izkop do 1,5 m3 v zemljišču do IV. ktg. in dobava in položitev štirih zaščitnih betonskih plošč in plastičnih ščitnikov, zasip jame in ureditev okolice | kos | 10 |  | 0
6 | Razbitje in odstranitev dela obstoječega betonskega temelja ali drugih podobnih ovir v zemlji (na območju kabelskega jarka) | kos | 8 |  | 0
7 | Izkop, razbitje in odstranitev obstoječih zaščitnih betonskih cevi v katerih so kabli v delovanju | m | 10 |  | 0
8 | Izkop, razbitje in odstranitev obstoječega kabelskega betonskega bloka (do 1x2) v katerem so kabli v delovanju | m | 10 |  | 0
9 | Izkop, razbitje in odstranitev obstoječega kabelskega betonskega bloka (do 1x4) v katerem so kabli v delovanju | m | 10 |  | 0
10 | Zasutje terena do višine planuma med PHO in planumom za izvedbo kabelske trase, uporaba enakega materiala kot za planum | m | 10 |  | 0
11 | Ročni izkop obstoječih kablov/cevi - do dolžine 4m | kos | 8 |  | 0
12 | Ročni izkop in zaščita obstoječih SVTK kablov/cevi s PVC polcevmi ali PE prerezanimi cevmi in z obbetoniranjem (do 10 kablov v skupni trasi), zasip jarka | m | 5 |  | 0
13 | Ročni izkop in zaščita obstoječih PVC, PE, ... cevi (npr. kabelske kanalizacije - do 10 cevi) z obbetoniranjem, zasip jarka | m | 22 |  | 0
14 | Zaščita položenih (ali izkopanih) PE, PVC ali alkaten cevi z obbetoniranjem z betonom C12/15 | m | 50 |  | 0
15 | Zaščita položenih PE, PVC ali alkaten cevi z obbetoniranjem z C12/15, na območju dovozov na gradbišče | m | 80 |  | 0
16 | Ročni izkop kablov in/ali cevi na območju izgradnje temelja, jaška, ..., začasna zaščita kablov in/ali cevi proti vdiranju v gradbeno jamo, podrivanje "ploha" (2 kosa) v dolžini do 4 m, po zasutju jame povrnitev prvotnega stanja | kos | 1 |  | 0
17 | Ročni izkop in zaščita obstoječih PVC, PE, ... cevi (npr. kabelske kanalizacije - do 10 cevi) z obbetoniranjem, poglobitev cevi, zasip jarka | m | 5 |  | 0
18 | Ročni izkop in zaščita obstoječih SVTK kablov/cevi s PVC polcevmi ali PE prerezanimi cevmi in z obbetoniranjem (do 10 kablov v skupni trasi), poglobitev kablov/cevi, zasip jarka | m | 180 |  | 0
19 | Ročni izkop in zaščita obstoječih SVTK kablov/cevi s PVC polcevmi ali PE prerezanimi cevmi in z obbetoniranjem (do 10 kablov v skupni trasi), prestavitev v nov jarek, vključno z izkopom in zasipom jarka | m | 261 |  | 0
20 | Ročni izkop in zaščita obstoječih SVTK kablov/cevi s PVC polcevmi ali PE prerezanimi cevmi in z obbetoniranjem (do 10 kablov v skupni trasi), prestavitev v nov (globji) jarek, vključno z izkopom in zasipom jarka | m | 35 |  | 0
21 | Poglobitev obstoječega kabla/cevi na globino 1,5 m pod GRP - pod progo (ročni izkop kabla ali cevi, zajetje obstoječega kabla s polcevmi, obbetoniranje cevi) | m | 15 |  | 0
22 | Poglobitev obstoječega kabla v cevi na globino 1,5 m pod GRP - pod progo (ročni izkop kabla v cevi, obbetoniranje cevi) - do 4 cevi | m | 25 |  | 0
23 | Zaščita obstoječih zemeljskih kablov ali cevi s položitvijo desk ("plohov") na teren nad kablom oziroma nad cevmi, na območju dovozov na gradbišče, kasnejša odstranitev desk in ureditev okolice | m | 60 |  | 0
24 | Začasna položitev začasnih PEHD cevi premera 50 mm na teren za položitev začasnih kablov, označitev cevi z opozorilnim trakom, po potrebi fiksiranje cevi; za končno stanje odstranitev cevi (možnost ponovne uporabe) | m | 4625 |  | 0
25 | Začasna položitev začasnih gibljivih 1x PE cevi premera 110 mm ali 125 mm na teren za položitev začasnih kablov, označitev cevi z opozorilnim trakom, po potrebi fiksiranje cevi; za končno stanje odstranitev cevi (možnost ponovne uporabe) | m | 302 |  | 0
26 | Vbetoniranje 3x PE cevi premera 63mm v temelj droga VM za prehod kabla skozi temelj VM | kos | 3 |  | 0
27 | Dodatek za ročni izkop pri izkopu za temelj VM zaradi bližine SVTK vodov/naprav | kos | 8 |  | 0
28 | Zaščita obstoječih SVTK kablov s PVC polcevmi ali prerezanimi cevmi in z obbetoniranjem ob temelju VM - do 4 m, ročni izkop in zasip | kos | 1 |  | 0
29 | Zaščita obstoječih cevi z obbetoniranjem ob temelju VM - do 4 m, ročni izkop in zasip | kos | 1 |  | 0
30 | Ročni izkop kablov in/ali cevi na mestu izgradnje temelja, začasna zaščita kablov in/ali cevi proti vdiranju v gradbeno jamo temelja VM, podrivanje "ploha" (2 kosa) v dolžini do 4 m, po vgraditvi temelja povrnitev prvotnega stanja - vse | kos | 1 |  | 0
31 | Ročni izkop kablov in/ali cevi na območju izgradnje temelja (do 20m), prestavitev kablov ob predviden temelj VM, začasna zaščita kablov in/ali cevi proti vdiranju v gradbeno jamo temelja VM, podrivanje "ploha" (2 kosa) v dolžini do 4 m, po vgraditvi temelja povrnitev prvotnega stanja - vse | kos | 1 |  | 0
32 | Sidranje droga VM s tipskim enojnim sidrom (temeljem) | kos | 5 |  | 0
33 | Dodatek za ročni izkop pri izkopu za temelj višinskega profila zaradi bližine SVTK vodov | kos | 4 |  | 0
34 | Dodatek za ročni izkop pri izkopu za temelj PHO zaradi bližine SVTK kablov | kos | 5 |  | 0
35 | Kontrolni ročni izkop gradbene jame za temelj PHO, zasutje jame z utrjevanjem po slojih | kos | 2 |  | 0
36 | Zaščita obstoječih SVTK kablov s PVC polcevmi ali prerezanimi cevmi in z obbetoniranjem ob temelju PHO - do 2 m, ročni izkop in zasip | kos | 1 |  | 0
37 | Zaščita obstoječih cevi z obbetoniranjem ob temelju PHO - do 2 m, ročni izkop in zasip | kos | 1 |  | 0
38 | Dodatek za zasutje zaščite SVTK trase z utrjevanjem po slojih v neposredni bližini temeljev PHO | kos | 1 |  | 0
39 | Začasna zaščita korit in/ali cevi proti vdiranju v gradbeno jamo temelja PHO, podkop korit in podrivanje "ploha" ali ustreznega drugega nosilca, v dolžini do 2 m | kos | 1 |  | 0
40 | Izdelava betonske posteljice za betonska korita in PEHD cev pod njimi na delih trase, kjer ni mogoč izkop jarka | m | 100 |  | 0
41 | Dobava in polaganje dvodelnih betonskih kabelskih korit tip B (DBK), izmer 400x200x1000 (mm), z dvema pokrovoma tip SŽ in ustrezno vrvico, ureditev podlage | m | 912 |  | 0
42 | Sidranje betonskih kabelskih korit | m | 20 |  | 0
43 | Dodatek za povečan izkop jarka za betonska kabelska korita zaradi polaganja PEHD cevi pod njimi | m | 4052 |  | 0
44 | Dodatek za izvedbo prehoda betonskih kabelskih korit in/ali PEHD cevi v kabelski jašek | kos | 15 |  | 0
45 | Dodatek za izvedbo prehoda betonskih kabelskih korit in PEHD cevi pod/skozi stojišče SVTK naprave (mimo temelja naprave) | kos | 1 |  | 0
46 | Odkrivanje in ponovno pokrivanje betonskih kabelskih korit | m | 196 |  | 0
47 | Ročni izkop in odvoz obstoječih betonskih kabelskih korit na deponijo ali v skladišče | m | 240 |  | 0
48 | Ročni izkop in odvoz obstoječih betonskih kabelskih korit (in izkop cevi pod njimi) na deponijo ali v skladišče | m | 4087 |  | 0
49 | Polaganje začasno odstranjenih obstoječih dvodelnih betonskih kabelskih korit tip B (DBK), izmer 400x160x1000 (mm), z dvema pokrovoma tip SŽ in ustrezno vrvico, ureditev podlage | m | 3140 |  | 0
50 | Zamenjava obstoječih poškodovanih betonskih kabelskih korit in pokrovov - DBK korito tip B ali tip 4 | m | 20 |  | 0
51 | Dodatek za izvedbo prehoda kovinskih kabelskih korit in/ali PEHD cevi v kabelski jašek | kos | 4 |  | 0
52 | Demontaža obstoječih kovinskih korit z nosilci, odvoz v skladišče SVTK ali na deponijo | m | 49 |  | 0
53 | Ponovna montaža obstoječih kovinskih korit z obstoječimi nosilci (stebrički), uporaba novega spojnega/pritrdilnega materiala - montaža na teren (čez temelj/jarek ali drugo oviro, na brežini, …) | m | 12 |  | 0
54 | Dobava dodatnih nosilcev za montažo obstoječih kovinskih korit | m | 12 |  | 0
55 | Izdelava prečkanja ceste (poti) s prekopom - 4x PVC ali PE premera 125 mm | m | 31 |  | 0
56 | Odkrivanje asfalta, debeline 6-10 cm, z obojestranskim strojnim rezanjem, nakladanje in odvoz ruševin | m2 | 30 |  | 0
57 | Popravilo asfalta | m2 | 30 |  | 0
58 | Odstranjevanje cestnih robnikov, prenos v začasno deponijo, ponovna namestitev na betonsko podlago, po končanih delih zalitje spojev | m | 6 |  | 0
59 | Izvedba prečkanja železniške proge s podvrtanjem (ali prekopom, če podvrtanje ni izvedljivo), s PVC ali PE cevmi na globini 1,5 m pod GRP, obbetoniranje cevi z C12/15 - 2x premera 125 mm | m | 8 |  | 0
60 | Izvedba prečkanja železniške proge s podvrtanjem (ali prekopom, če podvrtanje ni izvedljivo), s PVC ali PE cevmi na globini 1,5 m pod GRP, obbetoniranje cevi z C12/15 - 4x premera 125 mm | m | 55 |  | 0
61 | Izvedba prečkanja železniške proge s podvrtanjem (ali prekopom, če podvrtanje ni izvedljivo), s PVC ali PE cevmi na globini 1,5 m pod GRP, obbetoniranje cevi z C12/15 - 6x premera 125 mm | m | 42 |  | 0
62 | Izvedba prečkanja železniške proge s podvrtanjem (ali prekopom, če podvrtanje ni izvedljivo), s PVC ali PE cevmi na globini 1,5 m pod GRP, obbetoniranje cevi z C12/15 - 9x premera 125 mm | m | 17 |  | 0
63 | Dodatek za izvedbo prečkanja železniške proge s prekopom na mestu obstoječih cevi (položitev novih cevi ob obstoječe cevi) | m | 33 |  | 0
64 | Kabelska kanalizacija - 4x Ф125 mm | m | 57 |  | 0
65 | Kabelska kanalizacija - 9x Ф125 mm | m | 1096 |  | 0
66 | Kabelska kanalizacija - 12x Ф125 mm | m | 5 |  | 0
67 | Povečava obstoječe kabelske kanalizacije - za 4 cevi, f 125 mm | m | 112 |  | 0
68 | Dodatek za betoniranje cevi in 30 cm zgornjega dela jarka z C16/20 pri prehodu kabelske kanalizacije preko povoznih površin v cestišču, obračun razlike med izkopom in zasipom | m | 250 |  | 0
69 | Dodatek za oteženo delo (ovire: korenine, podzemne inštalacije, …) pri izkopu za kabelski jarek - predvideno za celoten odsek | kpl | 1 |  | 0
70 | Dodatek za globji izkop jarka za kabelsko kanalizacijo na območju predvidene ceste, proge, jarka, ograje v medtirju, ... ali kasnejšega odvzemanja terena | m | 180 |  | 0
71 | Dodatek za ročni izkop kabelskega jarka | m | 100 |  | 0
72 | Kabelski jašek tip A (GSMR) izmer 1,5x1,5x1,5 (m), s kab. konzolami - lahki litoželezni pokrov | kos | 11 |  | 0
73 | Kabelski jašek tip A (GSMR) izmer 1,5x1,5x1,5 (m), s kab. konzolami - težki litoželezni pokrov | kos | 2 |  | 0
74 | Kabelski jašek tip A1 (GSMR) izmer 1,5x1,5x2,0 (m), s kab. konzolami - lahki litoželezni pokrov | kos | 16 |  | 0
75 | Kabelski jašek tip B (GSMR) izmer 1,2x1,2x1,2 (m), s kab. konzolami - lahki litoželezni pokrov | kos | 2 |  | 0
76 | Vgraditev konzol ali lestve v steno kabelskega jaška za dostop v jašek | kos | 31 |  | 0
77 | Kabelski jašek tip D (GSMR) izmer BC Ø100mm, globine do 2m - lahki litoželezni pokrov | kos | 6 |  | 0
78 | Dodatek pri izdelavi kabelskega jaška z ovirami (korenine, inštalacije, obstoječi kabli ali cevi) - za celoten odsek | kpl | 1 |  | 0
79 | Dodatek pri gradnji kabelskega jaška zaradi prilagoditve širine ali/in dolžine jaška zaradi drugih vodov | kos | 2 |  | 0
80 | Začasna zaščita kabelskega jaška proti vdiranju v gradbeno jamo | kos | 1 |  | 0
81 | Odstranitev (razbitje) obstoječega betonskega kabelskega jaška v katerem so kabli v delovanju, izmer do 2,0x2,0x2,0 (m) | kos | 1 |  | 0
82 | Odstranitev (razbitje) obstoječega kabelskega jaška, izmer do 2,0x2,0x2,0 (m) | kos | 2 |  | 0
83 | Odstranitev (razbitje) obstoječega kabelskega jaška iz betonske cevi, v kateri so kabli v delovanju | kos | 5 |  | 0
84 | Odstranitev (razbitje) obstoječega kabelskega jaška iz betonske cevi | kos | 21 |  | 0
85 | Sanacija obstoječega kabelskega jaška, popravilo sten in/ali stropa kabelskega jaška, …, izmer do 2,0x2,0x2,0 (m) | kos | 1 |  | 0
86 | Sanacija obstoječega kabelskega jaška iz betonske cevi, popravilo sten kabelskega jaška, … | kos | 1 |  | 0
87 | Dvig pokrova obstoječega kabelskega jaška na novo višino terena (do 50cm) - lahki ali težki litoželezni pokrov | kos | 1 |  | 0
88 | Izdelava kabelskega uvoda na obstoječem kabelskem jašku z obdelavo odprtin za uvod do 16x cev f125mm ali f110mm | kos | 1 |  | 0
89 | Izdelava kabelskega uvoda na obstoječem kabelskem jašku z obdelavo odprtin za uvod do 9x cev f125mm ali f110mm | kos | 2 |  | 0
90 | Izdelava kabelskega uvoda na obstoječem kabelskem jašku z obdelavo odprtin za uvod do 4x cev f125mm ali f110mm | kos | 6 |  | 0
91 | Izdelava kabelskega uvoda na obstoječem kabelskem jašku z obdelavo odprtin za uvod do 2x dvojček in DBK korito | kos | 4 |  | 0
92 | PEHD cevi 2x50 mm (dvojček) | m | 1550 |  | 0
93 | 2x PEHD cevi 2x50 mm (dvojček) | m | 4100 |  | 0
94 | PEHD cev premera 40 mm | m | 120 |  | 0
95 | PEHD cev premera 50 mm | m | 10 |  | 0
96 | PE (gibljiva) cev premera 110 ali 125 mm | m | 35 |  | 0
97 | PEHD cev premera 50 mm med koriti ali kabelskim jaškom ali glavno kabelsko traso in SV ali TK napravo, izkop in zasip jarka | m | 80 |  | 0
98 | PEHD cevi 2x50 mm med koriti ali kabelskim jaškom ali glavno kabelsko traso in SV ali TK napravo, izkop in zasip jarka | m | 90 |  | 0
99 | 2x PEHD cevi 2x50 mm med koriti ali kabelskim jaškom ali glavno kabelsko traso in SV ali TK napravo, izkop in zasip jarka | m | 15 |  | 0
100 | PE cev premera 110 ali 125 mm med koriti ali kabelskim jaškom ali glavno kabelsko traso in SV ali TK napravo, izkop in zasip jarka | m | 60 |  | 0
101 | 2x PE cev premera 110 ali 125 mm med koriti ali kabelskim jaškom ali glavno kabelsko traso in SV ali TK napravo, izkop in zasip jarka | m | 15 |  | 0
102 | PE cev premera 200 mm med koriti ali kabelskim jaškom ali glavno kabelsko traso in SV ali TK napravo, izkop in zasip jarka | m | 50 |  | 0
103 | Izvedba prehoda PE cevi 2x50 mm izpod betonskega kabelskega korita v kabelsko korito | kos | 10 |  | 0
104 | Izvedba uvoda PE cevi 2x50 mm ali druge cevi v betonsko kabelsko korito | kos | 20 |  | 0
105 | Testiranje PE cevi Φ32-50 mm po polaganju ali prestavljanju, tlačni preizkus in prehodnost cevi | m | 130 |  | 0
106 | Testiranje PE cevi 2xΦ50 mm po polaganju ali prestavljanju, tlačni preizkus in prehodnost cevi | m | 1550 |  | 0
107 | Testiranje 2x PE cevi 2xΦ50 mm po polaganju ali prestavljanju, tlačni preizkus in prehodnost cevi | m | 4100 |  | 0
108 | Testiranje obstoječe PE cevi za vpihovanje optičnega kabla, tlačni preizkus in prehodnost cevi | m | 119 |  | 0
109 | Dobava in vgraditev ploščatega križnega markerja 1255-3M oranžne barve s frekvenco 101,4 KHz (pri optičnih spojkah, spojih na PE ceveh in pri spremembi smeri trase) | kos | 15 |  | 0
110 | Tesnilni čep za cev premera 40 mm | kos | 8 |  | 0
111 | Tesnilni čep za cev premera 50 mm | kos | 25 |  | 0
112 | Tesnilni čep za 2x cev premera 50 mm | kos | 45 |  | 0
113 | Ravna cevna spojka - za 2x f 50 mm | kos | 20 |  | 0
114 | Ravna cevna spojka - za f 50 mm | kos | 2 |  | 0
115 | Ravna cevna spojka - za f 40 mm | kos | 1 |  | 0
116 | Ravna cevna spojka - za prehod iz f 50 mm na f 40 mm | kos | 8 |  | 0
117 | Tesnjenje med cevjo f125 mm in PE cevmi dvojčka, s tesnilnim materialom - za celoten odsek | kpl | 1 |  | 0
118 | Ročni izkop in začasna prestavitev ali odmaknitev obstoječe lokalne cevi (npr. do SVTK naprave, do 5m), vključno s kablom, nato ponovna položitev, zasip jarka | kos | 1 |  | 0
119 | Pritrditev/obešanje začasnih zaščitnih cevi (do 3 cevi) na bok/ograjo mostu | m | 24 |  | 0
120 | Začasna zračna linija kablov - delo in material: izkop, opaži, betonska in armiranobetonska dela, jeklena konstrukcija, 2x opora, 2x temelj, nosilne vrvi, obešanje kablov v ceveh, začasna ozemljitev, po končanih delih demontaža z odvozom in ureditvijo okolice v prvotno stanje - dolžine do 20m | kos | 1 |  | 0
121 | Začasna zračna linija kablov - delo in material: izkop, opaži, betonska in armiranobetonska dela, jeklena konstrukcija, 2x opora, 2x temelj, nosilne vrvi, obešanje kablov v ceveh, začasna ozemljitev, po končanih delih demontaža z odvozom in ureditvijo okolice v prvotno stanje - dolžine do 30m | kos | 1 |  | 0
122 | Začasna nosilna lesena konstrukcija preko gradbene jame ali jarka (za kable in cevi), s pritrditvijo kablov in cevi, po končanih delih demontaža z odvozom - dolžine do 5m | kos | 1 |  | 0
123 | Začasna nosilna lesena konstrukcija preko gradbene jame ali jarka (za kable in cevi), s pritrditvijo kablov in cevi, po končanih delih demontaža z odvozom - dolžine do 10m | kos | 1 |  | 0
124 | Začasna zaščita obstoječega droga senzorja padavin | kos | 1 |  | 0
125 | Začasna zaščita kabelske SV/TK omare, telefonske omare ali stebrička | kos | 1 |  | 0
126 | Izdelava (ali obnova) obbetoniranih stojišč za uporabnike TK naprav z izravnavo terena na višino GRP, nasutje ali vkop, obbetoniranje stojišča (~izmer 2x2 m) | kos | 2 |  | 0
127 | Dobava in montaža zaščitne INOX ograje na stojiščih, ozemljitev ograje | kos | 2 |  | 0
128 | Odstranitev (razbitje) obstoječega stojišča za TK naprave (omara) | kos | 8 |  | 0
129 | Popravilo obstoječe ozemljitve naprav in/ali kovinskih elementov ob progi, poškodovane zaradi novih izkopov - za celotno območje obdelave | kpl | 1 |  | 0
130 | Ozemljitve kovinskih elementov ob progi (omare, kovinska korita, ograje, …) z izolirano jekleno ozemljilno vrvjo preseka 70 mm2 (po potrebi v PE ali alcaten cevi premera do 50 mm) na najbližji drog voznega voda, medsebojna povezava bližnjih kovinskih elementov - povprečne razdalje do 20 m | kos | 2 |  | 0
131 | Ozemljitve kovinskih elementov ob progi (omare, kovinska korita, ograje, …) z izolirano jekleno ozemljilno vrvjo preseka 70 mm2 (po potrebi v PE ali alcaten cevi premera do 50 mm) na najbližji drog voznega voda, medsebojna povezava bližnjih kovinskih elementov - povprečne razdalje do 30 m s prečkanjem proge | kos | 1 |  | 0
132 | Povezava vseh kovinskih plaščev kablov zaradi izenačitve potenciala v TK prostoru na postaji oziroma pri popolnem uvodu kabla v drugih prostorih-hiškah ob progi (lokalni kabli, progovni kabel na A strani, medpostajni energetski kabel na A strani), brez prekinitve delovanja obstoječih kablov in naprav - za vse kable | kpl | 1 |  | 0
133 | Izoliranje kovinskega plašča kabla proti dotiku, brez prekinitve delovanja obstoječih kablov in naprav -za vse kable | kpl | 1 |  | 0
134 | Vgradnja tiristorske ali ustrezne druge prenapetostne zaščite (odvodnik 120 V=) med kovinski plašč progovnega kabla in ozemljitev v TK prostoru, vključno z montažnim materialom | kos | 1 |  | 0
135 | Odstranitev in ponovna položitev tlakovcev, nadomestitev poškodovanih, ureditev okolice, na osnovi dejanskih stroškov | m2 | 224 |  | 0
III. | KABELSKO MONTAŽNA DELA |  |  |  | 0
1 | Zapiranje kabelskih koncev | kos | 50 |  | 0
2 | Prestavitev kabla ali cevi v začasno ali končno traso - do 10 kablov v skupni trasi | m | 10 |  | 0
3 | Izvedba rezerve kabla dolžine do 10m | kos | 2 |  | 0
4 | Izvedba rezerve kabla dolžine do 10m v kabelskem jašku | kos | 4 |  | 0
5 | Označitev vseh kablov v kabelskem jašku in/ali v kabelskem prostoru - za celoten odsek | kpl | 1 |  | 0
6 | Označitev vseh kablov v kabelskem koritu, vsaj na vsakih 100m - za celoten odsek | kpl | 1 |  | 0
7 | Tesnjenje med vsemi kabli in cevmi v kabelskem jašku - za celoten odsek | kpl | 1 |  | 0
8 | Izvedba tesnjenja pri uvodu kablov/cevi v objekt (ROXTEC, …) | kos | 9 |  | 0
9 | Odstranitev kovinskih kablov iz cevi ali korit ali na mestu uvoda novega kabla, navitje kabla na boben | m | 2100 |  | 0
10 | Kabelska spojka na TK kablu:
| TK 59 5x4x0,6 M | kos | 2 |  | 0
11 | Začasna kabelska spojka na progovnem kablu (TD 59 / TD 23) | kos | 8 |  | 0
12 | Kabelska spojka na energetskem kablu brez armature (NYY, NAYY, ...):
| do 4x25 mm2 | kos | 4 |  | 0
13 | Zaključitev obstoječega ali novega kabla na SVTK napravi, vključno z uvlečenjem in tesnenjem kabla (omara, razdelilec, signal, števec osi, izolirka,…), kos za napravo | kos | 2 |  | 0
14 | Električne meritve vseh obstoječih kablov (SV, TK, EE, …) po prestavitvi kabla, končne meritve z izdelavo merilne dokumentacije - komplet za celoten odsek | kpl | 1 |  | 0
15 | Električne meritve vseh novih kablov (SV, TK, EE, …) na bobnu, položene dolžine, končne meritve, z izdelavo merilne dokumentacije - komplet za celoten odsek | kpl | 1 |  | 0
16 | Odstranitev telefonske omare, s temeljem, odvoz v skladišče SVTK naprav | kos | 8 |  | 0
17 | Prestavitev obstoječe kabelske omare z opremo in temeljem na novo lokacijo, priključitev in preizkus | kos | 1 |  | 0
18 | Demontaža in ponovna montaža izolirke (TPO) z ustreznim novim montažnim materialom | kos | 1 |  | 0
19 | Demontaža in ponovna montaža (izvedba) ozemljitve SVTK naprave z ustreznim novim materialom - za celoten odsek | kpl | 1 |  | 0
20 | Pritrditev optičnega kabla po drogu in zaščita kabla v spodnjem delu z Fe zaščitnim polžlebom, dolžine 3 m | kos | 1 |  | 0
21 | Montaža optičnega kabla na drog ter izdelava spojke na drogu, vključno z vsem potrebnim materialom | kos | 2 |  | 0
22 | Dobava in montaža končnega nosilca na drog za optični kabel | kos | 5 |  | 0
23 | Dobava in montaža nosilca na drog za optični kabel - nosilno kolo | kos | 93 |  | 0
24 | Demontaža optičnega kabla in kabelskega nosilca z droga, navitje kabla na boben | kos | 98 |  | 0
25 | Demontaža (2 kos) in dobava (1 kos) ter ponovna montaža optične spojke oziroma rezervne dolžine optičnega kabla in nosilca z droga VM | kos | 1 |  | 0
26 | Začasna prestavitev obstoječega samonosilnega optičnega kabla in nosilca nižje ali višje na drog, po končani obnovi (barvanju, ...) droga prestavitev kabla in nosilca na prvotno višino | kos | 7 |  | 0
27 | Prestavitev/montaža samonosilnega optičnega kabla na drog - nova konzola tipa M-133-300 | kos | 50 |  | 0
28 | Prestavitev/montaža samonosilnega optičnega kabla na drog - nova konzola tipa M-216-300 | kos | 13 |  | 0
29 | Prestavitev/montaža samonosilnega optičnega kabla na drog - nova konzola tipa M-267-300 | kos | 31 |  | 0
30 | Prestavitev/montaža samonosilnega optičnega kabla na objekt (portal, stolp, most, zid, …) - obstoječa konzola prilagojena objektu | kos | 2 |  | 0
31 | Prestavitev/montaža samonosilnega optičnega kabla na objekt (portal, stolp, most, zid, …) - obstoječa konzola prilagojena objektu; prestavitev konzole | kos | 1 |  | 0
32 | Vpihovanje obstoječega optičnega kabla v obstoječe in/ali novopoložene PE cevi na principu zračne blazine | m | 892 |  | 0
33 | Pritrditev optičnega kabla in cevi ob steni kabelskega jaška, označitev kabla/cevi in obročkanje kabla v jašku z znakom za optični kabel "POZOR LASERSKI ŽAREK" - za celoten odsek | kpl | 1 |  | 0
34 | Izvedba tesnjenja med AC, PVC ali PE cevjo in optičnim kablom s termoskrčljivim materialom (cevi navlečemo na PE cevi pred vlečenjem kabla) | kos | 20 |  | 0
35 | Izvlečenje optičnega kabla iz PE cevi (predvidoma na principu zračne blazine), navitje kabla na boben | m | 10396 |  | 0
36 | Izdelava optične kabelske spojke, vključno z izvedbo optičnih spojev z metodo varjenja do - 12 spojev | kos | 2 |  | 0
37 | Izdelava optične kabelske spojke, vključno z izvedbo optičnih spojev z metodo varjenja do - 72 spojev | kos | 4 |  | 0
38 | Montaža optične kabelske spojke vertikalno v kabelskem jašku z nabavo univerzalnega montažnega materiala in nabava ter montaža nosilca za spojko v kabelskem jašku ter zaščita kabla proti poškodbam glodalcev z gibljivo ALIREX cevjo, pritrditev cevi na steno jaška | kos | 6 |  | 0
39 | Prestavitev rezervne dolžine obstoječega optičnega kabla na principu zračne blazine; dolžina rezerve do 20 m | kos | 1 |  | 0
40 | Izvedba rezervne dolžine optičnega kabla - dolžine do 2 x 15 m | kos | 6 |  | 0
41 | Izvedba rezervne dolžine optičnega kabla - dolžine do 20 m | kos | 7 |  | 0
42 | Montaža rezervne dolžine optičnega kabla v kabelskem jašku z nabavo ter montažo nosilca za rezervo v kabelskem jašku ter zaščito kabla proti poškodbam glodalcev z gibljivo ALIREX cevjo (cev je v ceni izvedbe rezerve) in pritrditev kabla/cevi na steno jaška | kos | 13 |  | 0
43 | Demontaža obstoječega optičnega kabla v TK prostoru (do uvodnega jaška) | kos | 6 |  | 0
44 | Uvod optičnega kabla v TK prostor - negorljiva rebrasta cev do premera 21/27 mm od uvoda v objekt (npr. kabelski jašek) do mesta zaključitve (optični delilnik), pritrditev cevi, tesnjenje cevi na obeh koncih | kos | 6 |  | 0
45 | Zaključni optični kabel, FC-PC konektor (kos = 12 kablov v kompletu), s spajanjem | kos | 2 |  | 0
46 | Zaključni optični kabel, LC konektor (kos = 12 kablov v kompletu), s spajanjem | kos | 6 |  | 0
47 | Prespajanje optičnih vlaken - do 48 vlaken | kos | 2 |  | 0
48 | Prespajanje optičnih vlaken - do 60 vlaken | kos | 1 |  | 0
49 | Meritve na optičnem kablu na bobnu:
| - do 12 vlaken | kos | 2 |  | 0
| - do 24 vlaken | kos | 3 |  | 0
| - do 72 vlaken | kos | 5 |  | 0
50 | Meritve na optičnem kablu po polaganju (pred spajanjem):
| - do 12 vlaken | kos | 2 |  | 0
| - do 24 vlaken | kos | 3 |  | 0
| - do 72 vlaken | kos | 4 |  | 0
51 | Končne optične meritve na optičnem kablu z izdelavo merilne dokumentacije:
| - do 12 vlaken | kos | 2 |  | 0
| - do 24 vlaken | kos | 1 |  | 0
| - do 72 vlaken | kos | 2 |  | 0
IV. | OSTALA - SPLOŠNA DELA |  |  |  | 0
1 | Uskladitev križanj z obstoječimi podzemnimi komunalnimi vodi- za celoten odsek | kpl | 1 |  | 0
2 | Popravilo morebitnih poškodb obstoječih podzemnih naprav na osnovi dejanskih stroškov | kpl | 1 |  | 0
3 | Geodetski posnetek nove trase položenih kablov, cevi in korit ter lokacije naprav za kataster komunalnih naprav | kpl | 1 |  | 0
4 | Dopolnitev obstoječe tehnične (PID) dokumentacije upravljavca kablov in naprav | kpl | 1 |  | 0
OPOMBA: Pri vseh delih je potrebno urediti in pospraviti okolico! Pri vseh delih so zajeti tudi transportni stroški!
OPOMBA: Pri vseh postavkah je upoštevano delo in potreben material!
OPOMBA: Za gradnjo kabelske kanalizacije, prečkanje ceste, proge, … uporabimo gladke PVC cevi!
OPOMBA: V popisu so zajeta le dela, ki so potrebna za prestavitev in zaščito SVTK vodov in naprav!
OPOMBA: V popisu so za vgradnjo novih SVTK vodov in naprav zajeta le gradbena dela!
OPOMBA: Pred pričetkom del je potrebno preveriti dejansko stanje obstoječih kablov (potek kablov, tipi, kapaciteta, dolžina, št. kablov, …) in cevi!
OPOMBA: Geodetski posnetek izdela izvajalec!

## 6_2
6/2 SV naprave na postaji Žirovnica
| REKAPITULACIJA (brez DDV) |  |  |  |  | 0
A. | POSTAJNE SV NAPRAVE |  |  |  |  | 0
B. | NAPAJALNE NAPRAVE |  |  |  |  | 0
C. | ZUNANJE NAPRAVE |  |  |  |  | 0
D. | NIVOJSKI PREHODI |  |  |  |  | 0
E. | VMESNA ZAVAROVANJA |  |  |  |  | 0
F. | O S T A L I S T R O Š K I |  |  |  |  | 0
Post. | Opis postavke |  | EM | Količina | Cena/EM | Skupaj
A. | POSTAJNE SV NAPRAVE |  |  |  |  | 0
1 | Postaja ŽIROVNICA |  |  |  |  | 0
1.01 | Dopolnitev postavljalne mize, |  | vse | 1 |  | 0
ki obsega: demontažo aktivnih mozaikov kos 5
vgradnjo praznih polj z grafiko ali brez kos 8
1.02 | Prestavitev aktivnega mozaika v |  | kos | 2 |  | 0
obstoječi postavljalni mizi
1.03 | Prilagoditev postavljalne mize |  | vse | 1 |  | 0
glede na obstoječe naprave z novimi oznakami
1.04 | Odstranitev nepotrebnih povezav |  | vse | 1 |  | 0
1.05 | Lesena omarica za hranjenje 4 kretniških |  | kos | 1 |  | 0
ključev s ključavnico in steklenimi vratci
1.06 | Ureditev prometnega urada po demontaži |  | vse | 1 |  | 0
- ureditev in čiščenje
1.07 | Ureditev tehničnega prostora, |  | vse | 1 |  | 0
ki obsega:
- ureditev tlaka v prostoru
- pleskanje prostora
- zaščita relejnih stojal pred prahom
- ureditev in čiščenje
VEČJI POSEG V OBSTOJEČO SV NAPRAVO NI PREDVIDEN
Center vodenja Ljubljana
1.08 | Dopolnitev panoramske plošče, |  | vse | 1 |  | 0
ki obsega:
demontažo aktivnih mozaikov: kos 2
vgradnjo praznih polj z grafiko
ali brez: kos 4
1.09 | Odstranitev nepotrebnih povezav |  | vse | 1 |  | 0
1.1 | Prilagoditev panoramske plošče |  | vse | 1 |  | 0
glede na obstoječe naprave
z novimi oznakami
POSEG V OBSTOJEČE DALJINSKO VODENJE NI PREDVIDEN
2 | Stojala |  |  |  |  | 0
2.01 | Preureditev kabelskega stojala | V APB NAPRAVAH "B" STRAN
APB naprav
postaja, enotirna oroga
2.02 | Vrstne sponke za SV naprave |  | kpl | 6 |  | 0
v snopih po 40 za povezavo
zunanjih kablov na KKS
2.03 | Izdelava povezav do zunanjih SV |  | vse | 1 |  | 0
naprav
3 | Kabli v relejnem prostoru |  |  |  |  | 0
3.01 | Sledilni kabel IYY 30x1x0.6 z |  | kos | 2 |  | 0
dvema vtikačema 465-408-507
sistema 30/30
3.02 | Demontaža obstoječih sledilnih kablov |  | kos | 7 |  | 0
3.03 | TM vodnik 1x0.6 |  | m | 100 |  | 0
3.04 | TM vodnik 1x1.0 |  | m | 300 |  | 0
4 | Relejne skupine |  |  |  |  | 0
4.01 | Kretniška relejna skupina
| 13 E 7253-4 465-436-700 |  | kos | 2 |  | 0
4.02 | Demontaža obstoječih relejnih skupin |  | kom | 3 |  | 0
4.03 | Vstavek glavnega signala 4-lučni
| 471-008-504 |  | kos | 6 |  | 0
4.04 | Vstavek ponavljalnika predsignaliziranja
| 465-417-600 |  | kos | 1 |  | 0
4.05 | Pogonski vtikač (rdeč)
| 465-408-568 |  | kos | 2 |  | 0
4.06 | Programska letvica
| 465 408 501 |  | kos | 6 |  | 0
4.07 | Letvica za proste vezave
| 465-408-500 |  | kos | 2 |  | 0
4.08 | Zunanji tr. glavne rdeče na glavnem |  | kos | 7 |  | 0
signalu in ponavljalniku predsignaliziranja
B. | NAPAJALNE NAPRAVE |  |  |  |  | 0
1.01 | Napajalna avtomatika za relejne naprave, |  | vse | 1 |  | 0
ki jo sestavljajo kontrolniki, izometri
ter pripadajoča avtomatika
tip NN-
1.02 | Trifazni UPS pretvornik |  | kos | 1 |  | 0
PS + PK 3x400/230V, 50Hz
8 kVA
1.03 | Trifazni stabilizirani STIKALNI usmernik |  | kos | 1 |  | 0
3x400- 50 Hz/ 60V=
60 A z temp. regulacijo polnjenja
za AKU 400 Ah
1.04 | AKU baterija 60V |  | kos | 1 |  | 0
400 Ah hermetično zaprta
brez vzdrževanja za vgradnjo
v tehnične prostore
1.05 | Varovalna plošča (NH) z nožastimi |  | kpl | 1 |  | 0
varovalkami v plast. Omarici
1.06 | Zamenjava vrstnih sponk za napajanje |  | kpl | 4 |  | 0
na obstoječih stojalih
1.07 | Razdelilna omara napajanja |  | kpl | 1 |  | 0
z varovalkami
in 3≈ kontrolnikom
1.08 | Trifazni izolirni transformator TrM SVTK |  | kom | 1 |  | 0
Tr, 3x400/3x400/
V230,50Hz,5%,7 kVA
1.09 | Komplet kablov za povezavo napajalnih |  | kpl | 1 |  | 0
naprav
-PP00 4x10mm2 50 m
-PP00 4x16mm2 24 m
-PP00 3x35 mm2 10 m
-PP00/0 2X75mm2 za AKU 30 m
1.1 | Priklop na obstoječo napajalno |  | kpl | 1 |  | 0
povezavo za vsa relejna stojala
s "C" spojkami in
izolacijo s samoskrčljivimi cevkami
1.11 | Trifazni izolirni transformator TrM APB -NPr |  | kom | 1 |  | 0
Tr Dy5, 3x400/3x750/
50Hz,5%, "A" stran 9 kVA
1.12 | Trifazni izolirni transformator TrM APB -NPr |  | kom | 1 |  | 0
Tr Dy5, 3x400/3x750/
50Hz,5%, "B" stran 12 kVA
1.13 | Prevozni Diesel agregat |  | kom | 1 |  | 0
z močjo 30 kVA, ki mora ustrezati
najmanj naslednjim pogojem:
- nivo hrupa ne sme presegati 70dB/7m
- rezervoar za gorivo za 8 ur delovanja
pri 50 % moči
- avtomatika s 3 faznimi kontrolniki napetosti
C. | ZUNANJE NAPRAVE |  |  |  |  | 0
1 | Signali |  |  |  |  | 0
1.01 | Štirilučni glavni svetlobni signal s |  | kos | 6 |  | 0
kabelskim končnikom, signalnim kablom
in betonskim temeljem, s signalno
omarico
1.02 | Štirilučni svetlobni ponavljalnik |  | kos | 1 |  | 0
predsignaliziranja s kabelskim
končnikom, signalnim kablom
in betonskim temeljem, s signalno
omarico
1.03 | Plošča predsignala PO tip 1 | V APB NAPRAVAH | kos
1.04 | Predsignalni naznanilki (3kos) | V APB NAPRAVAH | kpl
1.05 | Označevanje |  | kos | 7 |  | 0
visokih signalov
1.06 | Izdelava betonskega stojišča za |  | kos | 2 |  | 0
glavne signale z opornim zidom in
z ograjo iz inox jeklenih cevi
1.07 | Ureditev stojišča glavnega signala B1 |  | vse | 1 |  | 0
pred portalom predora Žirovnica
1.08 | Premikalni mejnik |  | kos | 2 |  | 0
1.09 | Signalni zak 201 "Signal se ne upošteva" |  | vse | 4 |  | 0
DEMONTAŽE
1.1 | Demontaža obstoječih glavnih signalov |  | kpl | 7 |  | 0
komplet s temeljem
1.11 | Rušenje obstoječih stojišč |  | kpl | 2 |  | 0
uvoznega signala A1 in ponavljalnika
OZEMLJITVE
1.12 | Ureditev vseh ozemljitev
z izolirano jekleno Fe vrvjo 70mm2 na
drogove VV
| - povprečne razdalje do 10m |  | kos | 5 |  | 0
| - povprečne razdalje do 20m |  | kos | 1 |  | 0
| - meritev in preizkus |  | kpl | 1 |  | 0
2 | Kretnice |  |  |  |  | 0
2.01 | Hidravlični kretniški pogon za |  | kos | 2 |  | 0
normalni hod, s kontrolnim drogovjem
za navadno kretnico
E60 - 300 - 1:9 (60)
2.02 | Izolirani ležajni deli za kretniški |  | kos | 2 |  | 0
pogon E60 - 300 - 1:9 (60)
2.03 | Zaščita kretniškega pogona, |  | kos | 2 |  | 0
obloga iz betonskih robnikov ali
lesenih pragov
2.04 | Ročica za ročno prestavljanje kretnic |  | kos | 1 |  | 0
2.05 | Priprava kretnic za montažo pogona |  | kos | 2 |  | 0
2.06 | Označevanje kretniških pogonov |  | kos | 2 |  | 0
2.07 | Kretniški lik prevlečen s odsevno folijo |  | kpl | 2 |  | 0
DEMONTAŽE
2.08 | Demontaža obstoječega kretniškega pogona |  | kos | 4 |  | 0
2.09 | Demontaža mehanskega raztirnika |  | kos | 1 |  | 0
2.1 | Demontaže elek. ključavnice |  | kos | 1 |  | 0
2.11 | Demontaža obstoječega EGK |  | kos | 4 |  | 0
OZEMLJITVE
2.12 | Ureditev vseh ozemljitev
z izolirano jekleno Fe vrvjo 70mm2 na
tirnico
| - povprečne razdalje do 10m |  | kos | 2 |  | 0
| - meritev in preizkus |  | kpl | 1 |  | 0
3 | Elementi za kontrolo tirov in kretnic |  |  |  |  | 0
3.01 | Tirna priključna omarica z enim
napajalnim transformatorjem z
enim kabelskim uvodom, 50 Hz
| komplet s priključnimi vrvmi |  | kos | 3 |  | 0
3.02 | Tirna priključna omarica za 50 Hz z
dvema napajalnima transformatorjema
z enim kabelskim uvodom,
| s priključnimi vrvmi |  | kos | 1 |  | 0
3.03 | Tirna priključna omarica za 50 Hz
z enim relejnim transformatorjem
z enim kabelskim uvodom,
| s priključnimi vrvmi |  | kos | 1 |  | 0
3.04 | Tirna priključna omarica za 50 Hz z
dvema relejnima transformatorjema
z enim kabelskim uvodom
| s priključnimi vrvmi |  | kos | 2 |  | 0
3.05 | Tirna priključna omarica za 50 Hz z
z enim relejnim in enim napajalnim
transformatorjem z dvema kabelskima
| uvodoma s priključnimi vrvmi |  | kos | 1 |  | 0
3.06 | Lepljeni izolirni stik UIC 60
| vključno z izdelavo AT zvarov |  | kos | 12 |  | 0
3.07 | Prespoj iz gole Cu vrvi 25 mm2 tip 1 |  | kos | 24 |  | 0
3.08 | Prespoj iz gole Cu vrvi 25 mm2 tip 2 |  | kos | 24 |  | 0
3.09 | Prespoj iz izolirane Cu vrvi 25 mm2 tip 3 |  | kos | 12 |  | 0
3.1 | Prespoj iz gole Cu vrvi 25 mmť tip 4 |  | kos | 12 |  | 0
3.11 | Prespoj iz gole Cu vrvi 25 mmť tip 5 |  | kos | 12 |  | 0
3.12 | Prespoj iz gole Cu vrvi 25 mmť tip 6 |  | kos | 12 |  | 0
3.13 | Prespoj iz gole Cu vrvi 25 mmť tip 18 |  | kos | 12 |  | 0
3.14 | Prespoj iz izolirane Cu vrvi 25 mmť tip 4 |  | kos | 6 |  | 0
3.15 | Prespoj iz izolirane Cu vrvi 25 mmť tip 3a |  | kos | 6 |  | 0
3.16 | Prevezi iz izolirane Cu vrvi 25 mmť |  | m | 140 |  | 0
tipi 9,10,11,12,13,17,21,22 in 23
3.17 | Zaščitna jeklena spirala L'1 m |  | kos | 2 |  | 0
3.18 | Prenapetostna varovalka F64-174 |  | kos | 6 |  | 0
3.19 | Označevanje TPO (napisne ploščice) |  | kos | 8 |  | 0
3.2 | Označevanje TPO z odsevno |  | kos | 8 |  | 0
samolepilno folijo
3.21 | Ponovna nastavitev napetosti in |  | kos | 6 |  | 0
tokov na spremenjenih izolirnih odsekih
DEMONTAŽE
3.22 | Demontaža obstoječih TPO |  | kos | 13 |  | 0
s priključnimi vrvmi in
dolgo prevezjo ter ozemljitvijo
OZEMLJITVE
3.23 | Ureditev vseh ozemljitev
z izolirano jekleno Fe vrvjo 70mm2 na
drogove VV
| - povprečne razdalje do 10m |  | kos | 5 |  | 0
| - povprečne razdalje do 20m |  | kos | 3 |  | 0
| - meritev in preizkus |  | kpl | 1 |  | 0
4 | Avtostop naprave |  |  |  |  | 0
4.01 | Kombinirani tirni magnet |  | kpl | 6 |  | 0
1000/2000 Hz s pritrdilnim materialom UIC 60
zaščitno cevjo in uvodom
4.02 | Pomožni tirni magnet 500 Hz |  | kpl | 4 |  | 0
s pritrdilnimi deli, montažnim materialom UIC 60
zaščitnim cevjo in uvodom
4.03 | Kabel AG(St) GF 2X2X0,75 |  | m | 120 |  | 0
4.04 | Kabel A-2Y(st) Ybc 2x2x0,8 |  | m | 1250 |  | 0
4.05 | Mali kabelski delilec (500 Hz) |  | kos | 4 |  | 0
4.06 | Pritrditev cevi ali kabla na prag |  | kos | 10 |  | 0
4.07 | Izgradnja obstoječih tirnih magnetov |  | kpl | 8 |  | 0
5 | Števci osi |  |  |  |  | 0
5.01 | Števci osi za delovanje APB | V APB NAPRAVAH
5.02 | Demontaža obstoječih ŠO |  | kos | 2 |  | 0
ob regulacijah
6 | TK naprave |  |  |  |  | 0
6.01 | Postajne TK naprave- | v načrtu 6/3 TK naprave postaje Žirovnica
6.02 | Rušenje obstoječih stojišč TOUS |  | vse | 2 |  | 0
TOUS
6.03 | Meritve in dopolnitev ozemljila za TK |  | vse | 1 |  | 0
naprave R<od 2Ω
7 | Kabli |  |  |  |  | 0
7.01 | Signalni kabel SPZ 5 x 0,9 |  | m | 960 |  | 0
7.02 | Signalni kabel SPZ 10 x 0,9 |  | m | 435 |  | 0
7.03 | Signalni kabel SPZ 12 x 0,9 |  | m | 900 |  | 0
7.04 | Signalni kabel SPZ 16 x 0,9 |  | m | 155 |  | 0
7.05 | Signalni kabel SPZ 24 x 0,9 |  | m | 470 |  | 0
7.06 | Signalni kabel SPZ 33 x 0,9 |  | m | 650 |  | 0
7.07 | Signalni kabel SPZ 61 x 0,9 |  | m | 900 |  | 0
7.08 | TK kabel TK 59 M 3x4x0,8 |  | m | 1750 |  | 0
7.09 | Odstranitev obstoječih kabelskih tras za SV naprave | V SKLOPU GRADBENIH DEL
8 | Kabelska oprema |  |  |  |  | 0
8.01 | Kabelska omara AFK 5H z |  | kos | 2 |  | 0
vrstnimi sponkami
8.02 | Izdelava betonskih stojišč in uvodov za KO |  | kos | 2 |  | 0
8.03 | Razdelilec AFK 3H z |  | kos | 2 |  | 0
vrstnimi sponkami
8.04 | Izdelava betonskih stojišč za BOX | V stojišču za uvozna signala | kos
8.05 | Zapiranje kabelskih koncev |  | kos | 450 |  | 0
8.06 | Oznaka kabla s kovinskim trakom |  | kos | 450 |  | 0
8.07 | Kabelska spojka za SV kable
| do 24x0,9 |  | kos | 8 |  | 0
8.08 | Kabelska spojka za SV kable
| od 24x09 do 61x0,9 |  | kos | 4 |  | 0
8.09 | Kabelska spojka za TK kable
| do 10x4x0,8 |  | kos | 8 |  | 0
8.1 | Meritve kablov |  | par | 700 |  | 0
8.11 | Označevanje KODZ |  | kos | 2 |  | 0
8.12 | Označevanje BOX |  | kos | 2 |  | 0
8.13 | Izgradnja obstoječih KO |  | kos | 2 |  | 0
8.14 | Izgradnja obstoječih KR |  | kos | 2 |  | 0
9 | Zemeljska dela |  |  |  |  | 0
9.01 | PEHD cev premera 50 mm med koriti ali kabelskim jaškom ali glavno kabelsko traso in SV ali TK napravo, izkop in zasip jarka |  | m | 130 |  | 0
9.02 | PEHD cevi 2x50 mm med koriti ali kabelskim jaškom ali glavno kabelsko traso in SV ali TK napravo, izkop in zasip jarka |  | m | 75 |  | 0
9.03 | Dobava in polaganje dvodelnih betonskih kabelskih korit tip B (DBK), izmer 400x200x1000 (mm), z dvema pokrovoma tip SŽ in ustrezno vrvico, ureditev podlage |  | m | 85 |  | 0
9.04 | Dobava in polaganje enodelnih betonskih kabelskih korit tip A (EBK), izmer 200x200x1000 (mm), z dvema pokrovoma tip SŽ in ustrezno vrvico, ureditev podlage |  | m | 50 |  | 0
9.05 | Izvedba prečkanja železniške proge s podvrtanjem (ali prekopom, če podvrtanje ni izvedljivo), s PVC ali PE cevmi na globini 1,5 m pod GRP, obbetoniranje cevi z C12/15 - 6x premera 125 mm |  | m | 8.5 |  | 0
9.06 | Izvedba prečkanja železniške proge s podvrtanjem (ali prekopom, če podvrtanje ni izvedljivo), s PVC ali PE cevmi na globini 1,5 m pod GRP, obbetoniranje cevi z C12/15 - 4x premera 125 mm |  | m | 5 |  | 0
9.07 | Kabelski jašek tip PJD izmer BC Ø100mm, globine do 2m - lahki litoželezni pokrov |  | kos | 1 |  | 0
9.08 | Kabelski jašek iz betonske cevi premera 0,8 m, globine 1 m - lahki litoželezni pokrov |  | kos | 1 |  | 0
D. | NIVOJSKI PREHODI
1 | Nivojski prehod NPr 622.6 (Žirovnica 16) | V NAČRTU 6/5 UREDITEV ZAVAROVANJA NPr 622.1
E. | VMESNA ZAVAROVANJA |  |  |  |  | 0
1 | Demontaža NN2 |  |  |  |  | 0
1.01 | Demontaža obstoječega napajalnega |  | vse | 1 |  | 0
dela NN2
1.02 | Demontaža NOM omarice |  | vse | 1 |  | 0
1.03 | Demontaža usmernika |  | vse | 1 |  | 0
1.04 | Demontaža TRM in rot. pretvornikov |  | kos | 2 |  | 0
1.05 | Demontaža AKU baterije |  | vse | 1 |  | 0
1.06 | Vgradnja novega napajalnega dela | V NAPAJALNIH NAPRAVAH
2 | Preštevilčenje postaje |  |  |  |  | 0
2.01 | Preštevilčenje obstoječe postavljalne mize |  | kos | 4 |  | 0
mize
2.02 | Preštevilčenje obstoječih notranjih naprav, |  | vse | 1 |  | 0
ki obsega:
- označevanje relejnih skupin
- dopolnitev projekta PID
2.03 | Preureditev navodil za posluževanje |  | vse | 1 |  | 0
SV naprave glede na nove oznake
3 | Preureditev SV naprave |  |  |  |  | 0
3.01 | Preureditev SV naprave, ki obsega: |  | vse | 1 |  | 0
-prevezavo sledilnih kablov
-simuliranje rdečih vtikačev
-blokiranje prestavljanja kretnic
-preizkus naprave
3.02 | Izdelava merilnega in preizkusnega |  | vse | 1 |  | 0
protokola (delni teh. pregled)
4 | Obnova tira 2 vgradnja K1 in K2 |  |  |  |  | 0
4.01 | Preureditev SV naprave, ki obsega: |  | vse | 1 |  | 0
- prevezavo sledilnih kablov
- preizkus naprave
4.02 | Vgradnja začasnega mehanskega |  | kos | 1 |  | 0
raztirnika Rz s ključavnicama
4.03 | Kretniška robbel ključavnica UIC 60 |  | kos | 3 |  | 0
različnih ključev
4.04 | Zaporno bruno | V GRADBENEM DELU PROJEKTA
4.05 | Izdelava merilnega in preizkusnega |  | vse | 1 |  | 0
protokola ( delni teh. pregled)
F. | O S T A L I S T R O Š K I |  |  |  |  | 0
1 | Preizkušanje, spuščanje v pogon, izdelava končnih merilnih in preizkusnih protokolov, vmesni in končni tehnični prevzemi |  | kpl | 1 |  | 0

## 6_3
6/3 TK naprave na postaji Žirovnica
| REKAPITULACIJA (brez DDV) |  |  |  |  | 0
I. | Kabli |  |  |  |  | 0
II. | Gradbena dela |  |  |  |  | 0
III. | Kabelsko montažna dela |  |  |  |  | 0
IV. | Splošna dela |  |  |  |  | 0
Post. | Opis postavke |  | EM | Količina | Cena/EM | Skupaj
I. | Kabli |  |  |  |  | 0
Dobava in polaganje v PVC/PE kabelsko kanalizacijo, PEHD cevi, kabelske police ali inštalacijske cevi:
1 | 4-vlakenski optični kabel U-DQ(ZN)(SR)H 4xSM G.657A |  | m | 220 |  | 0
2 | TD 59 M 1x4x1,2 |  | m | 222 |  | 0
3 | TK 59 M 5x4x0,8 |  | m | 870 |  | 0
4 | EE kabel NYBY-J 3x2,5 mm2 |  | m | 180 |  | 0
5 | S/FTP 4x2 cat.7 |  | m | 50 |  | 0
6 | Zapiranje kabelskih koncev |  | kos | 50 |  | 0
7 | Uvod in zaključitev EE kabla na napravi, razdelilni omari ali napajalnem sistemu TK prostora |  | kos | 12 |  | 0
8 | Uvod in zaključitev TK/TD kabla na napravi, v kabelski omari ali TK prostoru, do 1x4 |  | kos | 14 |  | 0
9 | Uvod in zaključitev TK/TD kabla na napravi, v kabelski omari ali TK prostoru, do 5x4 |  | kos | 1 |  | 0
10 | Dobava in montaža odcepne kabelske spojke na TK/TD kablu do 3x4 |  | kos | 2 |  | 0
11 | Zaključevanje S/FTP kabla z RJ45 cat.7 konektorjem |  | kos | 12 |  | 0
12 | Zaključevanje optičnih inštalacij, izdelava spoja, zaključni kabel z LC konektorjem, 1kos=1vlakno |  | kos | 32 |  | 0
13 | Dobava in montaža negorljive rebraste cevi od uvodnega kabelskega jaška do mesta zaključitve (optični delilnik), vključno z vlečenjem optičnega kabla v cev in tesnjenjem cevi na obeh koncih ter s potrebnim pritrdilnim materialom |  | m | 30 |  | 0
14 | Meritve optičnih kablov (na bobnu, položene dolžine, končne) - vse |  | kpl | 1 |  | 0
15 | Električne meritve na energetskih kablih, na bobnu, položene dolžine, končne - vse |  | kpl | 1 |  | 0
16 | Električne meritve na bakrenem telekomunikacijskem kablu (TK, …), na bobnu, položene dolžine, končne - vse |  | kpl | 1 |  | 0
17 | Označitev vseh kablov v kabelskih jaških |  | kpl | 1 |  | 0
18 | Tesnjenje med vsemi kabli in cevmi v kabelskem jašku |  | kpl | 1 |  | 0
II. | Gradbena dela |  |  |  |  | 0
1 | Trasiranje nove kabelske trase zemeljskega kabla ali kabelske kanalizacije |  | m | 8 |  | 0
2 | Izdelava kabelske kanalizacije iz PVC, PE ali alkaten cevi v zemljišču 50% III. in 50 % IV. ktg. Obseg del: izkop jarka, izdelava podloge za cevi iz peska granulacije 4-8 mm, dobava in polaganje cevi, dobava in vgraditev distančnikov, obbetoniranje cevi z betonom C12/15 v višini 10 cm nad zgornjim temenom cevi, zasip jarka z utrjevanjem po slojih in odvoz odvečnega materiala in ureditev okolice:
| - 1x PE (upogljiva) cev premera 50 mm |  | m | 3 |  | 0
| - 3x PE (upogljiva) cev premera 50 mm |  | m | 3 |  | 0
| - 1x PE (upogljiva) cev premera 75 mm |  | m | 2 |  | 0
III. | Kabelsko montažna dela |  |  |  |  | 0
III.1 | Video nadzor |  |  |  |  | 0
1 | IP zunanja dnevno/nočna video kamera PoE+ |  | kos | 4 |  | 0
2 | IR reflektor 940 nm |  | kos | 4 |  | 0
3 | Ogrevano/ventilirano ohišje kamere |  | kos | 4 |  | 0
4 | Konzole za pritrditev kamere in RF reflektorja na drog razsvetljave, Rf objemke |  | kos | 4 |  | 0
5 | Zunanja omarica iz umetnih mas, IP 66, odporna na UV sevanje, s ključavnico tipa SŽ in opremo: - varovalni elementi (IT sistem), - upravljalno industrijsko L2 ethernet stikalo PoE+, 2x Gb SFP, 4xPoE+ - 4-vlakenski optični delilnik (doza) s kaseto - napajalnik stikala in IR reflektorja |  | kos | 2 |  | 0
6 | SFP optični vmesnik 1GB, single mode (SMF) | upoštevano v poglavju 3.6 | kos
7 | Dvojni optični povezovalni (patch) kabel, 2xSM, LC/LC, 2m |  | kos | 2 |  | 0
8 | Dobava in montaža opozorilnih tabel "Video nadzor" na območjih video nadzora |  | kos | 3 |  | 0
9 | Inštalacija opreme, preizkušanje, spuščanje v pogon, parametriranje sistema |  | kos | 1 |  | 0
10 | Poučevanje porabnika |  | kos | 1 |  | 0
11 | Povezovalni in drobni montažni material, tesnjenje uvodov, označevanje kablov |  | kpl | 1 |  | 0
III.2 | Ozvočenje |  |  |  |  | 0
1 | Zvočniška troblja 100V/20-10-5-2,5W z nosilcem |  | kos | 5 |  | 0
2 | 19'' IP ojačevalnik razreda D, 250W, z integrirano matriko |  | kos | 1 |  | 0
3 | Objemka iz nerjavnega jekla (inox) za pritrditev zvočniške troblje na drog peronske razsvetljave |  | kos | 5 |  | 0
4 | Demontaža obstoječe trombe ali zvočnika v kompletu s kabli in odvozom |  | kos | 4 |  | 0
5 | Demontaža obstoječe preklopne enote in ojačevalnika z odvozom |  | kos | 1 |  | 0
6 | Inštalacija opreme, preizkušanje, spuščanje v pogon, parametriranje sistema |  | kos | 1 |  | 0
7 | Povezovalni in drobni montažni material, tesnjenje uvodov, označevanje kablov |  | kpl | 1 |  | 0
III.3 | Vizualno obveščanje potnikov |  |  |  |  | 0
1 | Zunanji LCD prikazovalniki |  | kos | 1 |  | 0
2 | Dvostranski peronski (tirni) LED prikazovalnik |  | kos | 2 |  | 0
3 | Prostostoječe ohišje za namestitev dveh prikazovalnikov voznega reda s pripadajočo opremo, izdelava temelja in izdelava povezave na peronsko ozemljilo |  | kos | 1 |  | 0
4 | Optično / električni (Ethernet) vmesnik industrijske izvedbe za SM optično vlakno, primeren za vgradnjo v ohišje prikazovalnika |  | kos | 1 |  | 0
5 | SFP modul SM s priključnim kablom |  | kos | 1 |  | 0
6 | 4-portna zaključna optična doza s kaseto |  | kos | 1 |  | 0
7 | Prenapetostna zaščita |  | kos | 2 |  | 0
8 | Integracija prikazovalnikov na sistem samodejne najave, vključno z licencami, programskimi datotekami, kpl na lokacijo |  | kos | 1 |  | 0
9 | Inštalacija opreme, preizkušanje, spuščanje v pogon, parametriranje sistema |  | kos | 1 |  | 0
10 | Poučevanje uporabnika |  | kos | 1 |  | 0
11 | Povezovalni in drobni montažni material, tesnjenje uvodov, označevanje kablov |  | kos | 1 |  | 0
III.4 | Komunikacijska mesta |  |  |  |  | 0
1 | Dobava in montaža CB telefonskega stebrička (npr. Krone, tip KSCB) ob progi ali v medtirju z vso opremo, vključno z ločilnimi letvicami LSA 2/10 in prenapetostno zaščito, s ključavnico zapornega sistema SŽ, povezava na ozmeljitev, kpl |  | kos | 2 |  | 0
2 | Dobava in montaža LB telefonskega stebrička (npr. Krone, tip KSS-1) z vso opremo, vključno z ločilnimi letvicami LSA 2/10 in prenapetostno zaščito, s ključavnico zapornega sistema SŽ, povezava na ozemljitev |  | kos | 1 |  | 0
3 | Dobava in montaža tipskega betonskega temelja za telefonski stebriček, ureditev dostopa in stojišča s tlakovanjem z betonskimi ploščami |  | kos | 2 |  | 0
4 | Odstranitev telefonske omare, interfona ali stebrička, s temeljem, odvoz v skladišče SVTK naprav |  | kos | 2 |  | 0
5 | Povezovalni in drobni montažni material, tesnenje uvodov, označevanje kablov |  | kos | 1 |  | 0
III.5 | Sistem za klic v sili (SOS stebriček) |  |  |  |  | 0
1 | Dobava in montaža tipskega SOS stebrička SŽ, IP priključek, z vgrajenim optično/električnim pretvornikom, izdelava povezave na peronsko ozemljilo, kpl |  | kos | 1 |  | 0
2 | Izdelava temelja s pritrdilno ploščo za SOS stebriček, priprava ozemljitve stebrička |  | kos | 1 |  | 0
3 | 4-portna zaključna optična doza s kaseto, vgradnja v SOS stebriček |  | kos | 1 |  | 0
4 | SFP modul SM s priključnim kablom |  | kos | 2 |  | 0
5 | Dobava in montaža optično/Ethernet pretvornika industrijske kvalitete v obstoječo komunikacijsko omaro, kpl s pritrdilnim materialom |  | kos | 1 |  | 0
6 | Povezovalni in drobni montažni material, tesnenje uvodov, označevanje kablov |  | kos | 1 |  | 0
III.6 | Podatkovno JŽI omrežje |  |  |  |  | 0
1 | Usmerjevalnik JRO, tip1 - 1x usmerjevalnik, MPLS, DC, 24xSFP GE in 4xSFP+ 10GE, kot Cisco ASR-920-24SZ-M - 1x licenca za IP/ MPLS: advanced IP metro, kot Cisco ASR920-S-A - 1x licenca za Ethernet porte (ASR920 Series - 24 ports GE and 4 ports 10G license), kot Cisco ASR920-24G-4-10G - 1x 48VDC napajalnik, redundantni DC napajalnik za JSW, kot Cisco ASR-920-PWR-D - 1x ventilatorska enota, kot Cisco ASR-920-FAN-F |  | kos | 1 |  | 0
2 | Usmerjevalnik JRO, tip 2 - 1x usmerjevalnik, MPLS, DC, 12xGE (8xCombo + 4xSFP) in 2xSFP+ 10GE, kot Cisco ASR-920-12CZ-D - 1x licenca za IP/ MPLS: advanced IP metro, kot Cisco ASR920-S-A - 1x licenca za 12xGE in 2x 10GE porte, kot Cisco ASR920-12G-2-10G |  | kos | 1 |  | 0
3 | Stikalo JSW_TK - 1x L2/L3 stikalo, 8x10/100/1000 PoE/PoE+, 12x SPF 1GE, 4x SFP 1GE uplinks, kot Cisco IE 4010-16S12P - 1x licenca za L3 funkcionalnost in MPLS, kot Cisco L-IE4000-RTU= |  | kos | 2 |  | 0
4 | SFP+ optični vmesnik 10GB, single mode (SMF), 10 km, SFP-10G-LR, DOM, Cisco kompatibilen |  | kos | 4 |  | 0
5 | SFP optični vmesnik 1GB, single mode (SMF), min. 10 km, DOM, oznaka GLC-LH-SMD, Cisco kompatibilen |  | kos | 10 |  | 0
6 | SFP optični vmesnik, single mode (SMF), DOM, Cisco kompatibilen, s povezovalnim kablom, za priklop zunanjih naprav (SOS stebriček, prikazovalnik) |  | kos | 2 |  | 0
7 | Dvojni optični povezovalni (patch) kabel, 2xSM, LC/LC, 3m |  | kos | 6 |  | 0
8 | Dvojni optični povezovalni (patch) kabel, 2xSM, LC/LC, 5m |  | kos | 2 |  | 0
9 | Dvojni optični povezovalni (patch) kabel, 2xSM, LC/FC-PC, 10m |  | kos | 2 |  | 0
10 | Montaža, nastavitve, programiranje in preiskušanje delovanja podatkovnega omrežja |  | kos | 1 |  | 0
Opomba: vse povezovalne kable je potrebno označiti vsaj na mestu zaključevanja.
III.7 | PTS sistem |  |  |  |  | 0
1 | Vključitev IP naročnika (SOS) na PTS preko podatkovnega omrežja, vključno z vsemi potrebnimi licencami in konfiguracijami (naročnik, cCS, upravljanje in nadzor, TK pulti na lokalni postaji in v centru vodenja prometa) | v projektu prog.kabl. št. 53 37 524 | kos
2 | Vključitev IP naročnika (potniško ozvočenje) na PTS preko podatkovnega omrežja, vključno z vsemi potrebnimi licencami in konfiguracijami (naročnik, cCS, upravljanje in nadzor, TK pulti na lokalni postaji in v centru vodenja prometa) | v projektu prog.kabl. št. 53 37 524 | kos
III.8 | Napajalni sistem |  |  |  |  | 0
1 | Dobava in montaža 3 faznega on-line modularnega napajalnega sistema 5kVA, 48V DC in 230V AC v predvideno LAN omaro (60x60x220cm): - modularni usmernik N+1, skupna moč vsaj 4,0 kW (N), posamezen usmernik vsaj 800W, 3x230V 50Hz / 48V enosmerno, 3 fazni, s temperaturno regulacijo polnjenja, faktor napetosti >0,97, izkoristek >0,90 z distribucijo DC 48V - baterije 48V z minimalno 8 urno avtonomijo, primerne za vgradnjo v zaprte tehnične prostore in podaljšano življenjsko dobo 10 let, - poddistribucijski ovkir DC 48V za napajanje porabnikov - modularni razsmernik N+1 s statičnim stikalom, bypass obvodom, AC distribucijo, minimalne moči 1,5kVA (N), izkoristek vsaj 0,90, overload vsaj 140%/5s. Razsmernik ima čist sinusni izhod zaradi napajanja ločilnega transformatorja zunanjih naprav. - krmilna in nadzorna enota z daljinsko kontrolo in upravljanjem preko podatkovnega omrežja, skladno s tehničnimi zahtevami, - izdelava vseh potrebnih povezav, - testiranje in vključevanje v promet - vključitev napajalnega sistema v obstoječ nadzorni sistem SŽ v Ljubljani (zahtevana je kompatibilnost z obstoječim sistemom). |  | kos | 1 |  | 0
2 | 19'' razdelilno polje DC 48V, vgradnja v obstoječo omaro. |  | kos | 1 |  | 0
3 | Ločilni transformator za zunanje naprave 1 kVA 230/230V AC z zaščitnim pokrovom. |  | kos | 1 |  | 0
4 | Dobava in montaža razdelilnika zunanjih naprav R-TK-Z (IT sistem) skladno z risbo št. 8/4. |  | kos | 1 |  | 0
5 | Dobava, označevanje in polaganje EE vodnika na kabelske lestve ali v kabelske inštalacijske kanale
| - FG7OR 5x6 mm2 |  | m | 10 |  | 0
| - FG7OR 3x6 mm2 |  | m | 6 |  | 0
6 | Kabli za razvod 48V DC, 2x(2,5; 4 mm²) |  | m | 50 |  | 0
7 | Kabli za razvod 48V DC, 2x25 mm² |  | m | 10 |  | 0
8 | Vodnik H07V-K 16mm², Ru/Ze |  | m | 50 |  | 0
9 | Zaključevanje kabelskih koncev |  | kos | 50 |  | 0
10 | Dograditev obstoječega razdelilnika R-TK z: - 3x inštalacijski odklopnik (C10A), - 3x vrstne sponke za 10mm2 |  | kos | 1 |  | 0
11 | Demontaža obstoječega napajalanega sistema (Lambda) z baterijami in povezavami z odvozom v skladišče SVTK |  | kos | 1 |  | 0
12 | Dograditev napajalnega sistema MPS1000.80 z: - poddistribucijskim okvirjem DC 48V - usmerniki AC/DC 2x14,8A kot XR08.48 ali ustrezen, vključno z ohišjem za vgradnjo usmernikov, - zamenjava baterije 1x30Ah/48V z 1x155Ah/48V, - integracija opreme v napajalni sistem in nadzorni sistem. |  | kpl | 1 |  | 0
13 | Izdelava načrta napajanja |  | kos | 1 |  | 0
14 | Električne meritve celotne električne inštalacije z izdelavo merilnega elaborata. |  | kos | 1 |  | 0
III.9 | Prostori, kabelske omare, ostalo |  |  |  |  | 0
1 | Kabelski kanali s stropnimi nosilci za polaganje optičnih kablov med komunikacijskimi omarami, min. dimenzije kanala 10x10 cm |  | m | 4 |  | 0
2 | Dobava in montaža nadometnega inštalacijskega kanala (NIK) 60x40 s pokrovom. |  | m | 10 |  | 0
3 | Dobava in montaža nadometnega inštalacijskega kanala (NIK) 100x60 s pokrovom. |  | m | 10 |  | 0
4 | Dobava in montaža 19'' komunikacijske omare višine 46U (600x600x2200 mm), s kovinskimi perforiranimi vrati, z režo za dovod kablov zgoraj, ventilatorji, kpl |  | kos | 2 |  | 0
5 | Prestavitev obstoječe opreme iz obstoječe v novo 19'' komunikacijsko omaro, demontažo in odvozom obstoječe 19'' komunikacijske omare, kpl |  | kos | 2 |  | 0
6 | Ozemljitvena bakrena zbiralka za komunikacijsko omaro |  | kos | 2 |  | 0
7 | Polica, do 30kg, 19'' |  | kos | 1 |  | 0
8 | 19'' urejevalnik kablov, višine 1U |  | kos | 4 |  | 0
9 | 19'' letev z vtičnicami s prenapetostno zaščito |  | kos | 1 |  | 0
10 | 24-vlakenski optični delilnik z vključenimi 24 spojniki LC, 19'' in optičnimi ranžirnimi kasetami |  | kos | 1 |  | 0
11 | Dobava in montaža nožastega nosilca za 11x letvice LSA 2/10 PLUS |  | kos | 1 |  | 0
12 | Označevalna letev LSA PLUS |  | kos | 4 |  | 0
13 | 10-parna ločilna letvica LSA 2/10 PLUS |  | kos | 4 |  | 0
14 | Podnožje za ločilno letvico LSA za priklop žil večjega premera (1,2) |  | kos | 1 |  | 0
15 | Ozemljitveni glavnik za ločilne letvice LSA |  | kos | 4 |  | 0
16 | Kompleksna zaščita za vgradnjo na letvico LSA |  | kos | 9 |  | 0
17 | Prestavitve obstoječe opreme na novo mesto znotraj TK prostora, z izdelavo novega ožičenja: - stenski induktorski telefon z namestitvijo na SKS delilnik, - stensko matična ura, - stensko ura, - gasilnik, - MDF delilnik - vtičnice. |  | kpl | 1 |  | 0
18 | Izdelava novega LAN ožičenja obstoječih porabnikov znotraj postajnega objekta zaradi prestavitve obstoječe opreme in dokumentiranje povezav. Za povezave se uporabi S/UTP kable cat. 6. Obstoječe stanje ni dokumentirano. |  | kpl | 1 |  | 0
19 | Dobava in montaža stenske police za dokumentacijo, cca 1x0,4m. |  | kpl | 1 |  | 0
20 | Tesnjenje uvoda kablov na prehodu iz uvodnega kabelskega jaška v TK prostor s prahotestno in protipožarno zaščito in zaščito proti glodavcem (kot npr. Roxtec moduli v sestavljivem okvirju). Tesnjenje zajema obstoječe in projektirane kable z ustrezno rezervo za kasnejše uvode. V postavki se upošteva gradbena preureditev obstoječega uvoda (čiščenje prehoda, odstranitev obstoječe zaščite, rezanje cevi). Tesnjenje se izvede brez prekinitve kablov. |  | kos | 1 |  | 0
21 | Označevanje kablov v prostoru, sistemskih omarah, urejanje povezav, označevanje sistemske opreme |  | kos | 1 |  | 0
IV. | Splošna dela |  |  |  |  | 0
1 | Pripravljalna in zaključna dela na objektu |  | kos | 1 |  | 0
6 | Izdelava dopolnitve projektne dokumentacije Izvedbenega načrta glede na tehnične karakteristike potrjene opreme ponudnika |  | kos | 1 |  | 0
- Vsa oprema in material se mora dobaviti z vsemi ustreznimi certifikati, atesti, garancijami,
navodili za obratovanje, vzdrževanje, posluževanje in servisiranje.
(v skladu z veljavno zakonodajo in zahtevami naročnika)
- Pri opremi in materialu je potrebno upoštevati stroške izdelave meritev, preizkusa in zagona,
vključno s pridobitvijo ustreznih certifikatov in potrdil s strani pooblaščenih institucij.
- Pri izvedbi je potrebno upoštevati stroške vseh pripravljalnih in zaključnih del
(vključno z usklajevanjem z ostalimi izvajalci na objektu)
ter vse transportne, skladiščne, zavarovalne in ostale splošne stroške.

## 6_4
6/4 SV naprave na odseku Lesce Bled-Žirovnica
| REKAPITULACIJA (brez DDV) |  |  |  |  | 0
A | APB LESCE - BLED "B" STRAN |  |  |  |  | 0
1 | NOTRANJA OPREMA (LESCE-BLED) |  |  |  |  | 0
2 | ZUNANJE NAPRAVE |  |  |  |  | 0
3 | KABLI IN KABELSKI PRIBOR |  |  |  |  | 0
4 | ZEMELJSKA DELA |  |  |  |  | 0
5 | DEMONTAŽE |  |  |  |  | 0
6 | O S T A L I S T R O Š K I |  |  |  |  | 0
B | APB ŽIROVNICA "A" STRAN |  |  |  |  | 0
1 | NOTRANJA OPREMA (ŽIROVNICA) |  |  |  |  | 0
2 | ZUNANJE NAPRAVE |  |  |  |  | 0
3 | KABLI IN KABELSKI PRIBOR |  |  |  |  | 0
4 | ZEMELJSKA DELA |  |  |  |  | 0
5 | DEMONTAŽE |  |  |  |  | 0
6 | O S T A L I S T R O Š K I |  |  |  |  | 0
C | APB 21 v km 618+393 |  |  |  |  | 0
1 | NOTRANJA OPREMA (V HIŠKI APB) |  |  |  |  | 0
2 | ZUNANJE NAPRAVE |  |  |  |  | 0
3 | KABLI IN KABELSKI PRIBOR |  |  |  |  | 0
4 | ZEMELJSKA DELA |  |  |  |  | 0
5 | DEMONTAŽE |  |  |  |  | 0
6 | O S T A L I S T R O Š K I |  |  |  |  | 0
D | APB 22 v km 619+606 |  |  |  |  | 0
1 | NOTRANJA OPREMA (V HIŠKI APB) |  |  |  |  | 0
2 | ZUNANJE NAPRAVE |  |  |  |  | 0
3 | KABLI IN KABELSKI PRIBOR |  |  |  |  | 0
4 | ZEMELJSKA DELA |  |  |  |  | 0
5 | DEMONTAŽE |  |  |  |  | 0
6 | O S T A L I S T R O Š K I |  |  |  |  | 0
E | POSTAJA LESCE - BLED "B" STRAN |  |  |  |  | 0
E.A. | POSTAJNE SV NAPRAVE |  |  |  |  | 0
1 | Postaja LESCE - BLED-notranje naprave |  |  |  |  | 0
2 | Stojala |  |  |  |  | 0
3 | Kabli v relejnem prostoru |  |  |  |  | 0
4 | Relejne skupine |  |  |  |  | 0
5 | Predelava napajanja na postaji Lesce - Bled |  |  |  |  | 0
E.B. | ZUNANJE NAPRAVE |  |  |  |  | 0
1 | Signali |  |  |  |  | 0
2 | Kretnice |  |  |  |  | 0
3 | Elementi za kontrolo tirov in kretnic |  |  |  |  | 0
4 | Avtostop naprave |  |  |  |  | 0
5 | Števci osi |  |  |  |  | 0
6 | Kabli |  |  |  |  | 0
7 | Kabelska oprema |  |  |  |  | 0
8 | Zemeljska dela |  |  |  |  | 0
E.C | OSTALI STROŠKI |  |  |  |  | 0
Post. | Opis postavke |  | EM | Količina | Cena/EM | Skupaj
A | APB LESCE - BLED "B" STRAN
1 | NOTRANJA OPREMA (LESCE-BLED) |  |  |  |  | 0
1.01 | Demontaža nosilca kartic števca osi in sita
| AzL 70 v obstoječem stojalu koda 465-424-200 |  | kos | 1 |  | 0
1.02 | Okvir za elektroniko ŠO z moduli |  | kpl | 1 |  | 0
-Fadc R2
- modem
tip frauscher za vgradnjo v postajo
1.03 | Preureditev stojala glede na novo elektroniko ŠO ki vsebuje povezavo za kontrolo prostosti prvega odseka 02 |  | vse | 1 |  | 0
1.04 | Omarica za module prenapetostne zaščite števca osi |  | kos | 1 |  | 0
1.05 | Izdelava povezav za kontrolo zasedenosti in prostosti prostornih odsekov med elektroniko in javljalno skupino 13 E 535 7286-10 ali 20 |  | vse | 1 |  | 0
1.06 | Demontaža obstoječega in priklop novega |  | vse | 1 |  | 0
povezovalnega kabla med kabelskim
končnikom v TK prostoru in relejnim APB stojalom
1.07 | TK not. kabel J-Y(ST)Y 10x2x0,8 |  | m | 30 |  | 0
1.08 | TK not. kabel J-Y(ST)Y 2x2x0,8 |  | m | 60 |  | 0
1.09 | Vodnik 16 m2 s dvojno izolacijo za povezavo TK ozemljitve s omarico za prenapetostno zaščito ŠO |  | m | 40 |  | 0
1.1 | Material za ožičenje rel. st. in drobni montažni material |  | kpl | 1 |  | 0
FUNKCIONALNI DEL APB NAPRAVE NA POSTAJI LESCE-BLED OSTANE NESPREMENJEN
2 | ZUNANJE NAPRAVE |  |  |  |  | 0
2.01 | Montaža omarice števnega mesta : |  | kpl | 1 |  | 0
2.02 | Montaža senzorja ŠO z zaščitno cevjo in pritrditvijo za cevi |  | kpl | 1 |  | 0
2.03 | Ureditev vseh ozemljitev na APB
z izolirano jekleno Fe vrvjo 70mm2 na
drog VV
| - povprečne razdalje do 10m |  | kos | 1 |  | 0
| - meritev in preizkus |  | kpl | 1 |  | 0
3 | KABLI IN KABELSKI PRIBOR |  |  |  |  | 0
3.01 | Telek. kabel TK 59M 3x4x0,8 med postajo in ŠO |  | m | 658 |  | 0
3.02 | Kabelska spojka za TK kable do 10x4x0,8 |  | kos | 1 |  | 0
3.03 | Meritve kablov |  | par | 40 |  | 0
3.04 | Zapiranje kabelskih koncev |  | kos | 2 |  | 0
3.05 | Oznaka kabla s kovinskim trakom |  | kos | 2 |  | 0
4 | ZEMELJSKA DELA |  |  |  |  | 0
4.01 | Elektronsko trasiranje ali oznaka obstoječih vodov |  | m | 300 |  | 0
4.02 | Prekop enotirne proge v globini |  | m | 15 |  | 0
najmanj 150 cm, iz vinidurit cevi
2xΦ125, površinsko obetonirano s
C12/15 10 cm - izdelamo ob tirni obnovi
4.03 | Odpiranje in ponovno zapiranje |  | m | 680 |  | 0
obstoječih betonskih kabelskih korit
zamenjava poškodovanih z novimi 10 %
4.04 | Kabel za ŠO zaščitimo s cevjo PEHD 2xφ50/4 |  | m | 10 |  | 0
4.05 | Prehodni pomožni kabelski jašek |  | kos | 2 |  | 0
premera 0,8 m (prekopi pod progo)
5 | DEMONTAŽE |  |  |  |  | 0
5.01 | Demontaža obstoječega ŠO tipa SK30 |  | kpl | 1 |  | 0
komplet z priključno omarico in odbojniki
prenos - odvoz v prostore SVTK
6 | O S T A L I S T R O Š K I |  |  |  |  | 0
6.01 | Preizkušanje, spuščanje v pogon, tehnični prevzem, |  | kpl | 1 |  | 0
izdelava tehnične dokumentacije
B | APB ŽIROVNICA "A" STRAN
1 | NOTRANJA OPREMA (ŽIROVNICA) |  |  |  |  | 0
1.01 | Demontaža nosilca kartic števca osi in sita AzL 70 v obstoječem stojalu 465-424-200 Ob prevezavi na "B" strani | IZVEDEMO OB OBNOVI "B" STRANI
1.02 | Okvir za elektroniko ŠO z moduli |  | kpl | 1 |  | 0
-Fadc R2
- modem
tip frauscher za vgradnjo v postajo
1.03 | Omarica za module |  | kos | 1 |  | 0
prenapetostne zaščite števca osi
1.04 | Preureditev stojala glede na novo elektroniko ŠO ki vsebuje povezavo za kontrolo prostosti prvega odseka 02 povezavo za motnjo in napako Ob prevezavi na "B" strani | IZVEDEMO OB OBNOVI "B" STRANI
1.05 | Izdelava povezav za kontrolo zasedenosti |  | vse | 1 |  | 0
in prostosti prostornih odsekov med
elektroniko in javljalno skupino
13 E 535 7286-10 ali 20
1.06 | Demontaža obstoječega in priklop novega |  | vse | 1 |  | 0
povezovalnega kabla med kabelskim
končnikom v TK prostoru in relejnim
APB stojalom
1.07 | TK not. kabel J-Y(ST)Y 10x2x0,8 |  | m | 30 |  | 0
1.08 | TK not. kabel J-Y(ST)Y 2x2x0,8 |  | m | 60 |  | 0
1.09 | Vodnik 16 m2 s dvojno izolacijo za |  | m | 35 |  | 0
povezavo TK ozemljitve s omarico
za prenapetostno zaščito ŠO
1.1 | Material za ožičenje rel. st. |  | kpl | 1 |  | 0
in drobni montažni material
FUNKCIONALNI DEL APB NAPRAVE NA POSTAJI ŽIROVNICA OSTANE NESPREMENJEN
2 | ZUNANJE NAPRAVE |  |  |  |  | 0
2.01 | Montaža omarice števnega mesta : |  | kpl | 1 |  | 0
2.02 | Montaža senzorja ŠO |  | kpl | 1 |  | 0
z zaščitno cevjo in pritrditvijo za cevi
2.03 | Ureditev vseh ozemljitev na APB |  | kos | 1 |  | 0
z izolirano jekleno Fe vrvjo 70mm2 na
drog VV
- povprečne razdalje do 10m
- meritev in preizkus
3 | KABLI IN KABELSKI PRIBOR |  |  |  |  | 0
3.01 | Telek. kabel TK 59M 3x4x0,8 |  | m | 623 |  | 0
med postajo in ŠO
3.02 | Kabelska spojka za TK kable |  | kos | 1 |  | 0
do 10x4x0,8
3.03 | Meritve kablov |  | par | 35 |  | 0
3.04 | Zapiranje kabelskih koncev |  | kos | 2 |  | 0
3.05 | Oznaka kabla s kovinskim trakom |  | kos | 2 |  | 0
4 | ZEMELJSKA DELA |  |  |  |  | 0
4.01 | Elektronsko trasiranje ali |  | m | 300 |  | 0
oznaka obstoječih vodov
4.02 | Prekop enotirne proge v globini |  | m | 15 |  | 0
najmanj 150 cm, iz vinidurit cevi
2xΦ125, površinsko obetonirano s
C12/15 10 cm - izdelamo ob tirni obnovi
4.03 | Odpiranje in ponovno zapiranje |  | m | 650 |  | 0
obstoječih betonskih kabelskih korit
zamenjava poškodovanih z novimi 10 %
4.04 | Kabel za ŠO |  | m | 10 |  | 0
zaščitimo s cevjo PEHD 2xφ50/4
4.05 | Prehodni pomožni kabelski jašek |  | kos | 2 |  | 0
premera 0,8 m (prekopi pod progo)
5 | DEMONTAŽE |  |  |  |  | 0
5.01 | Demontaža obstoječega |  | kpl | 1 |  | 0
ŠO tipa SK30
komplet z priključno omarico in odbojniki
prenos - odvoz v prostore SVTK
6 | O S T A L I S T R O Š K I |  |  |  |  | 0
6.01 | Preizkušanje, spuščanje v pogon, |  | kpl | 1 |  | 0
tehnični prevzem, izdelava tehnične
dokumentacije
C | APB 21 v km 618+393
1 | NOTRANJA OPREMA (V HIŠKI APB) |  |  |  |  | 0
1.01 | Relejno stojalo APB - enotirna proga |  | kos | 1 |  | 0
465-424-371
(brez nosilca kartic ŠO in sita)
1.02 | Okvir za pritrditev relejnega stojala |  | vse | 1 |  | 0
1.03 | Pogonska letev 60, 465-408-512 |  | kos | 2 |  | 0
1.04 | Programska letev 60, 465-408-532 |  | kos | 5 |  | 0
1.05 | Vmesna letev 60, 465-408-516 |  | kos | 2 |  | 0
1.06 | Kabelska letev 60, 465-408-509 |  | kos | 2 |  | 0
1.07 | Blokovna relejna skupina -
| Proga 465-423-050 | UPORABIMO OBSTOJEČO
1.08 | Privolilna relejna skupina -
| Proga 465-423-150 | UPORABIMO OBSTOJEČO
1.09 | Relejna skupina prostornega
| signala 465-423-550 | UPORABIMO OBSTOJEČO
1.1 | Relejna skupina osnovne lege
| 465-423-200 | UPORABIMO OBSTOJEČO
1.11 | Elektronski utripalnik APB 465-428-026 |  | kos | 1 |  | 0
1.12 | Okvir za elektroniko ŠO z moduli
-Fadc R2
- modem
| tip frauscher |  | kpl | 1 |  | 0
1.13 | Prilagoditven nosilni okvir z vijaki za
| elektroniko ŠO za vgradnjo v rel. stojalo |  | kpl | 2 |  | 0
1.14 | Relejni vstavek prostornega signala
| 465- 423- 650 |  | kos | 1 |  | 0
1.15 | Relejni vstavek preduvoznega signala
| 465- 423- 651 |  | kos | 1 |  | 0
1.16 | Kabelsko končno stojalo 2 x 40 sponk -
| enojno z okvirjem za pritrditev na steno |  | kos | 1 |  | 0
1.17 | TK letvica tip LSA Krone za kabel
| TK 59 GM … | V TK NAPRAVAH
1.18 | Zaščita za TK kable tip krone | V TK NAPRAVAH
1.19 | Napajalna omara APB |  | kos | 1 |  | 0
3x750/1x230 V 2kVA
koda 465 416 104
1.2 | Trifazni izolirni transformator TrM |  | kpl | 1 |  | 0
3x750/230 V, 2.0 kVA z zaščitnim
okrovom in dovodnim varovalčnim
sklopom 3x750 V
1.21 | Omara napajalna univerzalna APB z usmer. |  | kpl | 1 |  | 0
230V/60V, 8,2 A, s pretvornikom
UPS 60 V/230 V, 300 VA,
transf. D/N 300 VA, koda 465-419-004
1.22 | AKU baterija OPzS 5x12V hlapotesna |  | kos | 5 |  | 0
kap. 60 Ah - 8 urna rezerva
naprimer "SONNENSCHEIN"
1.23 | Stojalo in pribor za AKU baterijo |  | kpl | 1 |  | 0
1.24 | Izdelava povezav v hiški APB |  | kpl | 1 |  | 0
1.25 | Uvod in zaključitev zunanjih
| kablov v hiški APB |  | kpl | 1 |  | 0
1.26 | Sledilni kabel IYY 30x1x0.6 z |  | kpl | 4 |  | 0
dvema vtikačema 465-408-535
sistema 60/60
1.27 | Slepo prekritje 465 408 502 |  | kos | 5 |  | 0
1.28 | Kabli za povezavo notranjih naprav |  | kpl | 1 |  | 0
tipa J-Y(ST)Y Nx2x0,8
1.29 | Material za ožičenje rel. st. |  | kpl | 1 |  | 0
in drobni montažni material
2 | ZUNANJE NAPRAVE |  |  |  |  | 0
2.01 | Hiška APB tip SZ 02 z razsvetljavo, |  | kpl | 1 |  | 0
z ventilatorjem, konzolami za pritrditev
kablov, zbiralko za ozemljitev,
komplet ter omaro za projektno dokum.
2.02 | Izdelava platoja za hiško z drenažnimi cevmi |  | kpl | 1 |  | 0
utrjenim nasutjem , plavajočim temeljem
ureditvijo okolice
opornim zidom in inox ograjo
2.03 | Postaviteh hiške z avto |  | kpl | 1 |  | 0
ali železniškim dvigalom
2.04 | Trilučni glavni svetlobni signal s |  | kpl | 2 |  | 0
kabelskim končnikom, signalnim kablom,
betonskim temeljem, s signalno omarico,
oznako stebra in oznako signala
2.05 | Izdelava stojišča z nasutjem |  | kos | 2 |  | 0
in opornim zidom s bet. podlago
za prostorne signale
in ograjo iz inox cevi
v velikosti 3,5 x 2 m
2.06 | Plošča predsignala PO tip 1 |  | kos | 1 |  | 0
2.07 | Predsignalni naznanilki (3kos) |  | kpl | 1 |  | 0
2.08 | Montaža omarice števnega mesta : |  | kpl | 1 |  | 0
2.09 | Montaža senzorja ŠO |  | kpl | 1 |  | 0
z zaščitno cevjo, pritrditvijo za cevi in
ozemljitvijo na tirnico
2.1 | Kombinirani tirni magnet |  | kpl | 2 |  | 0
1000/2000 Hz s pritrdilnim materialom
UIC60 zaščitno cevjo in uvodom
2.11 | Izdelava tračnega ozemljila Inox 25x4 |  | kpl | 1 |  | 0
za hiško APB
2.12 | Ureditev vseh ozemljitev na APB
z izolirano jekleno Fe vrvjo 70mm2 na
drogove VV
| - povprečne razdalje do 10m |  | kos | 5 |  | 0
| - povprečne razdalje do 20m |  | kos | 1 |  | 0
| - meritev in preizkus |  | kpl | 1 |  | 0
3 | KABLI IN KABELSKI PRIBOR |  |  |  |  | 0
3.01 | Telek. kabel TK 59M 3x4x0,8 |  | m | 40 |  | 0
3.02 | Signalni kabel SEZ 12 x 0,9 |  | m | 330 |  | 0
3.03 | Energetski kabel NYBY-O 3x16 mm2 |  | m | 2010 |  | 0
3.04 | Kabel AG(St) GF 2X2X0,75 |  | m | 20 |  | 0
za povezavo AS naprav
3.05 | Kabelska spojka za energ. kable |  | kos | 3 |  | 0
NYBY 3x16 mm2
3.06 | Kabelska spojka za SV kable |  | kos | 1 |  | 0
do 24x0,9
3.07 | Kabelska spojka za TK kable |  | kos | 1 |  | 0
do 10x4x0,8
3.08 | Meritve kablov |  | par | 420 |  | 0
3.09 | Zapiranje kabelskih koncev |  | kos | 24 |  | 0
3.1 | Označevanje kabelske trase
| z betonskimi stebrički in markerji |  | kos | 6 |  | 0
3.11 | Oznaka kabla s kovinskim trakom |  | kos | 24 |  | 0
4 | ZEMELJSKA DELA |  |  |  |  | 0
4.01 | Vsa zemeljska dela so obdelana v načrtu
6/1 Prestavitev in zaščita SV in TK naprav
5 | DEMONTAŽE |  |  |  |  | 0
5.01 | Demontaža obstoječe hiške |  | kpl | 1 |  | 0
APB, ki obsega:
hiška APB z vso notr. opremo
z uporabo dvigala
prostorna signala z Asn - 2 kos
telefonski omarici - 2 kos
števna mesta (ŠO) - 1 kos
ureditev terena v prvotno stanje
odvoz materiala
6 | O S T A L I S T R O Š K I |  |  |  |  | 0
6.01 | Preizkušanje, spuščanje v pogon, |  | kpl | 1 |  | 0
tehnični prevzem, izdelava tehnične
dokumentacije
D | APB 22 v km 619+606
1 | NOTRANJA OPREMA (V HIŠKI APB) |  |  |  |  | 0
1.01 | Relejno stojalo APB - enotirna proga |  | kos | 1 |  | 0
465-424-371
(brez nosilca kartic ŠO in sita)
1.02 | Okvir za pritrditev relejnega stojala |  | vse | 1 |  | 0
1.03 | Pogonska letev 60, 465-408-512 |  | kos | 2 |  | 0
1.04 | Programska letev 60, 465-408-532 |  | kos | 5 |  | 0
1.05 | Vmesna letev 60, 465-408-516 |  | kos | 2 |  | 0
1.06 | Kabelska letev 60, 465-408-509 |  | kos | 2 |  | 0
1.07 | Blokovna relejna skupina -
| Proga 465-423-050 | UPORABIMO OBSTOJEČO
1.08 | Privolilna relejna skupina -
| Proga 465-423-150 | UPORABIMO OBSTOJEČO
1.09 | Relejna skupina prostornega
| signala 465-423-550 | UPORABIMO OBSTOJEČO
1.1 | Relejna skupina osnovne lege
| 465-423-200 | UPORABIMO OBSTOJEČO
1.11 | Elektronski utripalnik APB 465-428-026 |  | kos | 1 |  | 0
1.12 | Okvir za elektroniko ŠO z moduli |  | kpl | 1 |  | 0
-Fadc R2
- modem
tip frauscher
1.13 | Prilagoditven nosilni okvir z vijaki za |  | kpl | 2 |  | 0
elektroniko ŠO za vgradnjo v rel. stojalo
1.14 | Relejni vstavek prostornega signala
| 465- 423- 650 |  | kos | 1 |  | 0
1.15 | Relejni vstavek preduvoznega signala
| 465- 423- 651 |  | kos | 1 |  | 0
1.16 | Kabelsko končno stojalo 2 x 40 sponk -
| enojno z okvirjem za pritrditev na steno |  | kos | 1 |  | 0
1.17 | TK letvica tip LSA Krone za kabel
| TK 59 GM … | V TK NAPRAVAH
1.18 | Zaščita za TK kable tip krone | V TK NAPRAVAH
1.19 | Napajalna omara APB |  | kos | 1 |  | 0
3x750/1x230 V 2kVA
koda 465 416 104
1.2 | Trifazni izolirni transformator TrM |  | kpl | 1 |  | 0
3x750/230 V, 2.0 kVA z zaščitnim
okrovom in dovodnim varovalčnim
sklopom 3x750 V
1.21 | Omara napajalna univerzalna APB z usmer. |  | kpl | 1 |  | 0
230V/60V, 8,2 A, s pretvornikom
UPS 60 V/230 V, 300 VA,
transf. D/N 300 VA, koda 465-419-004
1.22 | AKU baterija OPzS 5x12V hlapotesna |  | kos | 5 |  | 0
kap. 60 Ah - 8 urna rezerva
naprimer "SONNENSCHEIN"
1.23 | Stojalo in pribor za AKU baterijo |  | kpl | 1 |  | 0
1.24 | Izdelava povezav v hiški APB |  | kpl | 1 |  | 0
1.25 | Uvod in zaključitev zunanjih |  | kpl | 1 |  | 0
kablov v hiški APB
1.26 | Sledilni kabel IYY 30x1x0.6 z |  | kpl | 4 |  | 0
dvema vtikačema 465-408-535
sistema 60/60
1.27 | Slepo prekritje 465 408 502 |  | kos | 5 |  | 0
1.28 | Kabli za povezavo notranjih naprav |  | kpl | 1 |  | 0
tipa J-Y(ST)Y Nx2x0,8
1.29 | Material za ožičenje rel. st. |  | kpl | 1 |  | 0
in drobni montažni material
2 | ZUNANJE NAPRAVE |  |  |  |  | 0
2.01 | Hiška APB tip SZ 02 z razsvetljavo, |  | kpl | 1 |  | 0
z ventilatorjem, konzolami za pritrditev
kablov, zbiralko za ozemljitev,
komplet ter omaro za projektno dokum.
2.02 | Izdelava platoja za hiško z drenažnimi cevmi |  | kpl | 1 |  | 0
utrjenim nasutjem , plavajočim temeljem
ureditvijo okolice
opornim zidom in inox ograjo
2.03 | Postaviteh hiške z avto |  | kpl | 1 |  | 0
ali železniškim dvigalom
2.04 | Trilučni glavni svetlobni signal s |  | kpl | 2 |  | 0
kabelskim končnikom, signalnim kablom,
betonskim temeljem, s signalno omarico,
oznako stebra in oznako signala
2.05 | Izdelava stojišča z nasutjem |  | kos | 2 |  | 0
in opornim zidom s bet. podlago
za prostorne signale
in ograjo iz inox cevi
v velikosti 3,5 x 2 m
2.06 | Plošča predsignala PO tip 1 |  | kos | 1 |  | 0
2.07 | Predsignalni naznanilki (3kos) |  | kpl | 1 |  | 0
2.08 | Montaža omarice števnega mesta |  | kpl | 1 |  | 0
2.09 | Montaža senzorja ŠO |  | kpl | 1 |  | 0
z zaščitno cevjo, pritrditvijo za cevi in
ozemljitvijo na tirnico
2.1 | Kombinirani tirni magnet |  | kpl | 2 |  | 0
1000/2000 Hz s pritrdilnim materialom
UIC60 zaščitno cevjo in uvodom
2.11 | Izdelava tračnega ozemljila Inox 25x4 |  | kpl | 1 |  | 0
za hiško APB
2.12 | Ureditev vseh ozemljitev na APB
z izolirano jekleno Fe vrvjo 70mm2 na
drog VV
| - povprečne razdalje do 10m |  | kos | 5 |  | 0
| - povprečne razdalje do 20m |  | kos | 1 |  | 0
| - meritev in preizkus |  | kpl | 1 |  | 0
3 | KABLI IN KABELSKI PRIBOR |  |  |  |  | 0
3.01 | Telek. kabel TK 59M 3x4x0,8 |  | m | 145 |  | 0
3.02 | Signalni kabel SEZ 12 x 0,9 |  | m | 405 |  | 0
3.03 | Energetski kabel NYBY-O 3x16 mm2 |  | m | 3650 |  | 0
3.04 | Kabel AG(St) GF 2X2X0,75 |  | m | 20 |  | 0
za povezavo AS naprav
3.05 | Kabelska spojka za energ. kable |  | kos | 6 |  | 0
NYBY 3x16 mm2
3.06 | Kabelska spojka za SV kable |  | kos | 1 |  | 0
do 24x0,9
3.07 | Kabelska spojka za TK kable |  | kos | 1 |  | 0
do 10x4x0,8
3.08 | Meritve kablov |  | par | 50 |  | 0
3.09 | Zapiranje kabelskih koncev |  | kos | 24 |  | 0
3.1 | Označevanje kabelske trase |  | kos | 6 |  | 0
z betonskimi stebrički in markerji
3.11 | Oznaka kabla s kovinskim trakom |  | kos | 24 |  | 0
4 | ZEMELJSKA DELA |  |  |  |  | 0
4.01 | Vsa zemeljska dela so obdelana v načrtu
6/1 Prestavitev in zaščita SV in TK naprav
5 | DEMONTAŽE |  |  |  |  | 0
5.01 | Demontaža obstoječe hiške |  | kpl | 1 |  | 0
APB, ki obsega:
hiška APB z vso notr. opremo
z uporabo dvigala
prostorna signala z Asn - 2 kos
telefonski omarici - 2 kos
števna mesta (ŠO) - 1 kos
ureditev terena v prvotno stanje
odvoz materiala
6 | O S T A L I S T R O Š K I |  |  |  |  | 0
7.01 | Preizkušanje, spuščanje v pogon, |  | kpl | 1 |  | 0
tehnični prevzem, izdelava tehnične
dokumentacije
E | POSTAJA LESCE - BLED "B" STRAN
E.A. | POSTAJNE SV NAPRAVE
1 | Postaja LESCE - BLED-notranje naprave |  |  |  |  | 0
1.01 | Poseg v obstoječo postavljalno mizo ni predviden
1.02 | Lesena omarica za hranjenje 4 kretniških | V POPISU ZA "A" STRAN
ključev s ključavnico in steklenimi vratci
1.03 | Relejna SV naprava Lesce - Bled | POSEG V OBSTOJEČO SV NAPRAVO NI PREDVIDEN
1.04 | Center vodenja Ljubljana | POSEG V OBSTOJEČO SV NAPRAVO NI PREDVIDEN
1.05 | Daljinsko vodenje | POSEG V OBSTOJEČE DALJINSKO VODENJE NI PREDVIDEN
1.06 | Poseg v panoramsko ploščo za postajo Lesce-Bled ni predviden
2 | Stojala
2.01 | Preureditev kabelskega stojala APB naprav postaja, enotirna oroga | V CENI PREVEZAVE APB NAPRAV
3 | Kabli v relejnem prostoru |  |  |  |  | 0
3.01 | TM vodnik 1x0.6 |  | m | 20 |  | 0
3.02 | TM vodnik 1x1.0 |  | m | 20 |  | 0
4 | Relejne skupine |  |  |  |  | 0
4.01 | Vstavek glavnega signala 4-lučni
| 471-008-504 USB1 |  | kos | 1 |  | 0
4.02 | Vstavek glavnega signala 4-lučni za IS | OSTANEJO OBSTOJEČI | kos | 4 |  | 0
4.03 | Zunanji tr. glavne rdeče na glavnem
| signalu USB1 |  | kos | 1 |  | 0
5 | Predelava napajanja na postaji Lesce - Bled |  |  |  |  | 0
5.01 | Zamenjava varovalk v obst. RG razdelilcu z novimi 40A |  | kos | 3 |  | 0
5.02 | Dobava in montaža razdelilca R-SV s pregrado TN / IT v SV prostoru z vso predvideno opremo in drobnim veznim materialom |  | kpl | 1 |  | 0
5.03 | Dobava in montaža ločilnega transformatorja Dd0 0,4/0,75 kV + 2,5/+5% 5kVA v SV prostoru stenske/talne izvedbe - IP23 |  | kpl | 2 |  | 0
5.04 | Dobava, uvlačenje in zaključevanje kabla med RG in R-SV razdelilcem NYY-J 5x16 mm2 |  | m | 70 |  | 0
5.05 | Dobava, uvlačenje in zaključevanje kablov v SV prostoru med posameznimi napravami - NYY-J 4x10 mm2 - 2m - NYY-J 4x2,5 mm2 - 4 m - NYY-J 4x6 mm2 - 2 m - NYY-O 3x2,5 mm2 - 4m - NYY-O 3x6 mm2 - 2m |  | kpl | 1 |  | 0
5.06 | Trasiranje, izdelava prehodov in prebojev za NN vode (vključno s protiprašno zaščito obst. naprav) |  | kpl | 1 |  | 0
5.07 | Dobava in montaža NIK kanalov v SV prostoru |  | m | 10 |  | 0
E.B. | ZUNANJE NAPRAVE
1 | Signali |  |  |  |  | 0
1.01 | Štirilučni glavni svetlobni signal s |  | kos | 1 |  | 0
kabelskim končnikom, signalnim kablom
in betonskim temeljem, s signalno
omarico USB1
1.02 | Štirilučni glavni svetlobni signal s |  | kos | 4 |  | 0
kabelskim končnikom, signalnim kablom
in betonskim temeljem, s signalno
omarico IZVOZNI SIGNALI
1.03 | Označevanje |  | kos | 5 |  | 0
visokih signalov
1.04 | Izdelava betonskega stojišča za |  | kos | 1 |  | 0
glavne signale z opornim zidom in
z ograjo iz jeklenih inox cevi
1.05 | Demontaža obstoječih glavnih signalov |  | kpl | 5 |  | 0
komplet s temeljem
1.06 | Rušenje obstoječih stojišč |  | kpl | 1 |  | 0
uvoznih signalov
1.07 | Premikalni mejnik |  | kos | 1 |  | 0
OZEMLJITVE
1.08 | Ureditev vseh ozemljitev
z izolirano jekleno Fe vrvjo 70mm2 na
drogove VV
| - povprečne razdalje do 10m |  | kos | 3 |  | 0
| - povprečne razdalje do 20m |  | kos | 2 |  | 0
| - meritev in preizkus |  | kpl | 1 |  | 0
1.09 | Signalni zak 201 "Signal se ne upošteva" |  | vse | 1 |  | 0
2 | Kretnice |  |  |  |  | 0
2.01 | Hidravlični kretniški pogon za
normalni hod, s kontrolnim drogovjem
za navadno kretnico
| E60 - 300 - 1:9 (60) | NI PREDVIDEN
2.02 | Izolirani ležajni deli za kretniški
| pogon E60 - 300 - 1:9 (60) | NI PREDVIDEN
2.03 | Zaščita kretniškega pogona, |  | kos | 2 |  | 0
obloga iz betonskih robnikov ali
lesenih pragov
OZEMLJITVE
2.04 | Ureditev vseh ozemljitev |  | kos | 2 |  | 0
z izolirano jekleno Fe vrvjo 70mm2 na
tirnico
- povprečne razdalje do 10m
- meritev in preizkus
3 | Elementi za kontrolo tirov in kretnic |  |  |  |  | 0
3.01 | Tirna priključna omarica z enim |  | kos | 1 |  | 0
napajalnim transformatorjem z
enim kabelskim uvodom, 50 Hz
komplet s priključnimi vrvmi
3.02 | Tirna priključna omarica z dvema |  | kos | 1 |  | 0
napajalnima transformatorjema z
enim kabelskim uvodom, 50 Hz
komplet s priključnimi vrvmi
3.03 | Tirna priključna omarica za 50 Hz z |  | kos | 1 |  | 0
dvema relejnima transformatorjema,
z enim kabelskim uvodom
s priključnimi vrvmi
3.04 | Lepljeni izolirni stik UIC 60 |  | kos | 6 |  | 0
vključno z izdelavo AT zvarov
3.05 | Prespoj iz gole Cu vrvi 25 mm2 tip 1 |  | kos | 8 |  | 0
3.06 | Prespoj iz gole Cu vrvi 25 mm2 tip 2 |  | kos | 6 |  | 0
3.07 | Prespoj iz izolirane Cu vrvi 25 mm2 tip 3 |  | kos | 4 |  | 0
3.08 | Prespoj iz gole Cu vrvi 25 mm2 tip 4 |  | kos | 6 |  | 0
3.09 | Prespoj iz gole Cu vrvi 25 mm2 tip 5 |  | kos | 4 |  | 0
3.1 | Prespoj iz gole Cu vrvi 25 mm2 tip 6 |  | kos | 4 |  | 0
3.11 | Prespoj iz gole Cu vrvi 25 mm2 tip 18 |  | kos | 4 |  | 0
3.12 | Prespoj iz izolirane Cu vrvi 25 mm2 tip 14 |  | kos | 3 |  | 0
3.13 | Prespoj iz izolirane Cu vrvi 25 mm2 tip 3a |  | kos | 3 |  | 0
3.14 | Prevezi iz izolirane Cu vrvi 25 mm2 |  | m | 140 |  | 0
tipi 9,10,11,12,13,17,21,22 in 23
3.15 | Zaščitna jeklena spirala L'1 m |  | kos | 2 |  | 0
3.16 | Prenapetostna varovalka F64-174 |  | kos | 4 |  | 0
3.17 | Označevanje TPO (napisne ploščice) |  | kos | 3 |  | 0
3.18 | Označevanje TPO |  | kos | 3 |  | 0
3.19 | Ponovna nastavitev napetosti in |  | kos | 2 |  | 0
tokov na spremenjenih izolirnih odsekih
3.2 | Demontaža obstoječih TPO |  | kos | 3 |  | 0
s priključnimi vrvmi in
dolgo prevezjo ter ozemljitvijo
OZEMLJITVE
3.21 | Ureditev vseh ozemljitev z izolirano jekleno Fe vrvjo 70mm2 na drogove VV
| - povprečne razdalje do 10m |  | kos | 6 |  | 0
| - povprečne razdalje do 20m |  | kos | 4 |  | 0
| - meritev in preizkus |  | kpl | 1 |  | 0
4 | Avtostop naprave |  |  |  |  | 0
4.01 | Kombinirani tirni magnet |  | kpl | 1 |  | 0
1000/2000 Hz s pritrdilnim materialom UIC 60
zaščitno cevjo in uvodom USB1
4.02 | Demontaža in ponovna montaža |  | kpl | 4 |  | 0
kombiniranega tirnega magneta
1000/2000 Hz z
zaščitno cevjo in uvodom IS
4.03 | Pomožni tirni magnet 500 Hz |  | kpl | 1 |  | 0
s pritrdilnimi deli, montažnim materialom UIC 60
zaščitnim cevjo in uvodom
4.04 | Kabel AG(St) GF 2X2X0,75 |  | m | 50 |  | 0
4.05 | Kabel A-2Y(st) Ybc 2x2x0,8 |  | m | 270 |  | 0
4.06 | Mali kabelski delilec (500 Hz) |  | kos | 1 |  | 0
4.07 | Pritrditev cevi ali kabla na prag |  | kos | 7 |  | 0
4.08 | Izgradnja obstoječih tirnih magnetov |  | kpl | 2 |  | 0
5 | Števci osi |  |  |  |  | 0
5.01 | Števci osi za delovanje APB | V APB NAPRAVAH
5.02 | Demontaža obstoječih ŠO |  | kos | 1 |  | 0
tip SK30
5.03 | Demontaža omarice števnega mesta |  | kpl | 1 |  | 0
5.04 | Ureditev vseh ozemljitev |  | kos | 1 |  | 0
z izolirano jekleno Fe vrvjo 70mm2 na
drog VV
- povprečne razdalje do 10m
- meritev in preizkus
6 | Kabli |  |  |  |  | 0
6.01 | Signalni kabel SPZ 5 x 0,9 |  | m | 60 |  | 0
6.02 | Signalni kabel SPZ 16 x 0,9 |  | m | 7 |  | 0
6.03 | Signalni kabel SPZ 33x 0,9 |  | m | 80 |  | 0
6.04 | Telek. kabel TK 59M 3x4x0,8
| med postajo in ŠO | V APB NAPRAVAH | m
6.05 | Telek. kabel TK 59M 5x4x0,8
| med postajo in ŠO | V NPr NAPRAVAH | m
7 | Kabelska oprema |  |  |  |  | 0
7.01 | Razdelilec tip BOX - AFK 3H s |  | kos | 1 |  | 0
vrstnimi sponkami
7.02 | Izdelava betonskih stojišč za BOX | Na stojišču B1
7.03 | Zapiranje kabelskih koncev |  | kos | 20 |  | 0
7.04 | Oznaka kabla s kovinskim trakom |  | kos | 20 |  | 0
7.05 | Kabelska spojka za SV kable
| do 24x0,9 |  | kos | 1 |  | 0
7.06 | Kabelska spojka za SV kable
| od 24x09 do 61x0,9 |  | kos | 1 |  | 0
7.07 | Meritve kablov |  | par | 40 |  | 0
7.08 | Označevanje BOX |  | kos | 1 |  | 0
7.09 | Izgradnja obstoječih KR |  | kos | 1 |  | 0
8 | Zemeljska dela |  |  |  |  | 0
8.01 | Elektronsko trasiranje ali |  | m | 750 |  | 0
oznaka obstoječih vodov
8.02 | Prekop proge z 2 x fi 125 globine 1.5 m |  | m | 8 |  | 0
z betonsko podlago
8.03 | Prehodni pomožni kabelski jašek |  | kos | 2 |  | 0
dimenzije 0,8 x 0,8 x 2,0
8.04 | Izkop zemljišča III. kategorije z ovirami |  | m3 | 5 |  | 0
8.05 | Izkop zemljišča IV. kategorije z ovirami |  | m3 | 1 |  | 0
8.06 | PVC trak , GAL zaščita + delo |  | m | 20 |  | 0
8.07 | Zasip rova |  | m3 | 6 |  | 0
8.08 | Odvoz materiala |  | m3 | 0.5 |  | 0
8.09 | Posipanje mivke drobni pesek |  | m3 | 0.5 |  | 0
8.1 | Odpiranje in ponovno zapiranje |  | m | 750 |  | 0
dvodelnega kabelska korita tip 4.z dvema
pokrovoma
8.11 | Izgradnja obstoječih tras | Obstoječe zemeljske trase opustimo
E.C | OSTALI STROŠKI |  |  |  |  | 0
1.01 | Preizkušanje, spuščanje v pogon, |  | kpl | 1 |  | 0
tehnični prevzem, izdelava tehnične
dokumentacije

## 6_5
6/5 Ureditev zavarovanja NPr 617.1 (617.6)
| REKAPITULACIJA (brez DDV) |  |  |  |  | 0
A. | POSTAJNE NAPRAVE |  |  |  |  | 0
1 | OPREMA V POSTAJI Lesce - Bled |  |  |  |  | 0
B. | ZUNANJE NAPRAVE |  |  |  |  | 0
1 | OPREMA V HIŠKI NPr 617.1 |  |  |  |  | 0
2 | ZUNANJE NAPRAVE |  |  |  |  | 0
3 | TK NAPRAVE |  |  |  |  | 0
4 | KABLI IN KABELSKI PRIBOR |  |  |  |  | 0
5 | ZEMELJSKA DELA |  |  |  |  | 0
C | O S T A L I S T R O Š K I |  |  |  |  | 0
Post. | Opis postavke |  | EM | Količina | Cena/EM | Skupaj
A. | POSTAJNE NAPRAVE
1 | OPREMA V POSTAJI Lesce - Bled |  |  |  |  | 0
1.01 | Preureditev relejne skupine |  | vse | 1 |  | 0
NPr 617.1 koda 465-414-150 (uporabimo obstoječo)
1.02 | Moduli |  | kpl | 2 |  | 0
- Fadc R2
- BSI 004
tip frauscher za vgradnjo v postajo
1.03 | Relejna skupina osnovne lege ŠO |  | kos | 1 |  | 0
koda 13E 535 7234-20
1.04 | Sledilni kabel IYY 30x1x0.6 z |  | kos | 1 |  | 0
dvema vtikačema 465-408-507
sistema 30/30 za izločitev NPr
v vmesnem zavarovanju
1.05 | Programska letvica
| 465 408 501 |  | kos | 1 |  | 0
1.06 | Letvica za proste vezave
| 465-408-500 |  | kos | 1 |  | 0
1.07 | Preureditev in izdelava vseh povezav v |  | vse | 1 |  | 0
tehničnem prostoru ter preizkus
1.08 | Transformator 3*400V/3*750V 3kVA | V ceni APB naprav
z mrežo proti dotiku z montažo
v napajalnemu delu
1.09 | VN varovalke 16A/1000V | V ceni APB naprav
za povečano 750 V napajanje
do konca vmesnega zavarovanja
B. | ZUNANJE NAPRAVE
1 | OPREMA V HIŠKI NPr 617.1 |  |  |  |  | 0
1.01 | Relejno stojalo NPr-PO 465-422-006 ( zadnja zadnja ) |  | kos | 1 |  | 0
1.02 | Montaža opreme v hiški okvir za pritrditev itd. |  | kpl | 1 |  | 0
1.03 | Okvir za pritrditev relejnega stojala |  | kpl | 1 |  | 0
465-409-541
- okvir sestav 465-407-192
- vezni nosilec 465-407-194
- konzola 465-407-191
1.04 | Okvir kabelskega stojala |  | kpl | 1 |  | 0
- kabelski ranžirnik 465-409-468
- sponke VM 160 465 409 429
- ranžirnik z letvicama LSA Krone
- konzola 465-407-191
1.05 | Zaščita za TK kable tip krone |  | vse | 1 |  | 0
1.06 | Relejna skupina NPr PO 465-414-800 |  | kos | 2 |  | 0
1.07 | Relejni vstavek odvisnosti 465-414-850 |  | kos | 1 |  | 0
1.08 | Relejni vstavek izklopa 465-414-750 |  | kos | 1 |  | 0
1.09 | Utripalnik elektronski |  | kos | 2 |  | 0
1.1 | Katodni odvodniki za |  | kpl | 2 |  | 0
dvotirno progo 465-416-9--
1.11 | Letvica prostih povezav |  | kos | 2 |  | 0
465-408-500
1.12 | Elekrtonika za diagnostiko |  | kos | 1 |  | 0
MM-1 ( 702-338-051)
1.13 | Povezava MM1 |  | kpl | 1 |  | 0
1.14 | Kabel za diagnostiko LICY 20x0,25 | V CENI DIAGNOSTIKE
1.15 | Napajalni del NPr PO s stikalnim usmernikom |  | kpl | 1 |  | 0
230V/24-27V 10A s temperaturno
kompezacijo polnenja
1.16 | Električna omarica s FID stikalom-samodejnim |  | kpl | 1 |  | 0
vklopom, varovalkami za gretje pogonov
in razsvetljavo 465-416-895
1.17 | Električna omarica |  | kpl | 1 |  | 0
465-416-106 (750 V napajanje)
1.18 | Transformator 3*400V/3*750V DY 3kVA |  | kpl | 1 |  | 0
z mrežo proti dotiku
1.19 | Zaščita proti streli |  | kpl | 1 |  | 0
Power PRO BSD - Tr/25 Leutron
1921424000
1.2 | AKU baterija 12V hlapotesna |  | kos | 4 |  | 0
hermetično zaprta-brez vzdrževanja
na primer sonnenschein
min 105 Ah - 8 urna rezerva
1.21 | Stojalo in pribor za AKU baterijo |  | vse | 1 |  | 0
1.22 | Plošča za lokalno delo NPr |  | kos | 1 |  | 0
465-416-931
1.23 | Izdelava povezav v hiški NPr |  | kpl | 2 |  | 0
1.24 | Uvod in zaključitev kablov
| v hiški NPr |  | kpl | 2 |  | 0
1.25 | Kabli za povezavo notranjih naprav |  | kpl | 1 |  | 0
1.26 | Material za ožičenje rel. st.
| in drobni montažni material |  | kpl | 2 |  | 0
1.27 | Zaščita proti streli
| 1921424000 |  | kpl | 1 |  | 0
Demontaža obstoječega NPr
1.28 | Demontaža relejnega stojala in
| relejnih skupin |  | kpl | 1 |  | 0
1.29 | Demontaža napajalnega dela
| vključno z AKU baterijami |  | kpl | 1 |  | 0
1.3 | Demontaža kabelskih povezav
| vključno s KKS |  | kpl | 1 |  | 0
1.31 | Demotaža in odvoz obstoječe hiške
| s temeljem z uporabo avtodvigala |  | kpl | 1 |  | 0
1.32 | Demontaža cestno svetlobnih signalov
| komplet s temelji |  | kpl | 4 |  | 0
1.33 | Demontaža zaporniških pogonov
| komplet s temelji |  | kpl | 4 |  | 0
1.34 | Demontaža magnetno tirnega
| kontakta za izklop |  | kpl | 1 |  | 0
1.35 | Demontaža telefonske omarice |  | kpl | 1 |  | 0
2 | ZUNANJE NAPRAVE |  |  |  |  | 0
2.01 | Hiška NPr tip SŽ 02 |  | kpl | 1 |  | 0
z rasvetljavo, konzolami za pritrditev
stenskih korit za pritrditev kablov,
dvižna mizica in polica za dokumentacijo
ter ploščico za ozemljitev, komplet
2.02 | Pribor za hiško predfabrikacija |  | kpl | 1 |  | 0
2.03 | Ureditev platoja na plavajočem temelju |  | kpl | 1 |  | 0
za hiško SŽ 02 z betonskim okvirjem
v velikosti 4,5 m x 4,5 m
in betonskim platojem, z ureditvijo okolice
in postavitvijo hiške z avtodvigalom
2.04 | Izdelava stojišča z nasutjem
z betonsko podlago za cestna signala
in zapornice
| za CS1,CS4 in Z1, Z4 velikosti 3,2 x 1,6 m |  | kos | 2 |  | 0
| za CS2,CS3 in Z2, Z3 velikosti 3,2 x 0,8 m |  | kos | 2 |  | 0
2.05 | Signalni znak SZ 59 s temeljem |  | kos | 1 |  | 0
2.06 | Cestni svetlobno-zvočni signal komplet s temeljem in priključnimi sponkami |  | kpl | 4 |  | 0
2.07 | Zaporniški pogon
| z nosilcem zap. in utežjo |  | kpl | 4 |  | 0
2.08 | Zapornica dol. 5.5 m |  | kos | 4 |  | 0
2.09 | Temelj za zaporniški pogon |  | kpl | 4 |  | 0
2.1 | Senzor kolesa RSR 180 s priključno
| omarico in pritrdilnim materialom |  | kpl | 2 |  | 0
2.11 | Umerjanje RSR 180 |  | kpl | 1 |  | 0
2.12 | Dobava in montaža komunikacijskega mesta
KOM 1S (npr. Krone, tip KSS) z vso opremo,
| montažo na hiško NPr, povezava na ozemljitev |  | kos | 1 |  | 0
2.13 | Ureditev vseh ozemljitev na NPr
z izolirano jekleno Fe vrvjo 70mm2 na
drog voznega voda
| - povprečne razdalje do 10m |  | kos | 8 |  | 0
| - povprečne razdalje do 20m |  | kos | 4 |  | 0
| - meritev in preizkus |  | kpl | 1 |  | 0
2.14 | Izdelava ozemljitve iz Inox traku in
sondami za HNPr, cestne signale
| in IM na področju prehoda R< 10Ω |  | kpl | 1 |  | 0
2.15 | Pritrditev cevi ali kabla na prag |  | kos | 4 |  | 0
3 | TK NAPRAVE |  |  |  |  | 0
3.01 | Priklop odcepnega TK kabla in izdelava povezav za diagnostiko in tel. |  | kpl | 1 |  | 0
4 | KABLI IN KABELSKI PRIBOR |  |  |  |  | 0
4.01 | Signalni kabel SPZ 12 x 1.4 |  | m | 340 |  | 0
4.02 | Signalni kabel SPZ 12 x 0,9 |  | m | 10 |  | 0
4.03 | Energetski kabel 4 x 10 mm2
| napajanje zapornice NPr |  | m | 170 |  | 0
4.04 | Energetski kabel 3x4 mm2
| gretje zap. pogonov NPr |  | m | 170 |  | 0
4.05 | Telefonski kabel TD TPGM 10x4x1,2 |  | m | 350 |  | 0
za povezavo s postajo Lesce-Bled
polaganje v traso predvideno po načrtu 6/1
4.06 | Telefonski kabel TK 59 GM 3x4x0,8 |  | m | 10 |  | 0
4.07 | Napajalni kabel registratorja dogodkov PF 3 x 0,75 |  | m | 10 |  | 0
4.08 | Kabel TK 59 5x4x0,8M |  | m | 415 |  | 0
4.09 | Kabel TK 59 3x4x0,8M |  | m | 400 |  | 0
4.1 | Kabel IYY 40x1x1.0 za notranje povezave NPr |  | m | 48 |  | 0
4.11 | Kabelska spojka za SV kable do 24x0,9 |  | kos | 1 |  | 0
4.12 | Kabelska spojka za TK kable do 10x4x1,2 |  | kos | 4 |  | 0
4.13 | Zapiranje kabelskih koncev |  | kos | 22 |  | 0
4.14 | Označevanje kabelske trase
| z betonskimi stebrički in markerji |  | kos | 1 |  | 0
4.15 | Oznaka kabla s kovinskim trakom |  | kos | 22 |  | 0
5 | ZEMELJSKA DELA |  |  |  |  | 0
5.01 | PEHD cevi 2x50 mm med koriti ali kabelskim jaškom ali glavno kabelsko traso in NPr napravo, izkop in zasip jarka |  | m | 50 |  | 0
5.02 | Izdelava (ali povečanje) kabelskega uvoda iz uvodnega kabelskega jaška v SV ali TK prostor, z obdelavo odprtin za - do 2x cev f125mm ali f110mm |  | kos | 2 |  | 0
5.03 | Kabelska kanalizacija - 4x Ф125 mm |  | m | 11 |  | 0
5.04 | Kabelska kanalizacija - 2x Ф125 mm |  | m | 12 |  | 0
5.05 | Izvedba podbitja (ali podvrtanja) ceste z grundomatom na globini 1,2 m s PVC ali alkaten cevmi - 2x premera 125 mm |  | m | 15 |  | 0
5.06 | Kabelski jašek tip B1 (GSMR) izmer 1,2x1,2x2,0 (m), s kab. konzolami - težki litoželezni pokrov |  | kos | 1 |  | 0
5.07 | Kabelski jašek tip B (GSMR) izmer 1,2x1,2x1,2 (m), s kab. konzolami - težki litoželezni pokrov |  | kos | 1 |  | 0
5.08 | Kabelski jašek tip D (GSMR) izmer BC Ø100mm, globine do 2m - težki litoželezni pokrov |  | kos | 1 |  | 0
5.09 | Izdelava kabelskega uvoda na obstoječem kabelskem jašku z obdelavo odprtin za uvod do 4x cev f125mm ali f110mm |  | kos | 1 |  | 0
5.1 | Izdelava kabelskega uvoda na obstoječem kabelskem jašku z obdelavo odprtin za uvod do 2x cev f125mm ali f110mm |  | kos | 2 |  | 0
C | O S T A L I S T R O Š K I |  |  |  |  | 0
1.01 | Preizkušanje, spuščanje v pogon, |  | kpl | 1 |  | 0
vmesni in končni tehnični prevzemi,
1.02 | Geodetski posnetek: nadzemni in podzemni kataster |  | kpl | 1 |  | 0
trase vseh položenih kablov in
situacija območja stanja NPr v merilu 1:250
1.03 | Šolanje osebja |  | kpl | 1 |  | 0

## 9_9
9/9 Informacijske oznake in oprema postaje Žirovnica
| REKAPITULACIJA (brez DDV) |  |  |  | 0
I. | Informacijske oznake in oprema |  |  |  | 0
Post. | Opis postavke | EM | Količina | Cena/EM | Skupaj
I. | Informacijske oznake in oprema |  |  |  | 0
1.1 | Krajevna tabla "ŽIROVNICA", dim. 1500/300/40, kovinska, enojna, prostostoječa | kos | 2 |  | 0
1.2 | Krajevna tabla "ŽIROVNICA" na postajnem poslopju, dim. 2500/500/40, kovinska, enojna, stenska pritrditev na fasado postajnega objekta. | kos | 1 |  | 0
2.1 | Informacijski pano (FOO) za vozni red in obvestila, prostostoječi, enojni, enostranski. | kos | 1 |  | 0
RF cev, Procrom, natur Ø80 mm, 1600 mm - 2x
FE podložna plošča Ø280 mm - 2x
RF okrasna rozeta - 2x
2.2 | Informacijski pano za vozni red in obvestila (vitrina), tipska ALU vitrina, stenska, dim. 931/1279 mm za DIN format A0, namestitev na steno pred čakalnico. | kos | 1 |  | 0
3. | Piktogram - SOS, dim. 500/500/40, kovinski, dvostranski, stropna/stenska/konzolna pritrditev | kos | 1 |  | 0
4. | Tabla z napisom in oznako "prepovedano prečkanje tirov" dim. 2480x620x40 mm, kovinska, pločevina d=1.5mm, enostranska, nameščena na nosilca Ø63 mm. | kos | 4 |  | 0
5. | Koš za odpadke s pepelnikom, kovinski, stenski oz. pritrditev na drog ZR fi 140, npr. tip B 30 - INOX+pepelnik, | kos | 6 |  | 0
6. | Klop tip - npr. tip Linus (3 - sed, kovinski, z nosilnim držalom, mrežasti, s ssedalom, hrbnim naslonjalom in ročajem za roke) | kos | 4 |  | 0
7.1 | Kažipot na postaji - puščica, smer, JESENICE, dim. 500/500/40 mm, kovinski, enostranski, pritrditev z objemkami na drog javne razsvetljave. | kos | 1 |  | 0
7.2 | Kažipot na postaji - puščica, smer, LJUBLJANA, dim. 500/500/40 mm, kovinski, enostranski, pritrditev z objemkami na drog javne razsvetljave. | kos | 1 |  | 0
8. | Izdelava, dobava in montaža držala za stoječe potnike iz nerjavečega jekla (inox), Ø 50 mm, sestavljena iz dveh stojk višine 110 cm in horizontalnega dela dolžine 150 cm, s pritrditvijo na samostojne temelje. | kos | 1 |  | 0
9.1 | Usmerjevalna tabla - IZHOD, puščica, dim. 500/500/40, kovinska, enostranska, konzolna pritrditev. | kos | 2 |  | 0
9.2 | Usmerjevalna tabla - IZHOD, klančina, puščica, dim. 500/500/40, kovinska, dvostranska, konzolna pritrditev. | kos | 1 |  | 0
10. | Kažipot - ŽELEZNIŠKA POSTAJA, dim. 1300/250/20 mm, kovinska, enostranska, pritrjena na nosilec z objemko za drog Ø63 mm. | kos | 2 |  | 0
11. | Drogovi za prostostoječe table - pocinkana cev Ø=63 mm, L=3200 mm, barvana RAL 7035, svetlosiva | kos | 4 |  | 0
12. | Pocinkana cev Ø 80 mm, L=1600 mm, barvana RAL 7035, svetlosiva | kos | 2 |  | 0
13. | Temelji za nosilce Ø=63 mm in Ø=80 mm sestavov za krajevne table, dim. 40/40/60 mm. | kos | 14 |  | 0
14. | Temelji za kovinske klopi, dim. 600/800/250 mm. | kos | 8 |  | 0
15. | Izdelava označbe, mesto za invalida. | kos | 1 |  | 0
16. | Pocinkana cev Ø 63 mm, L=1400 mm, barvana RAL 7035, svetlosiva | kos | 4 |  | 0
17. | Pocinkana cev Ø 63 mm, L=2150 mm, barvana RAL 7035, svetlosiva | kos | 2 |  | 0
18. | Drobni material za pritrditev tabel na drogove, javne razsvetljave, stropove, stebre (vijaki, objemke, distančniki, ...) | kos | 100 |  | 0

## Skupno
Skupna ostala dela
| REKAPITULACIJA (brez DDV) |  |  |  | 0
1 | Splošna dela |  |  |  | 0
2 | Dokumentacija |  |  |  | 0
Post. | Opis postavke | EM | Količina | Cena/EM | Skupaj
I | Splošna dela |  |  |  | 0
1 | Preddela na gradbišču, odstranjevanje rastja, posek in odstranitev grmovja in dreves, odstranitev vej predhodno posekanih dreves, odstranitev panjev, kamenja, zidarskih ostankov in razne nesnage na celotnem odseku in vseh objektih, z odvozom na stalno deponijo | m2 | 39832 |  | 0
| Priprava in organizacija gradbišča z vsemi objekti, instalacijami, zagotovitev varnostnih in higiensko tehničnih pogojev, začasne transportne poti, oznakami gradbišča ter kasnejša odstranitev vseh objektov in vzpostavitev prvotnega stanja na uporabljenih površinah, vključno s sanacijo poškodovanih zelenic zaradi izvajanja del - za celoten odsek | kpl | 1 |  | 0
2 | Projektantski nadzor za vsa dela na celotnem odseku | ura | 1920 |  | 0
3 | Stalni nadzor s strani varnostnega koordinatorja za celoten odsek in vsa dela | kpl | 1 |  | 0
4 | Zavarovanje gradbišca v času gradnje s popolno in/ali delno (polovično) zaporo cestnega prometa (pri gradnji ali sanaciji podvozov, nadvozov, nivojskih križanj). Postavka zajema izdelavo elaborata zapore prometa in vodenja prometa, preusmeritve prometa za vožnjo po enem pasu z usmerjanjem in semaforji, zagotavljanje obvozov, obveščanje javnosti, pridobitev dovoljenj za zapore cest, postavitev in po končani gradnji odstranitev vse začasne prometne signalizacije. | kpl | 1 |  | 0
5 | Ureditev katastrskih mej javne železniške infrastrukture (JŽI) na podlagi upravnega postopka evidentiranja mej v zemljiškem katastru vključno z izvedbo morebitnih parcelacij | m1 | 9958 |  | 0
6 | Uskladitev križanj z obstoječimi podzemnimi komunalnimi vodi, zakoličenje drugih obstoječih podzemnih komunalnih vodov (kanalizacija, voda, elektrika, javna razsvetljava , CATV, plin, ...) in sodelovanje nadzornih organov lastnikov vodov pri izvajanju del - za celoten odsek | kpl | 1 |  | 0
7 | Priprava dokumentacije (elaborat začasne prometne ureditve zapore, ...), izvedba in vzdrževanje zapore ceste, postavitev, vzdrževanje in odstranitev cestno prometne signalizacije v času zapor | kpl | 1 |  | 0
8 | Sanacija terena po gradnji kabelske kanalizacije. Postavka zajema vsa dela in material za povrnitev terena v prvotno stanje. | kpl | 1 |  | 0
9 | Izvajalec je dolžan najkasneje v 30 dneh po podpisu Pogodbe predati za potrebe Naročnika računalniško, telekomunikacijsko in drugo opremo po seznamu (pred nabavo opreme le to potrdi Naročnik; vsa oprema se vrne Izvajalcu 6 mesecev po kolavdaciji): | kpl | 1 |  | 0
1 x MULTIFUNKCIJSKO napravo (barvni laserski printer, scan, fotokopirec) z avtomatičnim odvzemom do A3, samodejni obojestranski podajalnik dokumentov
v območju gradbišča zagotoviti 2 opremljena pisarniška prostora in sejno sobo za vsaj 40 oseb, z mini kuhinjo in sanitarijami. Prostori morajo imeti kompletno pripadajočo komunalno infrastrukturo (elektrika, vodovod, kanalizacija in telefonski priključek s telefonskim aparatom), imeti ogrevanje, klimo in biti funkcionalno opremljeni v soglasju z naročnikom. Stroški vzdrževanja, čiščenja, ogrevanja, hlajenja in razsvetljave prostorov gredo v breme izvajalca. Opremljeni prostori ostanejo na razpolago naročniku še do 6 mesecev po kolavdaciji, opremljeni prostori se 6 mesecev po kolavdaciji zapisniško vrnejo Izvajalcu
1x zunanje mrežno ohišje (NAS) s prostorom za 2 SATA 3 trda diska, vključno z dvema SATA 3 trdima diskoma, vsak velikosti 4 TB (primerna za NAS)
prenosni računalnik (računalnik, napajanje, torba,…)
Projektor + platno+stojalo za platno
II | Dokumentacija |  |  |  | 0
1 | Izdelava geodetskega posnetka vseh izvedenih del (nadzemni in podzemni kataster) | kpl | 1 |  | 0
2 | Izdelava projekta vseh izvedenih del (PID), NOV, vključno z dopolnitvijo obstoječe tehnične dokumentacije PID upravljavca | kpl | 1 |  | 0
3 | Izdelava Projekta za vpis v uradne evidence (PVE) ter izvedba vpisa v uradne evidence skladno z veljavno zakonodajo (obstoječih in novih vodov, objektov in naprav) | kpl | 1 |  | 0
4 | Izdelava Dokazila o zanesljivosti objekta (DZO) | kpl | 1 |  | 0