## REKAPITULACIJA
Cesta: | R2-424/1166 Boštanj - Planina
Odsek: | Rekonstrukcija mostu čez reko Savo v Sevnici (NM0104) na R2-424/1166 v km 0,050
9/8 Skupni projektantski popis del
INVESTICIJSKA VREDNOST - REKAPITULACIJA - SKUPAJ
Načrt | Predmet | brez DDV | DDV (22%) | z DDV
3 | Načrti s področja gradbeništva
3/1 | Načrt rekonstrukcije mostu | 0 | 0 | 0
3/2 | Načrt cestnih ureditev | 0 | 0 | 0
4 | Načrti s področja elektrotehnike
4/1 | Načrt cestne razsvetljave | 0 | 0 | 0
4/2 | Načrt SN vodov | 0 | 0 | 0
6 | Načrti s področja telekomunikacij
6/1 | Načrt TK in KRS vodov | 0 | 0 | 0
9 | Načrti s področja prometnega inženirstva
9/1 | Prometna ureditev v času gradnje | 0 | 0 | 0
| SKUPAJ: | 0 | 0 | 0
| Pripravila: |  | Kraj, datum:
| Jani Trojner d.i.g. |  | Maribor, september 2020
sprememba:
| Mateja Jeseničnik u.d.i.g. |  | Maribor, november 2021

## 3_1a
Projekt:1460M1a Rekonstrukcija mostu čez Savo v Sevnici
Projekt: | 1460
Načrt: | 1460-MOS, preddela
Postavka | Normativ | Opis postavke | Enota | Količina | Cena za enoto | Cena skupaj
|  | 1 Geodetska dela |  |  | Geodetska dela SKUPAJ: | 0
0001 | S 1 1 611 | Posnetek višin obstoječe nivelete asfalta na objektu in pristopnih klančinah v treh točkah prečnega profila (razmik med profili 5 m) | KOS | 42 |  | 0
Opomba: Posnetek na objektu in pred in za oporniki 20 m
0002 | S 1 1 621 | Posnetek višin cementnega betona obstoječe voziščne plošče objekta (po odstranitvi plasti asfalta in hidroizolacije) v treh točkah prečnega profila (razmik med profili 5 m) | KOS | 33 |  | 0
Opomba: Posnetek na objektu
|  | 2 Čiščenje terena |  |  | Čiščenje terena SKUPAJ: | 0
2.1 Porušitev in odstranitev voziščnih konstrukcij
0001 | S 1 2 323 | Porušitev in odstranitev asfaltne plasti v debelini nad 10 cm | M2 | 1584 |  | 0
Opomba: Porušitev asfaltnih plasti, debeline 13 cm, zajeta količina samo na objektu, ostalo glej načrt ceste!
0002 | S 1 2 321 | Porušitev in odstranitev asfaltne plasti v debelini do 5 cm | M2 | 512 |  | 0
Opomba: Asfaltne plasti na hodnikih, debeline 5 cm
0003 | S 1 2 392 | Porušitev in odstranitev robnika iz naravnega kamna | M1 | 354.9 |  | 0
Opomba: Nepoškodovani robniki se očistijo, deponirajo na gradbišču in ponovno vgradijo. Ocenjena količina 50% robnikov.
2.2 Porušitev in odstranitev objektov
0001 | S 1 2 496 | Porušitev in odstranitev ojačenega cementnega betona, obvezna uporaba manjših udarnih kladiv ali vodni curek | M3 | 37.754 |  | 0
Opomba: Porušitev betona C30/37 iz niš dilatacij, prečnik preklade, vrha stebrov in lež.bloki op.. Pri odstranjevanju je potrebno ohraniti obstoječo armaturo, ki se bo uporabila za sidranje nove dilatacije.
0002 | S 1 2 231 | Demontaža jeklene varnostne ograje | M1 | 344 |  | 0
0004 | S 1 2 211 | Demontaža prometnega znaka na enem podstavku | KOS | 4 |  | 0
0005 | S 1 2 212 | Demontaža prometnega znaka na dveh podstavkih | KOS | 2 |  | 0
0006 | S 1 2 221 | Demontaža obvestilne table s površino do 1 m2 | KOS | 5 |  | 0
0007 | S 1 2 355 | Porušitev in odstranitev vezanega tlaka, debeline do 12 cm | M2 | 78.4 |  | 0
Opomba: Porušitev tlakovanja pod objektom zaradi izvedbe izkopa
0008 | N 1 1 102 | Porušitev in odstranitev jaška za kabelsko kanalizacijo pred in za objektom. | KOS | 4 |  | 0
|  | 3 Ostala preddela |  |  | Ostala preddela SKUPAJ: | 0
3.1 Pripravljalna dela pri objektih
0001 | S 1 3 311 | Organizacija gradbišča - postavitev začasnih objektov | KOS | 1 |  | 0
0002 | S 1 3 312 | Organizacija gradbišča - odstranitev začasnih objektov | KOS | 1 |  | 0
0003 | S 1 3 272 | Dobava in postavitev nepremičnega delovnega odra za izvajanje vseh del na spodnjem delu nosilne konstrukcije, višina odra 5,1 do 10,0 m, z zaščito proti padanju materiala v reko, izvedba po tehnologiji izvajalca | KOS | 1 |  | 0
Opomba: Delovni oder za dela nad reko, opiranje na preklado ali stebre mosta. Dolžina odra 160 m, širina 13 m
0004 | N 1 2 101 | Postavitev obešenega delovnega odra za izvajanje del na stebrih, višina 5-10 m, na 7 podporah, izvedba po tehnologiji izvajalca | KOS | 1 |  | 0
Opomba: Širina odra 13 m, višina 5 m, število osi podpor = 7
0005 | N 1 2 102 | Najem delovne barže za montažo in demontažo jeklene podporne konstrukcije odra za dvig preklade. Postavka zajema transport, sestavljanje, najem in odstranitev barže, vključno z vsemi stroški za delovanje. Potrebna nosilnost min 10 ton. | KPL | 1 |  | 0
0006 | S 1 3 291 | Začasna prestavitev inštalacij elektroenergetskega kabelskega voda nizke napetosti na območju objekta | M1 | 0 |  | 0
Opomba: *postavka zajeta v načrtu TK in EE vodov!
|  | 4 Predhodna dela pri popravilu objektov |  |  | Predhodna dela pri popravilu objektov SKUPAJ: | 0
0001 | S 1 4 124 | Porušitev monolitno izvedenega cementnega betona, hodnika in robnega venca s površino prereza od 0,41 m2 do 0,50 m2, | M1 | 154.8 |  | 0
Opomba: Hodniki in robni venci na objektu, površina 0,45 m2/m
0002 | S 1 4 143 | Odstranitev cementnega betona, z dletom, ročno ali strojno, brez odkrivanja armature, površina horizontalna ali pod nagibom do 20 st. glede na horizontalo, posamična površina prereza 0,051 do 0,20 m2, globina 21 do 30 mm | M2 | 192.24 |  | 0
Opomba: Odstranitev zamočenih in karbonatiziranih mest preklade zgoraj, Zajeto 10% površine,
0003 | S 1 4 213 | Odstranitev cementnega betona, z dletom, ročno ali strojno, brez odkrivanja armature, površina vertikalna ali pod nagibom do 20 st. glede na vertikalo, posamična površina prereza 0,21 do 1,0 m2, globina 21 do 30 mm | M2 | 108.3359 |  | 0
Opomba: Bočne površine preklade in nosilcev, bočne površine krajnih opornikov, bočne površine stebrov, zamočena in segregirana mesta. Zajeto 5% površine (oporniki 30%),
0004 | S 1 4 313 | Odstranitev cementnega betona, z dletom, ročno ali strojno, brez odkrivanja armature, površina nad glavo, horizontalna ali nagnjena do 20 st. glede na horizontalo, posamična površina prereza do 0,051 do 0,20 m2, globina 21 do 30 mm | M2 | 160 |  | 0
Opomba: Spodnja površina preklade. Zajeto 10% površine,
0005 | S 1 4 614 | Odstranitev cementnega betona, z vodnim curkom pod visokim pritiskom, z odkrivanjem armature, površina horizontalna ali pod nagibom do 20 st. glede na horizontalo, posamična površina prereza nad 10,0 m2, globina nad 50 mm | M2 | 680 |  | 0
Opomba: Zgornja površina preklade na konzolah, zaradi spremembe naklona zgornje površine betona.
0006 | S 1 4 725 | Odstranitev kovinske dilatacije s pomično zmogljivostjo do 160 mm | M1 | 25 |  | 0
0007 | S 1 4 731 | Odstranitev gumenega ležišča | KOS | 18 |  | 0
0008 | S 1 4 737 | Odstranitev pločevine na prehodu dilatacije čez BVO ograjo in hodnik, dimenzij ........... mm | KOS | 4 |  | 0
0009 | S 1 4 779 | Rezanje ojačenega cementnega betona s stensko diamantno žago, debelina nad 20 cm | M1 | 22.4 |  | 0
Opomba: Izvedba novih odprtin v čelnih stenah opornika in novi preboji za prehod inštalacij, debelina stene 50 oziroma 20 cm
0010 | S 1 4 811 | Vrtanje lukenj v navadni cementni beton ali kamen, površina vodoravna ali nagnjena do 45 st. glede na horizontalo, premer do 30 mm | M1 | 552.8667 |  | 0
Opomba: Luknje za lepljenje armature v prečniku, zgornji površini preklade, krilnih zidovih, ležiščnih blokih, itd.
0011 | S 1 4 813 | Vrtanje lukenj v navadni cementni beton ali kamen, površina vodoravna ali nagnjena do 45 st. glede na horizontalo, premer 61 do 100 mm | M1 | 3.6 |  | 0
Opomba: tehnološke luknje za izvedbo prečnikov krajnih podpor
0012 | S 1 4 863 | Vrtanje lukenj v ojačenem cementnem betonu, površina horizontalna, nad glavo, premera 61 do 100 mm | M1 | 14.4 |  | 0
Opomba: Izvrtine 100 mm za sidrne trne ležišč, globine 20 cm.
0013 | S 1 4 845 | Vrtanje lukenj v ojačenem cementnem betonu, površina horizontalna ali nagnjena do 45 st. glede na horizontalo, premera nad 150 mm | M1 | 14 |  | 0
Opomba: Vrtanje lukenj za vgradnjo novih izlivnikov premer izvrtine 200 mm
0014 | S 1 4 885 | Odstranitev izlivnika iz voziščne plošče | KOS | 28 |  | 0
0015 | S 1 4 887 | Strojna odstranitev bitumenskega ali epoksi premaza in hidroizolacije z voziščne plošče z rezkanjem oz. tehnologiji izvajalca | M2 | 2016 |  | 0
REKAPITULACIJA
|  | 1 Geodetska dela | 0
|  | 2 Čiščenje terena | 0
|  | 3 Ostala preddela | 0
|  | 4 Predhodna dela pri popravilu objektov | 0
|  | CENA SKUPAJ (brez DDV) | 0

## 3_1B
Projekt:1460M1a Rekonstrukcija mostu čez Savo v Sevnici
Projekt: | 1460
Načrt: | 1460-MOS
Postavka | Normativ | Opis postavke | Enota | Količina | Cena za enoto | Cena skupaj
|  | 2 Zemeljska dela in temeljenje |  |  | Zemeljska dela in temeljenje SKUPAJ: | 0
2.1 Izkopi
0001 | S 2 1 234 | Široki izkop zrnate kamnine - 3. kategorije - strojno z nakladanjem | M3 | 265.68 |  | 0
Opomba: Izkop nad prehodnimi ploščami krajnih opornikov in ob krilnih zidovih, ter na čelni strani za postavitev odra. Postavka zajema odvoz materiala na deponijo.
2.2 Nasipi, zasipi, klini, posteljica in glinasti naboj
0001 | S 2 4 214 | Zasip z zrnato kamnino - 3. kategorije - strojno | M3 | 211.68 |  | 0
Opomba: Zasip na čelni strani opornika zaradi izkopa za oder, z izkopnim materialom
0002 | S 2 4 218 | Zasip z zrnato kamnino - 3. kategorije z dobavo iz kamnoloma | M3 | 32.4 |  | 0
Opomba: Zasip izkopa nad prehodno ploščo, zajeto do planuma posteljice, ostalo glej načrt ceste.
2.3 Brežine in zelenice
0001 | S 2 5 281 | Zaščita brežine s kamnito zložbo, izvedeno s cementnim betonom | M3 | 74.72 |  | 0
Opomba: Ureditev brežine pod objektom in na delu nasipnega stožca, kamen 20 cm na pustem betonu 10 cm.
|  | 3 Voziščne konstrukcije |  |  | Voziščne konstrukcije SKUPAJ: | 0
3.1 Obrabne plasti
0001 | S 3 2 237 | Izdelava obrabne in zaporne plasti bituminizirane zmesi AC 8 surf B 50/70 A3 v debelini 3 cm | M2 | 1109.26 |  | 0
Opomba: Zaščitna plast asfalta, razred A4, razred zrn Z4, polaganje direkt na hidroizolacijo.
0002 | S 3 2 291 | Izdelava obrabne in zaporne plasti bituminizirane zmesi AC 11 surf, vezivo ......, razred bituminizirane zmesi A ...., v debelini ..... cm | M2 | 1109.26 |  | 0
Opomba: AC11 surf B50/70 A4 Z3 kot izravnalni sloj v debelini 3-5 cm, polaganje na zaščitni sloj
0003 | S 3 2 268 | Izdelava obrabne in zaporne plasti bituminizirane zmesi AC 11 surf PmB 45/80-65 A2 v debelini 4 cm | M2 | 1109.26 |  | 0
Opomba: Obrabni sloj, polaganje na izravnalno plast,
3.2 Robni elementi vozišč
0001 | S 3 5 282 | Dobava in vgraditev robnika na objektu iz naravnega kamna s prerezom 20/23 cm | M1 | 346.8 |  | 0
Opomba: Žagani granitni robniki, postavitev odstranjenih (50%) in dobava novih (50%).
0002 | S 3 5 286 | Dobava in vgraditev robnika na prehodu z objekta na nasip iz naravnega kamna s prerezom 20/23 cm | M1 | 12 |  | 0
Opomba: 3 m rampe od konca krilnega zidu ob pločniku, prehod +18 - +15 cm.
|  | 4 Odvodnjavanje |  |  | Odvodnjavanje SKUPAJ: | 0
4.1 Globinsko odvodnjavanje - kanalizacija
0001 | S 4 3 711 | Dobava in vgraditev mostnega izlivnika ali čistilnega kosa s talnim vtokom; sestavni deli izlivnika so iz sive litine in bituminizirani (po načrtu) | KOS | 28 |  | 0
Opomba: Izlivniki z vertikalnim vtokom in ekscentrično zamaknjenim poševnim iztokom pod kotom 45 stopinj, po načrtu.
0002 | S 4 3 631 | Izdelava kanalizacije na premostitvenem objektu iz cevi iz poliestra premera 150 mm, vključno z vsem proti koroziji odpornim ali nerjavnim pritrdilnim materialom | M1 | 32.2 |  | 0
Opomba: Od izlivnika do prostega iztoka pod preklado, cevi PEHD ali GRP, pritrdilni material nerjaven A4 ali jeklen z AKZ min. C4!
0003 | S 4 3 731 | Dobava in vgraditev proti koroziji odporne cevke za odvajanje pronicujoče vode | KOS | 8 |  | 0
Opomba: Pred dilatacijami 4 kom, po načrtu
0004 | N 4 3 101 | Dobava in vgraditev tipskega predfabriciranega jaška iz GRP, notranje izmere 40/40 cm, vključno z LTŽ pokrovom 40/40 cm B125. | KOM | 28 |  | 0
Opomba: Tipski vtočni jaški, kot npr. Hauraton Point nad izlivniki pod hodniki. Možna tudi in situ izvedba jaška. Postavka zajema tudi GRP cev DN150 od robnika do jaška L=cca. 50 cm.
4.2 Globinsko odvodnjavanje - drenaže
0001 | N 4 3 102 | Izdelava drenažnega žleba iz enofrakcijskega betona 4/8, vezanega z epoksidno smolo, v debelini 3 cm. | M2 | 230 |  | 0
Opomba: Drenažni beton med izlivniki in na površini med robnikom in izlivniki, izveden nad HI (po načrtu). Vključuje zaščitno PVC folijo nad žlebom v območju hodnika.
|  | 5 Gradbena in obrtniška dela |  |  | Gradbena in obrtniška dela SKUPAJ: | 0
5.1 Tesarska dela
0001 | S 5 1 311 | Izdelava podprtega opaža za raven zid, visok do 2 m | M2 | 27.2 |  | 0
Opomba: Opaž za dobetoniranje ležiščnih blokov na krajnih opornikih
0002 | S 5 1 511 | Izdelava podprtega opaža za raven nosilec s podporo, visoko do 2 m | M2 | 93.1946 |  | 0
Opomba: Opaž konzol dobetoniranih krilnih zidov v osi 1 in 9, vključno z podpornimi stolpi, in opaž krajnih prečnikov v oseh 1 in 9.
0003 | S 5 1 771 | Izdelava opaža za .............. | M2 | 19.53 |  | 0
Opomba: Podpor opaž sidernih blokov na stebrih, deloma ravne površine,deloma v radiju 0,58 m, opiranje na oder za potrebe dviga preklade.
0004 | S 5 1 772 | Izdelava opaža za .............. | M2 | 42.04 |  | 0
Opomba: Obešen opaž za bočne stranice dobetonirane plošče in lokalne razširitve plošče pri krajnih opornikih.
0005 | S 5 1 712 | Izdelava obešenega opaža robnega venca na premostitvenem, opornem in podpornem objektu | M2 | 343.4125 |  | 0
5.2 Dela z jeklom za ojačitev
0001 | S 5 2 213 | Dobava in postavitev rebrastih žic iz visokovrednega naravno trdega jekla B St 420 S s premerom do 12 mm, za zahtevno ojačitev | KG | 35450 |  | 0
Opomba: Armatura B500B
0002 | S 5 2 217 | Dobava in postavitev rebrastih palic iz visokovrednega naravno trdega jekla B St 420 S s premerom 14 mm in večjim, za zahtevno ojačitev | KG | 15850 |  | 0
Opomba: Armatura B500B!
5.3 Dela s cementnim betonom
0001 | S 5 3 151 | Dobava in vgraditev podložnega cementnega betona C12/15 v prerez do 0,15 m3/m2 | M3 | 2.5 |  | 0
Opomba: Podložni beton pod konzolami kril C12/15 X0 D16 S1
0002 | S 5 3 438 | Dobava in vgraditev ojačenega cementnega betona C40/50 v ležiščne blazine, protipotresne bloke ali druge podobne elemente s prostornino do 2 m3 | M3 | 3.7485 |  | 0
Opomba: Beton C40/50 XF2 XD1 PV-II D16 S4 v odbite dele vrhov stebrov kot ležiščni blok
0003 | S 5 3 425 | Dobava in vgraditev ojačenega cementnega betona C40/50 v stebre pravokotnega ali okroglega prereza | M3 | 8.4084 |  | 0
Opomba: Dobetoniranje ležiščnih blokov na krajnih opornikih Beton C40/50 XF2 XD1 PV-II D16 S4
0004 | S 5 3 347 | Dobava in vgraditev ojačenega cementnega betona C30/37 v stene opornikov, krilnih zidov, kril in vmesnih podpor | M3 | 21.0761 |  | 0
Opomba: Beton C30/37 XF2 XD1 PV-II D32 S4 v dobetonirane konzole krinlih zidov in krilne zidove
0005 | S 5 3 396 | Dobava in vgraditev ojačenega cementnega betona C35/45 v plošče ............... | M3 | 112.14 |  | 0
Opomba: Dobetoniranje plošče Beton C35/45 XF2 XD1 PV-II D16 S4 VB3
0006 | S 5 3 264 | Dobava in vgraditev ojačenega cementnega betona C35/45 v prerez nad 0,50 m3/m2-m1 | M3 | 21.9912 |  | 0
Opomba: Prečnik na krajnih podporah Beton C35/45 XF2 XD1 PV-II D32 S4 VB3
0007 | S 5 3 372 | Dobava in vgraditev ojačenega cementnega betona C30/37 v hodnike in robne vence na premostitvenih objektih in podpornih ali opornih konstrukcijah | M3 | 368.3862 |  | 0
Opomba: Beton C30/37 XF4 XD3 PV-II D16, zgornja površina metličena
5.4 Zidarska in kamnoseška dela
0001 | S 5 4 542 | Metlanje površine cementnega betona | M2 | 1166.22 |  | 0
Opomba: Metlanje hodnikov v smeri padca
5.5 Dela pri popravilu objektov
0001 | S 5 5 541 | Ročno čiščenje korodirane armature ali kablov z jeklenimi krtačami ali brušenjem, površina horizontalna ali nagnjena do 20 st. glede na horizontalo, posamične površine do 0,3 m2 | M2 | 115.34 |  | 0
Opomba: Površina iz postavke 14 143, zajeto 60% površine, obračun po izmerah
0002 | S 5 5 551 | Ročno čiščenje korodirane armature ali kablov z jeklenimi krtačami ali brušenjem, površina nagnjena 71 st. do 90 st., posamične površine do 0,5 m2 | M2 | 65 |  | 0
Opomba: Površina iz pozicije 14 213, zajeto 60% površine, obračun po izmerah
0003 | S 5 5 556 | Ročno čiščenje korodirane armature ali kablov z jeklenimi krtačami ali brušenjem, površina nad glavo, horizontalna ali nagnjena do 20 st. glede na horizontalo, posamične površine do 0,5 m2 | M2 | 48 |  | 0
Opomba: Površina iz pozicije 14 313, zajeto 60% površine, obračun po izmerah.
0004 | S 5 5 792 | Priprava in vgraditev cementne malte z dodatkom umetnih vlaken in mikrosilike po navodilih proizvajalca, površina horizontalna ali nagnjena do 20 st. glede na horizontalo, posamične površine do 1,0 m2, debelina od 21 do 40 mm | M2 | 192.24 |  | 0
Opomba: Površina iz pozicije 14 143
0005 | S 5 5 832 | Priprava in vgraditev cementne malte z dodatkom umetnih vlaken in mikrosilike po navodilih proizvajalca, površina nagnjena 71 st. in 90 st., posamične površine do 1,0 m2, debelina od 21 do 40 mm | M2 | 108.3359 |  | 0
Opomba: Površine iz postavke 14 213
0006 | S 5 5 847 | Priprava in vgraditev cementne malte z dodatkom umetnih vlaken in mikrosilike po navodilih proizvajalca, površina nad glavo horizontalna ali nagnjena do 20 st. glede na horizontalo, posamične površine do 1,0 m2, debelina od 21 do 40 mm | M2 | 160 |  | 0
Opomba: Površine iz postavke 14 313
0007 | S 5 5 971 | Zaščita površine cementnega betona z impregnacijskim premazom | M2 | 2825.5368 |  | 0
Opomba: Zaščita vseh betonskih površin, vključno z predhodnim pranjem z vodo pod pritiskom 180 barov
0008 | S 5 5 562 | Protikorozijska zaščita armature ali kablov z nanašanjem premaza na cementni bazi v skladu z navodili proizvajalca, površina horizontalna ali nagnjena do 20 st. glede na horizontalo, posamične površine od 0,51 do 1,0 m2 | M2 | 115.34 |  | 0
Opomba: AKZ armature iz postavke 55 541
0009 | S 5 5 571 | Protikorozijska zaščita armature ali kablov z nanašanjem premaza na cementni bazi v skladu z navodili proizvajalca, površina nagnjena 71 st.do 90 st., posamične površine do 0,5 m2 | M2 | 65 |  | 0
Opomba: AKZ armature iz postavke 55 551
0010 | S 5 5 576 | Protikorozijska zaščita armature ali kablov z nanašanjem premaza na cementni bazi v skladu z navodili proizvajalca, površina nad glavo, horizontalna ali nagnjena do 20 st. glede na horizontalo, posamične površine do 0,5 m2 | M2 | 48 |  | 0
Opomba: AKZ armature iz postavke 55 556
0011 | S 5 5 441 | Sanacija - injektiranje površinskih razpok v cementnem betonu, globokih do 40 mm, (do armature), z epoksidno ali poliuretansko smolo, po načrtu in navodilih proizvajalca, površina horizontalna ali nagnjena do 20 st. glede na horizontalo, širina razpok do 1 mm | M1 | 150 |  | 0
Opomba: Injektiranje razpok na zgornji površini preklade
0012 | S 5 5 456 | Sanacija - injektiranje površinskih razpok v cementnem betonu, globokih do 40 mm (do armature), z epoksidno ali poliuretansko smolo, po načrtu in navodilih proizvajalca, površina nad glavo horizontalna ali nagnjena do 20 st. glede na horizontalo, širina razpok do 1 mm | M1 | 150 |  | 0
Opomba: Injektiranje razpok na spodnji strani preklade in nosilcev,
0013 | S 5 5 451 | Sanacija - injektiranje površinskih razpok v cementnem betonu, globokih do 40 mm (do armature), z epoksidno ali poliuretansko smolo, po načrtu in navodilih proizvajalca, površina nagnjena 71 st. do 90 st., širina razpok do 1 mm | M1 | 50 |  | 0
Opomba: Injektiranje razpok v stebrih, bočnih površinah nosilcev in opornikih,
0014 | S 5 5 473 | Sanacija - injektiranje globinskih razpok in razpok, ki potekajo skozi celoten prerez, z nizkoviskozno epoksidno smolo, cementno suspenzijo ali poliuretansko smolo, z uporabo površinskih ali globinskih pakerjev, po načrtu in navodilih proizvajalca, površina nagnjena 71 st. do 90 st., širina razpok od 3,1 do 5 mm | M1 | 80 |  | 0
Opomba: Injektiranje razpok v zalednih stenah opornikov in krilnih zidov,
5.6 Ključavničarska dela in dela v jeklu
0001 | S 5 8 112 | Izdelava in priprava za vgraditev nosilne konstrukcije zaščitne ograje na objektu iz jeklenih cevi s pravokotnim prerezom, pritrditev z nerjavnimi vijaki (po načrtu) | M1 | 357 |  | 0
0002 | S 5 8 272 | Dobava in vgraditev prehodne vodotesne dilatacijske konstrukcije (po načrtu) za pomično zmogljivost do 160 mm ( +/- 80 mm) | M1 | 28.3 |  | 0
Opomba: Glavnikaste dilatacije D120
0003 | S 5 8 313 | Zamenjava poškodovanega ležišča prekladne konstrukcije, vključno z dobavo, pripravo površine cementnega betona na kapi stebra in nosilni konstrukciji ter vgradnjo novega ojačenega elastomernega ležišča nosilnosti nad 4500 kN | KOS | 14 |  | 0
Opomba: HDRB ležišče nad stebri, nosilnosti 5500 kN, dušenje 16%; maks. pomik 200 mm
0004 | S 5 8 312 | Zamenjava poškodovanega ležišča prekladne konstrukcije, vključno z dobavo, pripravo površine cementnega betona na kapi stebra in nosilni konstrukciji ter vgradnjo novega ojačenega elastomernega ležišča nosilnosti 2001 do 4500 kN kN | KOS | 4 |  | 0
Opomba: HDRB ležišča nad oporniki, nosilnosti 2500 kN, dušenje 16%; maks. pomik 125 mm
0005 | S 5 8 333 | Dobava in namestitev hidravličnih dvigalk nosilnosti do 1001 kN do 2000 kN (po načrtu), vključno z dvigovanjem prekladne konstrukcije pri zamenjavi ležišč, vključeno kompleten začasen jekleni podporni sistem po načrtu | KOS | 32 |  | 0
Opomba: Preše za dvig konstrukcije, zajeto 2 kom preš/steber, skupna sila na steber 2500 kN, zajeto 2*2*7=28 kom na stebrih in 4 kom na krajnih podporah
0006 | S 5 8 821 | Dobava in vgraditev merilnih čepov, vključno navezavo na veljavno nivelmansko mrežo | KOS | 32 |  | 0
Opomba: Zamenjava reperjev
0007 | S 5 8 711 | Dobava in vgraditev jeklene nosilne konstrukcije v varjeni izvedbi iz konstrukcijskega jekla S 235 | KG | 9000 |  | 0
Opomba: Sidro za obvestilno tablo, teže cca. 10 kg, in obešala za inštalacije, posamezne teže cca 40 kg, ves pritrdilni material nerjaven A4!
5.7 Zaščitna dela
0001 | S 5 9 411 | Priprava podlage - površine cementnega betona z vodnim curkom pritiska nad 500 barov ali peskanjem | M2 | 3000.3768 |  | 0
Opomba: Visokotlačno pranje stebrov, krajnih opornikov in preklade
0002 | S 5 9 171 | Ročno čiščenje površine kovine | M | 39.2 |  | 0
Opomba: Čiščenje zaščitne srajčke stebrov, nad vodo, višina cca. 1,5 - 2 m, zajeto 40% površine srajčk
0003 | S 5 9 326 | Zaščita z osnovnim premazom s/z .... | M2 | 98 |  | 0
Opomba: AKZ jeklenih srajčk nad vodo, višina cca. 2,0 m. Zajeta celotna površina srajčke nad vodo, po postopkovnem navodilu.
0004 | S 5 9 651 | Izdelava hidroizolacije z bitumenskimi trakovi, debelimi 4,5 ali 5 mm, sprijemna plast iz reakcijske smole v dveh plasteh, in posip s kremenčevim peskom | M2 | 845.86 |  | 0
Opomba: Hidroizolacija med robniki, na vozišču, iz: priprava podlage s peskanjem ali pranjme, nanos dvojnega epoksidnega premaza, kremenčev posip, podlivna masa in lepljeni bit.trakovi
0005 | N 5 7 101 | Priprava betonske površine s peskanjem ali pranjem, nanos brizgane hidroizolacije (npr. sistem Eliminator MMA - metimetakrilat), v primeru izpolnjevanja pogojev (predvsem ustreznost glede vsebnosti vlage), je možna tudi izvedba HI po postavki S 5 9 651) | M2 | 1268.78 |  | 0
Opomba: Hidroizolacija pod hodniki
0006 | S 5 9 831 | Zatesnitev mejnih površin - stikov, širokih do 20 mm in globokih do 4 cm, s predhodnim premazom bližnjih površin in zapolnitvijo z bitumensko zmesjo za tesnjenje stikov | M1 | 357.42 |  | 0
Opomba: Tesnitev stika robnik-asfalt
0007 | S 5 9 835 | Zatesnitev mejnih površin - stikov, širokih do 10 mm in globokih do 4 cm, s predhodnim premazom bližnjih površin cementnega betona in trajnoelstičnim kitom za stike | M1 | 357.42 |  | 0
Opomba: Tesnitev stika hodnik-robnik
|  | 6 Tuje storitve |  |  | Tuje storitve SKUPAJ: | 0
6.1 Elektroenergetski vodi
0001 | S 7 2 432 | Dobava in vgraditev cevi iz polietilena, premera 160 mm (PC 160) | M1 | 1760 |  | 0
Opomba: Cevi kabelske kanalizacije na konzoli, 10 kom/prerezu (EE+TK vodi), zajeta količina med prehodnima jaškoma
6.2 Telekomunikacijske naprave
0001 | S 7 3 371 | Dobava in vgraditev plastične cevi premera 80 mm v cementni beton hodnika | M1 | 700 |  | 0
Opomba: Cev za JR v hodniku, obojestransko 2×2 kom, zajeta količina med jaškoma
0002 | S 7 3 451 | Izdelava revizijskega jaška za kabelsko kanalizacijo v hodniku ali robnem vencu, s....... pokrovom (po načrtu), notranje izmere prereza jaška .../... cm, globokega .... cm | KOS | 8 |  | 0
Opomba: Ravizijski jašek 30/30 cm, z LTŽ pokrovom A15 kN dim. 35/35 cm, pred svetilkami JR
0003 | S 7 3 415 | Izdelava jaška za kabelsko kanalizacijo iz cementnega betona (po načrtu), notranje izmere ..../...../..... cm | KOS | 4 |  | 0
Opomba: Prehodni revizijski jašek 163/140/100 cm vključno z dvojnim LTŽ pokrovom 2×60/60 cm, nosilnosti B125 kN
0004 | S 7 3 881 | Dobava in vgraditev traku FeZn 25x4 mm za ozemljitev | M1 | 380 |  | 0
Opomba: Valjanec v hodniku obojestransko, položeno min. 10 m v nasip
6.4 Preizkus, nadzor in tehnična dokumentacija
0001 | S 7 9 311 | Projektantski nadzor. | URA | 400 |  | 0
0002 | S 7 9 514 | Izdelava projektne dokumentacije za projekt izvedenih del PID je potrebno izdelati v skladu z Navodili DRSI za predajo projektne dokumentacije v arhiv (NA0042). Ob predaji PID je potrebno predati tudi izpolnjeno tabelo "Kazalniki-tabela", ki je dostopna na spletni strani DRSI "https://bit.ly/34aK9po" | KOS | 1 |  | 0
0003 | S 7 9 515 | Izdelava projektne dokumentacije za vzdrževanje in obratovanje | KOS | 1 |  | 0
0004 |  | Izdelava geodetskeka posnetka izvedenih del in obrazcev za BCP | KOS | 1 |  | 0
REKAPITULACIJA
|  | 2 Zemeljska dela in temeljenje | 0
|  | 3 Voziščne konstrukcije | 0
|  | 4 Odvodnjavanje | 0
|  | 5 Gradbena in obrtniška dela | 0
|  | 6 Tuje storitve | 0
|  | CENA SKUPAJ (brez DDV) | 0

## 3_2a
Projekt:1460CES 1460 PZI Most čez Savo v Sevnici na R2-424_1166
Projekt: | 1460
Odsek:
Načrt: | 1460-CES, cestna del
Faza: |  | PREDRAČUN
Postavka | Normativ | Opis postavke | Enota | Količina | Cena za enoto | Cena skupaj
|  | 1 PREDDELA |  |  | PREDDELA SKUPAJ: | 0
1.1 Geodetska dela
0001 | S 1 1 121 | Obnova in zavarovanje zakoličbe osi trase ostale javne ceste v ravninskem terenu | KM | 0.0332 |  | 0
0002 | S 1 1 412 | Ponovno zakoličenje in zavarovanje zakoličbe trase ostale javne ceste med delom | KM | 0.0332 |  | 0
0003 | S 1 1 221 | Postavitev in zavarovanje prečnega profila ostale javne ceste v ravninskem terenu | KOS | 2 |  | 0
0004 | S 1 1 631 | Posnetek višine in položaja točke na terenu/objektu | KOS | 60 |  | 0
Opomba: Zakoličba detajlnih točk.
1.2 Čiščenje terena
0001 | S 1 2 252 | Demontaža zaščitne ograje, visoke 1,1 do 1,5 m | M1 | 9.5 |  | 0
Opomba: Opomba: Ograja za pešce iz jeklenih cevnih profilov z vertikalnimi polnili, visoka 110 cm.
0002 | S 1 2 321 | Porušitev in odstranitev asfaltne plasti v debelini do 5 cm | M2 | 120 |  | 0
Opomba: Opomba: Kolesarska in pešpot, ločilni otok.
0003 | S 1 2 323 | Porušitev in odstranitev asfaltne plasti v debelini nad 10 cm | M2 | 350 |  | 0
Opomba: Opomba: Vozišče.
0004 | S 1 2 341 | Porušitev in odstranitev tlakovanega vozišča iz kock s stranico do 8 cm | M2 | 9 |  | 0
Opomba: Opomba: Ločilni otok v krožišču pred mostom.
0005 | S 1 2 359 | Čiščenje tlakovcev | M2 | 10 |  | 0
Opomba: Opomba: Kamnite kocke ločilnega otoka in robnika krožišča pred mostom.
0006 | S 1 2 372 | Rezkanje in odvoz asfaltne krovne plasti v debelini 4 do 7 cm | M2 | 14 |  | 0
0007 | S 1 2 381 | Rezanje asfaltne plasti s talno diamantno žago, debele do 5 cm | M1 | 28 |  | 0
0008 | S 1 2 382 | Rezanje asfaltne plasti s talno diamantno žago, debele 6 do 10 cm | M1 | 41 |  | 0
0009 | S 1 2 391 | Porušitev in odstranitev robnika iz cementnega betona | M1 | 86 |  | 0
0010 | S 1 2 393 | Porušitev in odstranitev robnika iz kamnitih kock | M1 | 14 |  | 0
Opomba: Opomba: Zunanji rob kolesarske in pešpoti ob krožišču pred mostom.
0011 | S 1 2 426 | Porušitev in odstranitev kanalizacije iz obbetoniranih cevi s premerom do 40 cm | M1 | 14 |  | 0
Opomba: Postavka zajema: -pošušitev obst. kanala od požiralnika do jaška, -porušitev kanala od obst. požiralnika z rešetko do požiralnika z vtokom pod robnikom, ki poteka na obeh robovih za mostom.
0012 | S 1 2 431 | Porušitev in odstranitev jaška z notranjo stranico/premerom do 60 cm | M1 | 2 |  | 0
Opomba: Odstranitev obst. požiralnikov z rešetko.
|  | 2 ZEMELJSKA DELA |  |  | ZEMELJSKA DELA SKUPAJ: | 0
2.1 Izkopi
0001 | S 2 1 112 | Površinski izkop plodne zemljine - 1. kategorije - strojno z odrivom do 50 m | M3 | 1.5 |  | 0
Opomba: Opomba: V debelini 15 cm. Za humusiranje brežin.
0002 | S 2 1 114 | Površinski izkop plodne zemljine - 1. kategorije - strojno z nakladanjem | M3 | 0.5 |  | 0
0003 | S 2 1 314 | Izkop vezljive zemljine/zrnate kamnine - 3. kategorije za temelje, kanalske rove, prepuste, jaške in drenaže, širine do 1,0 m in globine do 1,0 m - strojno, planiranje dna ročno | M3 | 20 |  | 0
Opomba: Izkop za potrebe polaganja novih robnikov.
2.2 Planum temeljnih tal
0001 | S 2 2 112 | Ureditev planuma temeljnih tal vezljive zemljine - 3. kategorije | M2 | 359.4 |  | 0
Opomba: (od tega 3,4m2 - za taktilne označbe)
2.5 Brežine in zelenice
0001 | S 2 5 112 | Humuziranje brežine brez valjanja, v debelini do 15 cm - strojno | M2 | 10 |  | 0
0002 | S 2 5 151 | Doplačilo za zatravitev s semenom | M2 | 10 |  | 0
2.9 Prevozi, razprostiranje in ureditev deponij materiala
0001 | S 2 9 131 | Razprostiranje odvečne plodne zemljine - 1. kategorije | M3 | 0.5 |  | 0
0002 | S 2 9 133 | Razprostiranje odvečne vezljive zemljine - 3. kategorije | M3 | 20 |  | 0
0003 | S 2 9 153 | Odlaganje odpadnega asfalta na komunalno deponijo | T | 132 |  | 0
0004 | S 2 9 154 | Odlaganje odpadnega cementnega betona na komunalno deponijo | T | 25 |  | 0
|  | 3 VOZIŠČNE KONSTRUKCIJE |  |  | VOZIŠČNE KONSTRUKCIJE SKUPAJ: | 0
3.1 Nosilne plasti
0001 | S 3 1 142 | Izdelava nevezane nosilne plasti enakozrnatega drobljenca iz kamnine v debelini 21 do 30 cm | M3 | 20 |  | 0
Opomba: Opomba: Vgradnja robnikov 15/25 cm in ločilni otoki.
0002 | S 3 1 644 | Izdelava nosilne plasti bituminizirane zmesi AC 32 base B 50/70 A3 v debelini 10 cm | M2 | 316 |  | 0
3.2 Obrabne plasti
0001 | S 3 2 268 | Izdelava obrabne in zaporne plasti bituminizirane zmesi AC 11 surf PmB 45/80-65 A2 v debelini 4 cm | M2 | 330 |  | 0
0002 | S 3 2 254 | Izdelava obrabne in zaporne plasti bituminizirane zmesi AC 8 surf B 70/100 A5 v debelini 4 cm | M2 | 20 |  | 0
Opomba: Opomba: V debelini 5 cm. Ločilni otok v krožišču za mostom.
3.4 Tlakovane obrabne plasti
0001 | S 3 4 112 | Izdelava obrabne plasti iz malih tlakovcev iz silikatne kamnine velikosti 8 cm/8 cm/8 cm, stiki zaliti s cementno malto | M2 | 9 |  | 0
Opomba: Opomba: Ločilni otok v krožišču pred mostom.
0002 | N 3 4 104 | Dobava in vgradnja betonske opozorilne (čepaste) taktilne plošče dim 30/30/8, bele, z nanosom protiprašne emulzije; stiki zaliti s trajnoelastično zmesjo. (OPOMBA: plošče morajo biti skladne s standardom SIST ISO 1186:2016;) | M2 | 3.4 |  | 0
0003 | S 3 4 911 | Izdelava podložne plasti za tlakovano obrabno plast iz nevezane zmesi zrn (peska) | M2 | 3.4 |  | 0
Opomba: Pesek 0/4 v debelini 5cm. velja za taktilne označbe.
3.5 Robni elementi vozišč
0001 | S 3 5 214 | Dobava in vgraditev predfabriciranega dvignjenega robnika iz cementnega betona s prerezom 15/25 cm | M1 | 74 |  | 0
0002 | S 3 5 235 | Dobava in vgraditev predfabriciranega pogreznjenega robnika iz cementnega betona s prerezom 15/25 cm | M1 | 17 |  | 0
0003 | S 3 5 275 | Dobava in vgraditev dvignjenega vtočnega robnika s prerezom 15/25 cm iz cementnega betona | M1 | 4 |  | 0
|  | 4 ODVODNJAVANJE |  |  | ODVODNJAVANJE SKUPAJ: | 0
4.3 Globinsko odvodnjavanje - kanalizacija
0001 | S 4 3 112 | Izdelava kanalizacije iz cevi iz polipropilena, vgrajenih na planumu izkopa, premera 20 cm, v globini do 1,0 m | M1 | 14 |  | 0
4.4 Jaški
0001 | S 4 4 432 | Izdelava jaška iz polipropilena, krožnega prereza s premerom 50 cm, globokega 1,0 do 1,5 m | KOS | 3 |  | 0
Opomba: Požiralnik, 50 cm usedalnik
0002 | S 4 4 961 | Dobava in vgraditev pokrova iz duktilne litine z nosilnostjo 250 kN, krožnega prereza s premerom 500 mm | KOS | 2 |  | 0
0003 | S 4 4 991 | Dvig (do 50 cm) obstoječega jaška iz cementnega betona, po detajlu iz načrta, krožnega prereza s premerom do 50 cm | KOS | 2 |  | 0
0004 | S 4 4 854 | Dobava in vgraditev rešetke iz duktilne litine z nosilnostjo 400 kN, s prerezom 400/400 mm | KOS | 2 |  | 0
|  | 5 GRADBENA IN OBRTNIŠKA DELA |  |  | GRADBENA IN OBRTNIŠKA DELA SKUPAJ: | 0
5.8 Ključavničarska dela in dela v jeklu
0001 | S 5 8 211 | Dobava in vgraditev ograje za pešce iz jeklenih cevnih profilov z vertikalnimi polnili, visoke 110 cm | M1 | 12 |  | 0
|  | 6 OPREMA CEST |  |  | OPREMA CEST SKUPAJ: | 0
6.1 Pokončna oprema cest
0001 | S 6 1 132 | Izdelava temelja iz cementnega betona C 12/15, globine 100 cm, premera 30 cm | KOS | 12 |  | 0
Opomba: Velja za ponovno postavitev obstoječih kažipotnih tabel na končno lokacijo.
0002 | N 6 1 769 | Dobava in vgraditev korenskega količka s krilci, dolžina sidra 480mm, za postavitev prometnega znaka. | KOS | 2 |  | 0
Opomba: Velja za ponovno postavitev obstoječega prometnega znaka 3313!
0003 | N 6 1 770 | Dobava in vgraditev konzolnega stebrička za prometni znak iz vroče cinkane jeklene cevi s premerom 80x80x4mm, max. dolžina ročice 1720mm, brez temelja | KOS | 2 |  | 0
0004 | N 6 1 771 | Dobava in vgraditev konzolnega stebrička za prometni znak iz vroče cinkane jeklene cevi s premerom 80x80x4mm, max. dolžina ročice 1720mm, vključno z temeljem | KOS | 3 |  | 0
0005 | S 6 1 214 | Dobava in vgraditev stebrička za prometni znak iz vroče cinkane jeklene cevi s premerom 64 mm, dolge 2000 mm | KOS | 2 |  | 0
0006 | S 6 1 217 | Dobava in vgraditev stebrička za prometni znak iz vroče cinkane jeklene cevi s premerom 64 mm, dolge 3500 mm | KOS | 12 |  | 0
0007 | N 6 1 1 | Dobava in pritrditev okroglega prometnega znaka, podlaga iz aluminijaste pločevine, razred svetlobne odbojnosti površine glede na značilnosti okolice RA2, premera 600 mm | KOS | 2 |  | 0
Opomba: Velja za zbnake 2232-5
0008 | S 6 1 351 | Dobava in vgraditev T portala iz jekla, zaščitenega z vročim cinkanjem, za lahke pogoje, po načrtu .........., svetla višina h = 5200 mm, razpetina do 6000 mm | KG | 110 |  | 0
Opomba: Profil stebra 120/120/6.3mm, profil nosilca 100/100/4 mm, kvaliteta jekla S235J0 vroče cinkano, vključno z 2x čelna plošča 200/200/15 mm, 4x vijaki M12 5.8 dolžine 50 mm, debelina kotnega zvara 3 mm.
0009 | S 6 6 421 | Privaritev sidrne plošče na stebriček iz jekla in pritrditev stebrička na podložno ploščo | KOS | 2 |  | 0
Opomba: Sidrbna plošča 300/300/30 mm, S235J0 vroče cinkano, kemična sidra 4x M16 8.8, dolžine 300 mm, minimalna globina sidranja 230 mm, kot npr. HILTI HIT-V + HIT-HY 200 debelina kotnega zvara 5 mm.
0010 | N 6 1 772 | Prestavitev prometnih znakov 3403 (kažipoti) na novo lokacijo | KOS | 2 |  | 0
Opomba: velja za 3 kažipote na enaki lokaciji
0011 | N 6 1 773 | Prestavitev prometnih znakov 2434 oz. 2435 (za začetek oz. konec naselja) na konzolni nosilec | KOS | 3 |  | 0
6.2 Označbe na voziščih
0001 | S 6 2 122 | Izdelava tankoslojne vzdolžne označbe na vozišču z enokomponentno belo barvo, vključno 250 g/m2 posipa z drobci / kroglicami stekla, strojno, debelina plasti suhe snovi 250 mikrometra, širina črte 12 cm | M1 | 18 |  | 0
Opomba: Karakteristike talnih označb morajo biti skladne s Pravilnikom o prometni signalizaciji in prometni opremi na cestah Ur.l. 99/2015
0002 | S 6 2 252 | Doplačilo za izdelavo prekinjenih vzdolžnih označb na vozišču, širina črte 12 cm | M1 | 15 |  | 0
Opomba: Karakteristike talnih označb morajo biti skladne s Pravilnikom o prometni signalizaciji in prometni opremi na cestah Ur.l. 99/2015
0003 | S 6 2 123 | Izdelava tankoslojne vzdolžne označbe na vozišču z enokomponentno belo barvo, vključno 250 g/m2 posipa z drobci / kroglicami stekla, strojno, debelina plasti suhe snovi 250 mikrometra, širina črte 15 cm | M1 | 556 |  | 0
Opomba: Karakteristike talnih označb morajo biti skladne s Pravilnikom o prometni signalizaciji in prometni opremi na cestah Ur.l. 99/2015
0004 | S 6 2 168 | Izdelava tankoslojne prečne in ostalih označb na vozišču z enokomponentno belo barvo, vključno 250 g/m2 posipa z drobci / kroglicami stekla, strojno, debelina plasti suhe snovi 250 mikrometra, površina označbe nad 1,5 m2 | M2 | 37.5 |  | 0
Opomba: Karakteristike talnih označb morajo biti skladne s Pravilnikom o prometni signalizaciji in prometni opremi na cestah Ur.l. 99/2015. Velja za označbe: 5231, 5232, 5314-2, 5212, 5604
0005 | N 6 2 159 | Dobava in izvedba nanosa dvokomponentne hladne plastike, zelo obstojne z dolgo dobo ekploatacije, certificirano v soglasju z EN standardi (kot npr. Helios - Signodur Structure), za nanos 3 x 3 cm vodilnih linij | M1 | 17.6 |  | 0
Opomba: Velja za taktilne označbe!
0006 | N 6 2 3 | Nanos materiala rdeče barve s koeficientom hrapavosti STR>50, prevleka debeline 3-5mm v območju križišča na vozišču! | M2 | 9 |  | 0
Opomba: Karakteristike talnih označb morajo biti skladne s Pravilnikom o prometni signalizaciji in prometni opremi na cestah Ur.l. 99/2015.
|  | 7 TUJE STORITVE |  |  | TUJE STORITVE SKUPAJ: | 0
7.8 Preskusi, nadzor in tehnična dokumentacija
0001 | S 7 9 311 | Projektantski nadzor. | URA | 24 |  | 0
0002 | S 7 9 514 | Izdelava projektne dokumentacije za projekt izvedenih del v skladu z Navodili DRSI za arhiviranje, NOV in geodetski posnetek | KOS | 1 |  | 0
Opomba: Vključuje tudi NOV in geodetski posnetek!
REKAPITULACIJA
|  | 1 PREDDELA | 0
|  | 2 ZEMELJSKA DELA | 0
|  | 3 VOZIŠČNE KONSTRUKCIJE | 0
|  | 4 ODVODNJAVANJE | 0
|  | 5 GRADBENA IN OBRTNIŠKA DELA | 0
|  | 6 OPREMA CEST | 0
|  | 7 TUJE STORITVE | 0
|  | CENA SKUPAJ (brez DDV) | 0

## 3_2b
Projekt:1460CES 1460 PZI Most čez Savo v Sevnici na R2-424_1166
Projekt: | 1460
Odsek:
Načrt: | 1460-CES, pločnik
Faza: |  | PREDRAČUN
Postavka | Normativ | Opis postavke | Enota | Količina | Cena za enoto | Cena skupaj
|  | 2 ZEMELJSKA DELA |  |  | ZEMELJSKA DELA SKUPAJ: | 0
2.2 Planum temeljnih tal
0001 | S 2 2 112 | Ureditev planuma temeljnih tal vezljive zemljine - 3. kategorije | M2 | 120.1 |  | 0
Opomba: (od tega 16,1m2 -za taktilne oznake)
|  | 3 VOZIŠČNE KONSTRUKCIJE |  |  | VOZIŠČNE KONSTRUKCIJE SKUPAJ: | 0
3.1 Nosilne plasti
0001 | S 3 1 141 | Izdelava nevezane nosilne plasti enakozrnatega drobljenca iz kamnine v debelini do 20 cm | M3 | 4 |  | 0
Opomba: Opomba: Vgradnja robnikov 8/20 cm in granitnih kock ob robu hodnika za pešce in kolesarje.
3.2 Obrabne plasti
0001 | S 3 2 254 | Izdelava obrabne in zaporne plasti bituminizirane zmesi AC 8 surf B 70/100 A5 v debelini 4 cm | M2 | 105 |  | 0
Opomba: Opomba: V debelini 5 cm.
3.4 Tlakovane obrabne plasti
0001 | N 3 4 103 | Vgradnja bitumenskega traku na stiku med tlakovci in okoliškim asfaltom | M1 | 81.8 |  | 0
0002 | N 3 4 104 | Dobava in vgradnja betonske opozorilne (čepaste) taktilne plošče dim 30/30/8, bele, z nanosom protiprašne emulzije; stiki zaliti s trajnoelastično zmesjo. (OPOMBA: plošče morajo biti skladne s standardom SIST ISO 1186:2016;) | M2 | 13.6 |  | 0
0003 | N 3 4 105 | Dobava in vgradnja betonske vodilne (rebraste) taktilne plošče dim 30/30/8, bele, z nanosom protiprašne emulzije; stiki zaliti s trajnoelastično zmesjo. (OPOMBA: plošče morajo biti skladne s standardom SIST ISO 1186:2016;) | M2 | 4 |  | 0
0004 | S 3 4 911 | Izdelava podložne plasti za tlakovano obrabno plast iz nevezane zmesi zrn (peska) | M2 | 17.6 |  | 0
Opomba: Pesek 0/4 v debelini 5cm. Velja za taktilne oznake.
3.5 Robni elementi vozišč
0001 | S 3 5 312 | Izdelava obrobe iz malih tlakovcev iz naravnega kamna velikosti 8 cm/8 cm /8 cm | M2 | 1.5 |  | 0
Opomba: Opomba: Zunanji rob hodnika za pešce in kolesarje ob krožišču pred mostom.
0002 | S 3 5 236 | Dobava in vgraditev predfabriciranega pogreznjenega robnika iz cementnega betona s prerezom ../.. cm | M1 | 11 |  | 0
Opomba: Opomba: Robnik 8/20 cm.
|  | 6 OPREMA CEST |  |  | OPREMA CEST SKUPAJ: | 0
6.1 Pokončna oprema cest
0001 | S 6 1 214 | Dobava in vgraditev stebrička za prometni znak iz vroče cinkane jeklene cevi s premerom 64 mm, dolge 2000 mm | KOS | 1 |  | 0
0002 | N 6 1 1 | Dobava in pritrditev okroglega prometnega znaka, podlaga iz aluminijaste pločevine, razred svetlobne odbojnosti površine glede na značilnosti okolice RA2, premera 600 mm | KOS | 2 |  | 0
Opomba: Velja za znaka 2313
6.2 Označbe na voziščih
0001 | S 6 2 121 | Izdelava tankoslojne vzdolžne označbe na vozišču z enokomponentno belo barvo, vključno 250 g/m2 posipa z drobci / kroglicami stekla, strojno, debelina plasti suhe snovi 250 mikrometra, širina črte 10 cm | M1 | 378 |  | 0
Opomba: Karakteristike talnih označb morajo biti skladne s Pravilnikom o prometni signalizaciji in prometni opremi na cestah Ur.l. 99/2015.
0002 | S 6 2 411 | Izdelava debeloslojne vzdolžne označbe na vozišču z večkomponentno hladno plastiko z vmešanimi drobci / kroglicami stekla, vključno 200 g/m2 dodatnega posipa z drobci stekla, strojno, debelina plasti 3 mm, širina črte 10 cm | M1 | 397 |  | 0
Opomba: OPOMBA: črta mora biti izvedena skladno z 7. členom 4 alineja Pravilnika o kolesarskih površinah (Ur.l.RS št. 36/2018).
0003 | S 6 2 224 | Izdelava tankoslojne prečne in ostalih označb na vozišču z enokomponentno rumeno barvo, vključno 250 g/m2 posipa z drobci / kroglicami stekla, strojno, debelina plasti suhe snovi 200 mikrometra, površina označbe nad 1,5 m2 | M2 | 19 |  | 0
Opomba: Karakteristike talnih označb morajo biti skladne s Pravilnikom o prometni signalizaciji in prometni opremi na cestah Ur.l. 99/2015. velja za piktograme:5609, 5610, 5461, 5462, 5464, 5604
0004 | N 6 2 2 | Nanos materiala rdeče barve s koeficientom hrapavosti STR>50, prevleka debeline 3-5mm na kolesarskih stezah! | M2 | 15 |  | 0
Opomba: Karakteristike talnih označb morajo biti skladne s Pravilnikom o prometni signalizaciji in prometni opremi na cestah Ur.l. 99/2015.
|  | 7 TUJE STORITVE |  |  | TUJE STORITVE SKUPAJ: | 0
7.8 Preskusi, nadzor in tehnična dokumentacija
0002 | S 7 9 311 | Projektantski nadzor. | URA | 8 |  | 0
0003 | S 7 9 514 | Izdelava projektne dokumentacije za projekt izvedenih del PID je potrebno izdelati v skladu z Navodili DRSI za predajo projektne dokumentacije v arhiv (NA0042) | KOS | 1 |  | 0
Opomba: Postavka vključuje tudi NOV in geodetski posnetek!
REKAPITULACIJA
|  | 2 ZEMELJSKA DELA | 0
|  | 3 VOZIŠČNE KONSTRUKCIJE | 0
|  | 6 OPREMA CEST | 0
|  | 7 TUJE STORITVE | 0
|  | CENA SKUPAJ (brez DDV) | 0

## 4_1
Objekt: | Rekonstrukcija mosta čez Savo v Sevnici (NM0104) na R2 - 424/1166 v km 0.050
Projekt št.: | 1460
Del objekta: | Most čez Savo v Sevnici
št. načrta: | 1460-CR
Načrt: | Načrt rekonstrukcije cestne razsvetljave
Faza: | PZI | PREDRAČUN Z REKAPITULACIJO STROŠKOV - CESTNA RAZSVETLJAVA
Postavka | Normativ | Opis postavke | Enota | Količina | Cena za enoto | Cena skupaj
|  | 1 GRADBENA DELA |  |  | GRADBENA SKUPAJ: | 0
1.1 Pripravljalna dela
01 |  | Zakoličba obstoječe trase vodov CR | KM | 0.365 |  | 0
02 |  | Trasiranje nove trase voda CR | KM | 0.334 |  | 0
1.2 Gradbena dela
01 |  | Demontaža obstoječega droga CR, h=10m, komplet z vsemi gradbenimi deli, odklopom svetilke, izkopom temelja, odvozom vsega materiala na deponijo | KOM | 1 |  | 0
02 |  | Dobava in vgradnja rebrastih cevi za izdelavo kabelske kanalizacije, 1x ɸ110 mm, na globini 0.8m (vrh zgornjega roba cevi) izkop v zemljišču I. do III. ktg., dobava peska (granul. 3-7 mm) in zaščita cevi s peskom v sloju 10 cm nad cevmi, zasip kanala z utrditvijo v slojih po 20-25 cm, dobava in položitev ozemljitvenega traku FeZn 25x4mm, dobava in položitev opozorilnega nemetaliziranega traku, nakladanje in odvoz odvečnega materiala ter stroški začasne in končne deponije, čiščenje trase | M1 | 50 |  | 0
03 |  | Zaščita kabelske kanalizacije pri prečkanju povoznih površin - obbetoniranje cevi z betonom C 16/20 - 0,1m3/m1 | M1 | 9 |  | 0
04 |  | Dobava in postavitev tipskega montažnega betonskega temelja, okvirnih dimenzij 0,8x0,9x1,5m, z delavniško dokumentacijo za AB temelj, statičnim izračunom (za drog višine 10 m, 1. vetrovna cona, pod 800m n.v.) komplet z izkopom, zasipom, utrjevanjem in planiranjem. | KOS | 1 |  | 0
|  | 2 MONTAŽNA DELA |  |  | MONTAŽNA DELA SKUPAJ: | 0
2.1 Montažna dela
01 |  | Demontaža obstoječega droga CR, h=10m, komplet z vsemi montažnimi deli, odklopom svetilke, izklopitvijo kabla, odvozom vsega materiala na deponijo | KOM | 9 |  | 0
02 |  | Odklop kabla iz obstoječega razdelilca CR in obstoječe svetilke, komplet z odstranitvijo obstoječega kabla CR in odvozom na deponijo | KOM | 1 |  | 0
03 |  | Dobava in montaža drogov cestne razsvetljave v skladu s standardom EN40, h=10,0 m z nastavkom ɸ60 mm za direktni natik cestnih svetilk, komplet s sidrno ploščo in priključnico s sponkami in varovalnim elementom 6A. | KOM | 1 |  | 0
04 |  | Dobava in montaža drogov cestne razsvetljave v skladu s standardom EN40,, h=8,0 m z nastavkom ɸ60 mm za direktni natik cestnih svetilk, komplet s sidrno ploščo in priključnico s sponkami in varovalnim elementom 6A. | KOM | 7 |  | 0
04 |  | Dobava in izdelava kabelske spojke za kabel NAYY 4x16mm2 | KOM | 1 |  | 0
05 |  | SVETILKA TIPA A: Streetlight 20 mini LED - 5XB23H2B308C, svetilka za kandelaber, primarno usmerjanje svetlobe leča, material: PMMA, primarni svetlobnotehnični pokrov: pokrov, material: varnostno kaljeno steklo (ESG), prozoren material, porazdelitev svetilnosti: ST1.3a, izstop svetlobe: direktno sevajoče, primarna svetlobna karakteristika: asimetrično, način montaže: nastavek, nastavek, LED, LED High Power, nazivni svetlobni tok: 8.270 lm, svetlobni izkoristek: 125lm/W, barva svetlobe: 740, barvna temperatura: 4000K, predstikalna naprava: EVG Plus, upravljanje: redukcija moči, digitalni komunikacijski vmesnik, nadzor in zagotavljanje konstantnega svetlobnega toka, časovno-odvisno upravljanje svetlobnega toka, fleksibilno parametriranje svetlobnega toka, termična zaščita, elektronska redukcija moči, priklop na omrežje: 220..240V, AC, 50/60Hz, začetek obratovalne dobe: 66 W, konec obratovalne dobe: 69 W, redukcija: 31 W, ohišje svetilke, material: aluminij, tlačno ulito, prašno premazano, v Siteco® kovinsko sivi barvi (DB 702S), dolžina: 535 mm, širina: 225 mm, višina: 123mm, nastavek: 42/60/76mm (direktni natik) in 42/60mm (pritrditev s strani), kandelabrska prirobnica: 42mm: 5XA59000XM4, 60mm: 5XA59000XM2, 76mm: 5XA59000XM1, zaščitna stopnja (celota): IP66, zaščitni razred (celota): zaščitni razred II (RII - zaščitno izoliranje), certifikacijski znak: CE, ENEC, VDE, odpornost na udarce: IK09, dopustna okoliška temperatura za zunanja območja uporabe: -35..+50°C, osvetljevanje cest in trgov skladno s standardi. | KOS | 7 |  | 0
06 |  | SVETILKA TIPA B: Streetlight 20 midi LED - 5XB31K2B408C, svetilka za kandelaber, primarno usmerjanje svetlobe leča, material: PMMA, primarni svetlobnotehnični pokrov: pokrov, material: varnostno kaljeno steklo (ESG), prozoren material, porazdelitev svetilnosti: ST1.0a, izstop svetlobe: direktno sevajoče, primarna svetlobna karakteristika: asimetrično, način montaže: nastavek, nastavek, LED, LED High Power, nazivni svetlobni tok: 12.490 lm, svetlobni izkoristek: 126lm/W, barva svetlobe: 740, barvna temperatura: 4000K, predstikalna naprava: EVG Plus, upravljanje: redukcija moči, digitalni komunikacijski vmesnik, nadzor in zagotavljanje konstantnega svetlobnega toka, časovno-odvisno upravljanje svetlobnega toka, fleksibilno parametriranje svetlobnega toka, termična zaščita, elektronska redukcija moči, priklop na omrežje: 220..240V, AC, 50/60Hz, začetek obratovalne dobe: 99 W, konec obratovalne dobe: 103 W, redukcija: 45 W, ohišje svetilke, material: aluminij, tlačno ulito, prašno premazano, v Siteco® kovinsko sivi barvi (DB 702S), dolžina: 535 mm, širina: 230 mm, višina: 120mm, nastavek: 42/60/76mm (direktni natik) in 42/60mm (pritrditev s strani), kandelabrska prirobnica: 42mm: 5XA59000XM4, 60mm: 5XA59000XM2, 76mm: 5XA59000XM1, zaščitna stopnja (celota): IP66, zaščitni razred (celota): zaščitni razred II (RII - zaščitno izoliranje), certifikacijski znak: CE, ENEC, VDE, odpornost na udarce: IK09, dopustna okoliška temperatura za zunanja območja uporabe: -35..+50°C, osvetljevanje cest in trgov skladno s standardi. | KOS | 1 |  | 0
07 |  | Dobava in uvlačenje kabla NAYY- 4x16mm2 v cevi ɸ63 mm in KK v konstrukciji mostu | M | 380 |  | 0
09 |  | Priklop kabla NAYY 4x16mm2 v obstoječi drog cestne razsvetljave, komplet z drobnim materialom in uvlekom kabla do obstoječe priključnice v drogu, komplet z gradbenimi deli, odkopom temelja, zasipom temelja | kom | 1 |  | 0
09 |  | Izdelava priključka ozemljitve na drog ali kovinsko ograjo z FeZn 25x4 mm (l=1,5 m), komplet s spojnim materialom | KOS | 16 |  | 0
10 |  | Izdelava kabelskih končnikov in priključitev kablov v drogu | KOS | 17 |  | 0
11 |  | Instalacija (ožičenje) kandelabrov in sicer od priključne omarice v kandelabru do same svetilke s kablom NYY-J 5x1,5 mm2, kompletno z priključnim setom. | KOS | 8 |  | 0
12 |  | Dobava križnih sponk 60x60 in izdelava križnih stikov z antikorozijsko zaščito | KOS | 21 |  | 0
13 |  | Označevanje drogov in odjemnih mest | KOS | 8 |  | 0
14 |  | Dobava in montaža kovinske vroče cinkane cevi notr. premera 40mm, dolžine 3m, položitev v izkopan jarek, uvlečenje kabla NAYY 4x16mm2, za preprečitev vplivov NN kabla ob prečkanju TK kabla | kpl | 1 |  | 0
|  | 3 OSTALE STORITVE |  |  | OSTALE STORITVE SKUPAJ: | 0
3.1 Preskusi, nadzor in tehnična dokumentacija
01 |  | Projektantski nadzor. | URA | 5 |  | 0
02 |  | Izdelava geodetskega posnetka za podzemni kataster | KM | 0.2 |  | 0
03 |  | Meritve kablovoda | KPL | 1 |  | 0
04 |  | Svetlobnotehnične meritve za verifikacijo izpolnjevanja projektno določenih parametrov: - 1 krat prehod za pešce - 160 m cestne razsvetljave | KPL | 1 |  | 0
05 |  | Izdelava projektne dokumentacije za projekt izvedenih del | KPL | 1 |  | 0
06 |  | Izdelava projektne dokumentacije za vzdrževanje in obratovanje | KPL | 1 |  | 0
REKAPITULACIJA:
|  | 1 GRADBENA DELA | 0
|  | 2 MONTAŽNA DELA | 0
|  | 3 OSTALE STORITVE | 0
|  | NEPREDVIDENA DELA (3%) | 0
|  | CENA SKUPAJ (brez DDV) | 0

## 4_2
PROJEKTANSKI POPIS S PREDIZMERO
zaščita in prestavitev SN vodov v okviru projekta rekonstrukcija mostu čez Savo v Sevnici (NM0104) na R2-424/1166 v km 0,050
projekt št. 1460
načrt št. 1460-SN
PZI
Št. | Postavka | EM | Količina | Cena | Znesek (EUR)
1 | GRADBENA DELA
1. | Trasiranje nove trase zemeljskega kabla ali kabelske kanalizacije | KM | 0.18 |  | 0
2. | Zakoličba obstoječe trase SN vodov ali SN kabelske kanalizacije | KM | 0.18 |  | 0
3. | Izdelava 1x3 cevne kabelske kanalizacije s PVC cevmi premera 160 mm, izkop jarka, polaganje cevi na 10 cm sloj peska (granul. 3-7 mm) zasip cevi s peskom do višine 10cm nad temenom cevi, dobava in polaganje opozorilnega traku, dobava in polaganje Rf 30x3,5mm traku, nadaljni zasip z izkopanim materialom, utrjevanje z vibracijsko ploščo (žabico) v slojih 20 do 25 cm, odvoz odvečnega materiala v deponijo in ureditev trase zemljišče 4. ktg globine 0,8m (brez dobave cevi) | M1 | 10 |  | 0
4. | Preboj obstoječega kabelskega jaška za uvod cevne kabelske kanalizacije, izvedene s PVC cevmi 1x3 fi160mm. | kpl | 3 |  | 0
2 | MONTAŽNA DELA
1. | Dobava cevi PVC 160mm | m | 30 |  | 0
2. | Dobava kabla 1 x NA2XS (F)2Y 1x150 12/20kV in uvlečenje v cevi fi 160mm | m | 1602 |  | 0
3. | Izklop iz omrežja, prekinitev in odstranitev obstoječih SN kablov iz KK v konstrukciji mostu, 3 x SN sistemi, dolžina trase 160m, komplet s pripravo obstoječih kablov za izdelavo spojk, komplet z odvozom na deponijo | kpl | 1 |  | 0
4. | Dobava in izdelava kabelske spojke za kabel 1xNA2XS (F)2Y 1x150 12/20kV, tip spojke KS (1x) 70-240 630/20kV | kpl | 18 |  | 0
5. | Izdelava meritev za kabel 3 x 1 x NA2XS (F)2Y 1x150 12/20kV | kpl | 3 |  | 0
Cevi fi 160, kovinska konstrukcija pod hodnikom za cevi med revizijskima jaškoma mostu in revizijski jaški so obdelani in zajeti v popisu načrta mostu, 1460-MOS, 3/1.
3 | OSTALE STORITVE
1. | Izdelava geodetskega posnetka - do 200 m | kpl | 1 |  | 0
2. | Izdelava elaborata izvršilne tehnične dokumentacije kabelske kanalizacije, kjer je osnova geodetski posnetek - do 250 m | kpl | 1 |  | 0
3. | Izdelava PID-a z uporabo obstoječih elaboratov izvršilno tehnične dokumentacije | kpl | 1 |  | 0
4. | Vnos sprememb v obstoječo izvršilno tehnično dokumentacijo | URA | 8 |  | 0
5. | Storitve raznih komunalnih in drugih organizacij | kpl | 1 |  | 0
6. | Stroški nadzora | kpl | 1 |  | 0
7. | Nadzor in koordinacija s podizvajalci | URA | 5 |  | 0
8. | Tehnični nadzor Elektro Celje | kpl | 1 |  | 0
9. | Priprava in organizacija gradbišča | kpl | 1 |  | 0
REKAPITULACIJA:
| 1 GRADBENA DELA |  |  |  | 0
| 2 MONTAŽNA DELA |  |  |  | 0
| 3 OSTALE STORITVE |  |  |  | 0
| 4 NEPREDVIDENA DELA (5%) |  |  |  | 0
| CENA SKUPAJ (brez DDV) |  |  |  | 0

## 6_1a
PROJEKTANSKI POPIS S PREDIZMERO IN OCENO STROŠKOV
zaščita in prestavitev TK - KRS vodov v okviru projekta rekonstrukcija mostu čez Savo v Sevnici (NM0104) na R2-424/1166 v km 0,050.
projekt št. 1460
načrt št. 1460-TK-KRS
PZI
Popis del za Telekom Slovenije
Št. | Postavka | EM | Količina | Cena | Znesek (EUR)
1. | GRADBENA DELA
1.1. | Pripravljalna dela |  |  | skupaj | 0
1.1.1 | Zakoličba obstoječih komunalnih vodov | KM | 0.18 |  | 0
1.1.2 | Trasiranje nove trase zemeljskega kabla ali kabelske kanalizacije | KM | 0.18 |  | 0
1.1.3 | Priprava del in materiala, in organizacija gradbišča | KM | 0.18 |  | 0
1.2. | Gradbena dela
1.2.1 | Izdelava 4x1 cevne kabelske kanalizacije s PVC cevmi premera fi160 mm. Izkop jarka, polaganje cevi na 10 cm sloj peska (granul. 3-7 mm) zasip cevi s peskom do višine 10cm nad temenom cevi, polaganje opozorilnega traku z napisom "POZOR TELEKOM KABEL", nadaljni zasip z izkopanim materialom, utrjevanje z vibracijsko ploščo (žabico) v slojih 20 do 25 cm, odvoz odvečnega materiala v deponijo in ureditev trase zemljišče 4. ktg globine 0,8m (brez dobave cevi) | M1 | 8 |  | 0
1.2.2 | Ročni izkop okrog obstoječega kabla oziroma kabelske kanalizacije | M1 | 4 |  | 0
1.2.3 | Prevoz materiala na teren in vračilo nekoriščenega materiala, kabli, bobni, cevi, … | kpl | 1 |  | 0
2. | MONTAŽNA DELA |  |  | skupaj | 0
2.1 | Dobava cevi PVC fi160mm | m | 48 |  | 0
2.2 | Dobava in uvlačenje PEHD cevi 2 x (1x2xfi50) v obstoječo PVC cev fi160mm, komplet s vsemi razstavlijivimi zrakotesnimi spojkami (min 10 bar) za PEHD cevi 2xfi50mm | m | 180 |  | 0
2.3 | Dobava in uvlačenje kabla TK59 250x4x0,6 GM v novo kabelsko kanalizacijo kapacitete PVC fi160 | m | 190 |  | 0
2.4 | Dobava in uvlačenje kabla TK59 300x4x0,6 GM v novo kabelsko kanalizacijo kapacitete PVC fi160 | m | 190 |  | 0
2.5 | Dobava in upihovanje kabla TO SM 03 6x12 CMAN v novo kabelsko kanalizacijo kapacitete PEHD 1x2xfi50 | m | 1000 |  | 0
2.6 | Dobava in upihovanje kabla TO SM 03 24x12 CMAN v novo kabelsko kanalizacijo kapacitete PEHD 1x2xfi50 | m | 1000 |  | 0
2.7 | Prekinitev in odstranitev obstoječih TK kablov iz KK v konstrukciji mostu, komplet z odvozom na deponijo | kpl | 4 |  | 0
2.8 | Dobava in izdelava ravne spojke na kablu TK 59 kapacitete do 250 x 4 | kpl | 2 |  | 0
2.9 | Dobava in izdelava ravne spojke na kablu TK 59 kapacitete do 300 x 4 | kpl | 2 |  | 0
2.10 | Dobava, izdelava in optične spojke na optičnem kablu do 72 vlaken | kpl | 2 |  | 0
2.11 | Dobava, izdelava in optične spojke na optičnem kablu do 288 vlaken | kpl | 2 |  | 0
2.12 | Električne meritve kabla na bobnu, kapacitete kabla do 300x4, komplet z izdelavo merilnega elaborata | kpl | 2 |  | 0
2.13 | Električne meritve položenih kabelskih dolžin (po polaganju) kapacitet do 300x4,komplet z izdelavo merilnega elaborata | kpl | 2 |  | 0
2.14 | Električne meritve kabla na bobnu, kapacitete kabla do 288 vlaken, komplet z izdelavo merilnega elaborata | kpl | 2 |  | 0
2.15 | Električne meritve položenih kabelskih dolžin (po polaganju) kapacitet do 288, komplet z izdelavo merilnega elaborata | kpl | 2 |  | 0
2.16 | Označitev kablov v kabelskem jašku | kos | 4 |  | 0
3 | TEHNIČNA DOKUMENTACIJA, OSTALO |  |  | skupaj | 0
3.5 | Projektantski nadzor. | ura | 4 |  | 0
3.6 | Izdelava geodetskega posnetka - do 1 km | km | 0.18 |  | 0
3.7 | Izdelava PID projektne dokumentacije, komplet z dokumentacijo za vzdrževanje in obratovanje | ura | 16 |  | 0
3.8 | Storitve raznih komunalnih in drugih organizacij - predvideno | kpl | 1 |  | 0
3.9 | Koordinacija in sodelovanje z ostalimi izvajalci in podizvajalci na objektu | kpl | 1 |  | 0
3.10 | Nadzor upravljalca | ura | 4 |  | 0
| GRADBENA DELA |  |  |  | 0
| MONTAŽNA DELA |  |  |  | 0
| TEHNIČNA DOKUMENTACIJA, OSTALO |  |  |  | 0
| NEPREDVIDENA DELA |  |  |  | 0
| CENA SKUPAJ (brez DDV) |  |  |  | 0

## 6_1b
PROJEKTANSKI POPIS S PREDIZMERO IN OCENO STROŠKOV
zaščita in prestavitev TK - KRS vodov v okviru projekta rekonstrukcija mostu čez Savo v Sevnici (NM0104) na R2-424/1166 v km 0,050.
projekt št. 1460
načrt št. 1460-TK-KRS
PZI
Popis del za NHM Sevnica
Št. | Postavka | EM | Količina | Cena | Znesek (EUR)
1. | GRADBENA DELA |  |  | skupaj | 0
1.1. | Pripravljalna dela
1.1.1 | Zakoličba obstoječih komunalnih vodov | KM | 0.18 |  | 0
1.1.2 | Trasiranje nove trase zemeljskega kabla ali kabelske kanalizacije | KM | 0.18 |  | 0
1.1.3 | Priprava del in materiala, in organizacija gradbišča | KM | 0.18 |  | 0
1.2. | Gradbena dela
1.2.1 | Izdelava 1x1 cevne kabelske kanalizacije s PVC cevmi premera fi160 mm. Izkop jarka, polaganje cevi na 10 cm sloj peska (granul. 3-7 mm) zasip cevi s peskom do višine 10cm nad temenom cevi, polaganje opozorilnega traku z napisom "POZOR TELEKOM KABEL", nadaljni zasip z izkopanim materialom, utrjevanje z vibracijsko ploščo (žabico) v slojih 20 do 25 cm, odvoz odvečnega materiala v deponijo in ureditev trase zemljišče 4. ktg globine 0,8m (brez dobave cevi) | M1 | 8 |  | 0
1.2.2 | Ročni izkop okrog obstoječega kabla oziroma kabelske kanalizacije | M1 | 4 |  | 0
1.2.2 | Prevoz materiala na teren in vračilo nekoriščenega materiala, kabli, bobni, cevi, … | kpl | 1 |  | 0
2. | MONTAŽNA DELA |  |  | skupaj | 0
2.1 | Dobava cevi PVC fi160mm | m | 15 |  | 0
2.2 | Dobava in uvlačenje PEHD cevi 2 x (1x2xfi50) v obstoječo PVC cev fi160mm, komplet s vsemi razstavlijivimi zrakotesnimi spojkami (min 10 bar) za PEHD cevi 2xfi50mm | m | 180 |  | 0
2.3 | Dobava in uvlačenje koaksialnega kabla CAVEL 27/115 AP v novo kabelsko kanalizacijo kapacitete PVC fi160 | m | 190 |  | 0
2.4 | Prekinitev in odstranitev obstoječih KRS kablov iz KK v konstrukciji mostu, komplet z odvozom na deponijo | m | 190 |  | 0
2.5 | Dobava, izdelava in montaža kabelske spojke za kabel CAVEL 27/115AP | kpl | 2 |  | 0
2.6 | Električne meritve kabla CAVEL 27/115AP na bobnu, komplet z izdelavo merilnega elaborata | kpl | 2 |  | 0
2.7 | Električne meritve položenih kabelskih dolžin kabla CAVEL 27/115AP (po polaganju),komplet z izdelavo merilnega elaborata | kpl | 2 |  | 0
2.8 | Označitev kablov v kabelskem jašku | kos | 4 |  | 0
3 | TEHNIČNA DOKUMENTACIJA, OSTALO |  |  | skupaj | 0
3.1 | Projektantski nadzor. | ura | 4 |  | 0
3.2 | Izdelava geodetskega posnetka - do 1 km | km | 0.18 |  | 0
3.3 | Izdelava PID projektne dokumentacije, komplet z dokumentacijo za vzdrževanje in obratovanje | ura | 16 |  | 0
3.4 | Storitve raznih komunalnih in drugih organizacij - predvideno | kpl | 1 |  | 0
3.5 | Koordinacija in sodelovanje z ostalimi izvajalci in podizvajalci na objektu | kpl | 1 |  | 0
3.6 | Nadzor upravljalca | ura | 4 |  | 0
REKAPITULACIJA:
| GRADBENA DELA |  |  |  | 0
| MONTAŽNA DELA |  |  |  | 0
| TEHNIČNA DOKUMENTACIJA, OSTALO |  |  |  | 0
| CENA SKUPAJ (brez DDV) |  |  |  | 0

## 9_1
Projekt: | Most čez Savo v Sevnici na R2-424/1166
Odsek: | Rekonstrukcija mosta čez Savo v Sevnici (NM0104) na R2-424/1166 v km 0,050
Načrt: | 9/1 Elaborat prometne ureditve v času gradnje (1460-ZAP)
Faza: | PZI
Postavka | Normativ | Opis postavke | Enota | Količina | Cena za enoto | Cena skupaj
POPIS DEL ZA POLOVIČNE IN POPOLNO ZAPORO PROMETA V ČASU GRADNJE
0001 | N 6 1 556 | Stroški pridobivanja dovoljenja za zaporo, dopolnitev elaborata zapore, postavitev in vzdrževanje zapore in cestišča s pripadajočo prometno signalizacijo, za vse faze del, (POLOVIČNA IN POPOLNA ZAPORA) ki se po končanih delih odstrani. Upoštevano vsa dela potrebna za izvedbo zapore za vse faze in ves čas trajanja del. | KPL | 1 |  | 0
S projektom predvidene zapore prometa so razvidne iz elaborata prometne ureditve v času gradnje (št. 1460 ZAP), ki ga je potrebno pred pričetkom gradnje ustrezno dopolniti.
KOT POMOČ PRI PRIPRAVI PONUDBE: PREDVIDENA SIGNALIZACIJA PO ELABORATU ZAPORE IN PROJEKTANSTKEM POPISU VSEBUJE:
POPIS PROMETNE SIGNALIZACIJE V ČASU ZAPORE
2.1 Pokončna oprema cest
0001 | N 2 1 727 | Dobava in pritrditev okroglega prometnega znaka, podlaga iz aluminijaste pločevine, razred svetlobne odbojnosti površine glede na značilnosti okolice RA1, premera 600 mm | KOS | 3
0002 | N 2 1 103 | Dobava in pritrditev okroglega prometnega znaka, podlaga iz aluminijaste pločevine, razred svetlobne odbojnosti površine glede na značilnosti okolice RA2, premera 600 mm | KOS | 1
0003 | N 1 1 1 | Dobava in začasna postavitev podstavka iz umetne snovi za prometni znak | KOS | 21
Opomba: Cena dobave, postavitve in obrabe za vse faze izvedbe
0004 | N 1 1 003 | Dobava in začasna postavitev stebriča za prometni znak iz vroče cinkane jeklene cevi s premerom 64mm, dolžina 3000mm | KOS | 74
Opomba: Cena dobave, postavitve in obrabe za vse faze izvedbe; postavka zajema 4x 1.5m, 40x 2.0m, 8x 2.5m, 6x 3.0m, 12x 3,5m in 3x 4.0m, 1x 4,5m.
0005 | N 1 1 002 | Dobava in začasna pritrditev prometnih znakov za čas zapore, razred svetlobne odbojnosti površine glede na značilnosti okolice RA3. | KOS | 21
Opomba: Cena dobave, postavitve in obrabe prometnih znakov za vse faze izvedbe. Znaki: 2x 1101 (T90cm), 2x1120 (T90cm), 8x1125 (T90cm), 1x 3307 (60x60), 2x 4806 (90x25), 2x 4105-15 (90x25), 1x4101 (60x25)!
0006 | N 1 1 005 | Dobava in začasna pritrditev prometnih znakov za čas zapore, razred svetlobne odbojnosti površine glede na značilnosti okolice RA2. | KOS | 78
Opomba: Cena dobave, postavitve in obrabe PZ za vse faze izvedbe. Velja za znake: 5x3307 (60x60), 5x4101(60x25), 1x3307 (45x30), 3x3309-1 (45x30), 2x 4501-15 (15x30), 7x 3309 (60x90), 4x2202, 2x2232-5 (fi60)
2.2 Oprema za vodenje prometa
0001 | S 6 3 531 | Dobava in vgraditev samostojne enojne utripajoče rumene luči premera 200 mm | KOS | 20
Opomba: Cena dobave, postavitve in obrabe. Velja za luči premera 21 cm.
0002 | N 1 3 1 | Dobava in postavitev table pokončne zapore, vključno s podstavkom, velikost 300x1000mm, razred svetlobne odbojnosti površine glede na značilnosti okolice RA2. | KOS | 48
Opomba: Cena dobave, postavitve in obrabe table pokončnih zapor 7102, 7102-2, 7102-3, bočne zapore 7103, čelne zapore 7101 in 7101-1!
0003 | N 1 1 007 | Izdelava in začasna pritrditev table z napisi za čas obvoza, razred svetlobne odbojnosti površine glede na značilnosti okoice RA2! Velja za znake: 3x4806 (30x60), 2x48106 (40x80)! | KOS | 5
0004 | N 1 1 008 | Dobava in pritrditev traka za prekritje prometnega znaka. Velja za začasno prekritje navedenih ciljev na obstoječih tablah za vodenje prometa. | M1 | 41
2.3 Druga prometna oprema
0001 | N 1 5 002 | Strošek kontrole in vzdrževanja za čas zapore (ocena 280 dni) | KOS | 1
0002 | N 1 5 1 | Strošek odstranitve/premestitve kompletne prometne opreme in signalizacije | KOS | 5
Opomba: Cena za vse faze izvedbe
0003 | N 1 5 103 | Najem in postavitev začasnih semaforsko signalnih naprav za potrebe izvedbe izmenično enosmernega prometa ob polovičnih zaporah; (ocena 280 dni) | KOS | 1