## rekapitulacija predpračuna
REKAPITULACIJA NAČRTA CS 1384-G/20-PZI-GRADBENO-PROMETNI DEL
Ureditev regionalne ceste R3-610/1371, od km 9,850 do km 10,466 v Žireh
REKAPITULACIJA STROŠKOV
REKAPITULACIJA
| 1.0 PREDDELA | 31500
| 2.0 ZEMELJSKA DELA | 0
| 3.0 VOZIŠČNE KONSTRUKCIJE | 0
| 4.0 ODVODNJAVANJE | 0
| 6.0 OPREMA CEST | 0
| 7.0 TUJE STORITVE | 3375
| 8.0 NEIMENOVANI PRITOK OSOJNICE | 0
| 9.0 KANALIZACIJA | 4950
| 10.0 VODOVOD | 675
| 11.0 CR | 3330
| 12.0 EE | 0
| 13.0 TKO | 1395
| SKUPAJ | 45225
| Nepredvidena dela 10% | 4522.5
| SKUPAJ (brez DDV) | 49747.5
| DDV (22%) | 10944.45
| SKUPAJ (z DDV) | 60691.95
| Ljubljana, december 2020 | Odgovorni projektant:
Igor Stavrević, u.d.i.g.

## predračun cesta
Šifra | Delo | Enota | Količina | Cena / enoto | Vrednost
1 . 0 | PREDDELA
1.1 GEODETSKA DELA
11 121 | Obnova in zavarovanje zakoličbe osi trase ostale javne ceste v ravninskem terenu | km | 0.69 |  | 0
11 131 | Obnovitev in zavarovanje zakoličene trase komunalnih vodov v ravninskem terenu | km | 0.69 |  | 0
11 221 | Postavitev in zavarovanje prečnega profila – ostale javne ceste v ravninskem terenu | kos | 46 |  | 0
11 223 | Postavitev in zavarovanje prečnega profila – ostale javne ceste v hribovitem terenu | kos | 10 |  | 0
1.2 ČIŠČENJE TERENA
12 142 | Odstranitev grmovja in dreves z debli premera do 10 cm ter vej na gosto porasli površini – strojno | m2 | 340 |  | 0
12 151 | Posek in odstranitev drevesa z deblom premera 11 do 30 cm ter odstranitev vej | kos | 5 |  | 0
12 152 | Posek in odstranitev drevesa z deblom premera 31 do 50 cm ter odstranitev vej | kos | 7 |  | 0
12 163 | Odstranitev panja s premerom 11 do 30 cm z odvozom na deponijo na razdaljo nad 1000 m | kos | 5 |  | 0
12 166 | Odstranitev panja s premerom 31 do 50 cm z odvozom na deponijo na razdaljo nad 1000 m | kos | 7 |  | 0
12 211 | Demontaža prometnega znaka na enem podstavku (vključno z začasnim deponiranjem v primeru ohranitve obstoječega prometnega znaka) | kos | 20 |  | 0
12 212 | Demontaža prometnega znaka na dveh podstavkih (vključno z začasnim deponiranjem v primeru ohranitve obstoječega prometnega znaka) | kos | 2 |  | 0
12 297 | Porušitev/odstranitev/prestavitev železne ograje z betonskim temeljem - pri objektih Idrijska cesta 1a in 7 | m3 | 3.5 |  | 0
12 231 | Demontaža jeklene varnostne ograje | m¹ | 14 |  | 0
12 261 | Demontaža plastičnega smernika | kos | 37 |  | 0
12 322 | Porušitev in odstranitev asfaltne plasti v debelini 6 cm do 10 cm | m2 | 4177 |  | 0
12 371 | Rezkanje in odvoz asfaltne krovne plasti v debelini do 3 cm | m2 | 165 |  | 0
12 382 | Rezanje asfaltne plasti s talno diamantno žago, debele 6 do 10 cm (vozišče) | m¹ | 136 |  | 0
12 391 | Porušitev in odstranitev robnika iz cementnega betona | m¹ | 120 |  | 0
12 432 | Porušitev in odstranitev jaška s premerom 61 do 100 cm | m¹ | 4 |  | 0
| 1.3 OSTALA PREDDELA |  |  |  | 0
13 111 | Zavarovanje gradbišča v času gradnje s polovično zaporo prometa in usmerjanjem s semaforji | dan | 210 | 150 | 31500
13 311 | Organizacija gradbišča - postavitev začasnih objektov | kos | 1 |  | 0
13 312 | Organizacija gradbišča - odstranitev začasnih objektov | kos | 1 |  | 0
| SKUPAJ |  |  |  | 31500
2 . 0 | ZEMELJSKA DELA
2.1 IZKOPI
21 112 | Površinski izkop plodne zemljine – 1. kategorije – strojno z odrivom do 50 m (humus) | m3 | 60 |  | 0
21 114 | Površinski izkop plodne zemljine – 1. kategorije – strojno z nakladanjem (humus) | m3 | 310 |  | 0
21 224 | Široki izkop vezljive zemljine – 3. kategorije – strojno z nakladanjem | m3 | 4550 |  | 0
21 234 | Široki izkop zrnate zemljine – 3. kategorije – strojno z nakladanjem | m3 | 550 |  | 0
21 243 | Široki izkop mehke kamnine – 4. kategorije – strojno z nakladanjem | m3 | 210 |  | 0
21 253 | Široki izkop trde kamnine – 5. kategorije – strojno z nakladanjem | m3 | 250 |  | 0
21 324 | Izkop vezljive zemljine/zrnate kamnine – 3. kategorije za temelje, kanalske rove, prepuste, jaške in drenaže, širine do 1,0 m in globine 1,1 do 2,0 m – strojno - drenaža, AB zid 2 in AB zid 3 | m3 | 200 |  | 0
21 626 | Izkop mehke kamnine – 4. kategorije za temelje širine nad 2 m in globine 1,1 do 2,0 m, strojno | m3 | 150 |  | 0
21 627 | Izkop trde kamnine – 5. kategorije za temelje širine nad 2 m in globine 1,1 do 2,0 m | m3 | 350 |  | 0
2.2 PLANUM TEMELJNIH TAL
22 113 | Ureditev planuma temeljnih tal zrnate kamnine – 3. kategorije (utrditev na 20 MPa) | m2 | 6000 |  | 0
2.3 LOČILNE, DRENAŽNE IN FILTERSKE PLASTI TER DELOVNI PLATO
23 116 | Izdelava drenažne plasti iz kamnitega materiala v debelini nad 40 cm - obsip ponikovalnic | m3 | 6 |  | 0
23 313 | Dobava in vgraditev geotekstilije za ločilno plast, natezna trdnost nad 14 do 16 kN/m² - zaščita ponikovalnih polj in drenažnih cevi | m2 | 700 |  | 0
2.4 NASIPI, ZASIPI, KLINI, POSTELJICA IN GLINASTI NABOJ
24 112 | Vgraditev nasipa iz zrnate kamnine – 3. kategorije (izkopan material) | m3 | 1312 |  | 0
24 411 | Vgraditev posteljice v debelini plasti do 30 cm iz zrnate kamnine – 3. kategorije (utrditev na 80 MPa) - hodnik za pešce | m3 | 307 |  | 0
24 461 | Vgraditev posteljice v debelini plasti do 50 cm iz zrnate kamnine – 3. kategorije (utrditev na 80 MPa) - cesta | m3 | 3206 |  | 0
2.5 BREŽINE IN ZELENICE
25 112 | Humuziranje brežine brez valjanja, v debelini do 15 cm - strojno | m2 | 1088 |  | 0
25 132 | Humuziranje zelenice brez valjanja, v debelini do 15 cm - strojno | m2 | 64 |  | 0
25 151 | Doplačilo za zatravitev s semenom | m2 | 1152 |  | 0
25 219 | Zaščite brežine s težko sidrno mrežo. Natezna trdnost mreže 1770-2020 N/mm². Mreža se sidra s pasivnimi antikorozijsko zaščitenimi sidri 3,0 m (vertikalni in horizontalni razmaka med sidri 3,5 m). V postavki je upoštevana dobava mreže, izvedba izvrtin za sidra, dobava in montaža sider, polaganje in pritrditev mrež z vsem potrebnim materialom. Sidra se učvrsti z maticami preko podolžnih plošč na cca 50 kN. - postavka le zaradi cene v primeru, da se delno namesto AB zidu 1 izvede sidrna mreža | m2 | 55 |  | 0
25 231 | Zaščita brežine z roliranjem v debelini do 30 cm | m3 | 270 |  | 0
2.9 PREVOZI, RAZPROSTIRANJE IN UREDITEV DEPONIJ MATERIALA
29 121 | Prevoz materiala na razdaljo nad 10 do 15 km - oddaja zbiralcu gradbenih odpadkov z okoljevarstvenim soglasjem | t | 11973 |  | 0
| SKUPAJ |  |  |  | 0
3 . 0 | VOZIŠČNE KONSTRUKCIJE
3.1 NOSILNE PLASTI
3.1.1 NEVEZANE NOSILNE PLASTI
31 131 | Izdelava nevezane nosilne plasti enakomerno zrnatega drobljenca iz kamnine v debelini do 20 cm (TD32) - utrditev na 80 Mpa - hodnik za pešce | m3 | 220 |  | 0
31 132 | Izdelava nevezane nosilne plasti enakomerno zrnatega drobljenca iz kamnine v debelini 21 do 30 cm (TD32) - utrditev na 120 Mpa - cesta | m3 | 1020 |  | 0
3.1.4-6 ASFALTNE NOSILNE PLASTI
31 452 | Izdelava nosilne plasti bituminizirane zmesi AC 16 base B 50/70 A4 v debelini 5 cm - uvozi, pas za pešce | m2 | 420 |  | 0
31 552 | Izdelava nosilne plasti bituminizirane zmesi AC 22 base B 50/70 A4 v debelini 6 cm - lokalna cesta | m2 | 410 |  | 0
31 545 | Izdelava nosilne plasti bituminizirane zmesi AC 32 base B 50/70 A2 v debelini 9 cm - regionalna cesta | m2 | 4135 |  | 0
3.2 OBRABNE PLASTI
3.2.2 ASFALTNE OBRABNE IN ZAPORNE PLASTI
32 497 | Pobrizg s polimerno bitumensko emulzijo 0,31 do 0,50 kg/m2 | m2 | 4875 |  | 0
32 242 | Izdelava obrabne in zaporne plasti bituminizirane zmesi AC 8 surf B70/100 A3 v debelini 3 cm - lokalna in regionalna cesta | m2 | 4545 |  | 0
32 254 | Izdelava obrabne in zaporne plasti bituminizirane zmesi AC 8 surf B 70/100 A5 v debelini 4 cm - hodnik, pas za pešce in uvozi | m2 | 1045 |  | 0
3.4 TLAKOVANE OBRABNE PLASTI
34 414 | Izdelava tlakovane obrabne plasti iz tlakovcev iz cementnega betona velikosti 30 cm/30cm/8cm, stiki zaliti z elastično zmesjo - taktilne označbe | m2 | 53 |  | 0
34 916 | Ureditev obstoječih tlakovanih uvozov z obstoječimi tlakovci - Idrijska cesta 1 in 7 | m2 | 25 |  | 0
3.5 ROBNI ELEMENTI VOZIŠČ
3.5.2 ROBNIKI
35 214 | Dobava in vgraditev predfabriciranega dvignjenega robnika iz cementnega betona s prerezom 15/25 cm | m¹ | 560 |  | 0
35 234 | Dobava in vgraditev predfabriciranega pogreznjenega robnika iz cementnega betona s prerezom 15/25 cm | m¹ | 130 |  | 0
35 275 | Dobava in vgraditev dvignjenega vtočnega robnika s prerezom 15/25 cm iz cementnega betona | m¹ | 4 |  | 0
3.5.3 OBROBE
35 313 | Izdelava obrobe iz malih tlakovcev iz naravnega kamna velikosti 10 cm/ 10 cm / 10 cm | m¹ | 390 |  | 0
3.6 BANKINE
36 112 | Izdelava bankine iz gramoza ali naravno zdrobljenega kamnitega materiala - reciklaža odstranjenega asfalta - široke 0,51 do 0,75 m | m3 | 31 |  | 0
36 114 | Izdelava bankine iz gramoza ali naravno zdrobljenega kamnitega materiala - reciklaža odstranjenega asfalta - široke nad 1,00 m | m3 | 26 |  | 0
| SKUPAJ |  |  |  | 0
4 . 0 | ODVODNJAVANJE
4.1 POVRŠINSKO ODVODNJAVANJE
41 233 | Utrditev jarka s kanaletami na stik iz cementnega betona, dolžine 100 cm in notranje širine dna kanalete 30 cm, na podložni plasti iz zmesi zrn drobljenca, debeli 20 cm | m' | 33 |  | 0
41 341 | Izdelava koritnice iz asfalta enake sestave kot cesta, ob že zgrajenem robniku, na obstoječo podlago, široke 50 cm | m¹ | 105 |  | 0
41 441 | Zavarovanje dna kadunjastega jarka s plastjo bitumenskega betona, debelo 3 cm, in plastjo bituminiziranega drobljenca, debelo 9 cm, širokega 50 cm | m¹ | 263 |  | 0
4.2 GLOBINSKO ODVODNJAVANJE - DRENAŽE
42 133 | Izdelava vzdolžne in prečne drenaže globoke do 1,0 m na podložni plasti iz cementnega betona, debeline 10 cm, z gibljivimi plastičnimi cevmi premera 20 cm (D200) | m¹ | 116 |  | 0
42 165 | Izdelava vzdolžne in prečne drenaže, globoke do 1,0 m, na podložni plasti iz cementnega betona, s trdimi plastičnimi cevmi premera 25 cm (DK250) | m¹ | 246 |  | 0
42 166 | Izdelava vzdolžne in prečne drenaže, globoke do 1,0 m, na podložni plasti iz cementnega betona, s trdimi plastičnimi cevmi premera 25 cm (DK300) | m¹ | 13 |  | 0
42 312 | Zasip cevne drenaže z zmesjo kamnitih zrn, obvito z geosintetikom, z 0,21 do 0,4 m3/m1, po načrtu | m¹ | 375 |  | 0
42 332 | Doplačilo za izdelavo vzdolžne in prečne drenaže, globoke 1 do 2 m | m¹ | 259 |  | 0
42 443 | Izdelava izcednice (barbakane) iz trde plastične cevi, premera 5 cm, dolžine nad 100 cm | kos | 14 |  | 0
4.3 GLOBINSKO ODVODNJAVANJE - KANALIZACIJA
43 183 | Izdelava kanalizacije iz cevi iz polietilena, vključno s podložno plastjo iz zmesi kamnitih zrn, premera 25 cm, v globini do 1,0 m | m¹ | 142 |  | 0
43 184 | Izdelava kanalizacije iz cevi iz polietilena, vključno s podložno plastjo iz zmesi kamnitih zrn, premera 30 cm, v globini do 1,0 m | m¹ | 12 |  | 0
43 283 | Obbetoniranje cevi za kanalizacijo s cementnim betonom C 12/15, po detajlu iz načrta, premera 25 cm | m¹ | 96 |  | 0
43 284 | Obbetoniranje cevi za kanalizacijo s cementnim betonom C 12/15, po detajlu iz načrta, premera 30 cm | m¹ | 12 |  | 0
43 511 | Doplačilo za izdelavo kanalizacije v globini 1,1 do 2 m s cevmi premera do 30 cm | m¹ | 154 |  | 0
43 841 | Pregled vgrajenih cevi s TV kamero | m¹ | 154 |  | 0
4.4 JAŠKI
44 135 | Izdelava jaška iz cementnega betona, krožnega prereza s premerom 50 cm, globokega nad 2,5 m - VJ1, VJ2 | kos | 2 |  | 0
44 142 | Izdelava jaška iz cementnega betona, krožnega prereza s premerom 60 cm, globokega 1,0 do 1,5 m - CP1-CP7, CP10, CP12, CP14, CP20, CP21 | kos | 12 |  | 0
44 143 | Izdelava jaška iz cementnega betona, krožnega prereza s premerom 60 cm, globokega 1,5 do 2,0 m - CP8, CP9, CP11, CP13, CP15-CP19 | kos | 8 |  | 0
44 161 | Izdelava jaška iz cementnega betona, krožnega prereza s premerom 80 cm, globokega do 1,0 m - RJ2-RJ4 | kos | 3 |  | 0
44 162 | Izdelava jaška iz cementnega betona, krožnega prereza s premerom 80 cm, globokega 1,0 do 1,5 m - RJ1 | kos | 1 |  | 0
44 854 | Dobava in vgraditev ukrivljene rešetke iz duktilne litine z nosilnostjo 400 kN, s prerezom 400/400 mm - CP1-CP5, CP11, CP13, CP15-CP18 | kos | 11 |  | 0
44 855 | Dobava in vgraditev robniške litoželezne rešetke z nosilnostjo 400 kN - CP6, CP12, CP14, CP19-CP21 | kos | 6 |  | 0
44 859 | Dobava in vgraditev rešetke s kanaleto, iz duktilne litine, z nosilnostjo 400 kN, s prerezom 500/300 mm, vključno s podložnim betonom C 12/15, sidranjem in zalivanjem dilatacij s trajnoelastičnim kitom odpornim na zmrzal | kos | 18 |  | 0
44 913 | Dobava in vgraditev pokrova iz ojačenega cementnega betona, krožnega prereza s premerom 50 cm - VJ1, VJ2 | kos | 2 |  | 0
44 962 | Dobava in vgraditev pokrova iz duktilne litine z nosilnostjo 250 kN, krožnega prereza s premerom 600 mm - CP7-CP10, P1 | kos | 5 |  | 0
44 963 | Dobava in vgraditev pokrova iz duktilne litine z nosilnostjo 250 kN, krožnega prereza s premerom 800 mm - RJ2-RJ4 | kos | 3 |  | 0
44 973 | Dobava in vgraditev pokrova iz duktilne litine z nosilnostjo 400 kN, krožnega prereza s premerom 800 mm - RJ1 | kos | 1 |  | 0
44 996 | Dobava in vgraditev razbremenilnega AB obroča za jaške krožnega prereza s premerom 60 cm - CP1-CP6, CP11-CP21 | kos | 17 |  | 0
44 996 | Dobava in vgraditev razbremenilnega AB obroča za jaške krožnega prereza s premerom 80 cm - RJ1 | kos | 1 |  | 0
4.5 PREPUSTI
45 211 | Izdelava poševne vtočne ali iztočne glave prepusta krožnega prereza iz cementnega betona s premerom 30 do 40 cm | kos | 1 |  | 0
4.6 IZVIRI, VODNJAKI, PONIKOVALNICE, VRTAČE
46 352 | Izvedba ponikovalnega preizkusa, ureditev ponikovalnice s perforirano cevjo iz cementnega betona, krožnega prereza, s premerom 100 cm, globine 2,0 m, z betonskim pokrovom in odprtino za pokrov premera 600mm - P1 | kos | 1 |  | 0
| SKUPAJ |  |  |  | 0
6. 0 | OPREMA CEST
6.1 POKONČNA OPREMA CEST
61 112 | Izdelava temelja iz cementnega betona C 12/15, globine 50 cm, premera 30 cm | kos | 3 |  | 0
61 122 | Izdelava temelja iz cementnega betona C 12/15, globine 80 cm, premera 30 cm | kos | 14 |  | 0
61 214 | Dobava in vgraditev stebrička za prometni znak iz vroče cinkane jeklene cevi s premerom 64 mm, dolge 2300 mm | kos | 1 |  | 0
61 215 | Dobava in vgraditev stebrička za prometni znak iz vroče cinkane jeklene cevi s premerom 64 mm, dolge 2900 mm | kos | 1 |  | 0
61 218 | Dobava in vgraditev stebrička za prometni znak iz vroče cinkane jeklene cevi s premerom 64 mm, dolge 3650 mm | kos | 11 |  | 0
61 219 | Dobava in vgraditev stebrička za prometni znak iz vroče cinkane jeklene cevi s premerom 64 mm, dolge 4300 mm | kos | 12 |  | 0
61 713 | Dobava in pritrditev prometnega znaka, podloga iz vroče cinkane jeklene pločevine, znak z odsevno barvo-folijo RA3, velikost do 0,10 m² - 3403 | kos | 1 |  | 0
61 713 | Dobava in pritrditev prometnega znaka, podloga iz vroče cinkane jeklene pločevine, znak z odsevno barvo-folijo RA3, velikost 0,21 do 0,40 m² -3×2102, 2×2431, 2×2433 | kos | 7 |  | 0
61 714 | Dobava in pritrditev prometnega znaka, podloga iz vroče cinkane jeklene pločevine, znak z odsevno barvo-folijo RA3, velikost 0,41 do 0,70 m² - 3403 | kos | 1 |  | 0
61 718 | Dobava in pritrditev prometnega znaka, podloga iz vroče cinkane jeklene pločevine, znak z odsevno barvo-folijo RA3, velikost nad 4,00 m² | kos | 1 |  | 0
6.2 OZNAČBE NA VOZIŠČU
62 111 | Izdelava tankoslojne vzdolžne označbe na vozišču z enokomponentno belo barvo, vključno 250 g/m² posipa z drobci / kroglicami stekla, strojno, debelina plasti suhe snovi 200 μm, širina črte 10 cm | m¹ | 7 |  | 0
62 112 | Izdelava tankoslojne vzdolžne označbe na vozišču z enokomponentno belo barvo, vključno 250 g/m² posipa z drobci / kroglicami stekla, strojno, debelina plasti suhe snovi 200 μm, širina črte 12 cm | m¹ | 1793 |  | 0
62 116 | Izdelava tankoslojne vzdolžne označbe na vozišču z enokomponentno rumeno barvo, vključno 250 g/m² posipa z drobci / kroglicami stekla, strojno, debelina plasti suhe snovi 200 μm, širina črte 30 cm | m¹ | 26 |  | 0
62 163 | Izdelava tankoslojne prečne in ostalih označb na vozišču z enokomponentno belo in rumeno barvo, vključno 250 g/m² posipa z drobci / kroglicami stekla, strojno, debelina plasti suhe snovi 250 μm, širina črte 50 cm - 5211, 5231, 5333-2 | m2 | 108 |  | 0
62 224 | Izdelava tankoslojne prečne in ostalih označb na vozišču z enokomponentno rumeno barvo, vključno 250 g/m² posipa z drobci / kroglicami stekla, strojno, debelina plasti suhe snovi 200 μm, površina označbe nad 1,5 m² - 5333 | m2 | 8 |  | 0
62 241 | Doplačilo za ročno izdelavo ostalih označb na vozišču, posamezna površina označbe do 0,5 m² - 7×5610 | m2 | 2 |  | 0
62 252 | Doplačilo za izdelavo prekinjenih vzdolžnih označb na vozišču, širina črte 12 cm | m¹ | 1496 |  | 0
62 256 | Doplačilo za izdelavo prekinjenih vzdolžnih označb na vozišču, širina črte 30 cm | m¹ | 26 |  | 0
62 426 | Izdelava debeloslojne prečne in ostalih označb na vozišču z večkomponentno hladno plastiko z vmešanimi drobci / kroglicami stekla, vključno 200 g/m2 dodatnega posipa z drobci stekla, strojno, debelina plasti 4-5 mm, širina črte 3 cm - vodilna linija za slepe in slabovidne | m2 | 5 |  | 0
62 532 | Dobava in vgraditev brizgane vroče plastike z vmešanimi drobci/kroglicami stekla za debeloslojno zvočno vzdolžno označbo vozišča, širine 12 cm, vključno 200 g/m2 dodatnega posipa z drobci stekla - ločilna črta ob pasu za pešce z zvočnim in vibracijskim učinkom | m¹ | 170 |  | 0
6.3 OPREMA ZA VODENJE PROMETA
63 122 | Dobava in postavitev plastičnega smernika s polnim prerezom, dolžina 1200 mm, z odsevnikom iz umetne snovi - 6101 | kos | 23 |  | 0
| SKUPAJ |  |  |  | 0
7.0 | TUJE STORITVE
7.9 PRESKUSI, NADZOR IN TEHNIČNA DOKUMENTACIJA
79 311 | Projektantski nadzor | ura | 50 | 45 | 2250
79 351 | Geotehnični nadzor | ura | 25 | 45 | 1125
79 514 | Izdelava projektne dokumentacije za PID | kos | 1 |  | 0
79 515 | Izdelava navodil za obratovanje in vzdrževanje ter obrazcev za vpis v BCP | kpl | 1 |  | 0
79 516 | Izdelava elaborata za zaporo ceste vključno s pridobitvijo soglasja DRSI | kpl | 1 |  | 0
Opomba: Vrednst postavk 79 311 in 79 351 je že fiksno določena in jo ponudnik ne sme spreminjati. Obračun projektantskega in geotehničnega nadzora se bo izvedel na podlagi po dokazljivih dejanskih stroških na podlagi računa izvajalca nadzora.
0
| SKUPAJ |  |  |  | 3375

## rekapitulacija objekti
REKAPITULACIJA NAČRTA CS 1396-GK/20-PZI-OBJEKTI
Ureditev regionalne ceste R3-610/1371, od km 9,850 do km 10,466 v Žireh
REKAPITULACIJA STROŠKOV
REKAPITULACIJA
| 1.0 PREDDELA | 0
| 5.0 GRADBENA IN OBRTNIŠKA DELA | 0
| SKUPAJ | 0
| SKUPAJ (brez DDV) | 0
| Ljubljana, december 2020 | Odgovorni projektant:
Igor Stavrević, u.d.i.g.

## objekti
Šifra | Delo | Enota | Količina | Cena / enoto | Vrednost
1 . 0 | PREDDELA
1.1 GEODETSKA DELA
11 311 | Postavitev in zavarovanje profilov za zakoličbo objekta s površino do 50 m2 - prepust in AB konstrukcija | kos | 12 |  | 0
11 313 | Postavitev in zavarovanje profilov za zakoličbo objekta s površino nad 100 m2 - zložbi | kos | 15 |  | 0
11 321 | Določitev in preverjanje položajev, višin in smeri pri gradnji objekta s površino do 200 m2 | kos | 3 |  | 0
| 1.3 OSTALA PREDDELA - zajeto v popisu Načrta ceste |  |  |  | 0
| SKUPAJ |  |  |  | 0
2 . 0 | ZEMELJSKA DELA - zajeto v popisu Načrta ceste
4 . 0 | ODVODNJAVANJE - zajeto v popisu Načrta ceste
5. 0 | GRADBENA IN OBRTNIŠKA DELA
5.1 TESARSKA DELA
51 211 | Izdelava podprtega opaža za ravne temelje | m2 | 123 |  | 0
51 311 | Izdelava podprtega opaža za raven zid, visok do 2 m - AB zid 2 in 3 | m2 | 114 |  | 0
51 314 | Izdelava podprtega opaža za raven zid, visok 6,1 do 8 m - AB zid 1 | m2 | 308 |  | 0
51 351 | Doplačilo za izdelavo opaža za poševen zid | m2 | 154 |  | 0
5.2 DELA Z JEKLOM ZA OJAČITEV
52 221 | Dobava in postavitev rebrastih žic iz visokovrednega naravno trdega jekla B St 500 S s premerom do 12 mm, za enostavno ojačitev | kg | 4494 |  | 0
52 231 | Dobava in postavitev rebrastih žic iz visokovrednega naravno trdega jekla B St 500 S s premerom 14 mm in večjim, za enostavno ojačitev | kg | 19682 |  | 0
5.3 DELA S CEMENTNIM BETONOM
53 116 | Dobava in vgraditev cementnega betona C12/15 v prerez do 0,15 m³/m²-m¹ - podložni beton debeline 10 cm pod temelji | m3 | 18 |  | 0
53 137 | Dobava in vgraditev cementnega betona C30/37, D32, S4, XD3, XF4 PV II v prerez 0,16 do 0,30 m³/m²-m¹ - AB zidovi | m3 | 330 |  | 0
5.8 KLJUČAVNIČARSKA DELA IN DELA V JEKLU
58 211 | Dobava in vgraditev ograje za pešce iz jeklenih cevnih profilov z vertikalnimi polnili, visoke 110 cm, vključno z vsem pritrdilnim materialom | m¹ | 72 |  | 0
5.9/2 HIDROIZOLACIJE
59 762 | Izdelava ločilne plasti iz trdih penastih plošč (XPS), debelih 2 cm (delovni stik pri AB zidovih) | m2 | 50 |  | 0
59 841 | Zatesnitev dilatacijske rege s polnilom za stike - penasta guma (stik med obstoječo in novo konstrukcijo) | m¹ | 35 |  | 0
59 843 | Zatesnitev dilatacijske rege s trajno elastično zmesjo za stike | m¹ | 35 |  | 0
| SKUPAJ |  |  |  | 0
7.0 | TUJE STORITVE - zajeto v popisu Načrta ceste

## Kanalizacija
REKAPITULACIJA - KANALIZACIJA OSOJNICA
1. | KANAL "S" od RJ 6 do 15 |  |  |  | 4950
2. | HIŠNI PRIKLJUČKI |  |  |  | 0
| SKUPAJ |  |  |  | 4950
1. | KANAL "S" od RJ 6 do 15
1. | Zakoličenje osi kanalizacije z oznako
revizijskih jaškov,
|  | m1 | 270 |  | 0
2. | Postavitev gradbenih profilov na
vzpostavljeno os trase kanala, ter
| določitev nivoja za merjenje globine |  |  |  | 0
| izkopa in polaganja kanala |  |  |  | 0
|  | kom | 9 |  | 0
3. | Priprava gradbišča :
odstranitev eventuelnih ovir, prometnih
znakov in ureditev delovnega platoja.
Po končanih delih gradbišče pospraviti in
vzpostaviti v prvotno stanje.
| A. Priprava | kpl | 1 |  | 0
| B. Vzpostavitev | kpl | 1 |  | 0
4. | Zakoličba obstoječih komunalnih vodov.
obračun po dejanskih stroških
|  | kom | 1 |  | 0
5. | Pridobitev dovoljenja za cestno zaporo,
z ureditvijo prometnega režima v času
gradnje z obvestili, zavarovanje
gradbene jame in gradbišča, ter
postavitev prometne signalizacije. Po
končanih delih prometno signalizacijo
odstraniti in prometni režim vzpostaviti
v prvotno stanje.
Obračun po dejanskih stroških.
|  | dan | 30 | 150 | 4500
6. | Nadzor pri gradnji kanala pristojnih služb ostalih komunalnih vodov na območju: elektro, Telekom, vodovod Obračun po dejanskih stroških.
|  | ur | 10 | 45 | 450
7. | Geodetski posnetek in vris v kataster in izdelava geodetskega načrta. En izvod posnetka v Gauss-Krugerjevem sistemu se odda v elektronski obliki. Obračun za 1 m1.
|  | m1 | 270 |  | 0
0
8. | Izdelava PID po gradbeni zakonodaji in skladno z zahtevo upravljalca tudi v elektronski obliki.
|  | kos | 1 |  | 0
0
9. | Izdelava varnostnega načrta po gradbeni zakonodaji pred pričetkom gradnje. | kos | 1 |  | 0
10. | Izkop kanalizacijskega jarka v III. Kategoriji globine |  |  |  | 0
| 0-3,0 m1, z nakladanjem izkopanega |  |  |  | 0
| materiala na kamion in odlaganjem na začasno |  |  |  | 0
gradbiščno deponijo
|  | m3 | 200 |  | 0
11. | Izkop kanalizacijskega jarka v IV. Ktg. globine |  |  |  | 0
| 0-3,0 m1, z nakladanjem izkopanega |  |  |  | 0
| materiala na kamion in odlaganjem na začasno |  |  |  | 0
gradbiščno deponijo
|  | m3 | 100 |  | 0
0
12. | Izkop kanalizacijskega jarka v V. ktg. globine |  |  |  | 0
| 0-3,0 m1, z nakladanjem izkopanega |  |  |  | 0
| materiala na kamion in odlaganjem na začasno |  |  |  | 0
gradbiščno deponijo
|  | m3 | 300 |  | 0
0
13. | Ročno planiranje dna jarka s točnostjo |  |  |  | 0
| +/- 3 cm po projektiranem padcu |  |  |  | 0
|  | m2 | 250 |  | 0
0
14. | Nabava, dobava gramoznega materiala Ø 8-16 |  |  |  | 0
| mm in izdelava temeljne plasti posteljice |  |  |  | 0
| debeline 10 cm, s planiranjem in |  |  |  | 0
| strojnim utrjevanjem do 95% trdnosti |  |  |  | 0
| po standardnem Proktorjevem postopku |  |  |  | 0
|  | m3 | 35 |  | 0
0
15. | Nabava in dobava gramoznega materiala Ø 8-16 |  |  |  | 0
| mm in izdelava nasipa nad položenimi cevmi |  |  |  | 0
| 30 cm nad temenom. Obsip se izvaja v |  |  |  | 0
| slojih po 15 cm, istočasno na obeh straneh |  |  |  | 0
| cevi.Obsip in nasip se utrjujeta do 95% |  |  |  | 0
| po standardnem Proktorjevem postopku |  |  |  | 0
|  | m3 | 170 |  | 0
0
16. | Zasip jarka z dovozom materiala iz deponije z utrjevanjem |  |  |  | 0
| v slojih po 30 cm do 95 % trdnosti po standardnem |  |  |  | 0
| Proktorjevem postopku |  |  |  | 0
0
|  | m3 | 910 |  | 0
17. | Odvoz viška izkopanega materiala na |  |  |  | 0
| začasno deponijo vključno s stroški |  |  |  | 0
| deponije, H =do 5 km s plačilom |  |  |  | 0
| komunalne takse |  |  |  | 0
|  | m3 | 230 |  | 0
18. | Nabava, dobava in montaža PVC kanalizacijskih |  |  |  | 0
| cevi SN 8, stiki so tesnjeni z gumi tesnili, |  |  |  | 0
| po detajlu |  |  |  | 0
| PVC Ø200 | m1 | 270 |  | 0
19. | Nabava, dobava in vgradnja revizijskega jaška iz |  |  |  | 0
| poliesterskih cevi Ø 800 mm, globine do 1.50 m |  |  |  | 0
| s poliestersko muldo in LTŽ pokrovom Ø 600 mm, |  |  |  | 0
| C250, po detajlu |  |  |  | 0
|  | kom | 5 |  | 0
20. | Nabava, dobava in vgradnja revizijskega jaška iz |  |  |  | 0
| poliesterskih cevi Ø 800 mm, globine do 2.00 m |  |  |  | 0
| s poliestersko muldo in LTŽ pokrovom Ø 600 mm, |  |  |  | 0
| C250, po detajlu |  |  |  | 0
|  | kom | 5 |  | 0
23. | Izdelava priključka kanala PVC Ø200 mm na |  |  |  | 0
| obstoječi revizijski jašek Ø 800 mm s prebojem |  |  |  | 0
| cevi jaška, polno obbetoniranje z betonom C16/20 |  |  |  | 0
|  | kom | 3 |  | 0
24. | Prečno zavarovanje obstoječih
komunalnih vodov v času izvajanja del
in vzpostavitev v prvotno stanje
obračun po dejanskih stroških
|  | kom | 4 |  | 0
25. | Strojno čiščenje kanala po končanih |  |  |  | 0
| delih in pregled kanala s TV kamero |  |  |  | 0
|  | m1 | 270 |  | 0
0
26. | Tlačni preizkus vodotesnosti položenih |  |  |  | 0
| kanalizacijskih cevi po navodilih |  |  |  | 0
| proizvajalca |  |  |  | 0
|  | m1 | 270 |  | 0
0
27. | Čiščenje in planiranje terena |  |  |  | 0
| po končani gradnji |  |  |  | 0
|  | m2 | 150 |  | 0
0
| SKUPAJ |  |  |  | 4950
2. | HIŠNI PRIKLJUČKI
1. | Zakoličenje osi kanalizacije z oznako
revizijskih jaškov
|  | m1 | 72.5 |  | 0
2. | Postavitev gradbenih profilov na
vzpostavljeno os trase kanala, ter
določitev nivoja za merjenje globine
izkopa in polaganja kanala
|  | kom | 5 |  | 0
3. | Ročna odstranitev obstoječih betonskih
tlakovcev s čiščenjem in skladiščenjem
|  | m2 | 10 |  | 0
4. | Ponovna položitev betonskih tlakovcev po
končanih delih v peščeno podlago iz 2x
sejanega peska
|  | m2 | 10 |  | 0
7. | Izkop kanalizacijskega jarka v III. Ktg globine
0-2.50 m1, v terenu III ktg. z odlaganjem
izkopanega materiala ob rob izkopa,
naklon brežine 60°
|  | m3 | 30 |  | 0
7. | Izkop kanalizacijskega jarka v IV. ktgglobine
0-2.50 m1, v terenu III ktg. z odlaganjem
izkopanega materiala ob rob izkopa,
naklon brežine 60°
|  | m3 | 40 |  | 0
7. | Izkop kanalizacijskega jarka v V. ktg globine
0-2.50 m1, v terenu III ktg. z odlaganjem
izkopanega materiala ob rob izkopa,
naklon brežine 60°
|  | m3 | 80 |  | 0
8. | Zasip jarka z izkopanim zasipnim materialom z utrjevanjem
v slojih po 30 cm do 95 % trdnosti po standardnem
Proktorjevem postopku
|  | m3 | 134.5 |  | 0
9. | Odvoz viška izkopanega materiala na
odpadno deponijo vključno s stroški
deponije, H =do 15 km s plačilom
komunalne takse
|  | m3 | 50.5 |  | 0
10. | Dobava in montaža PVC kanalskih cevi
Ø 160 mm, SN4, stiki so tesnjeni z gumi tesnili,
polno obbetoniranih z betonom C16/20
|  | m1 | 4.5 |  | 0
11. | Dobava in montaža PVC kanalskih cevi
Ø160 mm, SN4, stiki so tesnjeni z gumi tesnili
ter polno obbetonirani s pustim betonom C20/25
| v debelini 10 cm | m1 | 36.5 |  | 0
12. | Dobava in montaža PVC kanalskih cevi
Ø200 mm, SN4, stiki so tesnjeni z gumi tesnili
ter polno obbetonirani s pustim betonom C20/25
| v debelini 10 cm | m1 | 31.5 |  | 0
13. | Nabava, dobava in vgradnja revizijskega jaška iz |  |  |  | 0
| poliesterskih cevi Ø 800 mm, globine do 1.50 m |  |  |  | 0
| s poliestersko muldo in LTŽ pokrovom Ø 600 mm, |  |  |  | 0
| C250, po detajlu |  |  |  | 0
|  | kom | 1 |  | 0
14. | Nabava, dobava in vgradnja revizijskega jaška iz |  |  |  | 0
| poliesterskih cevi Ø 800 mm, globine do 2.00 m |  |  |  | 0
| s poliestersko muldo in LTŽ pokrovom Ø 600 mm, |  |  |  | 0
| C250, po detajlu |  |  |  | 0
|  | kom | 3 |  | 0
15. | Nabava, dobava in vgradnja revizijskega jaška iz |  |  |  | 0
| poliesterskih cevi Ø 800 mm, globine do 4.00 m |  |  |  | 0
| s poliestersko muldo in LTŽ pokrovom Ø 600 mm, |  |  |  | 0
| C250, po detajlu |  |  |  | 0
|  | kom | 1 |  | 0
18. | Čiščenje terena po končani gradnji |  |  |  | 0
0
|  | m2 | 140 |  | 0
0
| SKUPAJ |  |  |  | 0

## vodovod sekundarni obnova
INVESTITOR
Občina Žiri
Loška cesta 1
4226 Žiri
OBJEKT
Obnova vodovodnega sistema
POPIS DEL S PREDIZMERAMI - VODOVOD OSOJNICA
R E K A P I T U L A C I J A
A | GRADBENA DELA
I | PRIPRAVLJALNA IN RUŠITVENA DELA |  |  |  | 0
II | ZEMELJSKA DELA |  |  |  | 0
III | VODOVODNI MATERIAL IN MONTAŽA |  |  |  | 675
| SKUPAJ: |  |  |  | 675
B | ZAKLJUČNA IN OSTALA DELA
I | RAZNA DELA |  |  |  | 0
| SKUPAJ: |  |  |  | 0
| SKUPAJ A + B : |  |  |  | 675
| SKUPAJ: |  |  |  | 675
A | GRADBENA DELA
|  | ME | kol. | cena/ME | skupaj
A.I | PRIPRAVLJALNA IN RUŠITVENA DELA
1 | Zakoličba trase z investitorjem, upravljavcem vodovoda in nadzorom. Zakoličba na lomnih točkah in odcepih
| vodovod | m' | 150 |  | 0
| hišni priključki | m' | 40 |  | 0
2 | Postavitev gradbenih profilov (ca. 25 kom) za merjenje globine izkopa ter zavarovanje profilov
|  | kom | 25 |  | 0
3 | Eventuelna prestavitev obstoječih komunalnih in inštalacijskih vodov, komplet z vsemi dodatnimi potrebnimi deli in materialom (npr. za ščitenje ostalih komunalnih vodov) pod stalnim nadzorom upravljavca. Obračun po dejanskih stroških.
|  | kom | 3 |  | 0
4 | Zakoličba obstoječih komunalnih vodov na mestu križanj. Obračun po dejanskih stroških
|  | kom | 10 |  | 0
7 | Rušenje robnikov ter dobava in vgrajevanje novih betonskih robnikov na uvozih hišnih priključkov ter zastičenje s cementno malto. Kompletno s pripravo betonske podlage iz betona C12/15, 0-16 mm.
| hišni priključki | m' | 12 |  | 0
I | SKUPAJ PRIPRAVLJALNA IN RUŠITVENA DELA: |  |  |  | 0
A.II | ZEMELJSKA DELA
Opombe:
- obračuni izvršenih izkopov in zasipov se obračunavajo v raščenem stanju
- enotna cena mora vsebovati vsa potrebna pripravljalna dela, vse potrebne transporte do mesta vgrajevanja, skladiščenje materiala na gradbišču, vsa potrebna pomožna sredstva za vgrajevanje na objektu kot so lestve in podobno - montaža in demontaža
1 | Površinski izkop humusa v deb. do 20 cm, z odrivom materiala vzdolž trase.
|  | m2 | 10 |  | 0
2 | Strojni odkop jarka v zemljini III.-IV ktg, globine do 2.00 m, širine 0,50 m ter naklonom brežin 70°, kompletno z nalaganjem na transportno sredstvo ter odvoz na začasno gradbiščno deponijo
| vodovod | m3 | 110 |  | 0
| hišni priključki | m3 | 15 |  | 0
3 | Strojni odkop jarka v zemljini V. ktg, globine do 2.00 m, širine 0,50 m ter naklonom brežin 70°, kompletno z nalaganjem na transportno sredstvo ter odvoz na začasno gradbiščno deponijo
| vodovod | m3 | 60 |  | 0
| hišni priključki | m3 | 15 |  | 0
4 | Ročno planiranje dna izkopa z natančnostjo ± 3 cm in strojna utrditev do potrebne zbitosti (Ev2 več ali enako 20 MPa)
| vodovod | m2 | 90 |  | 0
| hišni priključki | m2 | 20 |  | 0
5 | Dobava in vgraditev peščenega materiala za izdelavo posteljice(4-8 mm) s planiranjem in komprimacijo, v debelini 10 cm
| vodovod | m3 | 50 |  | 0
| hišni priključki | m3 | 6 |  | 0
6 | Nabava in vgradnja peščenega materiala kot obsip cevovoda (4-8 mm) s komprimacijo, v debelini 20 cm nad cevjo-pokrivna plast, z ročnim utrjevanjem v območju cevi. Obsip cevi je potrebno izvajati v slojih po 15 cm istočasno na obeh straneh cevi ter paziti, da se cev ne premakne iz ležišča.
| vodovod | m3 | 40 |  | 0
| hišni priključki | m3 | 5 |  | 0
8 | Dobava in vgradnja tamponskega drobljenca granulacije 0 - 60 mm v deb. 30 cm, skupaj s planiranjem in utrjevanjem do potrebne zbitosti
| vodovod | m3 | 80 |  | 0
| hišni priključki | m3 | 7 |  | 0
9 | Dobava in vgradnja tamponskega drobljenca granulacije 0 - 32 mm v deb. 20 cm kot izvedba fine priprave pred izvedbo asfaltiranja, skupaj s planiranjem in utrjevanjem do potrebne zbitosti
| vodovod | m3 | 10 |  | 0
| hišni priključki | m3 | 2 |  | 0
10 | Nakladanje na transportno sredstvo in odvoz odvečnega materiala od izkopa na stalno deponijo (deponijo pridobi izvajalec) ter plačilo vseh stroškov deponiranja
| vodovod | m3 | 130 |  | 0
| hišni priključki | m3 | 13 |  | 0
13 | Izkop jarka za odcepe za postavitev hidrantov, zračnikov...: dobava materiala, delo za izvedbo ležišča, obsip cevi. Dobava in nasutje gramoza ob njih, vsled pravilnega odtekanja vode po njihovem delovanju, cca. 1,00 m3/kos, zasip, odvoz odvečnega materiala na trajno deponijo in vzpostavitev v prvotno stanje. V ceni upoštevati vsa potrebna dela za izvedbo odcepa za postavitev!
|  | kos | 2 |  | 0
II | SKUPAJ: |  |  |  | 0
A.III | VODOVODNI MATERIAL IN MONTAŽA
1 | Dobava in vgradnja PE 100 vodovodnih cevi, PN 16 bar, vključno z pomožnim materialom za montažo, polaganjem, poravnavanjem, rezanjem v jarku in s spojnim materialom.
| - PEHD DN 110, SDR 11 | m' | 150 |  | 0
| - PEHD DN 90, SDR 11 | m' | 10 |  | 0
| - PEHD DN 32 - hišni priključki | m' | 20 |  | 0
2 | Dobava in montaža PEHD (PE100), PN 16 elektrovarilnih elementov, v postavki upoštevati tudi ves vijačni in tesnilni material
| - prosta EF prirobnica DN 160 s tesnilom | kos | 5 |  | 0
| - EF varilni končnik (puša) DN 110 | kos | 5 |  | 0
| - EF varilna obojka (objemka) DN 110 | kos | 24 |  | 0
| - EF koleno 90°, DN 80 | kos | 1 |  | 0
| - EF koleno 45°, DN 80 | kos | 1 |  | 0
| - EF koleno 90°, DN 110 | kos | 2 |  | 0
| - EF koleno 45°, DN 110 | kos | 3 |  | 0
| - prosta EF prirobnica DN 90 s tesnilom | kos | 15 |  | 0
| - EF varilni končnik (puša) DN 90 | kos | 8 |  | 0
| - EF varilna obojka (objemka) DN 90 | kos | 15 |  | 0
| -EV T KOS 110-90-110 | kos | 3 |  | 0
| - EF KAPA°, DN 150 | kos | 3 |  | 0
3 | Dobava in montaža LTŽ fazonskih kosov, vključno z vsem tesnilnim in vijačnim materialom. Standard EN 545
| - FF DN 110/1000 | kos | 1 |  | 0
| - FF DN 80/250 | kos | 1 |  | 0
| - FFR 80/110 | kos | 2 |  | 0
| univerzalna spojka dn 110 | kos | 2 |  | 0
| - MDK DN 110 | kos | 1 |  | 0
| - N kos DN 80 | kos | 2 |  | 0
4 | Dobava in vgradnja EV zasuna F4 z vgrajeno teleskopsko garnituro višine cca. 100 cm, ter dobavo in montažo AB podložke pod cestno kapo, ter dobava in montaža cestne kape kompletno z obbetoniranjem, ter postavitev cestne kape pred asfaltiranjem
| - DN110 | kos | 1 |  | 0
5 | Dobava in vgradnja EV zasuna F4 s kolesom za zasun (v jašku)
| - DN110 | kos | 1 |  | 0
6 | Dobava in montaža nadtalnega hidranta DN80 inox, vgradne dolžine L=1,25m komplet s spojnim materialom in tesnili
|  | kos | 2 |  | 0
7 | Navrtni zasun z Inox vrtljivim kolenom za HP, teleskopska vgradna garnitura H=0,7-1,2 m, teleskopska cestna kapa HP 125 s podložnim betonom, vključno z reducirnim kosom in fitingom. V ceni upoštevati tudi postavitev vodovodnih kap na končno izvedbo asfaltov, tlakovcev ali ostalega končnega tlaka.
| - za cev PEHD 110 - DN 32 | kos | 3 |  | 0
8 | Izvedba hišnega priključka na obstoječi cevovod hišnega priključka. V ceni upoštevati ves vezni in spojni material (spojke, reducirne kose za prevezavo…)
|  | kos | 3 |  | 0
9 | Izdelava priključka novopredvidenega vodovoda na obstoječega, kompletno z rezanjem in odstranitvijo starega cevovoda ter vsemi tesnili, upoštevati vsa pripravljalna dela, izkope okoli obstoječega vodovoda, zaključna in druga dela. Izvedba jaška zajeta v ločeni postavki!
| začasna prevezava | kos | 3 |  | 0
10 | Dobava in polaganje indikatorskega opozorilnega traka 30 cm nad cevovodom z napisom POZOR VODOVOD
| vodovod | m' | 150 |  | 0
| hišni priključki | m' | 40 |  | 0
11 | Tlačni preizkus cevovoda po EN 805, dezinfekcija ter izdaja poročila o pregledu vzorcev vode ter izpiranje cevovoda po končanih delih
|  | m' | 150 |  | 0
14 | Nadzor upravljavca vodovoda
|  | ur | 15 | 45 | 675
15 | OSTALI DODATNI MATERIAL IN DELA | kpl. | 1
III | SKUPAJ VODOVODNI MATERIAL IN MONTAŽA: |  |  |  | 675
A | SKUPAJ GRADBENA DELA: |  |  |  | 675
B | ZAKLJUČNA IN OSTALA DELA
B.I | RAZNA DELA
1 | Postavitev fiksnih začasnih prehodov za pešce preko jarkov do posameznih objektov ob gradbišču z varovalno ograjo, sprotnim čiščenjem in vzdrževanjem prehodov tekom gradnje in stalnim vzdrževanjem dostopov nanje. V ceni je zajeta tudi prestavitev prehodov na nove lokacije.
|  | kos | 5 |  | 0
2 | Delno ali polno razpiranje kanala, kjer karakteristike materiala na omejenem prostoru ne dopuščajo varnega izkopa in kjer predpisani izkopni kot zaradi drsnega kota zemljine ne zadošča.
|  | m2 | 30 |  | 0
4 | Črpanje vode iz gradbene jame za nemoteno izvedbo, ocena vtoka do 5 l/s. Obračun po dejanskih urah črpanja.
|  | ur | 10 |  | 0
7 | Čiščenje in pospravljanje gradbišča po končani gradnji, ocena površin 1.000 m2
|  | m2 | 300 |  | 0
I | SKUPAJ: |  |  |  | 0
B | SKUPAJ ZAKLJUČNA IN OSTALA DELA: |  |  |  | 0

## CR
REKAPITULACIJA
A. | REKAPITULACIJA GRADBENA DELA |  |  |  | 0
B. | REKAPITULACIJA CESTNA RAZSVETLJAVA - ELEKTRO DELA |  |  |  | 3330
| SKUPAJ |  |  |  | 3330
Šifra | Opis dela | Enota mere | Količina | Cena | Skupaj
A. | GRADBENA DELA
1.0. | PREDDELA
1.1. | GEODETSKA DELA
1. | Trasiranje trase kabelskega kabla oz. kabelske kanalizacije z označevanjem v naselju ali ovirami: | ur | 8 |  | 0
2. | Pripravljalna dela na gradbišču | ur | 6 |  | 0
3. | Obeleženje in zakoličba trase obstoječih in projektiranih telefonskih in energetskih kablov, vodovoda ter kanalizacije in drugih komunalnih vodov ter označbe križanj: | ur | 4 |  | 0
1.1. | SKUPAJ GEODETSKA DELA |  |  |  | 0
1.2. | ČIŠČENJE TERENA
1. | Demontaža obstoječih svetilk in kandelabrov, | kos | 3 |  | 0
odvoz na stalno deponijo
1.2. | ČIŠČENJE TERENA |  |  |  | 0
1.0. | SKUPAJ PREDDELA |  |  |  | 0
2.0. | ZEMELJSKA DELA
2.1. | IZKOPI
1. | Strojni izkop kabelskega jarka globine 1.0m in širine 0.4m, odvoz odvečenega materiala na deponijo do 20km | m³ | 340 |  | 0
2. | Strojni izkop izkop jame za kabelske jaške, odvoz odvečenega materiala na deponijo do 20km, v zemljišču III., IV. do V. Kategorije | m³ | 35 |  | 0
3. | Strojni izkop za temelje OJR in svetilk, odvoz odvečenega materiala na deponijo do 20km, v zemljišču III., IV. do V. Kategorije | m³ | 28 |  | 0
2.1. | SKUPAJ IZKOPI |  |  |  | 0
2.2. | KABELSKA POSTELJICA, ZASIPI
1. | Izdelava kabelske posteljice dim. 0.2x0.4m s peskom granulacije 0-4mm | m³ | 62 |  | 0
2. | Zasipi EKK in KJ po potrebi z ustreznimi peščenimi frakcijami ter utrjevanje v slojih po 20cm, granulacije 0-4mm | m³ | 288 |  | 0
2.2. | SKUPAJ KABELSKA POSTELJICA, ZASIPI |  |  |  | 0
2.3. | BREŽINE IN ZELENICE
1. | Povrnitev trase v staro stanje (fino planiranje, ponovna zatravitev...) | m² | 350 |  | 0
2.3. | SKUPAJ BREŽINE IN ZELENICE |  |  |  | 0
2.0. | SKUPAJ ZEMELJSKA DELA |  |  |  | 0
4.0. | KABELSKA KANALIZACIJA IN JAŠKI
4.1. | KABELSKA KANALIZACIJA
1. | Dobava in polaganje cevi PVC cevi Ø29mm od razdelilcev kandelabra do svetilke | m | 185 |  | 0
2. | Dobava in polaganje cevi PVC cevi Ø 110mm na globini 0.8m, od kandelabra do kandelabra | m | 770 |  | 0
4.1. | SKUPAJ KABELSKA KANALIZACIJA |  |  |  | 0
4.2. | JAŠKI
1. | Izdelava AB kabelskega jaška iz B.C. Ø60/100cm, izdelava AB temeljne plošče 20 cm, z odprtinami za cevi (montažo tipskih uvodnic) kabelske kanalizacije z izdelavo AB nosilne plošče 25 cm ,tulca nad nosilno ploščo min.250mm, ometavanje in finalna obdelava jaška, izdelavo povezave in pritrditve valjanca v jašku,brez dobave LŽ pokrova | kos | 26 |  | 0
2. | Izdelava in dobava težkega LTŽ pokrova 250kN opremljen z napisom CESTNA RAZSVETLJAVA | kos | 26 |  | 0
4.2. | SKUPAJ JAŠKI |  |  |  | 0
4.0. | SKUPAJ KABELSKA KANALIZACIJA IN JAŠKI |  |  |  | 0
5.0. | GRADBENO OBRTNIŠKA DELA
5.1. | DELO S CEMENTNIM BETONOM
1. | Izdelava betonskega temelja za 8m kandelaber dim. 0.8x0.8x1.0m, s štirimi sidrnimi vijaki M 24x 1m ter 2x PVC cevjo Ø75mm | kos | 23 |  | 0
2. | Obbetoniranje kabelske kanalizacije na mestih prehoda pod utrjenimi površinami v debelini 15cm s pustim betonom C20/25 | m³ | 5.2 |  | 0
5.1. | SKUPAJ DELO S CEMENTNIM BETONOM |  |  |  | 0
5.0. | SKUPAJ GRADBENO OBRTNIŠKA DELA |  |  |  | 0
B. | CESTNA RAZSVETLJAVA ELEKTRO DELA
6.1. | ELEKTRO DELA
1. | Dobava in polaganje kabla NYY-J 3x1.5mm² v cev PVC Ø 29mm od razdelilcev kandelabrov do svetilke | m | 195 |  | 0
2. | Dobava in polaganje kabla NAYY-J 5x16mm² v cev PVC Ø 110mm do razdelilcev CR | m | 975 |  | 0
3. | Vris kabelske kanalizacije JR v podzemni kataster | kpl | 1 |  | 0
4. | Dobava in montaža ravnega vroče cinkanega kovinskega droga višine h=8m nad nivojem zemlje, s siderno ploščo in sidernimi vijaki skladno s tipizacijo upravljalca na tem območju ter dimenzionirani za pritisk vetra do 500N/m² z vsemi potrebnimi A-testi, dokazili o skladnosti s standardi, ter statičnimi izračuni | kos | 23 |  | 0
5. | Dobava in montaža razdelilca v kandelabru z vgrajeno cevno varovalko 1X6A, za varovanje kabla do svetilke | kos | 23 |  | 0
6. | Cestna LED svetilka. Asimetrična osvetlitev. Izstopni svetlobni tok 3200 lm. Moč 29 W, 730, 3000K. IP66, IK 09. Svetlobni izkoristek 110 lm/W. IK09/10J. Več kot 100 000 ur (L80). Redukcija moči. Ohišje iz tlačno litega aluminija. Pretokovna zaščita 10 kV. CLO - konstantni svetlobni tok. Natik na kandelaber premera 76 mm. Optični sistem s tehnologijo Multi-Lens. Življenska doba 100.000 ur (L80/B20). 5LET garanciije. AA++. Zmanjšanje moči brez krmilnega voda. Zaščitni razred (celota): zaščitni razred II (RII - zaščitno izoliranje), certifikacijski znak: CE, ENEC, VDE, odpornost na udarce: IK09, dopustna okoliška temperatura za zunanja območja uporabe: -35..+50°C(Kot. npr. TRILUX, 7245040. Jovie 50-AB2L-LRA/3200-730 6G1 ET) | kos | 16 |  | 0
7. | Cestna LED svetilka. Asimetrična osvetlitev. Izstopni svetlobni tok 5100 lm. Moč 44 W, 730, 3000K. IP66, IK 09. Svetlobni izkoristek 116 lm/W. IK09/10J. Več kot 100 000 ur (L80). Redukcija moči. Ohišje iz tlačno litega aluminija. Pretokovna zaščita 10 kV. CLO - konstantni svetlobni tok. Natik na kandelaber premera 76 mm. Optični sistem s tehnologijo Multi-Lens. Življenska doba 100.000 ur (L80/B20). 5LET garanciije. AA++. Zmanjšanje moči brez krmilnega voda. Zaščitni razred (celota): zaščitni razred II (RII - zaščitno izoliranje), certifikacijski znak: CE, ENEC, VDE, odpornost na udarce: IK09, dopustna okoliška temperatura za zunanja območja uporabe: -35..+50°C (Kot npr. TRILUX 7245440, Jovie 50-AB2L-LRA/5100-730 6G1 ET) | kos | 8 |  | 0
8. | Dobava in vgadnja Fe/Zn 25x4mm ozemljitvenega traka s potrebnimi križnimi sponkami | m | 880 |  | 0
9. | Dobava in montaža toplo cinkanih križnih sponk FeZn 60x60mm in izdelava križnih stikov | kos | 26 |  | 0
10. | Izdelava spojev z vijačenjem na kandelabre z dvema vijakoma M 10 | kos | 24 |  | 0
11. | Dobava in vgradnja opozorilnega PVC traka napis elektrika | kos | 805 |  | 0
12. | Električne z merilnim protokolom:
- meritve kratkostičnih tokov in ozemljitev
- meritev izolacijskih upornosti
- meritve stikalnega bloka OCR
|  | kpl | 1 |  | 0
13. | Svetlobnotehnične meritve
z merilnim protokolom:
- svetlobno tehnične meritve na prehodu za pešce (Ev, Eh)
- svetlobno tehnične meritve na hodniku za pešce (Eh)
- svetlobno tehnične meritve avtobusnih postajališč (Eh)
- svetlobno tehnične meritve celotnega križišča (Eh)
|  | kpl | 1 |  | 0
14. | Testiranje in vstavitev v pogon (funkc. preizkus) | kos | 1 |  | 0
6.1. | SKUPAJ ELEKTRO DELA |  |  |  | 0
6.2. | NADZOR
1. | Nadzor upravljalca državne ceste (DRI) po zahtevah iz izdanega soglasja | ur | 50 | 45 | 2250
2. | Delna zapora ceste zaradi izvajanja del za potrebe elektromontažnih del | ur | 24 | 45 | 1080
6.2. | SKUPAJ NADZOR |  |  |  | 3330
6.3. | NAČRT IZVEDENIH DEL
1. | Izdelava PID v 3 izvodih | kpl | 1 |  | 0
2. | Izdelava NOV v 3 izvodih | kpl | 1 |  | 0
6.3. | SKUPAJ NAČRT IZVEDENIH DEL |  |  |  | 0
6.0. | SKUPAJ CESTNA RAZSVETLJAVA ELEKTRO DELA |  |  |  | 3330
A. | REKAPITULACIJA GRADBENA DELA
1.0. | PREDDELA |  |  |  | 0
2.0. | ZEMELJSKA DELA |  |  |  | 0
4.0. | SKUPAJ KABELSKA KANALIZACIJA IN JAŠKI |  |  |  | 0
5.0. | SKUPAJ GRADBENO OBRTNIŠKA DELA |  |  |  | 0
| SKUPAJ GRADBENA DELA |  |  |  | 0
B. | REKAPITULACIJA CESTNA RAZSVETLJAVA - ELEKTRO DELA
6.1. | ELEKTRO DELA |  |  |  | 0
6.2. | NADZOR |  |  |  | 3330
6.3. | NAČRT IZVEDENIH DEL |  |  |  | 0
| REKAPITULACIJA CESTNA RAZSVETLJAVA - ELEKTRO DELA |  |  |  | 3330

## ZAŠČITA EE VODOV
T.2.2.1.1. REKAPITULACIJA - CESTNA RAZSVETLJAVA
A. | ZAŠČITA EE VODOV |  |  | 0
| SKUPAJ |  |  | 0
A. | REKAPITULACIJA - ZAŠČITA EE VODOV
1.1. | ELEKTROMONTAŽNA DELA
1. | Zakoličenje kablovodov | ur | 1 | 0
2. | Izvedba stikalnih manipulacij v TP in preklopi za zagotovitev breznapetostnega stanja na delovišču ter zavarovanje izklopljenih naprav pred zmotnim vklopom, ter ponovni vklop, stroški elektro prevzema | kpl | 1 | 0
3. | Nadzor pristojne DES službe | ur | 2 | 0
4. | Nepredvidena dela, drobni material (3%) | kpl | 1 | 0
5. | Projekt izvedenih del v 3 izvodih | kpl | 1 | 0
1.1. | SKUPAJ ELEKTROMONTAŽNA DELA |  |  | 0
1.2. | GRADBENA DELA
1. | Trasiranje trase kabelskega kabla oz. kabelske kanalizacije z označevanjem v naselju ali ovirami: | m | 10 | 0
2. | Ročni izkop kabelskega jarka (0.6mx1.0m), po obeleženi trasi obstoječe kabelske kanalizacije, z odmetom izkopanega materiala na rob jarka, z nakladanjem viška materiala na transportno sredstvo in transportom na trajno deponijo s plačilom takse in pridobitvijo evidenčnih listov ,prilagoditev poteka EKK glede na ostale komunalne vode in ureditev terena v prvotno stanje v zemljišču III. - V. Kategorije | m³ | 38 | 0
3. | Rušenje stropa jaškov in mehanska ojačitev, izdelava stenskega in stropnega opaža, nivojska prilagoditev, dobava in namestitev armature, betoniranje sten in stropa z betonom C25/20, razopaženje, demontaža in ponovna montaža LŽ novefa pokrova z okvirjem ,odvoz odkopanega materiala, ometavanje in finalna obdelava jaška, v zemljišču III. ktg. - brez dobave LŽ pokrova (obstoječi), v zemljišču III. - V. Kategorije | kos | 3 | 0
4. | Izdelava kabelske posteljice dimenzij 0.2x0.4m s peskom granulacije 0-4mm | m³ | 7.2 | 0
5. | Obbetoniranje obstoječe kabelske kanalizacije s pustim betonom C20/25 pod povoznimi površinami (uvozi) | m³ | 7.56 | 0
6. | Zasipi EKK in KJ po potrebi z ustreznimi peščenimi frakcijami ter utrjevanje v slojih po 20cm, granulacije 0-4mm in utrjevanje z vibracijsko ploščo v sloju po 20cm do višine pločnika | m³ | 34.5 | 0
7. | Dobava in polaganje PVC opozorilnega traku "POZOR ELEKTRIKA" | m | 60 | 0
8. | Vris kabelske kanalizacije v podzemni kataster | m | 60 | 0
1.2. | SKUPAJ GRADBENA DELA |  |  | 0
A. | REKAPITULACIJA - ZAŠČITA EE VODOV
1.1. | REKAPITULACIJA ELEKTROMONTAŽNA DELA |  |  | 0
1.2. | REKAPITULACIJA GRADBENA DELA |  |  | 0
| SKUPAJ |  |  | 0

## TKO
REKAPITULACIJA - ZAŠČITA TKO
A. | REKAPITULACIJA GRADBENA IN MONTAŽNA DELA S PREVOZI |  |  |  | 1395
| SKUPAJ |  |  |  | 1395
Šifra | Opis dela | Enota mere | Količina | Cena | Skupaj
A. | GRADBENA IN MONTAŽNA DELA S PREVOZI
1. | Trasiranje trase telekomunikacijskega kabla oz. kabelske kanalizacije z označevanjem v naselju ali ovirami: | m | 95 |  | 0
2. | Obeleženje trase obstoječih in projektiranih telefonskih in energetskih kablov, vodovoda ter kanalizacije in drugih komunalnih vodov: | ur | 2 |  | 0
3. | Ročni izkop kabelskega jarka globine 1.0m in širine 0.6m, po obeleženi trasi obstoječega TK vodnika in obstoječe kabelske kanalizacije z odmetom izkopanega materiala na rob jarka oziroma z nakladanjem viška materiala na transportno sredstvo in transportom na trajno deponijo s plačilom takse in pridobitvijo evidenčnih listov v zemljišču III. - V. kategorije, podaljšanje in zaščita TK vodov z natikanjem cevi PVC Ø 125mm izven območja rekonstrukcije (brez dobave cevi): | m³ | 59 |  | 0
4. | Izdelava kabelske posteljice dimenzij 0.2x0.4m s peskom granulacije 0-4mm | m³ | 7.6 |  | 0
5. | Podaljšanje obstoječih cevi 1xØ110mm izven območja rekonstrukcije (razrez cevi in natik na PEHD) | m | 24 |  | 0
6. | Dobava in položitev opozorilnega traku v že izkopan kabelski jarek z napisom TELEKOM | m | 95 |  | 0
7. | Zasipi TK KK in KJ po potrebi z ustreznimi peščenimi frakcijami ter utrjevanje v slojih po 20cm, granulacije 0-4mm in utrjevanje z vibracijsko ploščo v sloju po 20cm do višine pločnika | m³ | 53 |  | 0
8. | Vzpostavitev prvotnega stanja (utrditev terena do predpisane zbitosti): | m² | 11.5 |  | 0
9. | Izvršilni načrt kabelske kanalizacije in krajevnega kabelskega omrežja, dopolnjen shematski in situacijski načrt | m | 95 |  | 0
10. | Izdelava elaborata izvršilne tehnične dokumentacije kabelske kanalizacije, kjer so osnova podatki odmerjanja od obstoječih objektov | m | 95 |  | 0
11. | Izvršilni načrt krajevnega kabelskega omrežja, ki obsega shematski in situacijski načrt z vrisom kablov | m | 95 |  | 0
12. | Vnos sprememb v obstoječo izvršilno tehnično dokumentacijo | ur | 8 |  | 0
13. | Geodetski posnetek za kataster komunalnih napeljav | m | 95 |  | 0
14. | Projektantski nadzor ocenjeno | ur | 15 | 45 | 675
15. | Tehniči nadzor TELEKOM ocenjeno | ur | 16 | 45 | 720
16. | Projekt izvedenih del v 3 izvodih ocenjeno | kpl | 1 |  | 0
17. | Priprava in zavarovanje gradbišča ocenjeno | kpl | 1 |  | 0
1.2. | SKUPAJ |  |  |  | 1395