## REKAPITULACIJA
SKUPNA REKAPITULACIJA PROJEKTANTSKIH PREDRAČUNOV ZA GRADNJO MOSTA ČEZ KANAL SD1 V MIKLAVŽU
Št.načrta | Načrt | Cena | DDV | Cena z DDV
0/2/1 | Načrt rehabilitacije mostu čez kanal SD1 v Miklavžu | 0 | 0 | 0
2/2 | Načrt cestnih ureditev | 0 | 0 | 0
3/1 | Načrt preureditve TK vodov | 0 | 0 | 0
3/2 | Načrt cestne razsvetljave | 0 | 0 | 0
| Skupaj | 0 | 0 | 0

## 0-2-01_Nacrt_mosta
Projekt:1278MiR Načrt rehabilitacije mostu čez kanal SD1 v Miklavžu
| Nivo | Postavka | Normativ | Opis postavke | Opomba postavke | Enota | Količina | Cena za enoto | Cena
1 0/2/1 Načrt rehabilitacije mostu čez kanal SD1 v Miklavžu
1.1 Preddela
1.1.1 Geodetska dela
|  | 0001 | S 1 1 513 | Zakolicenje ter dajanje in preverjanje višin in smeri pri sanaciji in rehabilitaciji objekta s površino nad 500 m2 |  | KOS | 1 |  | 0
|  | 0002 | S 1 1 611 | Posnetek višin obstojece nivelete asfalta na objektu in pristopnih klancinah v treh tockah precnega profila (razmik med profili 5 m) | Zajeta količina na objektu in na območju krilnih zidov. | KOS | 33 |  | 0
|  | 0003 | S 1 1 621 | Posnetek višin cementnega betona obstojece vozišcne plošce objekta (po odstranitvi plasti asfalta in hidroizolacije) v treh tockah precnega profila (razmik med profili 5 m) | Posnetek višin po odstranitvi asfalta na objektu, zajeta količina na objektu. | KOS | 27 |  | 0
1.1.2 Čiščenje terena
|  | 0001 | S 1 2 211 | Demontaža prometnega znaka na enem podstavku |  | KOS | 4 |  | 0
|  | 0002 | S 1 2 231 | Demontaža jeklene varnostne ograje |  | M1 | 66 |  | 0
|  | 0003 | S 1 2 261 | Demontaža plasticnega smernika |  | KOS | 26 |  | 0
|  | 0004 | S 1 2 291 | Porušitev in odstranitev ograje iz žicne mreže |  | M2 | 46 |  | 0
|  | 0005 | S 1 2 252 | Demontaža zašcitne ograje, visoke 1,1 do 1,5 m |  | M1 | 265 |  | 0
|  | 0006 | S 1 2 316 | Odkop humuzirane/zatravljene bankine, široke 0,51 do 1,00 m |  | M2 | 135 |  | 0
|  | 0007 | S 1 2 323 | Porušitev in odstranitev asfaltne plasti v debelini nad 10 cm | zajeta je količina na objektu in preh.ploščah, ostalo v načrtu ceste | M2 | 1420 |  | 0
|  | 0008 | S 1 2 338 | Porušitev in odstranitev s cementom vezane (stabilizirane) nosilne plasti v debelini nad 20 cm | Rušenje cementne stabilizacije v debelini od 15 do 43 cm. | M3 | 33 |  | 0
|  | 0009 | S 1 2 351 | Porušitev in odstranitev nevezanega tlaka iz lomljenca, tlakovcev, plošc, debeline do 12 cm |  | M2 | 370 |  | 0
|  | 0010 | S 1 2 383 | Rezanje asfaltne plasti s talno diamantno žago, debele 11 do 15 cm | Rezanje asfalta za izvedbo faznosti gradnje, zajeta količina na objektu in na prehodnih ploščah. | M1 | 127 |  | 0
|  | 0011 | S 1 2 392 | Porušitev in odstranitev robnika iz naravnega kamna | zajeta količina na objektu in krillnih zidovih, ostalo v načrtu ceste | M1 | 269 |  | 0
|  | 0012 | S 1 2 496 | Porušitev in odstranitev ojacenega cementnega betona | Porušitev in odstranitev prehodnih plošč objekta | M3 | 170 |  | 0
1.1.3 Ostala preddela
|  | 0001 | S 1 3 111 | Postavitev in vzdrževanje zapore cestišča s pripadajočo prometno signalizacijo in opremo (BVO), za vse faze del, ki se po končanih delih odstrani. Upoštevano vsa dela potrebna za izvedbo zapore za vse faze del in ves čas trajanja, vključno z izdelavo elaborata zapore in pridobitvijo odločbe. Polovična zapora prometa na objektu |  | Ključ | 1 |  | 0
|  | 0002 | S13 272 | Načrt in izdelava odra glede na razpoložljivo opremo izvajalca, dobava elementov in veznih sredstev ter izdelava nepremičnega delovnega odra za izvajanje del na spodnjem delu nosilne konstrukcije, višina odra do 5,0 m. Nosilna konstrukcija odra bo obešena na prekladno konstrukcijo. Postavka vključuje načrt, ves material, orodje, vrtanje in dela za montažo in demontažo odra. Načrt odra mora potrditi projektant rekonstrukcije mostu, pred uporabo izdelanaga odra pa komisija izvajalca (z vpisom v gradbeni dnevnik) ob prisotnosti projektanta odra in vodje gradnje. Oder mora imeti zažčito spodnjega nivoja, da se prepreči padanje produktov rušitvenih in sanacijskih del v vodotok kanal SD1. Nosilnost odra mora ustrezati 3KN/m2. | Viseč - obešen oder pod preklado v treh poljih mosta. | M2 | 1750 |  | 0
|  | 0003 | S 1 3 281 | Dobava in postavitev nepremicnega delovnega odra za izvajanje del na stebrih, visok do 5,0 m. Načrt montaža, prevzem in zaščita spodnjega nivoja pred padanjem materiala. | Oder za izvajanje del na krilih in opornikih | M2 | 250 |  | 0
|  | 0004 | S 1 3 311 | Organizacija gradbišca - postavitev zacasnih objektov |  | KOS | 1 |  | 0
|  | 0005 | S 1 3 312 | Organizacija gradbišca - odstranitev zacasnih objektov |  | KOS | 1 |  | 0
|  | 0006 | S 1 3 251 | Crpanje vode za zavarovanje gradbene jame, do 5 l/s |  | Ključ | 1 |  | 0
1.1.4 Predhodna dela pri popravilu objektov
|  | 0001 | S 1 4 112 | Odstranitev montažnih elementov hodnika in robnega venca s površino prereza od 0,21 m2 do 0,30 m2 |  | M1 | 286 |  | 0
|  | 0002 | S 1 4 358 | Odstranitev cementnega betona, z dletom, rocno ali strojno, z odkrivanjem armature, površina horizontalna ali pod nagibom do 20 st. glede na horizontalo, posamicna površina prereza 0,051 do 0,20 m2, globina 41 do 50 mm | Upoštevano 5% površine plošče Lokalne poškodbe in segregacije Obračun po izmerah! | M2 | 62 |  | 0
|  | 0003 | S 1 4 388 | Odstranitev cementnega betona, z dletom, rocno ali strojno, z odkrivanjem armature, površina vertikalna ali pod nagibom do 20 st. glede na vertikalo, posamicna površina prereza 0,051 do 0,20 m2, globina do 41 do 50 mm | Upoštevano 5% površin opornikov in bočnih stranic preklade. Lokalne poškodbe in segregacije | M2 | 150 |  | 0
|  | 0004 | S 1 4 458 | Odstranitev cementnega betona, z dletom, rocno ali strojno, z odkrivanjem armature, površina nad glavo horizontalna ali pod nagibom do 20 st. glede na horizontalo, posamicna površina prereza 0,051 do 0,20 m2, globina 41 do 50 mm | Upoštevano 3% spodnje površine nosilcev in preklade, lokalno segregirana in poškodovana mesta. | M2 | 145 |  | 0
|  | 0005 | S 1 4 521 | Odstranitev cementnega betona, z vodnim curkom pod visokim pritiskom, brez odkrivanja armature, površina horizontalna ali pod nagibom do 20 st. glede na horizontalo, posamicna površina prereza nad 10,0 m2, globina do 10 mm | zgornja površina preklade hrapavljenje pred dobetoniranjem plošče, v globini 5-10 mm | M2 | 1275 |  | 0
|  | 0006 | S 1 4 541 | Odstranitev cementnega betona, z vodnim curkom pod visokim pritiskom, brez odkrivanja armature, površina vertikalna ali pod nagibom do 20 st. glede na vertikalo, posamicna površina prereza nad 10,0 m2, globina do 10 mm | Odstranitev betona v globini 3-10 mm z bočnih stranic preklade, prečnikov in kril in opornikov. | M2 | 1341 |  | 0
|  | 0007 | S 1 4 622 | Odstranitev cementnega betona, z vodnim curkom pod visokim pritiskom, z odkrivanjem armature, površina vertikalna ali pod nagibom do 20 st. glede na vertikalo, posamicna površina prereza do 1,0 m2, globina 31 do 40 mm | Odstranitev zaščitnega sloja na 10% površine bočnih stranic preklade, kril in opornikov | M2 | 145 |  | 0
|  | 0008 | S 1 4 835 | Vrtanje lukenj v navadnem cementnem betonu ali kamnu, površina nad glavo, horizontalna, premera nad 150 mm | Luknje za izvedbo vstopnih jaškov v nosilce premera 60 cm, debelina betona za prevrtanje 12 cm, 6 kom lukenj. | M1 | 1.2 |  | 0
|  | 0009 | S 1 4 778 | Rezanje ojacenega cementnega betona s stensko diamantno žago, debelina 15,1 do 20,0 cm | Izrez odprtin v prečnikih nosilcev. Dolžina posamezne 2x0,60+2x1,10=3,40 m, skupaj 18 kom (2x9) | M1 | 72 |  | 0
|  | 0010 | S 1 4 842 | Vrtanje lukenj v ojacenem cementnem betonu, površina horizontalna ali nagnjena do 45 st. glede na horizontalo, premera 31 do 60 mm | Vrtanje lukenj v-prevrtavanje prehodne plošče za izvedbo zagatne stene varovanja gradbene jame izkopa za gradnjo opornika. Vrtanje skozi zemljino globine 1.1-1,95 m. Raster 0,25 m, premer 0,5 m | M1 | 24 |  | 0
|  | 0011 | S 1 4 834 | Vrtanje lukenj v navadnem cementnem betonu ali kamnu, površina nad glavo, horizontalna, premera 101 do 150 mm | Za prezračevalne odprtine fi150 mm, 2x17= 34 kom, L1=12 cm | M1 | 6.1 |  | 0
|  | 0012 | S 1 4 813 | Vrtanje lukenj v navadni cementni beton ali kamen, površina vodoravna ali nagnjena do 45 st. glede na horizontalo, premer 61 do 100 mm | Lzknje za CPV, v zgornji plošči L=20 cm, v spodnji plošči L=12 cm | M1 | 7 |  | 0
|  | 0013 | S 1 4 815 | Vrtanje lukenj v navadni cementni beton ali kamen, površina vodoravna ali nagnjena do 45 st. glede na horizontalo, premer nad 150 mm | Prevrtavanje plošče za vgradnjo izlivnikov v spodnji in zgornji plošči. premer izvrtine 200 mm, L=20 cm (zg) in 12 cm (sp), ter tehnološka luknja fi 300 mm v zg.pl za obbetoniranje nosilca | M1 | 6.4 |  | 0
|  | 0014 | S 1 4 881 | Odstranitev obstojece cevi za odvodnjavanje premera do 200 mm, vkljucno z vsemi koleni, odcepi in elementi za pritrjevanje | Dolžina posamezne cca. 2 m, vključno z vsemi objemkami in sidri. | M1 | 32 |  | 0
|  | 0015 | S 1 4 884 | Odstranitev cevke za prinicajoco vodo |  | KOS | 18 |  | 0
|  | 0016 | S 1 4 885 | Odstranitev izlivnika iz vozišcne plošce |  | KOS | 16 |  | 0
1.2 Zemeljska dela
1.2.1 Izkopi
|  | 0001 | S 2 1 234 | Široki izkop zrnate kamnine - 3. kategorije - strojno z nakladanjem | Izkop zaledja za izvedbo opornikov, zajeta količina potrebna za opornike, ostalo v načrtu ceste! | M3 | 1110 |  | 0
1.2.2 Planum temeljnih tal
|  | 0001 | S 2 2 113 | Ureditev planuma temeljnih tal zrnate kamnine - 3. kategorije |  | M2 | 268.8 |  | 0
1.2.3 Ločilne, drenažne in filterske plasti
|  | 0001 | S 2 3 331 | Dobava in vgraditev geotekstilije za drenažno plast, po nacrtu | Drenažna plast ob zasutih betonskih površinah konstrukcije iz sintetične polsti min 300 g/m2. | M2 | 972 |  | 0
1.2.4 Nasipi, zasipi, klini, posteljica in glinasti naboj
|  | 0001 | S 2 4 325 | Izdelava klina iz zrnate kamnine - 3. kategorije z dobavo iz kamnoloma | zasip opornikov in kril, vgrajevanje po slojih 30 cm na Ev2=60 MPa in SZ=92-98% SPP, planum na 100%SPP. | M3 | 672.3 |  | 0
1.2.5 Brežine in zelenice
|  | 0001 | S 2 5 112 | Humuziranje brežine brez valjanja, v debelini do 15 cm - strojno | Brežine v območju mosta, ostalo v načrtu ceste. | M2 | 310 |  | 0
|  | 0002 | S 2 5 281 | Zašcita brežine s kamnito zložbo, izvedeno s cementnim betonom | Popravilo obloge pod objektom | M3 | 94 |  | 0
1.2.6 Zagatne stene
|  | 0001 | S 2 8 111 | Dobava, vgraditev in vzdrževanje jeklene zagatne stene | Zagatna stena iz profilov Larssen L605, dolžine zagatnic 12 m, dolžina posamezne 10 m. | M2 | 265 |  | 0
|  | 0002 | S 2 8 121 | Izvlacenje jeklene zagatne stene, vkljucno z vso demontažo spojnih elementov |  | M2 | 110 |  | 0
|  | 0003 | N 2 8 101 | Doplačilo za zagatnice, ki se ne dajo izvlečt |  | M2 | 154 |  | 0
1.2.7 Prevozi, razprostiranje in ureditev deponij materiala
|  | 0001 | S 2 9 116 | Prevoz materiala na razdaljo nad 3000 do 5000 m |  | T | 1990 |  | 0
|  | 0002 | S 2 9 134 | Razprostiranje odvecne zrnate kamnine - 3. kategorije |  | M3 | 1090 |  | 0
|  | 0003 | S 2 9 153 | Odlaganje odpadnega asfalta na komunalno deponijo |  | T | 286 |  | 0
|  | 0004 | S 2 9 154 | Odlaganje odpadnega cementnega betona na komunalno deponijo |  | T | 622 |  | 0
1.3 Voziščne konstrukcije
1.3.1 Obrabne plasti
|  | 0001 | S 3 2 232 | Izdelava obrabne in zaporne plasti bituminizirane zmesi AC 8 surf PmB 45/80-65 A2 v debelini 3 cm | Zaščitni sloj, polaganje direkt na HI. Zajeta količina na objektu, ostalo v načrtu ceste | M2 | 760 |  | 0
|  | 0002 | S 3 2 268 | Izdelava obrabne in zaporne plasti bituminizirane zmesi AC 11 surf PmB 45/80-65 A2 v debelini 4 cm | Zajeta količina na objektu, ostalo v načrtu ceste. | M2 | 760 |  | 0
1.3.2 Robni elementi vozišč
|  | 0001 | S 3 5 281 | Dobava in vgraditev robnika na objektu iz naravnega kamna s prerezom 20/13 cm |  | M1 | 245 |  | 0
|  | 0002 | S 3 5 285 | Dobava in vgraditev robnika na prehodu z objekta na nasip iz naravnega kamna s prerezom 20/13 cm | Rampe pred/za objektom v dolžini 5 m, ostali robniki v načrtu ceste | M1 | 22 |  | 0
1.4 Odvodnjavanje
1.4.1 Globinsko odvodnjavanje - drenaže
|  | 0001 | S 4 2 134 | Izdelava vzdolžne in precne drenaže, globoke do 1,0 m, na podložni plasti iz cementnega betona, debeline 10 cm, z gibljivimi plasticnimi cevmi premera 15 cm |  | M1 | 42 |  | 0
|  | 0002 | S 4 2 411 | Izdelava izcednice (barbakane) iz gibljive plasticne cevi, premera 5 cm, dolžine do 50 cm |  | KOS | 20 |  | 0
1.4.2 Globinsko odvodnjavanje - kanalizacija
|  | 0001 | S 4 3 713 | Dobava in vgraditev mostnega izlivnika ali cistilnega kosa s pokrovom |  | KOS | 15 |  | 0
|  | 0002 | S 4 3 731 | Dobava in vgraditev proti koroziji odporne cevke za odvajanje pronicujoce vode |  | KOS | 17 |  | 0
|  | 0003 | S 4 3 631 | Izdelava kanalizacije na premostitvenem objektu iz cevi iz poliestra premera 150 mm, vkljucno z vsem proti koroziji odpornim ali nerjavnim pritrdilnim materialom | Ureditev iztoka iz izlivnika, cevi so PEHD ali GRP. | M1 | 34 |  | 0
1.5 Gradbena in obrtniška dela
1.5.1 Tesarska dela
|  | 0001 | S 5 1 211 | Izdelava podprtega opaža za ravne temelje |  | M2 | 52 |  | 0
|  | 0002 | S 5 1 312 | Izdelava podprtega opaža za raven zid, visok 2,1 do 4 m | Opaž sten opornikov | M2 | 220 |  | 0
|  | 0003 | S 5 1 221 | Izdelava dvostranskega vezanega opaža za raven temelj | Opaž nadvišanja krilnih zidov. | M2 | 24 |  | 0
|  | 0004 | S 5 1 712 | Izdelava obešenega opaža robnega venca na premostitvenem, opornem in podpornem objektu | Postavka zajema obešen opaž spodnjih površin dobetoniranja plošče in opaž novih robnih cenvec. | M2 | 342 |  | 0
|  | 0005 | S 5 1 631 | Izdelava podprtega opaža za bocne stranice ravnih plošc | Bočne in čelne stranice preklade. | M2 | 93.5 |  | 0
|  | 0006 | S 5 1 771 | Izdelava opaža za .............. | Opaž prehodnih plošč in konzole za naleganje prehodnih plošč | M2 | 34.2 |  | 0
1.5.2 Dela z jeklom za ojačitev
|  | 0001 | S 5 2 222 | Dobava in postavitev rebrastih žic iz visokovrednega naravno trdega jekla B St 500 S s premerom do 12 mm, za srednje zahtevno ojacitev |  | KG | 57913.6 |  | 0
|  | 0002 | S 5 2 216 | Dobava in postavitev rebrastih palic iz visokovrednega naravno trdega jekla B St 420 S s premerom 14 mm in vecjim, za srednje zahtevno ojacitev |  | KG | 61706.1 |  | 0
|  | 0003 | S 5 2 351 | Dobava in vgraditev karbonske lamele za ojacitev prereza, vkljucno s pripravo in kontrolo površin, lepljenjem in pritrjevanjem, modul elasticnosti > 155.000 N/mm2, prerez do 70 mm2 |  | M1 | 1543.6 |  | 0
1.5.3 Dela s cementnim betonom
|  | 0001 | S 5 3 151 | Dobava in vgraditev podložnega cementnega betona C12/15 v prerez do 0,15 m3/m2 | Beton C12/15 X0 D16 pod preh.ploščami, konzolami, temeljem opornika, itd. | M3 | 25.7 |  | 0
|  | 0002 | S 5 3 162 | Dobava in vgraditev polnilnega cementnega betona C12/15 v prerez nad 0,50 m3/m2 | Polnilni beton zaledja opornikov C12/15 X0 D32 | M3 | 141.2 |  | 0
|  | 0003 | S 5 3 361 | Dobava in vgraditev ojacenega cementnega betona C30/37 v prekladno konstrukcijo tipa polne plošce | Dobetoniranje preklade, Beton C30/37 XF2 XD1 PV-II D16 S3 | M3 | 220.6 |  | 0
|  | 0004 | S 5 3 342 | Dobava in vgraditev ojacenega cementnega betona C30/37 v pasovne temelje, temeljne nosilce ali poševne in vertikalne slope | Beton C30/37 XC4 D32 PV-II v temelje novih opornikov | M3 | 60.9 |  | 0
|  | 0005 | S 5 3 347 | Dobava in vgraditev ojacenega cementnega betona C30/37 v stene opornikov, krilnih zidov, kril in vmesnih podpor | Beton C30/37 XF2 XD1 v stene novih opornikov in v nadvišanje krilnih zidov | M3 | 107.4 |  | 0
|  | 0006 | S 5 3 372 | Dobava in vgraditev ojacenega cementnega betona C30/37 v hodnike in robne vence na premostitvenih objektih in podpornih ali opornih konstrukcijah | Beton hodnikov in robnih vencev na prekladi in krilnih zidovih. Beton C30/37 XF4 XD3 Pv-II D16 S4 | M3 | 149.3 |  | 0
|  | 0007 | S 5 3 314 | Dobava in vgraditev ojacenega cementnega betona C25/30 v prehodne plošce |  | M3 | 23.4 |  | 0
|  | 0008 | S 5 3 253 | Dobava in vgraditev ojacenega cementnega betona C30/37 v prerez 0,31 do 0,50 m3/m2-m1 | Beton C30/37 XF2 XD1 PV-II D16 v konzole za naleganje prehodnih plošč | M3 | 24.3 |  | 0
|  | 0009 | S 5 3 771 | Izdelava brizganega cementnega betona C25/30, prerez do 0,10 m3/m2 | Mikroarmiran brizgan beton C25/30 XF2 XD1 PV-II D4, mikroarmatura 2 kg/m3 iz PP vlaken L=12 mm premera 32 mikr. Ojačitev gorvodnega nosilca srednje polje, zun.površ. Vključno z ročnim zaglajevanjem. | M3 | 22.6 |  | 0
|  | 0010 | N 5 3 101 | Izdelava brizganega betona C25/30, prerez do 0,10 m3/m2 | Mikroarmiran brizgan beton C25/30 XF2 XD1 PV-II D4, mikroarmatura 2kg/m3 iz PP vlaken L=12 mm d=32 mikr. Ojačitev gorvodnega nosilca srednje polje, notr.površine. Vključno z ročn.zaglajevanjem. | M3 | 18.7 |  | 0
|  | 0011 | S 5 3 251 | Dobava in vgraditev ojacenega cementnega betona C30/37 v prerez do 0,15 m3/m2-m1 | Beton C30/37 XF2 XD1 PV-II D16 za obbetoniranje krajnih prečnikov preklade. | M3 | 78.3 |  | 0
1.5.4 Zidarska in kamnoseška dela
|  | 0001 | S 5 4 542 | Metlanje površine cementnega betona |  | M2 | 725.9 |  | 0
1.5.5 Dela pri popravilu objektov
|  | 0001 | S 5 5 411 | Izdelava katastra in identifikacija širine, dolžine, globine, vzroka nastanka in delovanja razpok |  | M2 | 1413.5 |  | 0
|  | 0002 | S 5 5 522 | Cišcenje korodirane armature in kablov z vodnim curkom pod visokim pritiskom, površina horizontalna ali nagnjena do 20 st. glede na horizontalo, posamicne površine od 0,51 do 1,0 m2 | Čiščenje armature na zgornji površini preklade po odstranitvi betona, upoštevano 10% celotne površine, obračun po izmerah. | M2 | 134.2 |  | 0
|  | 0003 | S 5 5 532 | Cišcenje korodirane armature in kablov z vodnim curkom pod visokim pritiskom, površina nagnjena 71 st. do 90 st., posamicne površine od 0,51 do 1,0 m2 | Vertikalne in nagnjene površine betona, zajeto 20% vseh površin, obračun po izmerah. | M2 | 286 |  | 0
|  | 0004 | S 5 5 537 | Cišcenje korodirane armature in kablov z vodnim curkom pod visokim pritiskom, površina nad glavo, horizontalna ali nagnjena do 20 st. glede na horizontalo, posamicne površine od 0,51 do 1,0 m2 | Čiščenje armature na spodnjih površinah preklade, zajeto 15% površine, obračun po izmerah. | M2 | 203.5 |  | 0
|  | 0005 | S 5 5 562 | Protikorozijska zašcita armature ali kablov z nanašanjem premaza na cementni bazi v skladu z navodili proizvajalca, površina horizontalna ali nagnjena do 20 st. glede na horizontalo, posamicne površine od 0,51 do 1,0 m2 | Horizontalne površine iz postavke 55 522, material R4 po SIST EN 1504 | M2 | 134.2 |  | 0
|  | 0006 | S 5 5 572 | Protikorozijska zašcita armature ali kablov z nanašanjem premaza na cementni bazi v skladu z navodili proizvajalca, površina nagnjena 71 st.do 90 st., posamicne površine od 0,51 do 1,0 m2 | nagnjene površine iz postavke 55 532, material R4 po SIST EN 1504 | M2 | 286 |  | 0
|  | 0007 | S 5 5 577 | Protikorozijska zašcita armature ali kablov z nanašanjem premaza na cementni bazi v skladu z navodili proizvajalca, površina nad glavo, horizontalna ali nagnjena do 20 st. glede na horizontalo, posamicne površine od 0,51 do 1,0 m2 | površine nad glavo iz postavke 55 537, metraial R4 po SIST EN 1504 | M2 | 203.5 |  | 0
|  | 0008 | S 5 5 733 | Priprava in vgraditev cementne malte z dodatkom umetnih vlaken po navodilih proizvajalca, površina horizontalna ali nagnjena do 20 st. glede na horizontalo, posamicne površine do 1,0 m2, debelina od 41 do 60 mm | horizontalne površine lokalno segregiranih mest z malto R4 ki jih ni možno zaliti z betonom, upoštevano 2% površine preklade, obračun po izmerah. | M2 | 27.5 |  | 0
|  | 0009 | S 5 5 762 | Priprava in vgraditev cementne malte z dodatkom umetnih vlaken po navodilih proizvajalca, površina nagnjena 71 st. in 90 st., posamicne površine do 1,0 m2, debelina od 21 do 40 mm | zapolnitev lokalnih izdolbenih mest segregiranega betona ali lokalnih poškodb iz poz 14 388, metraial R4 | M2 | 137.5 |  | 0
|  | 0010 | S 5 5 777 | Priprava in vgraditev cementne malte z dodatkom umetnih vlaken po navodilih proizvajalca, površina nad glavo horizontalna ali nagnjena do 20 st. glede na horizontalo, posamicne površine do 1,0 m2, debelina od 21 do 40 mm | zapolnitev lokalno izdolbljenih mest poškodb ali segregacij iz poz.14 458, material R4 | M2 | 132 |  | 0
|  | 0011 | S 5 5 786 | Priprava in vgraditev cementne malte z dodatkom umetnih vlaken po navodilih proizvajalca, površina nad glavo horizontalna ali nagnjena do 20 st. glede na horizontalo, posamicne površine nad 10,0 m2, debelina do 20 mm | Obnova spodnje površine in lic preklade, obnova vidnih površin krilnih zidov - območje 1 v risbah | M2 | 1843.6 |  | 0
|  | 0012 | S 5 5 973 | Zašcita površine cementnega betona z ......... | Tankoslojna cementna izravnalna malta z dodatkom silike, v debelini 1,5-3mm. Izravnalni sloj betona območja 2 in egalizacija površine območja 1. Material R4 | M2 | 2258.3 |  | 0
|  | 0013 | S 5 5 971 | Zašcita površine cementnega betona z impregnacijskim premazom | Premaz vseh vidnih betonskih površin, novih in starih, poraba cca. 0,5 kg/m2, vključuje temeljni premaz in vrhnji elastični premaz. | M2 | 3243.7 |  | 0
1.5.6 Sidranje
|  | 0001 | S 5 6 812 | Sidranje armature ali moznikov v ekspanzijsko malto, vkljucno z vrtanjem lukenj premera 14 do 22 mm | sidranje za spreganje stari-novi beton na plošči, in na obeh straneh stojin in spodnje flanše gorv.nosilca vm.polja. | M1 | 930.5 |  | 0
|  | 0002 | S 5 6 813 | Sidranje armature ali moznikov v ekspanzijsko malto, vkljucno z vrtanjem lukenj premera 24 do 36 mm | Sidranje moznikov za povezovanje nadvišanja krilnih zidov in vpenjanje novih opornih zidov. | M1 | 83.3 |  | 0
|  | 0003 | S 5 5 451 | Sanacija - injektiranje površinskih razpok v cementnem betonu, globokih do 40 mm (do armature), z epoksidno ali poliuretansko smolo, po nacrtu in navodilih proizvajalca, površina nagnjena 71 st. do 90 st., širina razpok do 1 mm | injektiranje vertikalnih površin opornikov, upoštevano 1m1 razpoke na 10 m2 površine, obračun po izmerah! | M1 | 143 |  | 0
|  | 0004 | S 5 5 456 | Sanacija - injektiranje površinskih razpok v cementnem betonu, globokih do 40 mm (do armature), z epoksidno ali poliuretansko smolo, po nacrtu in navodilih proizvajalca, površina nad glavo horizontalna ali nagnjena do 20 st. glede na horizontalo, širina razpok do 1 mm | Injektiranje horizontalnoih površin preklade nad glavo, upoštevan 1 m1 razpoke na 5 m2 preklade, obračun po izmerah. | M1 | 267.6 |  | 0
|  | 0005 | S 5 5 462 | Sanacija - injektiranje globinskih razpok in razpok, ki potekajo skozi celoten prerez, z nizkoviskozno epoksidno smolo, cementno suspenzijo ali poliuretansko smolo, z uporabo površinskih ali globinskih pakerjev, po nacrtu in navodilih proizvajalca, površina horizontalna ali nagnjena do 20 st. glede na horizontalo, širina razpok od 1,1 do 3 mm | Injekitranje razpok skozi celoten prerez, upoštevano 1m razpoke na 10 m2 površine preklade. | M1 | 133.8 |  | 0
|  | 0006 | S 5 5 467 | Sanacija - injektiranje globinskih razpok in razpok, ki potekajo skozi celoten prerez, z nizkoviskozno epoksidno smolo, cementno suspenzijo ali poliuretansko smolo, z uporabo površinskih ali globinskih pakerjev, po nacrtu in navodilih proizvajalca, površina nagnjena 21 st. do 70 st., širina razpok od 1,1 do 3 mm | Razpoke v stojinah nosilcev, upoštevano 1 m razpoke na 5 m2 površine stojin. Obračun po izmerah. | M1 | 173.6 |  | 0
1.5.7 Ključavničarska dela in dela v jeklu
|  | 0001 | S 5 8 111 | Izdelava in priprava za vgraditev nosilne konstrukcije zašcitne ograje na objektu iz jeklenih cevi z okroglim prerezom (po nacrtu) |  | M1 | 270.8 |  | 0
|  | 0002 | S 5 8 271 | Dobava in vgraditev prehodne vodotesne dilatacijske konstrukcije (po nacrtu) za pomicno zmogljivost do 80 mm ( +/- 40 mm) | Glavnikasta dilatacija, kot npr. MAGEBA ROBOFLEX, ali podobno. | M1 | 48.6 |  | 0
|  | 0003 | S 5 8 636 | Dobava in vgraditev mrežice za pokrivanje odprtin za prezracevanje, okrogle oblike, premera ... mm | Mreža za pokrivanje odprtin za dostope v škatle nosilcev, premera 600 mm, snemljiva z vijačenjem | KOS | 6.6 |  | 0
|  | 0004 | S 5 8 635 | Dobava in vgraditev mrežice za pokrivanje odprtin za prezracevanje, okrogle oblike, premera 200 mm | Pokrivanje izvrtin za zračenje in odvodnjavanje v spodnji plošči, premer je 150 mm! | KOS | 44 |  | 0
|  | 0005 | S 5 8 491 | Odstranitev ležišca (po nacrtu) | odstranitev ležišča prehodnih plošč, dolžina posmeznega cca. 16 m | KOS | 2.2 |  | 0
|  | 0006 | S 5 8 721 | Dobava in vgraditev jeklene nosilen konstrukcije v vijaceni (koviceni) izvedbi iz konstrukcijskega jekla S 235 | Obešala za inštalacije, teža posameznega cca. 20 kg, 69 kom. | KG | 1518 |  | 0
|  | 0007 | S 5 8 821 | Dobava in vgraditev merilnih cepov, vkljucno navezavo na veljavno nivelmansko mrežo |  | KOS | 24.2 |  | 0
|  | 0008 | S 5 8 911 | Dobava in vgraditev kovinske plošce z vpisanim nazivom izvajalca in letom izgradnje objekta |  | KOS | 1 |  | 0
1.5.8 Zaščitna dela
|  | 0001 | S 5 9 414 | Priprava podlage - površine cementnega betona s peskanjem |  | M2 | 1528.9 |  | 0
|  | 0002 | S 5 9 651 | Izdelava hidroizolacije z bitumenskimi trakovi, debelimi 4,5 ali 5 mm, sprijemna plast iz reakcijske smole, v eni plasti, in posip s kremencevim peskom | Hidroizolacija, postavka zajema: - epoksidni premaz, posip z krem.peskom, naknadni epoksidni premaz, lepljeni bit.trakovi na vroči bit.lepilni zmesi | M2 | 1548.4 |  | 0
|  | 0003 | S 5 9 641 | Dobava in polaganje bituminizirane plute za oblikovanje ležišca prehodnih plošc | Alternativno dvojna bit.lepenka! | M2 | 6.6 |  | 0
|  | 0004 | S 5 9 831 | Zatesnitev mejnih površin - stikov, širokih do 20 mm in globokih do 4 cm, s predhodnim premazom bližnjih površin in zapolnitvijo z bitumensko zmesjo za tesnjenje stikov | Tesnenje stika asfalt-robnik | M1 | 284.9 |  | 0
|  | 0005 | S 5 9 835 | Zatesnitev mejnih površin - stikov, širokih do 10 mm in globokih do 4 cm, s predhodnim premazom bližnjih površin cementnega betona in prilepljenim bitumenskim tesnilnim trakom za stike | Tesnitev stika robnik-hodnik | M1 | 269.5 |  | 0
|  | 0006 | S 5 9 993 | Izdelava delovnega stika z nabrekajocim trakom ali profilom, brez izolacijskih trakov | Vsi delovni stiki - stik temelj-stena opornika in stik sten 1. in 2. faze, ter stik stari zid-nov opornik | M1 | 69.2 |  | 0
1.6 Oprema cest
1.6.1 Pokončna oprema cest
|  | 0001 | S 6 1 123 | Izdelava temelja iz cementnega betona C 12/15, globine 80 cm, premera 40 cm | Temelj ograje na prehodu iz objekta na nasip. Ostalo glej načrt ceste. | KOS | 8 |  | 0
1.6.2 Oprema za zavarovanje prometa
|  | 0001 | S 6 4 464 | Dobava in vgraditev jeklene varnostne ograje, vkljucno vse elemente, za nivo zadrževanja H2 in za delovno širino W4 | Zajeta količina na objektu in krilih, ostalo v načrtu ceste. Širina ograje maks. 36,5 cm. | M1 | 256.4 |  | 0
1.7 Tuje storitve
1.7.1 Elektroenergetski vodi
|  | 0001 | S 7 2 432 | Dobava in vgraditev cevi iz polietilena, premera 160 mm (PC 160) | 2xfi160 za EE vode, zajeta količina med jaškoma! | M1 | 268.4 |  | 0
|  | 0002 | S 7 3 334 | Izdelava kabelske kanalizacije iz cevi iz polietilena, premera 125 mm (PE HD 125) | 4xDN125 na konzolli za TK vode in 2xDN1215 v robnem vencu koz rezerva. Zajeto med jaškoma! | M1 | 805.2 |  | 0
|  | 0003 | S 7 3 332 | Izdelava kabelske kanalizacije iz cevi iz polietilena, premera 50 mm (PE HD 50) | Premer cevi v hodniku za CR je 80 mm! Na konzoli 2xDN50 mm za EE vode in 2x DN80mm v hodniku za CR. | M1 | 536.8 |  | 0
|  | 0004 | S 7 3 444 | Izdelava revizijskega jaška za kabelsko kanalizacijo v hodniku ali robnem vencu, s kovinskim pokrovom (po nacrtu), notranje izmere prereza jaška 60/60 cm, globokega 19 cm | Jašek 40/40 cm, z LTŽ pokrovom A15 30/30 cm pred svetilkami CR. Postavka zajema izdelavo drenaže jaška in povezave do svetilke z PVC DN 80 cevjo L=100 cm | KOS | 3 |  | 0
|  | 0005 | S 7 3 881 | Dobava in vgraditev traku FeZn 25x4 mm za ozemljitev | Valjanec za ozemjitev ograje v robnem vencu, zajeta količina na objektu, položiti min.10 m v nasip obojestransko. | M1 | 297 |  | 0
|  | 0006 | S 7 3 427 | Izdelava prehodnega revizijskega jaška iz cementnega betona, s kovinskim pokrovom, za cevi, vgrajene v hodnik, zunanje izmere prereza jaška ..../.... cm, globokega ..... cm | Vključno z dvojnim LTŽ pokrovom 60/60 cm (60/120) nosilnosti B125 | KOS | 4 |  | 0
1.7.2 Preizkus, nadzor in projektna dokumentacija
|  | 0001 | S 7 9 351 | Geotehnicni nadzor ................. |  | KOS | 1 |  | 0
|  | 0002 | S 7 9 311 | Projektantski nadzor. Vrednost postavke je že fiksno dolocena v PIS-u in jo ponudnik ne more/ne sme spreminjati. Obracun projektantskega nadzora se bo izvedel po dokazljivih dejanskih stroških na podlagi racuna izvajalca projektantskega nadzora. |  | URA | 308 |  | 0
|  | 0003 | S 7 9 514 | Izdelava projektne dokumentacije za projekt izvedenih del |  | KOS | 1 |  | 0
|  | 0004 | S 7 9 515 | Izdelava projektne dokumentacije za vzdrževanje in obratovanje |  | KOS | 1 |  | 0
|  | 0005 | S 79 513 | Izdelava BCP dokumentacije |  | KOS | 1 |  | 0
|  | 0006 | S 79 513 | Izdelava podrobnega varnostnega načrta |  | KOS | 1 |  | 0
|  | 0007 | N 7 9 101 | Izvedba geodetskega posnetka izvedenega stanja po končanih delih, vključno z posnetkom reperjev in izdelavo elaborata |  | KPL | 1 |  | 0
|  |  |  | Skupaj brez DDV | 0
|  |  |  | DDV 22% | 0
|  |  |  | Skupaj z DDV | 0

## 2-2_Nacrt_ceste
Projekt:653Mik1 Most čez kanal pri Miklavžu
| Nivo | Normativ | Opis postavke | Enota | Količina | Cena za enoto | Skupaj
1 Most Miklavž
1.1 OPOMBE
|  | N 11 1 000 | Vse postavke vključujejo ves potreben material, opremo, delo in transporte za izvedbo posamezne postavke.
1.2 PREDDELA
1.2.1 Geodetska dela
|  | S 1 1 121 | Obnova in zavarovanje zakoličbe osi trase ostale javne ceste v ravninskem terenu | KM | 0.3 |  | 0
|  | S 1 1 221 | Postavitev in zavarovanje prečnega profila ostale javne ceste v ravninskem terenu | KOS | 10 |  | 0
1.2.2 Čiščenje terena
|  | S 1 2 223 | Demontaža obvestilne table s površino nad 3 m2 | KOS | 1 |  | 0
|  | S 1 2 231 | Demontaža jeklene varnostne ograje | M1 | 16 |  | 0
|  | S 1 2 282 | Odstranitev prometnega znaka s stranico/premerom 600 mm | KOS | 8 |  | 0
|  | S 1 2 261 | Demontaža plastičnega smernika | KOS | 4 |  | 0
|  | S 1 2 291 | Porušitev in odstranitev ograje iz žične mreže | M2 | 22 |  | 0
|  | S 1 2 321 | Porušitev in odstranitev asfaltne plasti v debelini do 5 cm | M2 | 122.1 |  | 0
|  | S 1 2 323 | Porušitev in odstranitev asfaltne plasti v debelini nad 10 cm | M2 | 1668.7 |  | 0
|  | S 1 2 372 | Rezkanje in odvoz asfaltne krovne plasti v debelini 4 do 7 cm | M2 | 93.5 |  | 0
|  | S 1 2 391 | Porušitev in odstranitev robnika iz cementnega betona | M1 | 209 |  | 0
|  | N 1 1 905 | Odstranitev in odvoz betonskih korit na deponijo | KOS | 5 |  | 0
|  | N 1 1 432 | Prilagoditev višine jaška novi niveleti. | KOS | 2 |  | 0
|  | N 1 1 433 | Prilagoditev višine zasunov novi niveleti | KOS | 5 |  | 0
| 1.3 ZEMELJSKA DELA | [5 empty] | 0
| 1.3.1 Izkopi | [5 empty] | 0
|  | S 2 1 112 | Površinski izkop plodne zemljine - 1. kategorije - strojno z odrivom do 50 m | M3 | 72.6 |  | 0
|  | S 2 1 224 | Široki izkop vezljive zemljine - 3. kategorije - strojno z nakladanjem | M3 | 337.7 |  | 0
|  | S 2 1 234 | Široki izkop zrnate kamnine - 3. kategorije - strojno z nakladanjem | M3 | 1351.9 |  | 0
|  | S 2 1 314 | Izkop vezljive zemljine/zrnate kamnine - 3. kategorije za temelje, kanalske rove, prepuste, jaške in drenaže, širine do 1,0 m in globine do 1,0 m - strojno, planiranje dna ročno | M3 | 130.9 |  | 0
|  | S 2 1 374 | Izkop vezljive zemljine/zrnate kamnine - 3. kategorije za temelje, kanalske rove, prepuste, jaške in drenaže, širine 1,1 do 2,0 m in globine 2,1 do 4,0 m - strojno, planiranje dna ročno | M3 | 460.9 |  | 0
|  | S 2 1 434 | Izkop vezljive zemljine/zrnate kamnine - 3. kategorije za gradbene jame za objekte, globine 2,1do 4,0 m - strojno, planiranje dna ročno | M3 | 326.7 |  | 0
| 1.3.2 Planum temeljnih tal | [5 empty] | 0
|  | S 2 2 112 | Ureditev planuma temeljnih tal vezljive zemljine - 3. kategorije | M2 | 2909.5 |  | 0
| 1.3.3 Nasipi, zasipi, klini, posteljica in glinasti naboj | [5 empty] | 0
|  | S 2 4 421 | Vgraditev posteljice v debelini plasti do 30 cm iz zrnate kamnine - 3. kategorije opomba:(zmrzlinsko odporen material) | M3 | 1365.1 |  | 0
|  | N 2 1 219 | Dobava in vgrajevanje materiala za drenažni zasip | M3 | 73.7 |  | 0
|  | N 2 1 621 | Dobava in vgrajevanje materiala za posteljico (4-8mm) s komprimacijo do zbitosti min 95% SPP | M3 | 6.1 |  | 0
|  | N 2 1 623 | Dobava in vgrajevanje materiala za zasip cevi v coni cevovoda z materialom granulacije 8-16mm, v plasteh po 15cm s komprimacijo do zbitosti 95% SPP. | M3 | 226.6 |  | 0
|  | N 2 1 624 | Dobava in vgrajevanje materiala (po navodilih proizvajalca cevovodov ) zasip izven cone cevovoda (min. 0,30 m nad temenom cevi) v plasteh po 15cm s komprimacijo do zbitosti 95% SPP. ( V kolikor geomehanik potrdi ustreznost materiala, se lahko uporabi izkopni material ) | M3 | 386.1 |  | 0
| 1.3.4 Ločilne, drenažne in filtrske plasti ter delovni plato | [5 empty] | 0
|  | S 2 3 313 | Dobava in vgraditev geotekstilije za ločilno plast (po načrtu), natezna trdnost do nad 14 do 16 kN/m2 | M2 | 1794.1 |  | 0
| 1.3.5 Brežine in zelenice | [5 empty] | 0
|  | S 2 5 112 | Humuziranje brežine brez valjanja, v debelini do 15 cm - strojno | M2 | 137.5 |  | 0
|  | S 2 5 137 | Humuziranje zelenice brez valjanja, v debelini nad 15 cm - strojno | M2 | 132 |  | 0
| 1.3.6 Prevozi, razprostiranje in ureditev deponij materiala | [5 empty] | 0
|  | S 2 9 133 | Razprostiranje odvečne vezljive zemljine - 3. kategorije | M3 | 587.4 |  | 0
|  | S 2 9 134 | Razprostiranje odvečne zrnate kamnine - 3. kategorije | M3 | 1933.8 |  | 0
|  | S 2 9 153 | Odlaganje odpadnega asfalta na komunalno deponijo | T | 515.9 |  | 0
|  | S 2 9 154 | Odlaganje odpadnega cementnega betona na komunalno deponijo | T | 66 |  | 0
| 1.4 VOZIŠČNA KONSTRUKCIJA | [5 empty] | 0
| 1.4.1 Nosilne plasti | [5 empty] | 0
|  | S 3 1 132 | Izdelava nevezane nosilne plasti enakomerno zrnatega drobljenca iz kamnine v debelini 21 do 30 cm | M3 | 524.7 |  | 0
|  | S 3 1 654 | Izdelava nosilne plasti bituminizirane zmesi AC 32 base B 70/100 A3 v debelini 10 cm | M2 | 1560.9 |  | 0
|  | S 3 1 815 | Izdelava obrabnonosilne plasti bituminizirane zmesi AC 16 surf B 70/100 A4 Z2 v debelini 8 cm | M2 | 394.9 |  | 0
| 1.4.2 Obrabne plasti | [5 empty] | 0
|  | S 3 2 278 | Izdelava obrabne in zaporne plasti bituminizirane zmesi AC 11 surf B 70/100 A3 v debelini 4 cm | M2 | 1580.7 |  | 0
|  | S 3 2 291 | Izdelava obrabne in zaporne plasti bituminizirane zmesi AC 11 surf, vezivo ......, razred bituminizirane zmesi A ...., v debelini ..... cm opomba:5cm AC 11surf B 70/100 A5 | M2 | 584.1 |  | 0
| 1.4.3 Robni elementi vozišč | [5 empty] | 0
|  | S 3 5 214 | Dobava in vgraditev predfabriciranega dvignjenega robnika iz cementnega betona s prerezom 15/25 cm | M1 | 180.4 |  | 0
|  | S 3 5 235 | Dobava in vgraditev predfabriciranega pogreznjenega robnika iz cementnega betona s prerezom 15/25 cm | M1 | 59.4 |  | 0
|  | S 3 5 253 | Dobava in vgraditev dvignjenega robnika iz naravnega kamna s prerezom ../.. cm opomba:20/13cm | M1 | 140.8 |  | 0
|  | N 3 4 237 | Dobava in vgraditev predfabriciranega dvignjenega robnika iz cementnega betona s prerezom 8/20cm | M1 | 203.5 |  | 0
| 1.5 ODVODNJAVANJE | [5 empty] | 0
| 1.5.1 Globinsko odvodnjavaje-drenaže | [5 empty] | 0
|  | S 4 2 134 | Izdelava vzdolžne in prečne drenaže, globoke do 1,0 m, na podložni plasti iz cementnega betona, debeline 10 cm, z gibljivimi plastičnimi cevmi premera 15 cm | M1 | 283.8 |  | 0
|  | S 4 2 165 | Izdelava vzdolžne in prečne drenaže, globoke do 1,0 m, na podložni plasti iz cementnega betona, s trdimi plastičnimi cevmi premera 25 cm | M1 | 44 |  | 0
| 1.5.2 Globinsko odvodnjavanje- kanalizacija | [5 empty] | 0
|  | S 4 3 112 | Izdelava kanalizacije iz cevi iz polipropilena, vgrajenih na planumu izkopa, premera 20 cm, v globini do 1,0 m | M1 | 8.25 |  | 0
|  | S 4 3 294 | Obbetoniranje cevi za kanalizacijo s cementnim betonom C 16/20, po detajlu iz načrta, premera 30 cm | M1 | 33.5 |  | 0
|  | S 4 3 114 | Izdelava kanalizacije iz cevi iz polipropilena, vgrajenih na planumu izkopa, premera 30 cm, v globini do 1,0 m | M1 | 95.7 |  | 0
|  | S 4 3 292 | Obbetoniranje cevi za kanalizacijo s cementnim betonom C 16/20, po detajlu iz načrta, premera 20 cm | M1 | 8.5 |  | 0
| 1.5.3 Jaški | [5 empty] | 0
|  | S 4 4 333 | Izdelava jaška iz polietilena, krožnega prereza s premerom 50 cm, globokega 1,5 do 2,0 m | KOS | 8 |  | 0
|  | S 4 4 483 | Izdelava jaška iz polipropilena, krožnega prereza s premerom 100 cm, globokega 1,5 do 2,0 m | KOS | 2 |  | 0
|  | S 4 4 956 | Dobava in vgraditev pokrova iz duktilne litine z nosilnostjo 125 kN, s prerezom 500/500 mm | KOS | 3 |  | 0
|  | S 4 4 849 | Dobava in vgraditev rešetke iz duktilne litine z nosilnostjo 250 kN, s prerezom ..../...... mm opomba:600/600mm | KOS | 2 |  | 0
|  | S 4 4 855 | Dobava in vgraditev rešetke iz duktilne litine z nosilnostjo 400 kN, s prerezom ..../.... mm opomba:400/400mm, ravna rešetka | KOS | 5 |  | 0
| 1.5.4 Ponikovalnice | [5 empty] | 0
|  | N 4 3 222 | Dobava in vgraditev betonske ponikovalnice DN2000 h=2,5m, komplet z zasutjem, po priloženem detajlu | KPL | 1 |  | 0
|  | N 4 3 221 | Dobava in vgraditev betonske ponikovalnice DN2000 h=3m, komplet z zasutjem, po priloženem detajlu | KPL | 1 |  | 0
|  | N 4 3 230 | Dobava in vgraditev lovilca olj kapacitete 30 l/sek z integriranim usedalnikom volumna 3.000 l oz 3 m3 kot npr. ALPRO-P, tip B, NS 30 | KPL | 1 |  | 0
|  | N 4 3 231 | Dobava in vgraditev lovilca olj kapacitete 40 l/sek z integriranim usedalnikom volumna 4.000 l oz 4 m3 kot npr. ALPRO-L NS 40. | KPL | 1 |  | 0
| 1.6 OPREMA CEST | [5 empty] | 0
| 1.6.1 Pokončna oprema cest | [5 empty] | 0
|  | S 6 1 124 | Izdelava temelja iz cementnega betona C 12/15, globine 80 cm, premera 50 cm | KOS | 15 |  | 0
|  | S 6 1 216 | Dobava in vgraditev stebrička za prometni znak iz vroče cinkane jeklene cevi s premerom 64 mm, dolge 3000 mm | KOS | 3 |  | 0
|  | S 6 1 217 | Dobava in vgraditev stebrička za prometni znak iz vroče cinkane jeklene cevi s premerom 64 mm, dolge 3500 mm | KOS | 4 |  | 0
|  | S 6 1 218 | Dobava in vgraditev stebrička za prometni znak iz vroče cinkane jeklene cevi s premerom 64 mm, dolge 4000 mm | KOS | 4 |  | 0
|  | S 6 1 219 | Dobava in vgraditev stebrička za prometni znak iz vroče cinkane jeklene cevi s premerom 64 mm, dolge 4500 mm | KOS | 2 |  | 0
|  | N 6 1 221 | Dobava in vgraditev konzolnega stebrička za prometni znak iz vroče cinkane jeklene cevi h=5m, vključno z nosilcem prometnih znakov l=1,4m | KOS | 1 |  | 0
|  | N 6 1 225 | Dobava in vgraditev večnožne osnove za kažipotno tablo, vključno s temelji | KPL | 1 |  | 0
|  | N 6 1 222 | Dobava pritrdilnega materiala za pritrditev znaka na drog CR | KPL | 1 |  | 0
|  | N 6 1 630 | Dobava in pritrditev osmerokotnega prometnega znaka, podloga iz aluminijaste pločevine, RA2, A=600mm | KOS | 3 |  | 0
|  | S 6 1 641 | Dobava in pritrditev okroglega prometnega znaka, podloga iz aluminijaste pločevine, znak z odsevno folijo 1. vrste, premera 400 mm | KOS | 4 |  | 0
|  | S 6 1 652 | Dobava in pritrditev okroglega prometnega znaka, podloga iz aluminijaste pločevine, znak z odsevno folijo 2. vrste, premera 600 mm | KOS | 8 |  | 0
|  | S 6 1 722 | Dobava in pritrditev prometnega znaka, podloga iz aluminijaste pločevine, znak z ............ barvo-folijo ....... vrste, velikost od 0,11 do 0,20 m2 | KOS | 2 |  | 0
|  | S 6 1 913 | Prestavitev prometnega znaka s stranico / premerom 900 mm | KOS | 1 |  | 0
|  | S 6 1 931 | Prestavitev ........... opomba:Pritrditrditev predhodno odstranjene table. | KOS | 1 |  | 0
|  | S 6 3 571 | Dobava in vgraditev cestnega ogledala (brez stebriča) | KOS | 3 |  | 0
|  | N 6 1 905 | Dobava in vgraditev kovinskih stebričkov za preprečitev vožnje | KOS | 2 |  | 0
| 1.6.2 Označbe na voziščih | [5 empty] | 0
|  | S 6 2 411 | Izdelava debeloslojne vzdolžne označbe na vozišču z večkomponentno hladno plastiko z vmešanimi drobci / kroglicami stekla, vključno 200 g/m2 dodatnega posipa z drobci stekla, strojno, debelina plasti 3 mm, širina črte 10 cm | M1 | 76 |  | 0
|  | S 6 2 123 | Izdelava tankoslojne vzdolžne označbe na vozišču z enokomponentno belo barvo, vključno 250 g/m2 posipa z drobci / kroglicami stekla, strojno, debelina plasti suhe snovi 250 mikrometra, širina črte 15 cm | M1 | 1486 |  | 0
|  | S 6 2 253 | Doplačilo za izdelavo prekinjenih vzdolžnih označb na vozišču, širina črte 15 cm | M1 | 196 |  | 0
|  | S 6 2 124 | Izdelava tankoslojne vzdolžne označbe na vozišču z enokomponentno belo barvo, vključno 250 g/m2 posipa z drobci / kroglicami stekla, strojno, debelina plasti suhe snovi 250 mikrometra, širina črte 20 cm | M1 | 11 |  | 0
|  | S 6 2 165 | Izdelava tankoslojne prečne in ostalih označb na vozišču z enokomponentno belo barvo, vključno 250 g/m2 posipa z drobci / kroglicami stekla, strojno, debelina plasti suhe snovi 250 mikrometra, površina označbe do 0,5 m2 | M2 | 1.6 |  | 0
|  | S 6 2 168 | Izdelava tankoslojne prečne in ostalih označb na vozišču z enokomponentno belo barvo, vključno 250 g/m2 posipa z drobci / kroglicami stekla, strojno, debelina plasti suhe snovi 250 mikrometra, površina označbe nad 1,5 m2 | M2 | 7 |  | 0
|  | N 6 2 199 | Izdelava napisov in simbolov na prometnih površinah - piktogrami (5502, 5607 ...) | M2 | 11 |  | 0
| 1.6.3 Oprema za zavarovanje prometa | [5 empty] | 0
|  | S 6 4 281 | Dobava in vgraditev vkopane zaključnice, dolžine 4 m | KOS | 1 |  | 0
|  | S 6 4 283 | Dobava in vgraditev vkopane zaključnice, dolžine 12 m | KOS | 3 |  | 0
|  | N 6 4 290 | Dobava in vgraditev polkrožne zaključnice | KOS | 3 |  | 0
|  | S 6 4 435 | Dobava in vgraditev jeklene varnostne ograje, vključno vse elemente, za nivo zadrževanja N2 in za delovno širino W5 | M1 | 66 |  | 0
|  | S 6 4 464 | Dobava in vgraditev jeklene varnostne ograje, vključno vse elemente, za nivo zadrževanja H2 in za delovno širino W4 opomba:(light) | M1 | 89 |  | 0
|  | N 6 4 505 | Dobava in vgraditev žične ograje z žico za nadvišanje, komplet s temelji in stebri | M1 | 19 |  | 0
| 1.7 TUJE STORITVE | [5 empty] | 0
| 1.7.1 Preskusi, nadzor in tehnična dokumentacija | [5 empty] | 0
|  | S 7 9 311 | Projektantski nadzor. Vrednost postavke je že fiksno določena v PIS-u in jo ponudnik ne more/ne sme spreminjati. Obračun projektantskega nadzora se bo izvedel po dokazljivih dejanskih stroških na podlagi računa izvajalca projektantskega nadzora. | URA | 33 |  | 0
|  | N 7 1 312 | Geomehanski nadzor | URA | 11 |  | 0
|  | S 7 9 514 | Izdelava projektne dokumentacije za projekt izvedenih del | KOS | 1 |  | 0
|  | S 7 9 515 | Izdelava projektne dokumentacije za vzdrževanje in obratovanje | KOS | 1 |  | 0
| 1.7.2 Tuje storitve | [5 empty] | 0
|  | S 79 513 | Izdelava BCP dokumentacije | KOS | 1 |  | 0
|  | S 79 513 | Izdelava podrobnega varnostnega načrta | KOS | 1 |  | 0
|  |  | Skupaj brez DDV |  |  |  | 0
|  |  | DDV 22% |  |  |  | 0
|  |  | Skupaj z DDV |  |  |  | 0

## 3-1_Nacrt_TK
1. | Ureditev TK vodov R2-454/1400 V KM 3.130
Št. | Postavka | EM | Količina | Cena | Znesek (EUR)
1.1. | KABLI
1.1 | TX 16PS 4x1,2/4,4TD | M1 | 200
1.2 | AJ-02YSOF(L)2YDB2Y 12x4x1,2 | M1 | 400
1.3 | TK59 50x4x0,4 | M1 | 200
1.2. | GRADBENA DELA
1.2.1 | Trasiranje trase zemeljskega kabla ali kabelske kanalizacije | KM | 0.03
1.2.2 | Dobava PVC cevi Φ 125 mm | M1 | 40
1.2.3 | Dobava PEHD cevi 2xΦ 50 mm | M1 | 200
1.2.4 | Pritrditev PEHD cevi 2xΦ 50 mm na ograjo za izvedbo začasne prevezave (v dolžini cca 200m) | KPL | 1
1.2.5 | Dobava in montaža PVC traku z napisom "POZOR TK KABEL" | M1 | 20
1.2.6 | Ročni izkop okrog obstoječega kabla oziroma kabelske kanalizacije | M1 | 30
1.2.7 | Izkop kabelskega jarka globine 0,8m in širine 0,3m. Zasip s presejanim izkopanim materialom, utrjevanje z vibracijsko ploščo (žabico) v slojih 20 do 25cm, odvoz odvečnega materiala in ureditev trase - zemljišče IV.ktg. | M1 | 30
1.2.8 | Izdelava 2x2 cevne kabelske kanalizacije s PVC cevmi premera 103,6/110 mm, PVC 125 mm ali dvosloj. PEHD cevmi premera 125 mm. Izkop jarka, polaganje cevi na 10 cm sloj peska (granul. 3-7 mm) zasip cevi s peskom do višine 10cm nad temenom cevi, polaganje opozorilnega traku, nadaljni zasip z izkopanim materialom, utrjevanje z vibracijsko ploščo (žabico) v slojih 20 do 25 cm, odvoz odvečnega materiala v deponijo in ureditev trase zemljišče 4. ktg globine 0,8m (brez dobave cevi) | M1 | 8
1.2.9 | Izdelava 1x2 cevne kabelske kanalizacije s PVC cevmi premera 103,6/110 mm, PVC 125 mm ali dvosloj. PEHD cevmi premera 125 mm. Izkop jarka, polaganje cevi na 10 cm sloj peska (granul. 3-7 mm) zasip cevi s peskom do višine 10cm nad temenom cevi, polaganje opozorilnega traku, nadaljni zasip z izkopanim materialom, utrjevanje z vibracijsko ploščo (žabico) v slojih 20 do 25 cm, odvoz odvečnega materiala v deponijo in ureditev trase zemljišče 4. ktg globine 0,8m (brez dobave cevi) | M1 | 4
1.2.10 | Dobava in ročno vgrajevanje betona C12/15 v kanal, nakladanje in odvoz izkopanega materiala III-IV ktg.zaradi vgradnje betona in razlika med vgraditvijo betona in zasipom z utrditvijo | M3 | 5
1.2.11 | Izdelava kabelskega jaška 1,10/1,80/1,90 (Š/D/V), z LŽ pokrovom nosilnosti 125kN, izkop v III-IV. ktg., nakladanje in odvoz materiala, čiščenje terena | KOS | 1
1.2.12 | Označitev kablov v kabelskem jašku | KOS | 16
1.2.13 | Izdelava izvršilne dokumentacije novozgrajene kabelske kanalizacije in geodetski posnetek trase M+3K | KM | 0.182
1.3. | KABELSKO MONTAŽNA DELA
1.3.1 | Dobava in izdelava ravne spojke na kablu kapacitete do 50x4 (upoštevan provizorij) | KOS | 12
1.3.2 | Dobava in izdelava spojke na koaksialnem kablu(upoštevan provizorij) | KOS | 4
1.3.3 | Uvlečenje predvleke in TK 59 kabla kapacitete od 3x4 do 100x4 v plastično kabelsko kanalizacijo (upoštevan tudi koaksialen kabel) | M1 | 400
1.3.4 | Uvlečenje predvleke in optičnega kabla v PEHD cev (provizorij) | M1 | 400
1.3.5 | Električne meritve kabla na bobnu kapacitete kabla do 50x4 | PAR | 126
1.3.6 | Električne meritve položenih kabelskih dolžin (po polaganju) kapacit. do 250x4 | PAR | 126
1.3.7 | Končne električne meritve merilne službe z izdelavo merilnih rezultatov | PAR | 126
1.3.8 | Izvlačenje kablov iz plastične kabelske kanalizacije | M1 | 200
1.4. | TEHNIČNA DOKUMENTACIJA, OSTALO
1.4.1 | Izdelava geodetskega posnetka - do 250 m | KOS | 1
1.4.2 | Izdelava elaborata izvršilne tehnične dokumentacije kabelske kanalizacije, kjer je osnova geodetski posnetek - do 250 m | KOS | 4
1.4.3 | Izdelava PID-a z uporabo obstoječih elaboratov izvršilno tehnične dokumentacije | KOS | 1
1.4.4 | Vnos sprememb v obstoječo izvršilno tehnično dokumentacijo | URA | 4
1.4.5 | Stroški nadzora - obračun po dejanskih stroških | KOS | 1
1.4.6 | Tehnični nadzor - predvideno | KOS | 1
| Skupaj brez DDV |  |  | 0
| DDV 22% |  |  | 0
| Skupaj z DDV |  |  | 0

## 3-2_Nacrt_CR
POPIS DEL S PREDRAČUNOM CR
A) | Pripravljalna dela
01. | Trasiranje | m | 250
02. | Priprava materiala | m | 250
03. | Zavarovanje gradbišča (delno) | m | 250
04. | Zakoličba KTV, PTT, plin… | kpl | 1
05. | Stroški začasnih zapor | kpl | 1
B) | Gradbena dela
01. | Bet. montažni temelj s sidrno ploščo
za kandelaber 9m, dim.0.8*0.8*1.2 m
| (N.5.1) dobava, izkop in postavitev | kom | 3
02. | Betonski temelj za vsadni (absorbcijski)
kandelaber 9m, dim.fi0.8*1.5 m
(N.5.2) dobava bet.cevi, pesek, beton
| dobava, izkop in izvedba | kom | 2
03. | Dobava in montaža sidra za
montažo kandelabra na most skupaj z izvedbo
kab.jaška pred kand. in cevno povezavo
| (risba 4.2) | kom | 3
04. | Kombinirani ročno/strojni (30/70%)
izkop in zasip kabelskega jarka v
(zasip-nabijanje v plasteh po 20 cm)
| zemljišču III.kat.dim: 0.40 x 0.8 m | m | 113
05. | Dobava, razvoz po trasi in polaganje
plastičnih cevi cevne kanalizacije tip
| - 1x PC fi 110mm | m | 133
06. | Kombinirani ročno/strojni (30/70%)
izkop kabelskega jarka v zemljišču
III.kat.dim: 0.40 x 1.0 m,
obbetoniranje cevi 2xPC-E/110
(beton C8/10, 3,5m3, 32m cevi)
ter ponovni zasip (nabijanje…)
| kanalizacije (1xfi110mm BETON) | m | 32
07. | Dobava, izkop, postavitev in zasip
kabelskega jaška,
dimenzij 0.6 x 0.6 x 0.8 m
(lahek kovinski pohodni pokrov 3,5t)
dimenzij 0.6 x 0.6 m
kot. Npr. tip MKJ (glej prilogo) ali
| podobno | kom | 6
08. | Podvrtanje glavne ceste in
vstavljanje 1*PC-E/200
| (1 * 11m IN 1*9M cevi) | m | 0
09. | Dobava in polaganje opozorilnega
| traku | m | 500
10. | Trganje asfalta in ponovno asvalt.
(rezanje, odvoz na deponijo,
| priprava in utrditev tampona...) | m2 | 6
11. | Ureditev prekopanih zelenic | m2 | 105
12. | Izvedba križanja s TK ali KRS kablom pri
premajhni razdalji: NN kabel v kovinski
cevi Fi159mm, TK (KRS) kabel v PVC cevi
| Fi110mm - izkop, izvedba,zasip,utrjevanje | kom | 1
13. | Dobava, izkop in postavitev
montažnega temelja F80 za prosto-
| stoječo omarico KO-CR | kom | 1
14. | Izvedba platoja (80x80 cm) s
pralnimi betonskimi ploščami pred
| KO-CR | kom | 1
15. | Izkop in zasip jame za kabelske
| rezerve | kom | 2
16. | Drobna gradbena dela 3% | pav | 3 | 0
C) | Montažna dela
Dobava in montaža
01. | Tipskih ravnih (vroče cinkani)
kandelabrov h=9m
III VETROVNA CONA (kandelabri morajo
biti skladni s tipizacijo opreme
na predvidenem območju),
| (risba 4.1) | kom | 6
Dobava in montaža
02. | Absorbcijski kandelaber npr. ZIPP-POLE
višine h=8m nad terenom z nasadno konzolo
1m(skupna višina 9m nad terenom)
III VETROVNA CONA (nivo zaščite
100HE3 po EN12767
| (specifikacija v prilogi načrta) | kom | 2
03. | Dobava in polaganje (montaža) kabla :
| - NAYY-J 5x16 0,6/1kV | m | 300
| - NAYY-J 5x25 0,6/1kV | m | 0
04. | Dobava in izdelava kabelske spojke
| do 70mm2 | kom | 1
05. | Dobava in izdelava kabelskih
| končnikov (povitje) | kom | 16
06. | Dobava in montaža svetilk »LED« z ENEC
certifikatom kot montaže 0°(ravno steklo):
s power LED max 50W, svetlobni
tok min 6000 lm,barva 2700K ali manj
IP66, RAL9006 (PP-Y 4*1.5 400V,
priklj. Set z varovalko 2A
kot. Npr.Sloluks tip:
SH2 050 0600 M10, 50W
| (zvezna lastna redukcija) | kom | 8
07. | Dobava in polaganje pocinkanega
| valjanca 25 * 4 mm | m | 150
08. | Dobava in polaganje izolirane bakrene
pletenice 35mm2
| (križanje s cesto oz. Geoplinom) | m | 130
09. | Izvedba bitumenske zaščite kandelabrov
| ob vznožju kandelabra | kom | 8
10. | Izvedba začasnih prevezav oz. "provizorij"
| priključkov napajanja CR(v času gradnje) | kom | 1
11. | Dobava oz. izvedba priključka
ozemljitve na kand.oz. omaro
ter na ograjo mostu s P/Y35 400V
| Oz. Fe-Zn 25*4mm ter križno sponko | kom | 15
12. | Montaža omarice KO-CR z opremo po risbi
6.2 na montažni temelj
| (Sestava opreme je navedena OPOMBI 1) | kom | 1
13. | Drobna montažna dela 3% | pav | 3 | 0
D) | Demontažna dela
01. | Demontaža in odvoz temelja,
| kandelabra in svetilke | kom | 1
02. | Prestavitev obstoječega kandelabra komplet
| za novi robnik (v tč.A) | kom | 1
E) | Zaključna dela
01. | Snemanje in izris kabelske
| trase za kataster | m | 250
02. | Projektantski oz. upravljalski nadzor | ura | 8
02a | Nadzor DRSI | ura | 16
03. | Oštevilčenje stebrov oz. omarice JR | kom | 9
04. | Stroški projektiranja (PID in NOV) | kpl | 1
05. | Izvedba vpisa objektov v banko cestnih
| podatkov (BCP)in v bazo GJI | kpl | 1
06. | Kontrolne meritve:
| - osvetljenosti preh. za pešce oz.kol. | kom | 0
(horizontalno in vertikalno iz obeh smeri)
| - osvetljenosti krožišča | kom | 0
| - osvetljenosti ceste | kom | 1
- galvanskih stikov ozem.
| in izol. upor. | kpl | 2
OPOMBA 1: KO-JR: Upravljalec CR
Predvidena omarica - Prebilplast OSZ 80x80
| glavno stikalo 230V/40A | 1 | kom
| krmilno stikalo 230V/6A | 5 | kom
| kontaktor K1 - 40A | 1 | kom
| kontaktor K2 - 16A | 1 | kom
| avtomatski odklopnik 1p 4A | 5 | kom
| avtomatski odklopnik 1p 6A | 5 | kom
| avtomatski odklopnik 1p 10A | 9 | kom
| grelec 60W | 1 | kom
| Fc-svetilka 7W | 1 | kom
| vtičnica 10A | 1 | kom
| svetlomat+svet.rele+stik.ura+fotoup. | 1 | gar
| sponka priključna 70mm2 | 2 | kom
| sponka priključna 35mm3 | 16 | kom
drobni material
REKAPITULACIJA CR :
A) | Pripravljalna dela |  |  | 0
B) | Gradbena dela |  |  | 0
C) | Montažna dela |  |  | 0
D) | Demontažna dela |  |  | 0
E) | Zaključna dela |  |  | 0
F) | DDV 22% |  |  | 0
| SKUPAJ (EUR): |  |  | 0
* | Cene formirane v marcu 2021.
* | Priključevanje svetilk enofazno - enakomerno porazdeljeno na 3 žile
* | Paralelno ob vseh kablih položiti ozemljitev poc. valjanec 25x4 mm
(izven cevi).
Na mestih križanja oz. paralelnega poteka s plinovodom (Geoplin)
namesto valjanca položiti izolirano Cu (bakreno) pletenico 35mm2.
* | Po celotni trasi se kabli položijo v gibljivo plastično cev 1*110mm,
cevi se zaključujejo v jaških kabli pa v kandelabrih (šivanje).
* | Gibljive cevi s kabli pri križanju s cesto se dodatno obbetonirajo
(razen pri podvrtanju).
* | Temelji in kandelabri izdelani za III vetrovno cono, (kandelabri
morajo biti skladni s tipizacijo opreme na predvidenem območju in
morajo ustrezati tudi zahtevam standarda SIST EN40 in SIST EN1461
oz. EN12767
* | kandelabre A3,A4 in A5 izdelati tako, da bo spodnji rob odprtine
nad višino 120cm (možnost posluževanja zaradi mostne ograje)
* | Mikrolokacije temeljev se prilagodijo glede na dejansko stanje
uvozov, ograj oz. ostalih komunalnih vodov.
* | Po potrebi se temelji betonirajo na kraju samem.
* | Pri spremembi izvedbe kandelabrov in temeljenja je izvajalec dolžan
priložiti statični izračun
* | Kolikor je le mogoče, se zagotovi s predpisi zahtevane odmike od
ostalih komunalnih vodov (vodovod, plinovod…).
* | V EEO omrežje (v lasti elektro-distribucije) se ne posega oz. se
izvede samo priključitev NN napajalnega kabla v PSO-RO

## 3-2_Nacrt_CR_dovod
POPIS DEL S PREDRAČUNOM DOVOD CR
A) | Pripravljalna dela (dovod)
01. | Trasiranje | m | 103 |  | 0
02. | Priprava materiala | m | 103 |  | 0
03. | Zavarovanje gradbišča (delno) | m | 103 |  | 0
04. | Zakoličba KTV, PTT, plin… | kpl | 1 |  | 0
05. | Stroški začasnih zapor | kpl | 1 |  | 0
B) | Gradbena dela (dovod)
01. | Kombinirani ročno/strojni (30/70%)
izkop in zasip kabelskega jarka v
(zasip-nabijanje v plasteh po 20 cm)
| zemljišču III.kat.dim: 0.40 x 0.8 m | m | 89 |  | 0
02. | Dobava, razvoz po trasi in polaganje
plastičnih cevi cevne kanalizacije tip
| - 1x PC fi 110mm | m | 105 |  | 0
03. | Kombinirani ročno/strojni (30/70%)
izkop kabelskega jarka v zemljišču
III.kat.dim: 0.40 x 1.0 m,
obbetoniranje cevi 1xPC-E/110
(beton C8/10, 2,m3, 14m cevi)
ter ponovni zasip (nabijanje…)
| kanalizacije (1xfi110mm BETON) | m | 14 |  | 0
04. | Podvrtanje glavne ceste in
vstavljanje 1*PC-E/200
| (1 * 14m IN 1*14m cevi) | m | 14 |  | 0
05. | Dobava in polaganje opozorilnega
| traku | m | 206 |  | 0
06. | Dobava, izkop in postavitev
montažnega temelja za prosto-
| stoječo omarico KRMO | kom | 1 |  | 0
07. | Izvedba platoja (80x80 cm) s
pralnimi betonskimi ploščami pred
| KO-CR in KRMO | kom | 1 |  | 0
08. | Ureditev prekopanih zelenic | m2 | 90 |  | 0
09. | Drobna gradbena dela 3% | pav | 3 |  | 0
C) | Montažna dela (dovod)
01. | Dobava in polaganje kabla :
| - NAYY-J 4x70+2,5 0,6/1kV | m | 115 |  | 0
02. | Dobava in izdelava kabelskih
| končnikov (povitje) | kom | 2 |  | 0
03. | Dobava in izdelava kabelske spojke
| do 70mm2 | kom | 0 |  | 0
04. | Izvajanje stikalnih manipulacij s
strani upravljavca nizkonapetostnega
| omrežja v TP (Elektro Maribor) | kom | 1 |  | 0
05. | Montaža KRMO z opremo po risbi 6.3
oz. SZP EM na montažni temelj
| (Sestava opreme navedena v OPOMBI 2) | kom | 1 |  | 0
06. | Priključitev kablov (do 70mm2)
| na sponke v KRMO in PSO-RO | kom | 2 |  | 0
07. | Drobna montažna dela 3% | pav | 3 |  | 0
D) | Demontažna dela (dovod)
01. | Ni demontažnih del
E) | Zaključna dela (dovod)
01. | Snemanje in izris kabelske
| trase za kataster | m | 103 |  | 0
02. | Projektantski oz. upravljalski nadzor | ura | 8 |  | 0
03. | Stroški projektiranja (PID) | kos | 1 |  | 0
(zajeto v CR)
04. | Pridobitev elektroenergetskega
- soglasja 1*20A
stroški pogodb (pogodba za priključitev
na EEO in pogodba o dobavi el. energije)
(obrazca za izdajo pogodbe za priključitev
na EEO in obrazec pogodbe o dobavi el.
energije sta dosegljiva na spletni
| strani www.elektro-maribor.si | pav | 1 |  | 0
OPOMBA 2: KRMO: Upravljalec ELEKTRO
Predvidena omarica - Prebilplast 2x OSZ 53*40
| sponka priključna 70mm2 | 4 | kom
| sponka priključna (PEN) 70mm3 | 1 | kom
| var. podnožje PK-1/100 | 1 | kom
| 1f števec po SZP | 1 | kom
| odvodnik prenap. I.razred 15kA/320V | 1 | kom
drobni material
REKAPITULACIJA DOVOD (DRSI):
A) | Pripravljalna dela |  |  |  | 0
B) | Gradbena dela |  |  |  | 0
C) | Montažna dela |  |  |  | 0
D) | Demontažna dela |  |  |  | 0
E) | Zaključna dela |  |  |  | 0
| SKUPAJ |  |  | 0
Note on E87: Lea Aracki: