## L0-Splošno
Rekonstrukcija ceste in izgradnja hodnika za pešce na G1-6/0339 Pivka-Ribnica skozi Šmihel od km 5.450 do km 6.100
LIST 0 | SPLOŠNO
Cene se vpiše na označena mesta
Dela je izvajati po projektni dokumentaciji, v skladu z veljavnimi tehničnimi predpisi ,normativi in standardi ob upoštevanju zahtev iz varstva pri delu.
V enotnih cenah morajo biti zajeti vsi stroški po Splošnih tehničnih pogojih.
Opomba: Vsa rušenja vključujejo odvoz na ustrezno deponijo s plačilom takse
Vsi odstranjeni materiali vključujejo odvoz na ustrezno deponijo s plačilom prispevka.
Vse postavke za izkope zajemajo izkop, nakladanje na kamion in odvoz na deponijo do 20km.
Vsi vgrajeni materiali vključujejo tudi dobavo.
V enotni ceni finega asfalta je potrebno zajeti tudi pobrizg z bitumensko emulzijo (0,5kg/m2) in čiščenje vozišča.
Vsi pokrovi jaškov v vozišču vključujejo dobavo z AB obročem.
Vsi hladni stiki na obrabni plasti morajo biti obdelani z bitumensko lepilno zmesjo
V ceni je potrebno upoštevati notranjo kontrolo (tekoče preiskave)
Vse ostale površine, ki jih bo izvajalec potreboval za gradnjo in za organizacijo gradbišč, si bo moral priskbeti sam na svoje stroške.
V ENOTNIH CENAH MORAJO BITI ZAJETI TUDI STROŠKI:
Izvajalec je dolžan izvesti vsa dela kvalitetno, v skladu s predpisi, projektom, tehničnimi pogoji in v skladu z dobro gradbeno prakso.
V postavkah kjer zemeljska dela niso posebej zavedena so le ta zajeta v sklopu osnovnih postavk za zemeljska dela.
Pri zemeljskih delih je uporabljena kategorizacija v skladu z Dopolnili splošnih in tehničnih pogojev IV. knjiga (2001).
Izvajalec mora v enotnih cenah upoštevati naslednje stroške, v kolikor le-ti niso upoštevani v posebnih postavkah:
- vse stroške za pridobitev začasnih površin za gradnjo izven delovnega pasu (soglasja, odškodnine, itd.);
- vse stroške v zvezi z začasnim odvozom, deponiranjem in vračanjem izkopanega materiala na mestih, kjer ga ne bo možno deponirati na gradbišču;
- vse stroške za pridobitev elaborata prometne zapore; vsi stroški BCP;
- vse stroške za izdelavo Poročila BCP
- vse stroške priprave tabele Kazalniki;
- vse stroške izdelave geodetskega načrta;
- vse stroške za postavitev gradbišča, gradbiščnih objektov, ureditev začasnih deponij, tekoče vzdrževanje in odstranitev gradbišča;
-vse stroške v zvezi z vzdrževanjem vozišča po katerem teče promet, vključno z močenjem makadamskega vozišča v primeru prašenja (najmanj 4 x na dan)
- deponije si zagotavlja izvajalec sam na lastne stroške;
- vse stroške za sanacijo in kultiviranje površin delovnega pasu in gradbiščnih površin po odstranitvi objektov;
- vse stroške v zvezi s transporti po javnih poteh in cestah: morebitne odškodnine, morebitne sanacije cestišč zaradi poškodb med gradnjo itd.
- vsi stroški za zagotavljanje varnosti in zdravja pri delu, zlasti stroške za vsa dela, ki izhajajo iz zahtev Varnostnega načrta
- stroški odvoda meteorne vode iz gradbene jame in vode, ki se izceja iz bočnih strani izkopa, če je potrebno
- vsa črpanja vode in ureditev začasnega odvodnajvanja z črpanjem obstoječe kanalizacije
- stroški dela v kampadah zaradi oteženih geoloških razmer
- stroški dela v nagnjenem terenu
- stroški oteženega izkopa v mokrem terenu, izkop v vodi, prekop potokov itd.
Dobava, montaža, uporaba in demontaža varovalnega opaža jarka v vertikalnem izkopu.
Vsi izkopi, prevozi in zasipi se obračunavajo v raščenem stanju oziroma vgrajenem.
Izvajalec mora tekom gradnje zagotoviti dostope do okoliških stanovanjskih objektov.
Ravnanje z odpadki
| - | Na gradbišču je potrebno zagotoviti ustrezno ravnanje z odpadki skladno z Uredbo o ravnanju z odpadki, ki nastanejo pri gradbenih delih.
| - | Nevarne odpadke je potrebno zbirati ločeno in jih predajati pooblaščeni organizaciji za zbiranje ali obdelavo nevarnih odpadkov, kar mora biti ustrezno evidentirano. Začasno skladiščenje nevarnih odpadkov biti urejeno tako, da je preprečen direktni vnos, izpiranje ali izluževanje nevarnih kemikalij v tla in vode-skladiščne posode morajo biti zaprte in odporne na skladiščene nevarne odpadke ter ustrezno označene (naziv odpadka, klasifikacijska številka odpadka).
| - | Z odpadki, ki vsebujejo azbest, je potrebno ustrezno ravnati, skladno z Uredbo o ravnanju z odpadki, ki vsebujejo azbest.
Kulturna dediščina
| - | Objekte in območja kulturne dediščine, ki se nahajajo v neposredni bližini ali znotraj območja gradnje, je potrebno varovati pred poškodbami ali uničenjem.
| - | Čez objekte in območja KD ne smejo potekati gradbiščne poti, obvozi, vanje ne smejo biti premaknjene potrebne premaknitve komunalne, energetske in telekomunikacijske infrastrukture.
Narava
| - | Pri pripravi osnovnega terminskega plana je potrebno upoštevati časovne omejitve z vidika varstva prostoživečih živali:
| - | Ni dovoljeno izvajati del, ki lahko povzročijo kalnost vodotoka.
Kakovost zraka
| - | Upoštevati je potrebno določila Uredbe o preprečevanju in zmanjšanju emisije delcev z gradbišča (Ur. list RS, št. 21/11).
| - | Ukrepi za zmanjševanje emisij prašnih delcev morajo vključevati predvsem naslednje ukrepe:
| - | preprečevanje prašenja z odkritih delov območja gradbišča; ukrep zahteva redno vlaženje in čiščenje gradbiščnih in manipulativnih površin.
| - | redno čiščenje prometnih površin na območju urejanja in javnih prometnih površin. Ukrep vključuje čiščenje in vlaženje gradbiščnih poti, čiščenje mehanizacije in tovornih vozil na območju prehodov iz gradbiščnih platojev na transportne ceste.
| - | upoštevanje emisijskih norm v skladu s predpisi, ki urejajo področje emisij pri začasnih gradbenih objektih, gradbeni mehanizaciji in transportnih sredstvih.
RAZNO
| - | Izvajalec mora priskrbeti prostor za sestanke za minimalno 8 ljudi.

## L1-REKAPITULACIJA SKUPAJ
Rekonstrukcija ceste in izgradnja hodnika za pešce na G1-6/0339 Pivka-Ribnica skozi Šmihel od km 5.450 do km 6.100
LIST 1 | REKAPITULACIJA SKUPAJ
LIST 2 | REKONSTRUKCIJA CESTE G1-6/0339 PIVKA-RIBNICA OD km 5+450 DO km 6+100 (P27-P35) |  | 0
1 | PREDDELA | 0
2 | ZEMELJSKA DELA | 0
3 | VOZIŠČNE KONSTRUKCIJE | 0
4 | ODVODNJAVANJE | 0
5 | GRADBENA IN OBRTNIŠKA DELA | 0
6 | OPREMA CEST | 0
LIST 3 | REKONSTRUKCIJA CESTE G1-6/0339 PIVKA-RIBNICA OD km 6.055,00 DO km 6.210,00 (P35-P43) |  | 0
1 | PREDDELA | 0
2 | ZEMELJSKA DELA | 0
3 | VOZIŠČNE KONSTRUKCIJE | 0
4 | ODVODNJAVANJE | 0
5 | GRADBENA IN OBRTNIŠKA DELA | 0
6 | OPREMA CEST | 0
LIST 4 | KAMNITA ZLOŽBA (P27- P29) |  | 3000
1 | PRIPRAVLJALNA IN ZAKLJUČNA DELA | 3000
2 | ZAVAROVANJE PRED DOTOKOM VODE | 0
3 | RUŠITVENA DELA | 0
5 | ZEMELJSKA DELA | 0
6 | TESARSKA DELA | 0
7 | BETONSKA DELA | 0
9 | ŽELEZOKRIVSKA DELA | 0
11 | KLJUČAVNIČARSKA DELA | 0
12 | IZOLACIJE IN GORNJI USTROJ VOZIŠČA | 0
13 | ODVODNJAVANJE in KANALIZACIJA | 0
LIST 5 | KAMNITA ZLOŽBA (P38 IN P41) |  | 3000
1 | PRIPRAVLJALNA IN ZAKLJUČNA DELA | 3000
2 | ZAVAROVANJE PRED DOTOKOM VODE | 0
3 | RUŠITVENA DELA | 0
5 | ZEMELJSKA DELA | 0
6 | TESARSKA DELA | 0
7 | BETONSKA DELA | 0
9 | ŽELEZOKRIVSKA DELA | 0
11 | KLJUČAVNIČARSKA DELA | 0
12 | IZOLACIJE IN GORNJI USTROJ VOZIŠČA | 0
13 | ODVODNJAVANJE in KANALIZACIJA | 0
LIST 6 | UREDITEV PLOČNIKA OB GLAVNI CESTI G1-6 OD KRIŽIŠČA ZA NASELJE ŠMIHELJ DO KRIŽIŠČA ZA NADANJE SELO |  | 0
1 | PREDDELA | 0
2 | ZEMELJSKA DELA | 0
3 | VOZIŠČNE KONSTRUKCIJE | 0
4 | ODVODNJAVANJE | 0
5 | GRADBENA IN OBRTNIŠKA DELA | 0
6 | OPREMA CEST | 0
LIST 7 | JAVNA RAZSVETLJAVA |  | 0
1 | JR KABELSKA KANALIZACIJA - GRADBENI DEL | 0
2 | JAVNA RAZSVETLJAVA - ELEKTROMONTAŽNI DEL | 0
3 | IZDELAVA MERITEV (RAZSVETLJAVE, KABLOVODOV, OZEMLJITEV, …) | 0
LIST 8 | SKUPNA DELA IN TUJE STORITVE |  | 34500
1 | SKUPNA DELA - Omejitve prometa | 20000
2 | SKUPNA DELA - Organizacija gradbišča | 0
3 | TUJE STORITVE - Nadzor | 14500
4 | TUJE STORITVE - Izdelava projektne dokumentacije | 0
5 | TUJE STORITVE - Izdelava varnostnega načrta | 0
6 | TUJE STORITVE - Izdelava načrta gospodarjenja z gradbenimi odpadki | 0
| SKUPAJ INVESTICIJA brez DDV |  | 40500
| Nepredvidena dela 10% |  | 4050
| SKUPAJ INVESTICIJA brez DDV |  | 44550
| 22 % DDV |  | 9801
| SKUPAJ INVESTICIJA z DDV |  | 54351

## L2-CESTA (P27-P35)
Rekonstrukcija ceste in izgradnja hodnika za pešce na G1-6/0339 Pivka-Ribnica skozi Šmihel od km 5.450 do km 6.100
LIST 2 | REKONSTRUKCIJA CESTE G1-6/0339 PIVKA-RIBNICA OD km 5+450 DO km 6+100 (P27-P35)
REKAPITULACIJA:
1. PREDDELA | [5 empty] | 0
2. ZEMELJSKA DELA | [5 empty] | 0
3. VOZIŠČNE KONSTRUKCIJE | [5 empty] | 0
4. ODVODNJAVANJE | [5 empty] | 0
5. GRADBENA IN OBRTNIŠKA DELA | [5 empty] | 0
6. OPREMA CEST | [5 empty] | 0
|  |  |  | SKUPAJ: |  | 0
POPIS DEL:
|  | opis | enota | količina | EUR/enoto | SKUPAJ EUR
1. PREDDELA
1.1. GEODETSKA DELA
1. | 11121 | Obnova in zavarovanje zakoličbe osi trase ostale javne ceste v ravninskem terenu | km | 0.2 | 0 | 0
2. | 11221 | Postavitev in zavarovanje prečnega profila ostale javne ceste v ravninskem terenu | kom | 9 | 0 | 0
1.2. ČIŠČENJE TERENA
1.2.1 ODSTRANITEV GRMOVJA, DREVES, VEJ IN PANJEV
3. | 12414 | Odstranitev grmovja in dreves z debli do 10cm ter vej na gosto porasli površini – ročno | m2 | 200 | 0 | 0
4. | 12151 | Posek in odstranitev drevesa z deblom premera od 11 do 30 cm ter odstranitev vej | kom | 10 | 0 | 0
5. | 12161 | Odstranitev panja s premerom 11 do 30 cm z odvozom na deponijo na razdaljo nad 1000 m | kom | 10 | 0 | 0
1.2.2 ODSTRANITEV PROMETNE SIGNALIZACIJE IN OPREME
6. | 12211 | Demontaža prometnega znaka na enem podstavku | kom | 12 | 0 | 0
7. | 12231 | Demontaža jeklene varnostne ograje | m | 184 | 0 | 0
8. | 12261 | Demontaža plastičnega smernika | kom | 10 | 0 | 0
1.2.3 PORUŠITEV IN ODSTRANITEV VOZIŠČNIH KONSTRUKCIJ
9. | 12323 | Porušitev in odstranitev asfaltne plasti v debelini nad 10 cm | m2 | 1627 | 0 | 0
10. | 12323 | Porušitev in odstranitev asfaltne plasti v debelini nad 10 cm – priključki | m2 | 170 | 0 | 0
11. | 12372 | Rezkanje in odvoz asfaltne plasti v debelini do 3cm | m2 | 100 | 0 | 0
12. | 12382 | Rezanje asfaltne plasti s talno diamantno žago, debele 6 do 10cm | m | 50 | 0 | 0
13. | 12391 | Porušitev in odstranitev robnika iz cementnega betona | m | 120 | 0 | 0
14 | 12391 | Porušitev in odstranitev robnika iz cementnega betona – priključki | m | 58 | 0 | 0
1.2.4 PORUŠITEV IN ODSTRANITEV OBJEKTOV
| 12412 | Porušitev in odstranitev prepusta iz cevi s premerom od 61 do 100cm | m | 0 | 0 | 0
2. ZEMELJSKA DELA
2.1. IZKOPI
1. | 21112 | Površinski izkop plodne zemljine 1. kategorije - strojno z nakladanjem | m3 | 171 | 0 | 0
2. | 21234 | Široki izkop zrnate kamnine - 3 kategorije - strojno z nakladanjem | m3 | 1450 | 0 | 0
3. | 21752 | Izkop vezljive zemljine/zrnate kamnine – 3. kategorije za odvodne jarke in koritnice | m3 | 9 | 0 | 0
4. | 21762 | Izkop vezljive zemljine/zrnate kamnine – 3. kategorije za tlake in obloge | m3 | 2 | 0 | 0
2.2. PLANUM TEMELJNIH TAL
5. | 22113 | Ureditev planuma temeljnih tal zrnate kamnine – 3. kategorije | m2 | 1900 | 0 | 0
2.4. NASIPI, ZASIPI, KLINI, POSTELJICA IN GLINASTI NABOJ
6. | 24113 | Vgraditev nasipa iz mehke kamnine – 4. kategorija iz kamnoloma | m3 | 345 | 0 | 0
7. |  | Vgraditev kamnite grede za izboljšanje nsilnosti SU v debelini 25cm iz kamnitega zmrzlinsko odpornega materiala 0/63 | m3 | 480 | 0 | 0
2.5. BREŽINE IN ZELENICE
7. | 25112 | Humuziranje brežine brez valjanja v debelini do 15 cm – strojno | m2 | 556 | 0 | 0
8 | 25152 | Doplačilo za zatravitev z nastiljem | m2 | 556 | 0 | 0
2.9. RAZPROSTIRANJE ODVEČNEGA MATERIALA
9 | 29121 | Prevoz materiala na razdaljo nad 10 do 15 km | t | 2270 | 0 | 0
10 | 29131 | Razprostiranje odvečne plodne zemljine (deponija) | m3 | 88 | 0 | 0
11 | 29134 | Razprostiranje odvečne zrnate kamnine - 3. kategorije | m3 | 1461 | 0 | 0
12 | 29138 | Razprostiranje odvečnega drugega materiala | m3 | 210 | 0 | 0
3. VOZIŠČNE KONSTRUKCIJE
3.1. NOSILNE PLASTI
3.1.1. NEVEZANE NOSILNE PLASTI
1. | 31132 | Izdelava nevezane nosilne plasti enakomerno zrnatega drobljenca iz kamnine v debelini 21 do 30cm | m3 | 570 | 0 | 0
2. | 31132 | Izdelava nevezane nosilne plasti enakomerno zrnatega drobljenca iz kamnine v debelini 21 do 30cm – priključki | m3 | 145 | 0 | 0
3. | 31132 | Izdelava nevezane nosilne plasti enakomerno zrnatega drobljenca iz kamnine v debelini do20cm – pločnik in čakališče AP | m3 | 25 | 0 | 0
3.1.2. VEZANE SPODNJE NOSILNE PLASTI S HIDRAVLIČNIMI IN BITUMENSKIMI VEZIVI
3. | 31237 | Izdelava s cementom vezane (stabilizirane) nosilne plasti drobljenca v debelini 25 cm. Vgrajevanje skladno s posebnimi tehničnimi pogoji. Količina cementa C12/15 znaša 260 kg/m3 | m3 | 19 | 0 | 0 | spremenjena postavka
3.1.3. VEZANE ZGORNJE NOSILNE PLASTI
4. | 31331 | Izdelava zgornje nosilne plasti bituminiziranega drobljenca (base) AC 16 B50/70, A4 v debelini 5 cm-priključek | m2 | 428 | 0 | 0 | spremenjena postavka
5. | 31336 | 31.336 Izravnava asfaltne podlage z bituminiziranim drobljencem (base) zrnavosti 0/16 mm | t | 20 | 0 | 0 | spremenjena postavka
6. | 31346 | Izdelava zgornje nosilne plasti bituminiziranega drobljenca AC32 base B50/70, A2 v debelini 10 cm | m2 | 1450 | 0 | 0
3.2. OBRABNE IN ZAPORNE PLASTI
3.2.2. VEZANE OBRABNE IN ZAPORNE PLASTI - BITUMENSKI BETONI
7. | 32234 | Izdelava obrabne in zaporne plasti bitumenskega betona AC 8 surf B70/100, A5 iz zmesi zrn iz silikatnih in cestogradbenega bitumna v debelini 4 cm - pločnik | m2 | 100 | 0 | 0
7. |  | Izdelava obrabne in zaporne plasti bitumenskega betona AC 8 surf B70/100, A3 v debelini 3 cm - priključek | m2 | 428 | 0 | 0
8. | 32283 | Izdelava obrabne in zaporne plasti bitumenskega betona AC 11 surf Pm B45/80-50, A2 iz zmesi zrn iz silikatnih in cestogradbenega bitumna v debelini 4 cm | m2 | 1500 | 0 | 0
3.5. ROBNI ELEMENTI VOZIŠČ
3.5.2 ROBNIKI
9. | 35214 | Vgraditev predfabriciranih dvignjenih robnikov iz cementnega betona s prerezom 15/25cm | m | 130 | 0 | 0
10. | 35232 | Vgraditev prefabriciranih dvignjenih robnikov iz cementnega betona s prerezom 8/20 | m | 100 | 0 | 0
11. | 35275 | Dobava in vgraditev dvignjenih vtočnih robnikov s prerezom 15/25 cm iz cementnega betona | m | 3 | 0 | 0
3.6 BANKINE
12. | 36133 | Izdelava bankine iz drobljenca široke od 0,76m do 1,0m | m3 | 109 | 0 | 0
13. | 36134 | Izdelava bankine iz drobljenca, široke nad 1,0 m | m3 | 3 | 0 | 0
4. ODVODNJAVANJE
4.1. POVRŠINSKO ODVODNJAVANJE
2. | 41445 | Tlakovanje jarka z lomljencem, debelina 30 cm, stiki zapolnjeni s cementno malto | m2 | 6 | 0 | 0
4.3 GLOBINSKO ODVODNJAVANJE – KANALIZACIJA
9. | 43182 | Izdelava kanalizacije iz cevi SN8 iz polietilena, vključno s podložno plastjo iz zmesi kamnitih zrn, premera 20cm, v globini do 1,0m | m1 | 17 | 0 | 0 | spremenjena postavka
4.4 JAŠKI
10. | 44123 | Izdelava jaška - peskolova iz cementnega betona, krožnega prereza premera 40 cm, globokega 1,5 do 2,0 m | kom | 3 | 0 | 0
12. | 44845 | Dobava in vgraditev rešetke iz duktilne litine z nosilnostjo 250 kN, s prerezom 400/400 mm | kom | 3 | 0 | 0
5. GRADBENA IN OBRTNIŠKA DELA
Opomba: Kamnita zložba med P26 in P30 je obdelana v načrtu 3A gradbenih konstrukcij
6. OPREMA CEST
6.1. POKONČNA OPREMA CEST
1. | 61153 | Izdelava temelja iz cementnega betona C 12/15, globine 80 cm, premera 40 cm | kom | 8 | 0 | 0
2. | 61216 | Dobava in vgraditev stebriča za prometni znak iz vroče cinkane jeklene cevi premera 64 mm, dolžina 3000 mm | kom | 2 | 0 | 0
3. | 61219 | Dobava in vgraditev stebriča za prometni znak iz vroče cinkane jeklene cevi premera 64 mm, dolžina 4500 mm | kom | 6 | 0 | 0
9. | 61912 | Prestavitev prometnega znaka -kažipotov | kom | 6 | 0 | 0
10. | 61912 | Prestavitev prometnega znaka s stranico kvadrat 900 mm | kom | 4 | 0 | 0
11. | 61912 | Prestavitev prometnega znaka s stranico / šesterkotnik p900 mm | kom | 5 | 0 | 0
6.2. OZNAČBE NA VOZIŠČU
12. | 62123 | Izdelava neprekinjene tankoslojne vzdolžne označbe na vozišču z enokomponentno belo barvo, vključno 250 g/m2 posipa z drobci / kroglicami stekla, strojno, debelina plasti suhe snovi 250mm, širina črte 15 cm (5111) | m | 160 | 0 | 0
12. | 62123 | Izdelava prekinjene tankoslojne vzdolžne označbe na vozišču z enokomponentno belo barvo, vključno 250 g/m2 posipa z drobci / kroglicami stekla, strojno, debelina plasti suhe snovi 250mm, širina črte 15 cm (5122) | m | 320 | 0 | 0
13. | 62163 | Izdelava tankoslojne prečne in ostalih označb na vozišču z enokomponentno belo barvo, vključno 250 g/m2 posipa z drobci / kroglicami stekla, strojno, debelina plasti suhe snovi 250mm, širina črte 50 cm (5211) | m2 | 5.9 | 0 | 0
14. | 62 221 | Izdelava tankoslojne prečne in ostalih označb na vozišču z enokomponentno rumeno barvo, vključno 250 g/m2 posipa z drobci/kroglicami stekla, strojno, debelina plasti suhe snovi 200 mikrometrov, površina označbe do 0,5 m2 | m2 | 11.7 | 0 | 0
15. | 62 224 | Izdelava tankoslojne prečne in ostalih označb na vozišču z enokomponentno rumeno barvo, vključno 250 g/m2 posipa z drobci/kroglicami stekla, strojno, debelina plasti suhe snovi 200 mikrometrov, površina označbe nad 1,5 m2 | m2 | 24 | 0 | 0
16. | 62253 | Doplačilo za izdelavo prekinjenih vzdolžnih označb na vozišču, širina črte 15 cm | m | 320 | 0 | 0
6.4 OPREMA ZA ZAVAROVANJE PROMETA
17. | 64002 | Dobava in postavitev jeklene varnostne ograje z distančnikom, nivo zadrževanja H1/W3 ali W4, komplet s stebriči, odbojniki, končnicami in začitno letvijo za motoriste | m | 130 | 0 | 0

## L3-CESTA (P35-P41)
Rekonstrukcija ceste in izgradnja hodnika za pešce na G1-6/0339 Pivka-Ribnica skozi Šmihel od km 5.450 do km 6.100
LIST 3 | REKONSTRUKCIJA CESTE G1-6/0339 PIVKA-RIBNICA OD km 6.055,00 DO km 6.210,00 (P35-P43)
REKAPITULACIJA:
1. PREDDELA | [5 empty] | 0
2. ZEMELJSKA DELA | [5 empty] | 0
3. VOZIŠČNE KONSTRUKCIJE | [5 empty] | 0
4. ODVODNJAVANJE | [5 empty] | 0
5. GRADBENA IN OBRTNIŠKA DELA | [5 empty] | 0
6. OPREMA CEST | [5 empty] | 0
|  |  |  | SKUPAJ: |  | 0
POPIS DEL:
|  | opis | enota | količina | EUR/enoto | SKUPAJ EUR
1. PREDDELA
1.1. GEODETSKA DELA
1. | 11121 | Obnova in zavarovanje zakoličbe osi trase ostale javne ceste v ravninskem terenu | km | 0.16 | 0 | 0
2. | 11221 | Postavitev in zavarovanje prečnega profila ostale javne ceste v ravninskem terenu | kom | 9 | 0 | 0
1.2. ČIŠČENJE TERENA
1.2.2 ODSTRANITEV PROMETNE SIGNALIZACIJE IN OPREME
3. | 12231 | Demontaža jeklene varnostne ograje | m | 96 | 0 | 0
4. | 12261 | Demontaža plastičnega smernika | kom | 2 | 0 | 0
1.2.3 PORUŠITEV IN ODSTRANITEV VOZIŠČNIH KONSTRUKCIJ
5. | 12323 | Porušitev in odstranitev asfaltne plasti v debelini nad 10 cm | m2 | 520 | 0 | 0
6. | 12372 | Rezkanje in odvoz asfaltne plasti v debelini do 3cm
|  | Vozišče na mostu | m2 | 277 | 0 | 0
|  | Vozišče od P41' do P43 | m2 | 217 | 0 | 0
7. | 12383 | Rezanje asfaltne plasti s talno diamantno žago, debele 11 do 15cm | m | 74 | 0 | 0
2. ZEMELJSKA DELA
2.1. IZKOPI
1. | 21112 | Površinski izkop plodne zemljine 1. kategorije - strojno z nakladanjem | m3 | 42.2 | 0 | 0
2. | 21224 | Široki izkop vezljive zemljine - 3 kategorije - strojno z nakladanjem | m3 | 5 | 0 | 0
3. | 21234 | Široki izkop zrnate kamnine - 3 kategorije - strojno z nakladanjem | m3 | 216 | 0 | 0
2.2. PLANUM TEMELJNIH TAL
4. | 22113 | Ureditev planuma temeljnih tal zrnate kamnine – 3. kategorije | m2 | 720 | 0 | 0
2.5. BREŽINE IN ZELENICE
5. | 25112 | Humuziranje brežine brez valjanja v debelini do 15 cm – strojno | m2 | 53.2 | 0 | 0
6. | 25152 | Doplačilo za zatravitev z nastiljem | m2 | 53.2 | 0 | 0
2.9. RAZPROSTIRANJE ODVEČNEGA MATERIALA
7. | 29121 | Prevoz materiala na razdaljo nad 10 do 15 km | t | 638 | 0 | 0
8. | 29131 | Razprostiranje odvečne plodne zemljine - 1. kategorije | m3 | 35 | 0 | 0
9. | 29133 | Razprostiranje odvečne vezljive zemljine - 3. kategorije | m3 | 5 | 0 | 0
10. | 29134 | Razprostiranje odvečne zrnate kamnine - 3. kategorije | m3 | 218 | 0 | 0
11. | 29138 | Razprostiranje odvečnega drugega materiala | m3 | 80 | 0 | 0
3. VOZIŠČNE KONSTRUKCIJE
3.1. NOSILNE PLASTI
3.1.1. NEVEZANE NOSILNE PLASTI
1. | 31132 | Izdelava nevezane nosilne plasti enakomerno zrnatega drobljenca iz kamnine v debelini 21 do 30cm | m3 | 139 | 0 | 0
3.1.3. VEZANE ZGORNJE NOSILNE PLASTI
2. | 31346 | Izdelava zgornje nosilne plasti bituminiziranega drobljenca AC32 base B50/70, A2 v debelini 10 cm | m2 | 521 | 0 | 0
3.2. OBRABNE IN ZAPORNE PLASTI
3.2.2. VEZANE OBRABNE IN ZAPORNE PLASTI - BITUMENSKI BETONI
3. | 32283 | Izdelava obrabne in zaporne plasti bitumenskega betona AC 11 surf Pm B45/80-50, A2 iz zmesi zrn iz silikatnih in cestogradbenega bitumna v debelini 4 cm
|  | Novo vozišče | m2 | 521 | 0 | 0
|  | Preplastitev obst. vozišča | m2 | 217 | 0 | 0
|  | Preplastitev obst. voz. - MOST | m2 | 277 | 0 | 0
3.5. ROBNI ELEMENTI VOZIŠČ
3.6 BANKINE
4. | 36134 | Izdelava bankine iz drobljenca široke nad 1,0m | m3 | 10 | 0 | 0
5. GRADBENA IN OBRTNIŠKA DELA
1. |  | Obnova AB robnega venca na obstoječi mostni konstrukciji, z vsemi pomožnimi deli, š=1,4m | m1 | 59.2 | 0 | 0
Opomba: Kamnita zložba med P38 in P41 je obdelana v Popisu Kamnite zložbe
6. OPREMA CEST
6.2. OZNAČBE NA VOZIŠČU
1. | 62123 | Izdelava neprekinjene tankoslojne vzdolžne označbe na vozišču z enokomponentno belo barvo, vključno 250 g/m2 posipa z drobci / kroglicami stekla, strojno, debelina plasti suhe snovi 250mm, širina črte 15 cm
|  | Ločilna neprekinjena črta (5111) | m | 155 | 0 | 0
|  | Robna neprekinjena črta (5112) | m | 310 | 0 | 0
2. | 62253 | Doplačilo za izdelavo prekinjenih vzdolžnih označb na vozišču, širina črte 15 cm - kratka prekinjena črta (5123) | m | 27 | 0 | 0
6.4 OPREMA ZA ZAVAROVANJE PROMETA
3. | 64001 | Demontaža, peskanje in barvanje obstoječe mostne ograje, ter ponovna pritrditev | m | 60.9 | 0 | 0
4. | 64002 | Dobava in postavitev jeklene varnostne ograje z distančnikom, nivo zadrževanja H1/W3 ali W4, komplet s stebriči, odbojniki, končnicami in začitno letvijo za motoriste | m | 130 | 0 | 0

## L4-KAMNITA ZLOŽBA (P27-P29)
Rekonstrukcija ceste in izgradnja hodnika za pešce na G1-6/0339 Pivka-Ribnica skozi Šmihel od km 5.450 do km 6.100
LIST 4 | KAMNITA ZLOŽBA (P27- P29)
REKAPITULACIJA:
1. | PRIPRAVLJALNA IN ZAKLJUČNA DELA |  |  |  |  | 3000
2. | ZAVAROVANJE PRED DOTOKOM VODE |  |  |  |  | 0
3. | RUŠITVENA DELA |  |  |  |  | 0
5. | ZEMELJSKA DELA |  |  |  |  | 0
6. | TESARSKA DELA |  |  |  |  | 0
7. | BETONSKA DELA |  |  |  |  | 0
9. | ŽELEZOKRIVSKA DELA |  |  |  |  | 0
11. | KLJUČAVNIČARSKA DELA |  |  |  |  | 0
12. | IZOLACIJE IN GORNJI USTROJ VOZIŠČA |  |  |  |  | 0
13. | ODVODNJAVANJE in KANALIZACIJA |  |  |  |  | 0
|  |  |  | SKUPAJ |  | 3000
POPIS DEL:
|  | opis | enota | količina | EUR/enoto | SKUPAJ EUR
3 | 11111 | Geodetska dela pri gradnji objekta (zakoličba, podajanje in kontrola višin in potrebnih smeri) | kom | 1 | 0 | 0
4 |  | Stalni ali občasni geološki nadzor pri gradnji objekta vključuje razna merjenja ali izračune stabilnosti objekta glede na geološke razmere terena. Vrednost postavke je že fiksno določena v višini 3.000,00 € in jo ponudnik ne more/ne sme spreminjati. Obračun geološkga nadzora se bo izvedel po dokazljivih dejanskih stroških na podlagi računa izvajalca geološkga nadzora in po predhodni potrditvi inženirja. | kom | 1 | 3000 | 3000 | spremenjena postavka
2.0 ZAVAROVANJE PRED DOTOKOM VODE
5 |  | Motorne črpalke s priključki. Računa se montaža, vzdrževanje in demontaža. Obratovalni čas se določa za vsako gradbeno jamo (za vsak temelj) posebej glede na delovne pogoje. |  | ni predvideno
3.0 RUŠITVENA DELA
6 |  | Strojno rušenja armiranega betona z odvozom ruševin v deponijo. Zidovi, temelji, stebri itd…Upošteva se varstvene in druge predpise glede na delovne pogoje za rušenje. | m3 | 26 | 0 | 0
5.0 ZEMELJSKA DELA
OPOMBA: Zajeti so vsi izkopi za kamnite zložbe. Vsi ostali so zajeti v popisu ceste.
7 |  | Preddela na gradbišču, odstranjevanje rastja, kamenja, zidarskih ostankov in razne nesnage. Zložba A Ostalo zajeto v projektu trase. | kom | 1 | 0 | 0
8 | 12.111 | Odstranitev travne ruše in strojni odkop humusa, začasna deponija, nega in zatravitev pri ponovni uporabi. Debelina humusa 30 cm. | m2 | 60 | 0 | 0
9 | 21.425 | Strojni izkop v cestnem nasipu po kampadah. Dolžine, naklon brezin in eventualno opiranje v zaledju določi geomehanik. (predvidoma v začasnem naklonu 3:1 in z notranjimi in zunanjimi transporti na deponijo po presoji izvajalca. Upoštevan je teren III.-IV. kategorije. | m3 | 310 | 0 | 0
10 | 22.114 | Strojno ali ročno planiranje dna gradbenih jam. Izvaja se pred vgradnjo podložnega ali izravnalnega betonskega sloja, kar mora biti prevzeto s strani nadzornega organa. | m2 | 115 | 0 | 0
11 | 24.213 | Zasip zaledja in pred zložbo. Zasipa se z materialom za cestni ustroj s primerno utrditvijo v plasteh po 30 cm. Upoštevati je dovoz in vgradnjo materiala. | m3 | 22 | 0 | 0
12 |  | Izvedba drenažno filterskega sloja okrog vzdolžne drenažne cevi iz kamnolomskega materjala. Upoštevati je nabavo, dovoz in vgradnjo materiala. | m3 | 7 | 0 | 0
6.0 TESARSKA DELA
13 | 6001 | Enostavni opaži čel podložnih betonov. Priprava, montaža, demontaža in čiščenje. Vključno vsa sredstva opiranja in vezanja. Izbira materiala po presoji izvajalca. | m2 | 26 | 0 | 0
14 | 6002 | Enostranski opaž glave zložbe višine do cca 0.50 m. Priprava, montaža, demontaža in čiščenje. Vključno vsa sredstva opiranja in vezanja. Izvedba iz materiala za vidni beton na vidnih ploskvah in iz materiala po presoji izvajalca na skritih ploskvah jaškov. (spredaj v naklonu lica zložbe) | m2 | 35 | 0 | 0
7.0 BETONSKA DELA
16 |  | Dela v nermiranem, armiranem in prednapetem betonu se morajo izvajati po določilih tehničnih predpisov in normativov v soglasju z obveznimi standardi.
Odpornost betona, uporabljenega za izdelavo nosilne konstrukcije, vencev, razen temeljev, mora proti učinkom mraza izpolnjevati predpisane pogoje.
17 | 7.001 | Pusti beton kot podložni beton pod zložbo. Presek do 0.50 m3/m2. Postavka vsebuje nabavo, izdelavo in vgradnjo z zgostitvijo in poravnavanjem. C 12/15 | m3 | 54 | 0 | 0
19 | 7.002 | Armirani beton za glave zložb. (robni venec) Vključno nabava, izdelava in vgradnja z zgostitvijo. Poraba 0.20 - 0.30 m3/m2. C25/30 (Površina metličena, zmrzlinsko odporen beton XC2, YF4, XD3) C 25/30; m3 | m3 | 22 | 0 | 0
21 | 7.005 | Kamnita zložba iz kamnov v pustem betonu C 16/20. Beton vsaj 30% volumna, ostalo kamni. Naklon spredaj 3:2 in zaledje 3:1. Nabava, dobava, vgradnja z zgostitvijo in poravnava ter fugiranje spredaj. | m3 | 198 | 0 | 0
9.0 ŽELEZOKRIVSKA DELA
23 | 9.001 | Betonsko jeklo vseh profilov za konstrukcijo objekta. Izvedba, dobava in montaža z eventuelnim čiščenjem armature. Vračunati je betonske ali plastične distančnike za zagotovitev krovnega sloja betona. Pred betoniranjem je organizirati pravočasen prevzem armature po nadzorni službi. | kg (armaturni izvleček) | 1799 | 0 | 0
11.0 KLJUČAVNIČARSKA DELA
27 | 11.001 | Profili iz jekla ČN 24 ali boljši. Izvedba, dobava in montaža s antikorozijsko zaščito. Kovinska varovalna ograja pritrjena na glavo zložbe. JVO tip H1 Višina je 75cm. Vračunati je dobavo in montažo. | m1 | zajeto v projektu ceste
28 | 11.002 | Kovinska ograja z vertikalnimi polnili. Višina je 110cm. Vračunati je 2 okrogli horizontalni cevi profila FI 5 in 6cm s stebrom Fi 6 cm na cca 200cm in vertikalnimi polnili vključno z dobavo in montažo na AB konstrukcijo. (TSC 07 103.) | m | ni predvideno
12.0 IZOLACIJE
30 |  | Popisi so dodatno usklajeni s Tehničnimi pogoji za hidroizolacijo cementno betonskih premostitvenih objektov na cestah (Skupnost za ceste Slovenije), september 1987. |  | ni predvideno
13.0 ODVODNJAVANJE in KANALIZACIJA
32 | 13001 | Dobava in postavitev horizontalne drenažne cevi FI 150mm (RAUDRIL ali podobno) v višini spodnjega terena. (priključitev na barbakane) | m1 | 49 | 0 | 0
33 | 13002 | Nabava, dobava in vgradnja cevi fi 100mm skozi zid ali zložbo za iztok zaledne drenaže. (barbakane) Upošteva se en iztok na 5m zidu ali zložbe. | kom | 9 | 0 | 0
34 | 42134 | Dobava in vgradja POLITLAK tkanine okrog drenažne cevi in zasipa. | m2 | 49 | 0 | 0

## L5-KAMNITA ZLOŽBA (P38-P41)
Rekonstrukcija ceste in izgradnja hodnika za pešce na G1-6/0339 Pivka-Ribnica skozi Šmihel od km 5.450 do km 6.100
LIST 5 | KAMNITA ZLOŽBA (P38 IN P41)
REKAPITULACIJA:
1. | PRIPRAVLJALNA IN ZAKLJUČNA DELA |  |  |  |  | 3000
2. | ZAVAROVANJE PRED DOTOKOM VODE |  |  |  |  | 0
3. | RUŠITVENA DELA |  |  |  |  | 0
5. | ZEMELJSKA DELA |  |  |  |  | 0
6. | TESARSKA DELA |  |  |  |  | 0
7. | BETONSKA DELA |  |  |  |  | 0
9. | ŽELEZOKRIVSKA DELA |  |  |  |  | 0
11. | KLJUČAVNIČARSKA DELA |  |  |  |  | 0
12. | IZOLACIJE IN GORNJI USTROJ VOZIŠČA |  |  |  |  | 0
13. | ODVODNJAVANJE in KANALIZACIJA |  |  |  |  | 0
|  |  |  | SKUPAJ |  | 3000
POPIS DEL:
|  | opis | enota | količina | EUR/enoto | SKUPAJ EUR
1.0 PRIPRAVLJALNA IN ZAKLJUČNA DELA
3 | 11111 | Geodetska dela pri gradnji objekta (zakoličba, podajanje in kontrola višin in potrebnih smeri) | kom | 1 | 0 | 0
4 |  | Stalni ali občasni geološki nadzor pri gradnji objekta vključuje razna merjenja ali izračune stabilnosti objekta glede na geološke razmere terena. Vrednost postavke je že fiksno določena v višini 3.000,00 € in jo ponudnik ne more/ne sme spreminjati. Obračun geološkga nadzora se bo izvedel po dokazljivih dejanskih stroških na podlagi računa izvajalca geološkga nadzora in po predhodni potrditvi inženirja. | kom | 1 | 3000 | 3000 | spremenjena postavka
2.0 ZAVAROVANJE PRED DOTOKOM VODE
5 |  | Motorne črpalke s priključki. Računa se montaža, vzdrževanje in demontaža. Obratovalni čas se določa za vsako gradbeno jamo (za vsak temelj) posebej glede na delovne pogoje. |  | ni predvideno
3.0 RUŠITVENA DELA
6 |  | Strojno rušenja armiranegabetona z odvozom ruševin v deponijo. Zidovi, temelji, stebri itd…Upošteva se varstvene in druge predpise glede na delovne pogoje za rušenje. | m3 | ni predvideno
5.0 ZEMELJSKA DELA
OPOMBA: Zajeti so vsi izkopi za kamnite zložbe. Vsi ostali so zajeti v popisu ceste.
7 |  | Preddela na gradbišču, odstranjevanje rastja, kamenja, zidarskih ostankov in razne nesnage. Zložba A Ostalo zajeto v projektu trase. | kom | ni predvideno
8 | 12.111 | Odstranitev travne ruše in strojni odkop humusa, začasna deponija, nega in zatravitev pri ponovni uporabi. Debelina humusa 15 cm. | m2 | 30.2 | 0 | 0
9 | 21.425 | Strojni izkop v cestnem nasipu po kampadah. Dolžine, naklon brezin in eventualno opiranje v zaledju določi geomehanik. (predvidoma v začasnem naklonu 3:1 in z notranjimi in zunanjimi transporti na deponijo po presoji izvajalca. Upoštevan je teren III.-IV. kategorije. | m3 | 200 | 0 | 0
10 | 22.114 | Strojno ali ročno planiranje dna gradbenih jam. Izvaja se pred vgradnjo podložnega ali izravnalnega betonskega sloja, kar mora biti prevzeto s strani nadzornega organa. | m2 | 125 | 0 | 0
11 | 24.213 | Zasip zaledja in pred zložbo. Zasipa se z materialom za cestni ustroj s primerno utrditvijo v plasteh po 30 cm. Upoštevati je dovoz in vgradnjo materiala. | m3 | 15 | 0 | 0
12 |  | Izvedba drenažno filterskega sloja okrog vzdolžne drenažne cevi iz kamnolomskega materjala. Upoštevati je nabavo, dovoz in vgradnjo materiala. | m3 | 6 | 0 | 0
6.0 TESARSKA DELA
13 | 6001 | Enostavni opaži čel podložnih betonov. Priprava, montaža, demontaža in čiščenje. Vključno vsa sredstva opiranja in vezanja. Izbira materiala po presoji izvajalca. | m2 | 20 | 0 | 0
14 | 6002 | Dvostranski opaž glave zložbe višine do cca 0.50 m. Priprava, montaža, demontaža in čiščenje. Vključno vsa sredstva opiranja in vezanja. Izvedba iz materiala za vidni beton na vidnih ploskvah in iz materiala po presoji izvajalca na skritih ploskvah jaškov. (spredaj v naklonu lica zložbe) | m2 | 23.5 | 0 | 0
7.0 BETONSKA DELA
16 |  | Dela v nermiranem, armiranem in prednapetem betonu se morajo izvajati po določilih tehničnih predpisov in normativov v soglasju z obveznimi standardi.
Odpornost betona, uporabljenega za izdelavo nosilne konstrukcije, vencev, razen temeljev, mora proti učinkom mraza izpolnjevati predpisane pogoje.
17 | 7.001 | Pusti beton kot podložni beton pod zložbo. Presek do 0.50 m3/m2. Postavka vsebuje nabavo, izdelavo in vgradnjo z zgostitvijo in poravnavanjem. C 12/15 | m3 | 40.6 | 0 | 0
19 | 7.002 | Armirani beton za glave zložb. (robni venec) Vključno nabava, izdelava in vgradnja z zgostitvijo. Poraba 0.20 - 0.30 m3/m2. C25/30 (Površina metličena, zmrzlinsko odporen beton XC2, YF4, XD3) C 25/30; m3 | m3 | 17.5 | 0 | 0
21 | 7.005 | Kamnita zložba iz kamnov v pustem betonu C 16/20. Beton vsaj 30% volumna, ostalo kamni. Naklon spredaj 3:2 in zaledje 3:1. Nabava, dobava, vgradnja z zgostitvijo in poravnava ter fugiranje spredaj. | m3 | 154 | 0 | 0
9.0 ŽELEZOKRIVSKA DELA
23 | 9.001 | Betonsko jeklo vseh profilov za konstrukcijo objekta. Izvedba, dobava in montaža z eventuelnim čiščenjem armature. Vračunati je betonske ali plastične distančnike za zagotovitev krovnega sloja betona. Pred betoniranjem je organizirati pravočasen prevzem armature po nadzorni službi. | kg (armaturni izvleček) | 1750 | 0 | 0
11.0 KLJUČAVNIČARSKA DELA
27 | 11.001 | Profili iz jekla ČN 24 ali boljši. Izvedba, dobava in montaža s antikorozijsko zaščito. Kovinska varovalna ograja pritrjena na glavo zložbe. JVO tip H1 Višina je 75cm. Vračunati je dobavo in montažo. | m1 | zajeto v projektu ceste
28 | 11.002 | Kovinska ograja z vertikalnimi polnili. Višina je 110cm. Vračunati je 2 okrogli horizontalni cevi profila FI 5 in 6cm s stebrom Fi 6 cm na cca 200cm in vertikalnimi polnili vključno z dobavo in montažo na AB konstrukcijo. (TSC 07 103.) | m | ni predvideno
12.0 IZOLACIJE
30 |  | Popisi so dodatno usklajeni s Tehničnimi pogoji za hidroizolacijo cementno betonskih premostitvenih objektov na cestah (Skupnost za ceste Slovenije), september 1987. |  | ni predvideno
13.0 ODVODNJAVANJE in KANALIZACIJA
32 | 13001 | Dobava in postavitev horizontalne drenažne cevi FI 150mm (RAUDRIL ali podobno) v višini spodnjega terena. (priključitev na barbakane) | m1 | 39 | 0 | 0
33 | 13002 | Nabava, dobava in vgradnja cevi fi 100mm skozi zid ali zložbo za iztok zaledne drenaže. (barbakane) Upošteva se en iztok na 5m zidu ali zložbe. | kom | 7 | 0 | 0
34 | 42134 | Dobava in vgradja POLITLAK tkanine okrog drenažne cevi in zasipa. | m2 | 39 | 0 | 0

## L6-PLOČNIK
Rekonstrukcija ceste in izgradnja hodnika za pešce na G1-6/0339 Pivka-Ribnica skozi Šmihel od km 5.450 do km 6.100
LIST 6 | UREDITEV PLOČNIKA OB GLAVNI CESTI G1-6 OD KRIŽIŠČA ZA NASELJE ŠMIHELJ DO KRIŽIŠČA ZA NADANJE SELO
REKAPITULACIJA:
1. PREDDELA | [5 empty] | 0
2. ZEMELJSKA DELA | [5 empty] | 0
3. VOZIŠČNE KONSTRUKCIJE | [5 empty] | 0
4. ODVODNJAVANJE | [5 empty] | 0
5. GRADBENA IN OBRTNIŠKA DELA | [5 empty] | 0
6. OPREMA CEST | [5 empty] | 0
|  |  |  | SKUPAJ: |  | 0
Opomba: Popis del je izdelan na osnovi Splošnih tehničnih pogojev ter Popisa del in posebnih tehničnih pogojev za preddela, zemeljska dela, voziščne konstrukcije, odvodnjavanje, gradbena in obrtniška dela ter opremo cest (tender SCS YU ISBN 86-81171 iz leta 1989 in dopolnitve) oz. sprejetih TSC (TSC 09.000 : 2006), ki urejajo posamezna področja gradnje cest.
POPIS DEL:
|  | opis | enota | količina | EUR/enoto | SKUPAJ EUR
1. PREDDELA
1.1 Geodetska dela
1. | 11121 | Obnova in zavarovanje zakoličbe osi trase ostale javne ceste v ravninskem terenu | km | 0.22 | 0 | 0
2. | 11131 | Obnova in zavarovanje zakoličbe trase komunalnih vodov v ravninskem terenu (NN, TK in VODOVOD) | km | 0.4 | 0 | 0
3. | 11221 | Postavitev in zavarovanje prečnega profila ostale javne ceste v ravninskem terenu | kom | 12 | 0 | 0
1.2 Čiščenje terena
1.2.2 Odstranitev prometne signalizacije in opreme
4. | 12211 | Demontaža prometnega znaka na enem podstavku | kom | 2 | 0 | 0
5. | 12212 | Demontaža prometnega znaka na dveh podstavkih | kom | 2 | 0 | 0
6. | 12231 | Demontaža jeklene varnostne ograje | m1 | 36 | 0 | 0
7. | 12261 | Demontaža plastičnega smernika | kom | 2 | 0 | 0
1.2.3 Porušitev in odstranitev voziščnih konstrukcij
8. | 12322 | Porušitev in odstranitev asfaltne plasti v debelini 6 do 10 cm - CESTA | m2 | 235 | 0 | 0
9. | 12382 | Rezanje asfaltne plasti s talno diamantno žago, debele 6 do 10cm - CESTA | m1 | 150 | 0 | 0
10. | 12391 | Porušitev in odstranitev robnika iz cementnega betona (15/25cm) | m1 | 4 | 0 | 0
11. | 12411 | Porušitev in odstranitev prepusta iz cevi s premrom do 60cm ( 25cm) | m1 | 10 | 0 | 0
12. | 12435 | Porušitev in odstranitev glave prepusta iz cevi s premrom do 60cm ( 25cm) | kom | 2 | 0 | 0
2. ZEMELJSKA DELA
2.1 Izkopi
1. | 21114 | Široki izkop plodne zemljine - 1.kategorije - strojno za nakladanjem | m3 | 63 | 0 | 0
2. | 21224 | Široki izkop vezljive zemljine - 3.kategorije - strojno za nakladanjem | m3 | 67 | 0 | 0
3. | 21234 | Široki izkop zrnate kamnine - 3.kategorije - strojno za nakladanjem | m3 | 98 | 0 | 0
2.2 Planum temeljnih tal
4. | 22112 | Ureditev planuma temeljnih tal vezljive zemljine - 3. kategorije | m2 | 389 | 0 | 0
5. | 22113 | Ureditev planuma temeljnih tal zrnate kamnine - 3. kategorije | m2 | 208 | 0 | 0
2.4 Nasipi, zasipi, klini, posteljica in glinasti naboji
6. | 24214 | Zasip z zrnato kamnino - 3. kategorije - strojno (kanalizacija, prepusti in jaški) iz kamnoloma | m3 | 10 | 0 | 0
2.5. Brežine in zelenice
7. | 25132 | Humuziranje zelenice brez valjanja, v debelini do 15 cm – strojno (material iz postavke: površinsko izkop plodne zemljine) | m2 | 25 | 0 | 0
8. | 25151 | Doplačilo za zatravitev s semenom | m2 | 25 | 0 | 0
2.9 Razprostiranje odvečnega materiala
9. | 29117 | Prevoz materiala na razdaljo nad 5000 do 7000 m | t. | 464 | 0 | 0
10. | 29131 | Razprostiranje odvečne plodne zemljine - 1. kategorije | m3 | 59 | 0 | 0
11. | 29133 | Razprostiranje odvečne vezljive zemljine - 3. kategorije | m3 | 67 | 0 | 0
12. | 29134 | Razprostiranje odvečne zrnate kamnine - 3. kategorije | m3 | 88 | 0 | 0
13. | 29138 | Razprostiranje odvečnega drugega materiala (asfalt, bet.robniki in prepust, jeklena varnostna ograja) | m3 | 40 | 0 | 0
3. VOZIŠČNE KONSTRUKCIJE
3.1 Nosilne plasti
3.1.1 Nevezane nosilne plasti
1. | 31132 | Izdelava nevezane nosilne plasti enakomerno zrnatega drobljenca iz kamnine v debelini 21 do 30cm - CESTA | m3 | 103 | 0 | 0
2. | 31132 | Izdelava nevezane nosilne plasti enakomerno zrnatega drobljenca iz kamnine v debelini 21 do 30cm - PRIKLJUČKI | m3 | 13 | 0 | 0
3. | 31132 | Izdelava nevezane nosilne plasti enakomerno zrnatega drobljenca iz kamnine v debelini 21 do 30cm - PLOČNIK | m3 | 72 | 0 | 0
3.1.3. Asfaltne spodnje nosilne (stabilizirane) plasti z bitumenskimi vezivi
4. | 31461 | Izdelava nosilne plasti bituminizirane zmesi AC 16 base B70/100 A4 v debelini 4 cm - PLOČNIK-priključki | m2 | 25 | 0 | 0
5. | 31634 | Izdelava nosilne plasti bituminizirane zmesi AC 32 base B50/70 A2 v debelini 10 cm - CESTA | m2 | 336 | 0 | 0
3.2. OBRABNE IN ZAPORNE PLASTI
3.2.2. Vezane obrabne in zaporne plasti - bitumenski betoni
6. | 32254 | Izdelava obrabne in zaporne plasti bitumenizirane zmesi AC 8 surf B70/100, A5 v debelini 4 cm - PLOČNIK | m2 | 324 | 0 | 0
7. | 32268 | Izdelava obrabne in zaporne plasti bitumenskega betona AC 11 surf Pm B45/80-50, A2 iz zmesi zrn iz silikatnih in cestogradbenega bitumna v debelini 4 cm - CESTA | m2 | 336 | 0 | 0
3.5. ROBNI ELEMENTI VOZIŠČ
3.5.2 Robniki
8. | 35214 | Dobava in vgraditev predfabriciranega dvignjenega robnika iz cementnega betona s prerezom 15/25 cm (+15cm) | m1 | 48 | 0 | 0
9. | 35214 | Dobava in vgraditev predfabriciranega dvignjenega robnika iz cementnega betona s prerezom 15/25 cm (+12cm) | m1 | 64 | 0 | 0
10. | 35214 | Dobava in vgraditev predfabriciranega dvignjenega robnika iz cementnega betona s prerezom 15/25 cm (+2cm) - priključki | m1 | 21 | 0 | 0
11. | 35214 | Dobava in vgraditev predfabriciranega dvignjenega robnika iz cementnega betona s prerezom 15/25 cm (+0cm) - prehod za pešce | m1 | 13 | 0 | 0
12. | 35232 | Dobava in vgraditev predfabriciranega pogreznjenega robnika iz cementnega betona s prerezom 10/20 cm | m1 | 120 | 0 | 0
4. ODVODNJAVANJE
4.2 GLOBINSKO ODVODNJAVANJE - DRENAŽA
1. | 42134 | Izdelava vzolžne in prečne drenaže, globine do 1m, iz cevi iz plastičnih mas, dvoslojnih rebrastih PEHD cevi DN160/138, vgrajenih na podložno plast iz cementnega betona, odprtine za vstop vode so porazdeljene po temenskem krožnem obodu cevi znotraj 120 stopinjskega središčnega kota. | m1 | 51 | 0 | 0
2. | 42 311 | Zasip cevne drenaže z zmesjo kamnitih zrn 8/16, obvito z geosintetikom g=105g/m2, z 0,1 do 0,2 m3/m1, po načrtu | m1 | 51 | 0 | 0
4.3 GLOBINSKO ODVODNJAVANJE - KANALIZACIJA
3. | 43132 | Izdelava drenažnokanalizacijske dvoplastne cevi SN8 iz polietilena, vključno s podložno plastjo iz cementnega betona, premera 20cm, v globini do 1,0m | m1 | 6 | 0 | 0
4. | 43133 | Izdelava drenažnokanalizacijske dvoplastne cevi SN8 iz polietilena, vključno s podložno plastjo iz cementnega betona, premera 25cm, v globini do 1,0m | m1 | 38 | 0 | 0
4.4 JAŠKI
5. | 44132 | Izdelava jaška iz cementnega betona, krožnega prereza s premerom 50cm, globokega 1,0 do 1,5m | kom | 2 | 0 | 0
6. | 44173 | Izdelava jaška iz cementnega betona, krožnega prereza s premerom 100cm, globokega 1,5 do 2,0m | kom | 1 | 0 | 0
6. | 44835 | Dobava in vgraditev rešetke iz duktilne litine z nosilnostjo 125kN, s prerezom 400/400mm | kom | 1 | 0 | 0
7. | 44952 | Dobava in vgraditev pokrova iz duktilne litine z nosilnostjo 125kN, krožnega prereza s premerom 600mm | kom | 1 | 0 | 0
8. | 44952 | Dobava in vgraditev pokrova iz duktilne litine z nosilnostjo 125kN, krožnega prereza s premerom 600mm( pokrov vgradimo v bet. ploščo dimenzije 1,0x1,0m za pokritje jaška premera 100cm) | kom | 1 | 0 | 0
9. | 44996 | Dobava in polaganje prefabriciranih kanalet iz polimernega betona svetle širine b=20cm, dolžine 1,0m, z vgrajenim kovinskim okvirjem iz vroče pocinkane pločevine, globine do h=390mm z vgrajenim padcem obbetoniranih z betonom C 20/25 d=10-15 cm. Kategorija C250( nosilnost 250KN) | kom | 5 | 0 | 0
10. | 44998 | Dobava in montaža LŽ rešetke širine 20cm, nosilnosti 250kN, dolžine 0,5m. | kom | 10 | 0 | 0
4.5 PREPUSTI
11. | 45114 | Izdelava prepusta krožnega prereza iz cevi iz cementnega betona s premerom 60cm | m1 | 10 | 0 | 0
12. | 45132 | Izdelava obloge ( obetoniranje ) prepusta krožnega prereza s premerom 60cm s cementnim betonom C12/15, po načrtu | m1 | 10 | 0 | 0
13. | 45213 | Izdelava vtočne ali iztočne glave prepusta krožnega prereza iz cementnega betona s premerom 60cm po načrtu | kom | 1 | 0 | 0
6. OPREMA CEST
6.1 Pokončna OPREMA CEST
1. | 61123 | Izdelava temelja iz cementnega betona C 12/15, globine 80cm, premera 40cm | kom | 11 | 0 | 0
2. | 61216 | Dobava in vgraditev stebrička za prometni znak iz vroče cinkane jeklene cevi premera 64 mm, dolge 3000 mm | kom | 4 | 0 | 0
3. | 61217 | Dobava in vgraditev stebrička za prometni znak iz vroče cinkane jeklene cevi premera 64 mm, dolge 3500 mm | kom | 2 | 0 | 0
4. | 61218 | Dobava in vgraditev stebrička za prometni znak iz vroče cinkane jeklene cevi premera 64 mm, dolge 4000 mm | kom | 4 | 0 | 0
5. | 61219 | Dobava in vgraditev stebrička za prometni znak iz vroče cinkane jeklene cevi premera 64 mm, dolge 4500 mm | kom | 1 | 0 | 0
6. | 61412 | Dobava in pritrditev trikotnega prometnega znaka, podloga iz vroče cinkane jeklene pločevine, znak z odsevno folijo 1. vrste, dolžina stranice 900 mm (1103-1, 1103-3) | kom | 2 | 0 | 0
7. | 61642 | Dobava in pritrditev okroglega prometnega znaka, podloga iz aluminijaste pločevine, znak z odsevno folijo 1. vrste, premera 600mm (2232-5, 2232-7) | kom | 3 | 0 | 0
8. | 61652 | Dobava in pritrditev okroglega prometnega znaka, podloga iz aluminijaste pločevine, znak z odsevno folijo 2. vrste, premera 600 mm (2102) | kom | 1 | 0 | 0
6.2. OZNAČBE NA VOZIŠČU
9. | 62123 | Izdelava tankoslojne vzdolžne označbe na vozišču z enokomponentno belo barvo, vključno 250 g/m2 posipa z drobci / kroglicami stekla, strojno, debelina plasti suhe snovi 250 mikrometrov, širina 15cm (5111, 5112) | m1 | 367 | 0 | 0
10. | 62163 | Izdelava tankoslojne prečne in ostalih označb na vozišču z enokomponentno belo barvo, vključno 250 g/m2 posipa z drobci/kroglicami stekla, strojno, debelina plasti suhe snovi 250 mikrometrov, širina črte 50 cm (5221 - stop črta) | m2 | 6.5 | 0 | 0
11. | 62253 | Doplačilo za izdelavo prekinjenih vzdolžnih označb na vozišču, širina črte 15 cm (5123 - 1-1-1) | m1 | 30 | 0 | 0
12. | 62423 | Izdelava debeloslojne prečne in ostalih označb na vozišču z večkomponentno hladno plastiko z vmešanimi drobci/kroglicami stekla, vključno 200 g/m2 dodatnega posipa z drobci / kroglicami stekla, strojno, debelina plasti 3mm, širina črte 50 cm (5231 - prehod za pešce) | m2 | 16.5 | 0 | 0
13. | 62425 | Izdelava debeloslojne prečne in ostalih označb na vozišču z večkomponentno hladno plastiko z vmešanimi drobci/kroglicami stekla, vključno 200 g/m2 dodatnega posipa z drobci / kroglicami stekla, strojno, debelina plasti 3mm, posamezna površina označbe do 0.5m2 rumene barve (5333 - avtobusno postajališče) | m2 | 40 | 0 | 0

## L7-JAVNA RAZSVETLJAVA
Rekonstrukcija ceste in izgradnja hodnika za pešce na G1-6/0339 Pivka-Ribnica skozi Šmihel od km 5.450 do km 6.100
LIST 7 | JAVNA RAZSVETLJAVA
REKAPITULACIJA:
1 | CR KABELSKA KANALIZACIJA - GRADBENI DEL |  |  |  |  | 0
2 | JAVNA RAZSVETLJAVA - ELEKTROMONTAŽNI DEL |  |  |  |  | 0
3 | IZDELAVA MERITEV (RAZSVETLJAVE, KABLOVODOV, OZEMLJITEV, ...) |  |  |  |  | 0
|  |  |  | SKUPAJ |  | 0
POPIS DEL:
|  | opis | enota | količina | EUR/enoto | SKUPAJ EUR
1. CR GRADBENI DEL – CR KABELSKA KANALIZACIJA (dobava in montaža)
Dobava in montaža materiala, preizkušanje in spuščanje v pogon komplet z vsem potrebnim materialom.
1 | Strojni in deloma ročni izkop kabelskega kanala za JRi (1x SF cev fi=110mm) v pločniku, zelenici, cestišču - dimenzije od 0.4x0,8m globine do 0.4x1.3m globine (teren IV - V. kat) |  | m3 | 86.4 | 0 | 0
2 | Zasip jarka širine 0,4m v višini 0,7m s tamponskim materialom komplet z nabijanjem v plasteh debeline 10cm do ustrezne zbitosti - izmera v zbitem stanju |  | m3 | 18.14 | 0 | 0
3 | Priprava posteljice iz peska granulacije 3-7mm (10cm) v jarku širine 0,4m ter delnim zasipom iz peska (20cm) komplet z nabijanjem v plasteh |  | m3 | 5.18 | 0 | 0
4 | Rezanje in rušenje asfalta, odstranjevanje ruševin in odvoz v deponijo vključno s plačilom komunalne takse. |  | m2 | 60 | 0 | 0
6 | Beton MB 15 za obbetoniranje cevi pod cestiščem |  | m3 | 8.64 | 0 | 0
7 | Odvoz odvečnega materijala |  | m3 | 43.2 | 0 | 0
8 | Dobava, polaganje in spajanje kabelske kanalizacije za priklop CR svetilk - 1 x Stigmaflex cev prereza fi=110 mm, do posamezne svetilke |  | m | 180 | 0 | 0
| Dobava in vgradnja jeklene cevi fi 110 mm. Cev se pritrdi na obstoječo mostno konstrukcijo. |  | m | 48 | 0 | 0 | detajl spremenjena postavka
9 | Izkop in komplet dobava ter vgradnja tipskega betonskega temelja 100x100x100 cm z uvodnim jaškom 40x40cm s pokrovom. Jašek se vgradi na podložni beton. ter zasuje s pustim betonom. Tip jaška JADRANKA 100x100x100, ali ustrezenl |  | kom | 5 | 0 | 0
10 | Pasivni vsadni kandelaber h=8 m od tal (za cono vetra C) – prilagojen za natik svetilke pod kotom 0°, opremljen z priključno ploščico PVE-5 z 6A varovalko. Ožičen in postavljen v projektiran temelj . |  | kom | 11 | 0 | 0
12 | Postavitev kandelabra, montaža svetilke, nastavitev smeri osvetlitve, komplet z uporabo dvigala |  | kom | 11 | 0 | 0
13 | PVC opozorilni trak |  | m | 180 | 0 | 0
14 | Plastični ščitnik |  | m | 180 | 0 | 0
15 | Valjanec Fe Zn 25x4 mm in priklop na ozemljitev, ter na vse kandelabre JR |  | m | 180 | 0 | 0
16 | Zakoličba nove trase CR kabelske kanalizacije |  | m | 180 | 0 | 0
17 | Izvedba križanj |  | kpl | 3 | 0 | 0
18 | Demontaža obstoječih kandelabrov vključno s CR svetikami, na obstoječi trasi, komplet z vsemi potrebnimi deli. Deontažo kandelabrov se izvede pazljivo, da se ohrani obstoječe kable. |  | kom | 6 | 0 | 0
19 | Priprava obstoječega temelja CR za vgradnjo novega kandelabra. Čiščenje vsadne cevi in priprava za vgradnjo novega pasivnega kandelabra |  | kom | 6 | 0 | 0
0.1 | Zarisovanje, pregled, priklopi, instalacijske meritve, spuščanje v pogon in nepredvidena dela |  |  | 2% | 0 | 0
0.2 | Drobni montažni material, transport in manipulacijski stroški |  |  | 3% | 0 | 0
2. CR ELEKTROMONTAŽNI DEL- (dobava in montaža)
Dobava in montaža materiala, preizkušanje in spuščanje v pogon komplet z vsem potrebnim materialom.
1 | Izdelava priklopa CR v obstoječi RKO/CR omari na obstoječem prostem izvodu v obstoječi RKO omari, komplet z vsem potrebnim veznim, spojnim materialom in ureditvijo obstoječe omare (čiščenje, enopolne sheme, napisi... ). |  | kpl | 1 | 0 | 0
2 | Izdelava kabelskih končnikov za kabel 4x16 mm2 - Al, za notranjo montažo in priklop kabla |  | kpl | 24 | 0 | 0
3 | Dobava, montaža, polaganje in priklop novega napajalno krmilnega kabla v posamezni CR svetilki. Tip kabla NAYY-J 4x16mm2 + 2,5mm2; uvlečen v novo CR kabelsko kanalizacijo |  | m | 220 | 0 | 0
4 | Kabel za priključitev svetilk NYM-J 3 x 1,5 mm2 |  | m | 136 | 0 | 0
5 | Svetilka NAIT MT-36LED 3000K 70W H ali svetilka s podobnimi karakteristikami |  | kom | 12 | 0 | 0 | spremenjena postavka
6 | T konzola za pritrditev v vrhu kandelabra namenjena za montažo 2x svetilke na enem kandelabru. |  | kom | 1 | 0 | 0
9 | Stroški nadzora Elektro (ocenjeno) |  | ur | 4 | 0 | 0
10 | Odklop in demontaža obstoječih CR svetik na projektirani trasi, ki ne ustrezajo uredbi, komplet z vsemi potrebnimi deli. Ob demontaži svetilk, se sijalke ločijo od ostalega materiala, sijalke je potrebno odlagati na deponijo za nevarne odpadke ločeno od drugih odpadkov, vključno s plačilom komualne takse! |  | kom | 7 | 0 | 0
0.1 | Zarisovanje, pregled, priklopi, instalacijske meritve, spuščanje v pogon |  |  | 2% | 0 | 0
0.2 | Drobni montažni material, transport in manipulacijski stroški |  |  | 3% | 0 | 0
3. IZDELAVA MERITEV (RAZSVETLJAVE, KABLOVODOV, OZEMLJITEV, ...)
| Izdelava meritev (razsvetljave, kablovodov, ozemljitev,…) |  | kom | 1 | 0 | 0

## L8-SKUPNA DELA IN TUJE STORITVE
Rekonstrukcija ceste in izgradnja hodnika za pešce na G1-6/0339 Pivka-Ribnica skozi Šmihel od km 5.450 do km 6.100
LIST 8 | SKUPNA DELA IN TUJE STORITVE
REKAPITULACIJA:
1. SKUPNA DELA
1.1. Omejitve prometa | [5 empty] | 20000
1.2. Organizacija gradbišča | [5 empty] | 0
2. TUJE STORITVE
2.1. Nadzor | [5 empty] | 14500
2.2. Izdelava projektne dokumentacije | [5 empty] | 0
2.3. Izdelava varnostnega načrta | [5 empty] | 0
2.4. Izdelava načrta gospodarjenja z gradbenimi odpadki | [5 empty] | 0
|  |  |  | SKUPAJ: |  | 34500
1. SKUPNA DELA
1.1. Omejitve prometa
1. |  | Zavarovanje gradbišča v času gradnje z izbrano zaporo prometa - postavitev in vzdrževanje zapore po potrjenem ceniku koncesionarja. Vrednost postavke je že fiksno določena v višini 20.000,00 € in jo ponudnik ne more/ne sme spreminjati. Obračun se vrši na podlagi računov koncesionarja in potrditve s strani nadzora. | kom | 1 | 20000 | 20000
1.2. Organizacija gradbišča
1. |  | Priprava in organizacija gradbišča z vsemi objekti (postavitev in odstranitev začasnih objektov) instalacijami in orodji, odstranitvijo humusa, zagotovitvijo varnostnih in higiensko tehničnih pogojev in predpisanimi oznakami gradbišča, vključno z demontažo in odvozom gradbiščnih naprav in objektov in zagotovitvijo prvotnega stanja na uporabljenih površinah. | kom | 1 | 0 | 0
2. TUJE STORITVE
2.1. Nadzor
1. |  | Projektantski nadzor. Vrednost postavke je že fiksno določena v višini 10.000,00 € in jo ponudnik ne more/ne sme spreminjati. Obračun projektantskega nadzora se bo izvedel po dokazljivih dejanskih stroških na podlagi računa izvajalca projektantskega nadzora in po predhodni potrditvi nadzora. | kom | 1 | 10000 | 10000
2. |  | Elektrodistribucijski nadzor. Vrednost postavke je že fiksno določena v višini 500,00 € in jo ponudnik ne more/ne sme spreminjati. Obračun elektro nadzora se bo izvedel po dokazljivih dejanskih stroških na podlagi računa izvajalca projektantskega nadzora in po predhodni potrditvi nadzora. | kom | 1 | 500 | 500
3. |  | Geotehnični nadzor. Vrednost postavke je že fiksno določena v višini 4.000,00 € in jo ponudnik ne more/ne sme spreminjati. Obračun geotehničnega nadzora se bo izvedel po dokazljivih dejanskih stroških na podlagi računa izvajalca geotehničnega nadzora in po predhodni potrditvi inženirja. | kom | 1 | 4000 | 4000
2.2. Izdelava projektne dokumentacije
1. |  | Izdelava pogodbenega števila izvodov projektne dokumentacije izvedenih del (PID) in navodil za obratovanje in vzdrževanje objekta (NOV) ter priprava tabele Kazalniki | kom | 1 | 0 | 0
2. |  | Izdelava geodetskega posnetka izvedenega stanja | kom | 1 | 0 | 0
2.3. Izdelava varnostnega načrta
1. |  | Izdelava varnostnega načrta | kom | 1 | 0 | 0
2.4. Izdelava načrta gospodarjenja z gradbenimi odpadki
1. |  | Izdelava načrta gospodarjenja z gradbenimi odpadki | kom | 1 | 0 | 0