## SKUPNA REKAPITULACIJA
REKAPITULACIJA -SKUPNA
Št. | Oznaka načrta | Rekapitulacija del po posameznih sklopih in oznake načrtov teh sklopov |  | Izdelovalec načrta | Cena brez DDV | Cena skupaj z DDV
1 | 1 | Rekonstrukcija ceste v območju plazu |  | ISB | 0 | 0
2 | 2 | Sanacija plazu |  | ISB | 19800 | 24156
|  |  | PONUDBENA CENA Z DDV: |  | 19800 | 24156
Opomba 1.: Ponudnik naj si pred oddajo ponudbe ogleda teren oziroma gradbišče, tako da je seznanjem z dejanskim stanjem. Dela se morajo izvajati z veljavnimi tehničnimi predpisi, normativi in standardi, ob upoštevanju zahtev iz varstva pri delu.
Opomba 2.: V ponudbenih cenah morajo biti vključeni vsi stroški za izvedbo del (dobave, delo, pomožna dela, stroški ureditve gradbišča, transporti, stroški deponij), stroški organizacije in ureditve gradbišča, izdelava varnostnega načrta, geodetskega načrta, izdelava in dostava izpolnjenih obrazcev BCP naročniku, izdelavo izvedbenega načrta izvedenih del (INID), ravnanje z odpadki v skladu z veljavno zakonodaj, redno čiščenje gradbišča med izvedbo in po končanju del ter izdelavo dokazil o zanesljivosti objekta.
Opomba 3.: Ponudnik mora v cenah v popisnih postavkah zajeti vrednosti vseh potrebnih del vključno z izdelavo tehnološko ekonomskega elaborata, tekočimi in končnimi poročili posameznih strokovnjakov tekoče kontrole - prevzemanje plasti pri zemeljskih delih in zgornjem ustroju, asfaltih, izolacijah, betonih, geoloških pregledih, vodotesnost kanalizacije in jaškov, itd. vse v smislu dokazovanja kvalitete izvedenih del. Upoštevati priložen načrt NKK v specifikaciji naročila.
Opomba 4.: Ponudnik ne sme spreminjati ocenjene vrednosti zapore prometa v zavihku "Sanacija plazu". Končni obračun za navedeno postavko se izvrši po izstavljenih računih koncesionarja*
Opomba 5.: Ure projektantskega in geomehanskega nadzora na gradbišču se priznajo na podlagi vpisov nadzora v gradbeni dnevnik**

## NAČRT CESTE
NAČRT CESTE
Poz. | O p i s | E.mere | Količina | Enota cene | Skupna cena
REKAPITULACIJA
1.0 | PREDDELA |  |  |  | 0
2.0 | ZEMELJSKA DELA |  |  |  | 0
3.0 | VOZIŠČNA KONSTRUKCIJA |  |  |  | 0
4.0 | ODVODNJAVANJE |  |  |  | 0
5.0 | OPREMA CEST |  |  |  | 0
6.0 | TUJE STORITVE |  |  |  | 0
7.0 | NEPREDVIDENA DELA 10% |  |  |  | 0
| SKUPAJ |  |  |  | 0
| DDV 22 % |  |  |  | 0
| SKUPAJ Z DDV-jem |  |  |  | 0
1.1. | OPOMBE
N 9 1 000 | Vse postavke vključujejo ves potreben material, opremo, delo in transporte za izvedbo posamezne postavke.
1.2 | PREDDELA
1.2.1. | Geodetska dela
S 1 1 122 | Obnova in zavarovanje zakoličbe osi trase ostale javne ceste v gričevnatem terenu | km | 0.11 |  | 0
S 1 1 222 | Postavitev in zavarovanje prečnega profila ostale javne ceste v gričevnatem terenu | kos | 12 |  | 0
1.2.2. | Čiščenje terena
S 1 2 112 | Odstranitev grmovja na redko porasli površini (do 50 % pokritega tlorisa) - strojno | m2 | 10 |  | 0
S 1 2 261 | Demontaža plastičnega smernika | kom | 7 |  | 0
S 1 2 323 | Porušitev in odstranitev asfaltne plasti v debelini 6 do 10 cm (JP) | m2 | 487 |  | 0
S 1 2 323 | Porušitev in odstranitev asfaltne plasti v debelini nad10 cm (R2) | m2 | 540 |  | 0
S 1 2 372 | Rezkanje in odvoz asfaltne krovne plasti v debelini 4 do 7 cm, za potrebe navezave (R2) | m2 | 44 |  | 0
S 1 2 391 | Porušitev in odstranitev obstoječih betonskih robnikov (R2) | m1 | 94 |  | 0
S 1 2 411 | Porušitev in odstranitev prepusta do fi 60cm na lokaciji novega zbirnega jaška J9,J10, J11 (R2) in J1-1 (JP) | m1 | 42 |  | 0
S 1 2 431 | Porušitev in odstranitev betonskega jaška z notranjim premerom do 60cm globine do 1m na lokaciji novega zbirnega jaška J4,J9,J10, J11) | kom | 4 |  | 0
S 1 2 432 | Porušitev in odstranitev betonskega jaška z notranjim premerom nad 61 do 100cm,globine do 2m na lokaciji novega zbirnega jaška J1-1 in obstoječih kanalet po pobočju v območju jaška J1-3 | kom | 2 |  | 0
S 1 2 498 | Porušitev in odstranitev obstoječih betonskih kanalet in odvoz na deponijo konesejonarja do 25km po pobočju do obstoječega jarka (J11-J1-3) 42m, ob levem robu JP 32m | m1 | 74 |  | 0
1.2 | PREDDELA SKUPAJ: |  |  |  | 0
2 | ZEMELJSKA DELA
2.1 | Izkopi
S 2 1 114 | Površinski izkop plodne zemljine - 1. kategorije - strojno z nakladanjem in odvozom na začasno deponijo na gradbišču | m3 | 36 |  | 0
S 2 1 224 | Široki izkop vezljive zemljine - 3. kategorije odstranitev vozišča - strojno z nakladanjem in odvozom na začasno deponijo cesta R2 366m3 cesta JP 166m3 | m3 | 532 |  | 0
S 2 1 261 | Doplačilo za oviran izkop vezljive zemljine - 3. kategorije | m3 | 62 |  | 0
2.2 | Planum temeljnih tal
S 2 2 112 | Ureditev planuma temeljnih tal vezljive zemljine - 3. kategorije (R2) | m2 | 880 |  | 0
2.3 | Ločilne, drenažne in filtrske plasti ter delovni plato
S 2 3 313 | Dobava in vgraditev geotekstilije za ločilno plast (po načrtu), natezna trdnost do nad 14 do 16 kN/m2 (R2) | m2 | 880 |  | 0
2.4 | Nasipi, zasipi, klini, posteljica in glinasti naboj
S 2 4 485 | Vgraditev posteljice v debelini plasti do 40 cm iz zrnate kamnine 3. kategorije 100% TD 0/64mm(zmrzlinsko odporen material) Ev2>80MN/m2 (JP) | m3 | 231 |  | 0
S 2 4 485 | Vgraditev posteljice v debelini plasti do 40 cm iz zrnate kamnine 3. kategorije 100% TD 0/64mm(zmrzlinsko odporen material) Ev2>100MN/m2 (R2) | m3 | 352 |  | 0
2.5 | Brežine in zelenice
S 2 5 112 | Humuziranje brežine brez valjanja, v debelini do 15 cm - strojno | m2 | 253 |  | 0
2.6 | Prevozi, razprostiranje in ureditev deponij materiala
S 2 9 131 | Razprostiranje odvečne plodne zemljine - 1. kategorije | m3 | 9 |  | 0
S 2 9 153 | Odvoz in deponiranje materiala-asfalti na trajno deponijo na razdalji do 25km po izboru izvajalca vključno s plačilom komunalnih stroškov deponiranja (najbližji s soglasjem ARSO) | t | 260.5 |  | 0
2 | ZEMELJSKA DELA SKUPAJ: |  |  |  | 0
3 | VOZIŠČNE KONSTRUKCIJE
3.1.1 | Nosilne plasti
S 3 1 132 | Izdelava nevezane nosilne plasti enakomerno zrnatega TD 0/32 v debelini 21 do 30cm (JP) Ev2>80MN/m2 v ceni upoštevaj grederiranje in valjanje | m3 | 144 |  | 0
S 3 1 132 | Izdelava nevezane nosilne plasti enakomerno zrnatega TD 0/32 v debelini 21 do 30cm (R2) 220m3 Ev2>120MN/m2 v ceni upoštevaj grederiranje in valjanje | m3 | 220 |  | 0
S 3 1 574 | Izdelava nosilne plasti bituminizirane zmesi AC 32 base B 50/70 A2 v debelini 11 cm, upoštevana koritnica (R2) | m2 | 760 |  | 0
3.2. | Obrabne plasti
S 3 2 279 | Izdelava obrabne in zaporne plasti bituminizirane zmesi AC 11 surf B 50/70 A2 v debelini 5 cm vključno z muldo (R2) | m2 | 808 |  | 0
S 3 2 279 | Izdelava obrabne in zaporne plasti bituminizirane zmesi AC 16 surf B 70/100 A3 v debelini 7 cm, upoštevana asfaltna mulda (JP) | m2 | 487 |  | 0
S 3 2 286 | Tamponska priprava in izdelava asfaltne mulde š=50cm in globine 6cm v enaki sestavi in debelini kot cesta (AC 16 base B 50/70,A3 d=7cm) | m1 | 287 |  | 0
S 3 2 562 | Pobrizg podlage z bitumensko emulzijo 0,4 kg/m2 (R2) | m2 | 808 |  | 0
S 3 2 591 | Čiščenje utrjene/odrezkane površine podlage pred pobrizgom z bitumenskim vezivom (R2) območje navezave na obstoječe vozišče | m2 | 44 |  | 0
S 3 2 591 | Čiščenje utrjene/odrezkane površine podlage pred pobrizgom z bitumenskim vezivom (R2) območje navezave na obstoječe vozišče | m2 | 44 |  | 0
N 3 2 298 | Dobava in vgrajevanje silikatnega peska 2-4mm za zaklinjanje v debelini 0,5 cm | m3 | 4 |  | 0
N 3 2 299 | Dobava in premaz stikov asfalta z visoko elastično bitumensko maso š=16cm, vzdolžni prečni stiki (R2) | m1 | 144 |  | 0
3.5 | Robniki
N 3 5 214 | Dobava in vgraditev predfabriciranega dvignjenega robnika iz cementnega betona s prerezom 15/25 cm. Dim.: 15/25/100, vgrajen na h=+12cm. Vključno z zalivanjem stikov s cementno malto. (R2) | m | 94 |  | 0
3.6 | Bankine
S 3 6 113 | Izdelava bankine iz drobljenca, široke do 1,00 m (R2) | m2 | 94 |  | 0
3.0. | VOZIŠČNA KONSTRUKCIJA SKUPAJ: |  |  |  | 0
4 | ODVODNJAVANJE
4.1 | Površnsko odvodnjavanje
S 4 1 231 | Dobava in vgraditev kanalet dolžine 100cm in notranje širine dna kanalete 30cm, položeni na 20 cm sloj lomljenca in beton,C16/20 debeline 10cm in obbetonirane 10cm ob strani 0.1m3/m (od prepusta J11 do J1-2) | m1 | 75 |  | 0
S 4 1 342 | Izdelava asfaltne koritnice v debelini plasti kot so na vozišču, širine 50 cm. Debelina obrabne plasti asfalta d=5 cm (asfalt AC 11 surf B50/70 A2) in nosilne plasti asfalta d=11 cm (AC 32 base B50/70 A2). | m1 | 94 |  | 0
4.3 | Globinsko odvodnjavanje
S 4 3 244 | Izdelava kanalizacije iz PVC fi 300mm, S8, v globini 1,5m na plast podbetona.Cestna prepusta do zbirnih jaškov J4-J10 in J7-J9 (R2) | m1 | 40 |  | 0
S 4 3 247 | Izdelava kanalizacije iz rebrastih PP cevi fi ID 600mm, S8, v globini 1,5m na 15cm sloj podbetona C16/20.Cestni prepust iz jaška J11 (R2) | m1 | 12 |  | 0
S 4 3 294 | Obetoniranje cevi s cementnim betonom C 16/20 (0,35m3/m1)fi 300.Cestna prepusta J5-J10, J8 -J9 | m1 | 22 |  | 0
S 4 3 297 | Obetoniranje cevi s cementnim betonom C 16/20 (0,70m3/m1) fi 600.Cestni prepust iz jaška J11 | m1 | 12 |  | 0
4.4 | Jaški
S 4 4 133 | Izdelava jaška iz cementnega betona krožnega prereza fi 50cm, globokega 1,5m, na podbeton C16/20 d=15cm, dno premazati z epoxidno malto. Zbirna jaška J3 in J6 | kos | 2 |  | 0
S 4 4 163 | Izdelava jaška iz cementnega betona krožnega prereza fi 80cm, globokega 2m, na podbeton C16/20 d=15cm, dno premazati z epoxidno malto. Zbrini jaški J9, J10 in J11 | kos | 3 |  | 0
S 4 4 171 | Izdelava jaška iz cementnega betona krožnega prereza fi100cm, globokega 1m ,na podbeton C16/20,d=15cm, dno premazati z epoxidno malto, J1-3 | kos | 1 |  | 0
S 4 4 856 | Dobava in vgraditev LŽ rešetke 400/400mm, nosilnosti 400kN, skupaj z AB prstanom. Zbirni jašek J3 in J6 | kos | 2 |  | 0
S 4 4 916 | Dobava in vgraditev pokrova iz armiranega cementnega betona d=12cm krožnega prereza fi 80cm, nosilnosti 50kN. Zbirni jaški J9, J10 in J11 | kos | 3 |  | 0
S 4 4 917 | Dobava in vgraditev pokrova iz armiranega cementnega betona d=12cm krožnega prereza fi 100cm, nosilnosti 50kN. Zbirni jašek J1-3 | kos | 1 |  | 0
S 4 5 213 | Izdelava poševne iztočne glave prepusta iz jaška J 11 na vtoku v kanalete Presek AB glave 120/120/25cm, armirana v dveh conah z Q 335. | kos | 1 |  | 0
4.0. | ODVODNJA SKUPAJ: |  |  |  | 0
5.0 | OPREMA CESTE
1.5.1 | Pokončna oprema cest
S 6 1 124 | Izdelava temelja iz cementnega betona C 12/15, globine 80 cm, premera 50 cm (R2-temelj za STOP znak) | kos | 1 |  | 0
S 6 1 218 | Dobava in vgraditev stebrička za prometni znak iz vroče cinkane jeklene cevi s premerom 64 mm, dolge 4000 mm (R2-stebriček za STOP znak) | kos | 1 |  | 0
S 6 1 452 | Dobava in pritrditev osmerokotnega prometnega znaka, podloga iz aluminijaste pločevine, znak z odsebno folijo 2. vrste, dolž A=600 mm (R2 - STOP znak) | kos | 1 |  | 0
6.2 | Označbe na voziščih
S 6 2 123 | Izdelava tankoslojne vzdolžne označbe na vozišču z enokomponentno belo barvo, vključno 250 g/m2 posipa z drobci / kroglicami stekla, strojno, debelina plasti suhe snovi 250 mikrometra, širina črte 15 cm (R2) | m1 | 339 |  | 0
S 6 2 123 | Izdelava tankoslojne vzdolžne označbe na vozišču z enokomponentno belo barvo, vključno 250 g/m2 posipa z drobci / kroglicami stekla, strojno, debelina plasti suhe snovi 250 mikrometra, širina črte 50cm (dve stop črti l=3m | m1 | 6 |  | 0
S 6 2 253 | Doplačilo za izdelavo prekinjenih vzdolžnih označb na vozišču, širina črte 15 cm | m1 | 120 |  | 0
6.3 | Oprema za vodenje prometa
N 6 3 111 | Dostava in postavitev smernika iz plastične zmesi, z votlim prerezom, dolžine 1200 mm, z odsevnikom | kom | 8 |  | 0
6.4 | Oprema za zavarovanje prometa
N 6 4 445 | Dobava in vgraditev jeklene varnostne ograje, stebrički h=632mm, na 2m brez distančnika, za nivo zadrževanja H2 in za delovno širino W5, n namestitev smernikov na odbojni ograji (R2) | m1 | 84 |  | 0
S 6 4 281 | Dobava in vgraditev vkopane zaključnice, dolžine 4 m (R2) | kos | 1 |  | 0
5 | OPREMA CEST SKUPAJ: |  |  |  | 0
6 | TUJE STORITVE
7.1 | Preskusi, nadzor in tehnična dokumentacija
S 7 9 311 | Projektantski nadzor** | h | 20 |  | 0
S 7 9 351 | Geotehnični nadzor** | h | 28 |  | 0
S 7 9 515 | Izpolnjeni obrazci za vnos podatkov v naročnikovo evidenco cestnih podatkov (BCP) | kom | 1 |  | 0
7 | TUJE STORITVE SKUPAJ: |  |  |  | 0

## SANACIJA PLAZU
SANACIJA PLAZU
1. | PRIPRAVLJALNA DELA
1.1 | Geodetska dela
11 122 | Obnova in zavarovanje zakoličba osi trase ostale javne ceste v gričevnatem terenu. cesta R2-438 120m cesta JP 160m
| km | 0.28 |  | 0
11 132 | Obnova in zavarovanje zakoličba trase komunalnih vodov v gričevnatem terenu.
| km | 0.2 |  | 0
11 222 | Postavitev in zavarovanje prečnih profilov ostale javne ceste v gričevnatem terenu ( cesta B obojestranski križ)
| kos | 8 |  | 0
11 313 | Postavitev in zavarovanje prečnih profilov za zakoličbo objekta nad 100m2, (kamnita rebra 6, odvodnja 4, jaški 14, piloti 25.)
| kos | 49 |  | 0
11 232 | Postavitev in zavarovanje prečnih profilov komunalnih vodov (elektrika,voda,telekom,ktv itd) v gričevnatem terenu
| kos | 10 |  | 0
11 321 | Določitev in preverjanje položajev, višin in smeri pri gradnji objekta s površino do 200m2
| m2 | 75 |  | 0
11 652 N | Geodetski monitoring meritve merilnih čepov na robnem vencu, upoštevaj nulto meritev in 3krat letno v obdobju treh let
| kom | 4 |  | 0
1.2.1 | Odstranitev grmovja, dreves,panjev
12 111 | Odstranitev grmovja na redko porasli površini (do 50% pokritega tlorisa)-ročno
| m2 | 152 |  | 0
12 132 | Odstranitev grmovja in dreves z debli premera do 10cm, ter vej na redko porasli površini-strojno. (Čiščenje zaraščenega obstojčega jarka)
| m2 | 1200 |  | 0
1.2.2 | Odstranitev prometne signalizacije in opreme
12 231 | Demontaža obstoječe jeklene varnostne ograje (in odvoz na deponijo vzdrževalca CP MS)
| m1 | 92 |  | 0
12 282 N | Odstranitev prometnega znaka s premerom 400mm, stebričkom in odvoz na deponijo vzdrževalca CP MS
| kom | 1 |  | 0
1.2.3 | Porušitev in odstranitev voziščnih konstrukcij
12 323 | Porušitev in odstranitev asfaltne krovne plasti debeline nad 10cm( v območju ceste za pripravo delovnega platoja z odvozom na deponijo koncesionarja do 25km in plačilom komunalnih stroškov deponiranja, obračun v posebni postavki.)
240m2
| m2 | 240 |  | 0
12 383 | Rezanje asfaltne plasti s talno diamantno žago v d=11-15cm (na stiku faz v območju ceste za izvedbo delovnega platoja)
| m1 | 96 |  | 0
1.3 | Ostala preddela
1.3.1 | Omejitev prometa
13 111 N | Zavarovanje gradbišča v času gradnje s polovično zaporo prometa in usmerjanjem s semaforji, postavitev in odstranitev prometne ureditve ter pregledi in vzdrževanje za obdobje 120 dni.*
| kos | 1 | 18000 | 18000
13 115 N | Izdelava elaborata začasne prometne ureditve za vse faze izvedbe in pridobitvijo soglasij DRSI.
| kos | 1 |  | 0
1.3.2 | Pripravljalna dela pri objektih
13 251 | Črpanje vode v fazi izvedbe kamnitih reber do 5l/s (efektivne ure)
| ura | 90 |  | 0
1.3.3 | Pripravljalna dela pri objektih
13 311 | Organizacija gradbišča-postavitev začasnih objektov (gradbiščni provizoriji,gradbiščna ograja, pribor, orodje, priključki elektrike in vode, ureditev skladno z varnostnim načrtom)
| kos | 1 |  | 0
11 312 | Organizacija gradbišča-odstanitev začasnih objektov (po končani gradnji in vzpostavitev prizadetih površin v pvotno stanje)
| kom | 1 |  | 0
1.3.4 | Odškodnine
| PRIPRAVLJALNA DELA SKUPAJ: |  |  | 18000
2. | ZEMELJSKA DELA
2.1 | Izkopi
21 114 | Površinski izkop plodne zemljine-1.kategorije-strojno z odrivom do 50m . (v debelini 20cm) v območju delovnega platoja 85x4,5x0,2= 68m odvodnja v območju kamnitih reber 51x10x0,2=102m3 v območju kanalet 114x2x0,2=45,6m3 v območju odvodnje ob cesti"B" 66x2x0,2=26,4m3
| m3(raščenih) | 242 |  | 0
21 122 N | Čiščenje obstoječega trapeznega jarka v območju iztokoa globine do , preseka 1/1,5m z planiranjem v območju posega
| m1 | 205 |  | 0
21 224 | Široki izkop vezljive zemljine 3 kat-strojno z nakladanjem . (Za izvedbo drenažnih reber pod pilotno steno z odmetom)
rebro A5-A6 11x((4+8)/2x2)=132m3 rebro A7 16x((4+8)/2x2)=192m3 rebro A8 24x((4+8)/2x2) =288m3
| m3(raščenih) | 612 |  | 0
21 231 | Izkop vezljive zemljine III kat. V območju desnega roba ceste za izvedbo delovnega platoja za pilotiranje, material se odmeta izza zagatne stene
90x3m3/m1=270m3
| m3(raščenih) | 270 |  | 0
21 323 | Široki izkop zrnate kamenine III-.kat -strojno z nakladanjem (za izvedbo pilotne grede-delno ročno čiščenje med piloti in odvoz na deponijo koncesijonarja).
odkop pilotne grede 90x4x0,5=180m3
odkop za pilotno gredo 77x2,5x1=192,5m3
| m3 (raščenih) | 372 |  | 0
21 323 | Izkop vezljive zemljine III kat. za temelje , kanalske rove, jaške globine 1,1-2m planiranje dna ročno in odvoz na deponijo koncesijonarja
drenaža ob levem robu ceste (R2) 88x1,4m3/m1 =123,2m3 izkop za odvodnjo A3 17x2m3/m1=34m3 izkop za odvodnjo A5 10x2m3/m1=20m3
| m3(raščenih) | 177.2 |  | 0
21 374 | Izkop vezljive zemljine III kat. za temelje , kanalske rove, jaške globine 1.0 -5.0m in širine 1.0 do 1,6m planiranje dna ročno in odvoz na deponijo do 10km za izkop je potrebna vgradnja težkega razpiralnega opaža izkop se izvaja v kampadah po 8-10m, in sprotna vgradnja cevi in zasip po kampadah
rebro A5-A6 11x(2+3)/2x1,6))=44m3 rebro A7 16x(3+4)/2x1,6))=89,6m3 rebro A8 24x(2+4)/2x1,6))=115,2m3 vzdolžno drenažno rebro ob cesti B 58x1,6x(4+5)/2+((44+(3x44)/2)x(1.6+1)/2)=560.6m3
| m3(raščenih) | 809.4 |  | 0
21 993 | Doplačilo za ročni izkop vezljive zemljine III kat. V območju pilotne grede
25x0,5m3=12.5m3
| m3(raščenih) | 12.5 |  | 0
21 994 | Doplačilo za ročni izkop-poravnavo vezljive zemljine III-IV kat. V območju dna odvodnje 15m3
| m3(raščenih) | 15 |  | 0
21 994 | Najem sestavljivega težkega razpiralnega opaža za obdobje 45 dni, nosilnosti min. 6 ton m2, dolžina opaža 10m višine 5-6m
| dni | 45 |  | 0
2.2 | Planum temeljnih tal
22 111 | Ureditev planuma temeljnih tal slabo nosilne zemljine-2 kategorije ( v območju delovnega platoja za pilotiranje)
90x5,5m=495m2
| m2 | 495 |  | 0
2.3 | Ločilne, drenažne in filterske plasti ter delovni plato
23 114 | Izdelava drenažne plasti iz kamnitega lomljenega materiala 30/64mm v debelini nad 40cm drenaža ob cesti R2 88x0,3m3/m1=26,4m3 globoka drenaža ob javni poti (B) zasip: 100x 1m3/m1=100m3 nad DKC 110 iz mlake 16x0,5m3/m1=8m3
| m3 | 134.4 |  | 0
23 413 | Izdelava delovnega platoja iz kamnitega lomljenega materiala 0-150mm ali (0-300mm) v debelini 50cm, material se kasneje uporabi za zasip med skalami kamnitih reber 90x5,5x0,5=247,5m3
| m3 | 247.5 |  | 0
2.4 | Nasipi, zasipi, klini
24 111 | Dobava in vgrajevanje izkopnega-kamnitega materiala iz začasne deponije v zasip nad drenažno in meteorno kanalizacijo, z zbijanjem na 93% Proctorjeve gostote (2-3 prehodi z bagerjem) v plasteh po 40-50cm in obsutje nad masivnimi skalami kamnitih reber
| m3 | 530 |  | 0
24 218 | Zasip z zrnato kamenino iz kamnoloma 0-120mm, za zasip pilotne blazine, uvaljan na Ev2=60MN/m2
80x2,5x1,0=200
| m3 | 200 |  | 0
24 119 | Dobava in vgraditev masivnih skal d=60-80cm trde magmatske kamenine iz kamnoloma, poraba 3-7m3/m1 v drenažna rebra , pri čemer je potrebno skale vtisniti v boke izkopa, stične ploskve pa morajo imeti naklon min 10% proti hribu
rebro A5-A6 11x(3+4)/2x1,6))=62.0m3 rebro A7 18x(3+4)/2x1,6))=100.8m3 rebro A8 24x(2+4)/2x1,6))=115,2m3
| m3 | 278 |  | 0
2.5 | Brežine in zelenice
25 111 | Humaniziranje brežin brez valjanja, v debelini nad 15cm (humos iz deponije)
| m2 | 1088 |  | 0
25 151 | Doplačilo za zatravitev s semenom z dodatkom umetnih gnojil (400kg/ha)
| m2 | 1088 |  | 0
2.7 | Piloti
27 122 | Izdelava uvrtanih kolov iz armiranega betona sistema Benotto fi 80cm dolžine do 12m, v vezljivi zemljini/zrnati kamenini.Cevitev po celotni dolžini vrtine in način vrtanja s preskakovanjem pilotov.Zaradi občutljivosti terena mora biti stroj teže do 40 ton V ceno zajeti tudi vse transporte in premike in odvoz izkopnega materiala v trajno deponijo(150m3) vključno s komunalnimi stroški deponiranja
| m1 pilota | 300 |  | 0
27 162 | Obsekavanje uvrtanih kolov iz ojačanega cementnega betona, premera 80cm
| kos | 25 |  | 0
27 171 | Doplačilo za uvrtane pilote v mehki kamenini
| m1 | 125 |  | 0
2.8 | Zagatne stene
28 117 N | Dobava, vgraditev smerekovih hlodov fi 15-20cm l=4-6-8m( da ne bo preklop na istem mestu),za založitev tirnic
| kos | 100 |  | 0
27 118 | Dobava, vgraditev in vzdrževanje lesene zagatne stene nasipa delovnega platoja za pilotiranje (SŽ l=5m, na rastru 1,5m (250kg po kom v območju delovnega platoja za izvedbo zidu, tirnice se zabijejo (z pnevmatskim kladivom na bagerju teže cca 25 ton) , po izvedbi odstranitev in shramba za nadaljna dela
| kos | 56 |  | 0
27 936 | Dobava in vgraditev tirnic SŽ l=6-7m, v kamnita rebra (300-350kg po kom ) v območju kamnitih reber, tirnice se zabijejo (z pnevmatskim kladivom na bagerju teže cca 25 ton) .Tirnice ostanejo trajno vgrajene.
| kos | 44 |  | 0
2.9 | Razprostiranje odvečne zemljine
29 133 | Razprostiranje odvečne težke zemljine na deponiji.
29 133 | Razprostiranje odvečne težke zemljine na brežini ob jarku in na deponiji.
| m3 | 1626.4 |  | 0
29 153 | Odvoz in deponiranje materiala-asfalti na trajno deponijo na razdalji do 25km po izboru izvajalca vključno s plačilom komunalnih stroškov deponiranja (Podlesnik d.o.o., Pomgrad d.d.)
| ton | 72 |  | 0
| ZEMELJSKA DELA IN TEMELJENJE SKUPAJ: |  |  | 0
3. | VOZIŠČNE KONSTRUKCIJE
31 134 | Dobava in izdelava nevezane nosilne plasti 100% zmrzlinsko odpornega drobljenca 0/32 v debelini nad 40 cm, za krpanje poškodb na JP in uvaljan na Ev2=80 MN/m2
| m3(vgrajenih) | 50 |  | 0
| VOZIŠČNE KONSTRUKCIJE SKUPAJ: |  |  | 0
4 | ODVODNJAVANJE
4.1 | Površinsko odvodnjavanje
41 250 N | Dobava in vgraditev hudourniških kanalet na preklop dolžine 110cm in notranje širine 30cm , na 10cm sloj betona C 16/20 in obbetonirane 10cm ob strani 0,1m3/m1 ( J1-1 do J1)
| m1 | 114 |  | 0
41 145 N | Tlakovanje jarka z dolomitnim lomljencem d=40-50cm, v betonu C 16/20 d=20cm, armiran z Q 226, širine do 0,8-2,0m, globine 1,0m, (3,0m razvite površine) vključno z iztočno glavo prepusta (JP)
| m 2 | 34 |  | 0
4.2 | Globinsko odvodnjavanje-drenaže
42 162 | Dobava in izdelava vzdolžne drenaže iz plastičnih rebrastih cevi DKC fi 110mm, vgrajenih na 15cm sloj betona C16/20 in obsuta z 0,5m3/m1, frakcije 8-16mm (perforirana 60%) kamnita rebra 51m
| m1 | 51 |  | 0
42 163 | Dobava in izdelava vzdolžne drenaže iz plastičnih rebrastih cevi DKC fi 150mm, vgrajenih na 15cm sloj betona C16/20 in obsuta z 0,3m3/m1, frakcije 8-16mm (perforirana 30%)
| m1 | 91 |  | 0
42 166 | Dobava in izdelava vzdolžne drenaže iz plastičnih rebrastih cevi DKC fi 315mm, vgrajenih na 15cm sloj betona C16/20 in obsuta z 0,5m3/m1, frakcije 8-16mm (perforirana 30%)
| m1 | 21 |  | 0
4.3 | Globinsko odvodnjavanje-kanalizacija
43 245 | Izdelava kanalizacije iz rebrastih PP cevi S8, svetlega premera fi ID 400mm ,vgrajenih na 15cm sloj betona C16/20 in obsuta z 0,5m3/m1, frakcije 8-16mm za meteorno odvodnjo ceste,
| m | 52 |  | 0
43 247 | Izdelava kanalizacije iz rebrastih PP cevi S8, svetlega premera fi 600mm na 15cm sloj betona C 16/20,in obsuta z 0,5m3/m1frakcije 8-16mm za meteorno odvodnjo ceste,J1-1 - J1-2
| m | 28 |  | 0
43 248 | Izdelava kanalizacije iz rebrastih PP cevi S8, svetlega premera fi 800mm na 15cm sloj betona C 16/20,in obetonirana z 0.8m3/m1betona 16/20
| m | 8 |  | 0
4.4 | Jaški
44 163 | Izdelava jaška iz cementnega betona, krožnega prereza s premerom 80cm, globokega 2m, na podbeton C 16/20 d=15cm. Zbirni jašek J8
| kom | 1 |  | 0
44 185 N | Izdelava jaška iz cementnega betona, krožnega prereza s premerom 120cm, globokega 3m na 15cm sloj betona C 16/20 z betonskim pokrovom nosilnosti 5 ton in z manjšim pokrovom fi 30cm v sredini,(upoštevati navezavo meteorne kanalizacije in kanalet ),cevi jaška se naj 30cm nad koto iztoka proti zaledju navrtajo v območju drenažnega filtra, luknje fi 30mm 15kom na jašek (na spodnji dve cevi)
| kom | 1 |  | 0
44 186 N | Izdelava jaška iz cementnega betona, krožnega prereza s premerom 120cm, globokega 4m na podbeton C 16/20 d=15cm, z betonskim pokrovom nosilnosti 5 ton in z manjšim pokrovom fi 30 v sredini (upoštevaj navezavo meteorno-drenažne kanalizacije),cevi jaška se naj 30cm nad koto iztoka proti zaledju navrtajo v območju drenažnega filtra, luknje fi 30mm 15kom na jašek (na spodnje tri cevi)
| kom | 2 |  | 0
44 187 N | Izdelava jaška iz cementnega betona, krožnega prereza s premerom 120cm, globokega 5m na 15cm sloj betona C 16/20 z betonskim pokrovom nosilnosti 5 ton in z manjšim pokrovom fi 30cm v sredini,(upoštevati navezavo meteorne-drenažne kanalizacije ),cevi jaška se naj 30cm nad koto iztoka proti zaledju navrtajo v območju drenažnega filtra, luknje fi 30mm 15kom na jašek (na spodnje tri cevi)
| kom | 3 |  | 0
44 194 N | Izdelava jaška iz cementnega betona, krožnega prereza s premerom 140cm, globokega 2m na 15cm sloj betona C 16/20 z betonskim pokrovom nosilnosti 5 ton in z manjšim pokrovom fi 30cm v sredini,(upoštevati navezavo meteorne kanalizacije in kanalet ),vtok meterone cevi v jašek se ne zatesni, iztok (prepust) se zatesni.
| kom | 1 |  | 0
| ODVODNJAVANJE SKUPAJ: |  |  | 0
5. | GRADBENA IN OBRTNIŠKA DELA
5.1 | Tesarska dela
51 222 | Izdelava dvostranskega vezanega opaža , za ukrivljen temelj,( delno poševen opaž , v ceni upoštevati 210m trikotnih-trapeznih letev 2x2x1,5cm za vogale in navidezne rege na 6m -pilotna blazine 168m2+3m2 za "šuberje", če se bo pilotna blazina izvajala fazno
| m2 | 171 |  | 0
51 321 | Izdelava dvostranskega podprtega vezanega opaža za ukrivljen parapetni zid nad pilotno blazino višine do 2m,( v ceni upoštevati 189m trikotnih -trapeznih letev 2X2x1,5cm za vogale in navidezne rege na 6m (vidni beton)
parapetni zid 183m2+ prečni delovni stiki 1,5m2
| m2 | 184.5 |  | 0
51 598 N | Izdelava opaža za trapezni utor v območju dilatacije
| m2 | 1.5 |  | 0
5.2 | Dela z jeklom
52 222 | Priprava in postavitev rebrastih žic iz visokovrednega naravnega trdnega jekla S 500-B s premerom do 12mm za srednje zahtevno ojačitev armatura pilotov 8,1kg armatura pilotne blazine in parapeta 147.8kg
| kg | 155.9 |  | 0
52 222 | Priprava in postavitev rebrastih žic iz visokovrednega naravnega trdnega jekla B500-B s premerom do 12mm za srednje zahtevno ojačitev
armatura pilotov 203kg armatura blazin,parapetov in plošče 148kg
| kg | 351 |  | 0
52 224 | Dobava in postavitev rebrastih palic iz visokovrednega naravno trdega jekla S 500-B s premerom 14 mm in večjim za srednje zahtevno ojačitev.
armatura pilotov 25805kg armatura pilotne blazine in parapeta 123221kg
| kg | 38126 |  | 0
5.3 | Dela s cementnim betonom
53 121 | Dobava, priprava in vgraditev mešanice navadnega cementnega betona C 16/20(MB 20 v prerez do 0,10m3/m2-m.)
temeljna blazina 75,5x1,3x0,1= 9,8m3
| m3 | 10 |  | 0
53 354 | Dobava priprava in vgraditev mešanice ojačanega cementnega betona C 30/37, XA1, XC2,PV-II ( MB 35 v prerez nad 0,51 m3/m2-m-OMO 100 za pilote
piloti kom 25: 150,m3
| m3 | 150 |  | 0
53 342 | Dobava priprava in vgraditev mešanice ojačanega cementnega betona C 30/37 XD1,XF1,PV-II ( MB 35 v prerez nad 0,50 m3/m2-m-OMO 100 v gredo nad piloti
pil.blazina 75x1,2x1.1=82,5m3-sidr.sider 1,5m3
| m3 | 81 |  | 0
53 348 | Dobava in priprava in vgraditev mešanice ojačanega cementnega betona C 30/37, XF2,XD3;PV-II , (MB 35 OMO 200; OSMO 25) v prerez od 0,31 do 0,50 m3/m2-m (metličen beton) parapet nad pilotno blazino 75x1,2x0,35=31,5m3
| m3 | 31.5 |  | 0
53 612 | Doplačilo za zagotovitev kvalitete betona pilotov C 25/30 XA 1, XC 2, PV II
| m3 | 150 |  | 0
53 613 | Doplačilo za zagotovitev kvalitete betona blazine nad piloti C 30/37 XF 1, XD 1, PV II
| m3 | 81 |  | 0
53 614 | Doplačilo za zagotovitev kavlitete betona parapeta nad pilotno blazino C 30/37 PV II, ,XF 2,XD 3
| m3 | 31.5 |  | 0
5.4 | Zidarska in kamnoseška dela
54 532 N | Izdelava prevleke z epoxidno cementno malto v debelini 1cm na dnu vseh jaškov
| m2 | 7.3 |  | 0
54 543 | Izdelava 2kratnega premaza jaškov z Hidrozatom 1m od spodaj navzgor
| m2 | 39.6 |  | 0
5.5 | Dela pri popravilu objektov
5.6 | Sidranje
29 129 | Prevoz vrtalne garniture in ostale opreme za vrtanje in vgradnjo trajnih prednapetih geotehničnih sider (kolone, kompresor, agregat, mešalec..)
| kom | 1 |  | 0
56 472 | Dobava,vrtanje,vgraditev in prednapenjanje trajnega pet vrvnega geotehničnega sidra skladno z SIST EN 1537, dolžine 18m, vezni del 8m, v ceni upoštevaj vrtanje fi 145mm 17m (od tega cca 8m v zemljini gline in preperine in 9m v peščenem laporju , upoštevaj vse premike vrtalne garniture in izvedbo protikorozijske zaščite sidrne glave. Jeklen opažni tulec z uvodno PVC cevjo ali pocinkana cev s spiralo obračunana že v ceni sidra.Sidra se napnejo na 500kN. Vgrajena geotehnična sidra morajo imeti veljaven STS. (redna sidra)
| kom | 9 |  | 0
56 473 | Dobava, vgraditev in prednapenjanje trajnega šest vrvnega geotehničnega sidra skladno z SIST EN 1537 (ISO 22477-5), testno sidro za popolni preizkus prednapenjanja) , dolžine 18m, vezni del 8m, v ceni upoštevaj vrtanje fi 145mm 17m (od tega cca 8m v zemljini gline in preperine in 9m v peščenem laporju , upoštevaj vse premike vrtalne garniture in izvedbo protikorozijske zaščite sidrne glave. Jeklen opažni tulec z PVC uvodno cevjo ali pocinkana cev s spiralo obračunana že v ceni sidra. Sidra se zaklinijo na 500kN. Vgrajena geotehnična sidra morajo imeti veljaven STS. (testna sidra) TS 2, TS 6 in TS 10 V primeru, da je pri testiranju dosežena nosilnost pet vrvnih sider, se sidro zaklini na 500kN in sidro ostane kot trajno
| kom | 3 |  | 0
56 572 | Dobava, vgraditev kovinskih pocinkanih tulcev s spiralno armaturo s podaljškom PVC fi 160mm ali pocinkane cevi z spiralno armaturo na lokaciji rezervnih sidrišč, l=1,0m s pripadajočimi zaščitnimi kapami - pokrovi (rezervna sidrišča)
| kom | 12 |  | 0
56 833 N | Dobava in vgraditev električne merilne celice, za pet vrvno sidro-dinamometrov za monitoring sidrnih sil do 1000kN
| kom | 2 |  | 0
56 878 | Doplačilo za popolni napenjalni preizkus na poizkusnih-testnih sidrih z poročilom
| kom | 3 |  | 0
5.7 | Injektiranje
5.8 | Ključavničarska dela
58 715 | Dobava in vgraditev jeklenega "križa" iz ploščatega železa iz pločevine 5/50mm, na dnu pilota, za en kom 9kg
| kom | 25 |  | 0
58 821 | Dobava in vgraditev merilnih čepov 4kom (vgradijo se v parapetni zid) vključno z navezavo na dve fiksni točki v območju stabilnega pobočja, za meritve horizontalnih in vertikalnih pomikov
| kom | 4 |  | 0
5.9. | Zaščitna dela
5.9.9 | Zaščita betona s pleskanjem
5.9/2 | Hidroizolacije- cestnih objektov
59 453 | Izdelava bitumenskega premaza s hladnim bitumenskim vezivom - poraba od 0,3 do 0,4kg/m2. Premaz zasutih površin AB grede in parapetnega zidu
| m2 | 90 |  | 0
59 842 | Zatesnitev mejnih površin navideznih reg na pilotni blazini , na vsakih 6m širokih od 15 do 20 mm in globokih 2cm, s predhodnim premazom bližnjih površin in zapolnitvijo z zmesjo iz umetnih organskih snovi .
| m1 | 60 |  | 0
| GRADBENA IN OBRTNIŠKA DELA SKUPAJ: |  |  | 0
6. | OPREMA CESTE
6.1 | Pokončna oprema cest
OPREMA CESTE SKUPAJ:
7. | TUJE STORITVE
7.9 | Preskusi, nadzor in tehnična dokumentacija
79 114 N | Meritve zveznosti pilotov (>50%) 13kom z izdelavo poročila
| kom | 13 |  | 0
79 141 | Dobava in vgradnja inklinometerske cevi pritrjene na armaturo pilota P12 skupaj z zaščitno kapo v pilotu in izvedba ničelne in prve kontrolne meritve, skupna dolžina 12,2m
| kos | 1 |  | 0
79 311 | Projektantski nadzor**
| h | 28 |  | 0
S 7 9 351 | Geomehanski nadzor**
| h | 20 |  | 0
79 514 | Izdelava enotnega izvedbenega načrta izvedenih del (INID)(plaz+cesta) ter izdelava geodetkega posnetka , ki mora biti osnova za izdelavo INIDa.
| kom | 1 |  | 0
| TUJE STORITVE SKUPAJ: |  |  | 0
9. | RAZNO
91 111 | Razna manjša in nepredvidena dela 10% vrednosti ostalih postavk. (lokalna sprememba temeljenja, dodatni stroški prestavitve in prevezave komunalnih vodov, skratka za vse to, kar na terenu ni bilo možno zajeti v projekt, obračun po dejanskih stroških ob odobritvi naročnika in projektanta, itd)
1800
| RAZNO SKUPAJ: |  |  | 1800
Opomba:Ta predračun zajema,konstrukcijo, odvodnjo
REKAPITULACIJA
|  | 01. PRIPRAVLJALNA DELA |  | 18000
|  | 02. ZEMELJSKA DELA |  | 0
|  | 03. VOZIŠČNE KONSTRUKCIJE |  | 0
|  | 04. ODVODNJAVANJE |  | 0
|  | 05. GRADBENA IN OBRTNIŠKA DELA |  | 0
|  | 06. OPREMA |  | 0
|  | 07. TUJE STORITVE |  | 0
|  | 09. RAZNO |  | 1800
|  | SKUPAJ |  | 19800
|  | 22% DDV |  | 4356
|  | SKUPAJ |  | 24156