## naslovnica
PROJEKTANTSKI PREDRAČUN
št.načrta: 147-2019 - K
PZI ureditev križišča cest R1-227/1264 Ravne - Kotlje R1-227/1423 Kotlje - Slovenj Gradec in lokalnih cest
PZI
,

## Skupna rekapitulacija
SKUPNA REKAPITULACIJA
1. | Predračun - Cesta | 2500
2. | Načrt prestavitve komunalnih vodov | 750
3. | Vodovod | 500
4. | Kanalizacija | 250
5. | Načrt električnih inštalacij | 800
6. | Cestna razsvetljava | 400
7. | EE vodi | 400
8. | Začasna prometna ureditev | 36000
9. | Prestavitev kapelice | 300
10. | Nepredvidena dela 10% | 4035
SKUPAJ |  | 44385
DDV 22% |  | 9764.7
SKUPAJ Z DDV |  | 54149.7

## Opomba
OPOMBE
Opomba 1: |  | Ponudnik sestavi ponudbeni predračun tako, da vnese cene na enoto v EUR brez DDV v stolpec »Cena/enoto« za vse navedene postavke. Vnos cen je omejen na dve decimalni mesti. Vse ostale celice so zaklenjene in morajo ostati nespremenjene.
Opomba 2: |  | Ponudnik mora vpisati svoje ponudbene cene brez DDV v vse postavke ponudbenega predračuna. Postavka brez označene cene ne bo plačana, naročnik pa bo smatral, da je upoštevana v okviru ostalih izpolnjenih pozicij.
Opomba 3: |  | Na zavihku "Rekapitaulacija" program sam doda 10% za nepredvidena dela. Obračun nepredvidenih del je po dejanskih stroških
V primeru odkritja in odprave računskih napak se temu ustrezno spremeni tudi nominalna vrednost nepredvidenih del, ki je izražena v odstotku (enota mere je odstotek) od skupne vrednosti vseh ostalih postavk brez DDV.
Opomba 4: |  | Ureditev križišča cest R1-227/1264 Ravne - Kotlje R1-227/1423 Kotlje - Slovenj Gradec in lokalnih cest
| - | Preusmeritev in delna / popolna zapora prometa, za čas izvajanja gradbenih del. Postavka vključuje postavitev, vzdrževanje in odstranitev zapore. Obračun se izvede po dejanskih dokazljivih stroških na podlagi računa, ki ga izstavi izvajalec zapore. | kos | 1 | 36000
V navedeni postavki zavihka začasna prometna ureditev je ocenjena vrednost stroškov koncesionarja za postavitev in vzdrževanje prometne signalizacije v času gradnje. V ceni so zajeti predvideni stroški koncesionarja za postavitev in vzdrževanje prometne signaliazacije za čas gradnje. Vsi ostali stroški izdelave elaborata, vodenja prometa v času gradnje, izvedbe začasnih zavarovanj in vzdrževanje voznih površin so strošek izvajalca.
Opomba 5: |  | GRADBENI IN POSEBNI ODPADKI: Izvajalec za vse produkte rušitvenih del in izkope ter odstranitve posebnih odpadkov sam priskrbi potrebno deponijo in plača vse spremljajoče stroške. Z vsemi odpadki je potrebno ravnati v skladu z načrtom rušitvenih del in elaboratom ravnanja z gradbenimi odpadki ter Uredbo o odpadkih, ki nastanejo pri gradbenih delih.
V ENOTNIH CENAH MORAJO BITI ZAJETI STROŠKI:
1 | Izdelave izpolnjenih obrazcev za vnos podatkov v naročnikovo evidenco cestnih podatkov (BCP).
2 | Izdelave geodetskega načrta novega stanja.
3 | Izdelava tehnološko ekonomskega elaborata.
4 | Vse ostale površine, ki jih bo izvajalec potreboval za gradnjo in za organizacijo gradbišč, si bo moral priskbeti sam na svoje stroške.
5 | Izvajalec je dolžan izvesti vsa dela kvalitetno, v skladu s predpisi, projektom, tehničnimi pogoji in v skladu z dobro gradbeno prakso.
6 | V postavkah kjer zemeljska dela niso posebej zavedena so le ta zajeta v sklopu osnovnih postavk za zemeljska dela.
7 | Pri zemeljskih delih je uporabljena kategorizacija v skladu z Dopolnili splošnih in tehničnih pogojev IV. knjiga (2001).
Izvajalec mora v enotnih cenah upoštevati naslednje stroške, v kolikor le-ti niso upoštevani v posebnih postavkah:
- vse stroške za pridobitev začasnih površin za gradnjo izven delovnega pasu (soglasja, odškodnine, itd.);
- vse stroške v zvezi z začasnim odvozom, deponiranjem in vračanjem izkopanega materiala na mestih, kjer ga ne bo možno deponirati na gradbišču;
- vse stroške za postavitev gradbišča, gradbiščnih objektov, ureditev začasnih deponij, tekoče vzdrževanje in odstranitev gradbišča;
- deponije si zagotavlja izvajalec sam na lastne stroške;
- vse stroške za sanacijo in kultiviranje površin delovnega pasu in gradbiščnih površin po odstranitvi objektov;
- vse stroške v zvezi s transporti po javnih poteh in cestah: morebitne odškodnine, morebitne sanacije cestišč zaradi poškodb med gradnjo itd.
- vse stroške za zagotavljanje varnosti in zdravja pri delu, stroške izdelave varnostnega načrta in vsa dela, ki izhajajo iz zahtev varnostnega načrta
- stroški odvoda meteorne vode iz gradbene jame in vode, ki se izceja iz bočnih strani izkopa, če je potrebno
- vsa črpanja vode in ureditev začasnega odvodnajvanja s črpanjem obstoječe kanalizacije
- stroški dela v kampadah zaradi oteženih geoloških razmer
- stroški dela v nagnjenem terenu
8 | - stroški oteženega izkopa v mokrem terenu, izkop v vodi, prekop potokov itd.
9 | Dobava, montaža, uporaba in demontaža varovalnega opaža jarka v vertikalnem izkopu.
10 | Vsi izkopi, prevozi in zasipi se obračunavajo v raščenem stanju oziroma vgrajenem.
11 | Izvajalec mora tekom gradnje zagotoviti dostope do okoliških stanovanjskih objektov.
12 | Morebitne postavke v popisih ali tehničnih poročilih, kjer projektant definira proizvajalca, so orientacijske in služijo le kot definicija v smislu zahtevane kvalitete. Izvajalec lahko enako kvaliteten proizvod kupi tudi pri drugih proizvajalcih.

## Skupna rekapitulacija_CESTA
SKUPNA REKAPITULACIJA - CESTA
1. | Predračun - regionalna cesta | 1500
2. | Cesta | 1500
3. | Površina za pešce in kolesarje | 0
4. | Predračun - lokalna cesta | 1000
5. | Cesta | 1000
6. | Površina za pešce in kolesarje | 0
SKUPAJ |  | 2500
DDV 22% |  | 550
SKUPAJ Z DDV |  | 3050

## Predračun regionalna cesta
Projektantski predračun - regionalna cesta
Cesta | [12 empty] | 1500
Postavka | Normativ | Opis postavke | Opomba postavke | Enota |  | Cena za enoto | Cena za enoto | Cena za enoto | Cena za enoto | Cena za enoto | Cena za enoto | Skupaj
1 PREDDELA | [6 empty] | 2495 |  |  |  |  | 0
1.1 Geodetska dela | [6 empty] | 2496 |  |  |  |  | 0
0001 | S 11 121 | Obnovitev in zavarovanje zakoličbe osi trase javne ceste v ravninskem terenu |  | km | 0.23 |  | 5865 | 2496 |  | 12786 |  | 0
1.2 Čiščenje terena | [6 empty] | 2497 |  |  |  |  | 0
0001 | S 12 211 | Demontaža prometnega znaka na enem podstavku in odvoz na odlagališče |  | kos | 7 | [6 empty] | 0
0002 | S 12 212 | Demontaža prometnega znaka na dveh podstavkih in odvoz na odlagališče |  | kos | 2 | [6 empty] | 0
0003 | S 12 212 | Demontaža prometnega znaka na dveh podstavkih in odvoz na začasno odlagališče ter ponovno vgradnjo | Lamele | kos | 2 | [6 empty] | 0
0004 | S 12 212 | Demontaža prometnega znaka na dveh podstavkih | Reklamna tabla - vključno z odvozom na začasno odlagališče, ter ponovna postavitvijo na lokacijo po želji lastnika, vključno z vgradnjo in pritrditvijo na drogova | kos | 1 | [6 empty] | 0
0005 | S 12 261 | Demontaža plastičnega smernika |  | kos | 4 | [6 empty] | 0
0006 | S 12 323 | Porušitev in odstranitev asfaltne plasti v debelini nad 10 cm | Ponovna vgradnja v spodnji ustroj ceste ≈ 194 m3 | m2 | 1940 | [6 empty] | 0
0007 | S 12 374 | Rezkanje in odvoz asfaltne krovne plasti v debelini nad 10 cm | Odvoz na stalno odlagališče | m2 | 200 | [6 empty] | 0
0008 | S12 382 | Rezanje asflatne plasti s talno diamantno žago, debele 6 do 10 cm |  | m1 | 13 | [6 empty] | 0
0009 | S 12 391 | Porušitev in odstranitev robnika iz cementnega betona | cestni robniki | m1 | 270 | [6 empty] | 0
0010 | S 12 432 | Porušitev in odstranitev jaška z notranjo stranico/premerom 61 do 100 cm |  | kos | 9 | [6 empty] | 0
2 ZEMELJSKA DELA | [6 empty] | 2499 |  |  |  |  | 0
2.1 Izkopi | [6 empty] | 2500 |  |  |  |  | 0
0001 | S 21 114 | Površinski izkop plodne zemljine - 1. kategorije - strojno z nakladanjem | v debelini do 20 cm, odvoz na začasno odlagališče za ponovno uporabo, ponovna uporaba pri humuziranju ≈82m3 | m3 | 144 |  | 5877 | 2500 |  | 5648 |  | 0
0002 | S 21 234 | Širok izkop zrnate kamnine - 3. kategorije - strojno z nakladanjem | odvoz na stalno odlagališče | m3 | 1567 |  | 5879 | 2500 |  | 4475 | Stripping of fertile soil | 0
0003 | S 21 324 | Izkop vezljive zemljine/zrnate kamnine - 3. kateogrije za temelje, kanalske rove, prepuste, jaške in drenaže, širine do 1,0m in globine 1,1 do 2,0 m - strojno, planiranje dna ročno |  | m3 | 284 |  | 5879 | 2500 |  | 4475 | Stripping of fertile soil | 0
0004 | S 21 324 | Izkop vezljive zemljine/zrnate kamnine - 3. kateogrije za temelje, kanalske rove, prepuste, jaške in drenaže, širine do 1,0m in globine 1,1 do 2,0 m - strojno, planiranje dna ročno | Izkop drenaža | m3 | 44 |  | 5879 | 2500 |  | 4475 | Stripping of fertile soil | 0
0005 | S 21 334 | Izkop vezljive zemljine/zrnate kamnine - 3. kateogrije za temelje, kanalske rove, prepuste, jaške in drenaže, širine do 1,0 m in globine 2,1 do 4,0 m - strojno, planiranje dna ročno |  | m3 | 367 | [6 empty] | 0
2.2 Planum temeljnih tal | [6 empty] | 2501 |  |  |  |  | 0
0001 | S 22 113 | Ureditev planuma temeljnih tal zrnate kamnine - 3. kategorije |  | m2 | 2274 |  | 5880 | 2501 |  | 5917 |  | 0
2.4 Nasipi, zasipi, klini, posteljica in glinasti naboj | [6 empty] | 2503 |  |  |  |  | 0
0001 | S 24 111 | Vgraditev nasipa iz vezljive zemljine - 3.kategorije |  | m3 | 230 |  | 5886 | 2503 |  | 6255 |  | 0
0002 | S 24 474 | Izdelava posteljice iz drobljenih kamnitih zrn v debelini 30 cm | 0/63 | m2 | 1687 |  | 5882 | 2502 |  | 6223 |  | 0
0003 | S 24 611 | Ureditev planuma nasipa, zasipa, klina ali posteljice iz vezljive zemljine - 3. kategorije |  | m2 | 80 |  | 5882 | 2502 |  | 6223 |  | 0
2.5 Brežine in zelenice | [6 empty] | 2503 |  |  |  |  | 0
0001 | S 25 122 | Humuziranje brežine z valjanjem, v debelini do 15 cm - strojno | Z dobavo humusa iz začasne deponije. | m2 | 410 |  | 5886 | 2503 |  | 6255 |  | 0
0002 | S 25 151 | Doplačilo za zatravitev s semenom |  | m2 | 410 |  | 5933 | 2503 |  | 6270 |  | 0
2.9 Prevozi, razprostiranje in ureditev deponij materiala | [6 empty] | 2503 |  |  |  |  | 0
0001 | N 29 121 | Prevoz materiala na odlagališče po izboru izvajalca | Vključno z evidenčnimi listi | t | 1476 |  | 5886 | 2503 |  | 6255 |  | 0
0002 | N 29 121 | Prevoz materiala na začasno odlagališče za ponovno vgradnjo |  | t | 598 | [6 empty] | 0
0003 | N 29 121 | Prevoz materiala na začasno odlagališče |  | t | 1705 | [6 empty] | 0
0004 | S 29 152 | Odlaganje odpadne zemljine in kamnine | 17 05 04 | t | 1107 | [6 empty] | 0
3 VOZIŠČNE KONSTRUKCIJE | [6 empty] | 2504 |  |  |  |  | 0
3.1 Nosilne plasti | [6 empty] | 2505 |  |  |  |  | 0
0001 | S 31 132 | Izdelava nevezane nosilne plasti enakomerno zrnatega drobljenca iz kamnine v debelini 21 do 30 cm, granulacije 0/22 | 0/22 | m3 | 711 |  | 5883 | 2502 |  | 6180 |  | 0
0002 | S 31 555 | Izdelava nosilne plasti bitumizirane zmesi AC 22 base B50/70 A3 v debelini 9cm |  | m2 | 1886 |  | 5942 | 2505 |  | 4074 | Sub-base from asphalt mixture of bituminous 0/16 or 0/16S mm grains of sand in the thickness of 8 cm | 0
3.2 Obrabne in zaporne plasti | [6 empty] | 2506 |  |  |  |  | 0
0001 | S 32 161 | Dobava in vgraditev zmesi drobljenih zrn za zaklinjenje nevezane obrabne plasti | Ureditev makadamskega dovoza mimo kmetije v debelini 30 cm | m3 | 54 | [6 empty] | 0
0002 | S 32 268 | Izdelava obrabne in zaporne plasti bitumizirane zmesi AC 11 surf PmB 45/80-65 A2 v debelini 4cm | vozišče v krožnem križišču | m2 | 350 |  | 5890 | 2506 |  | 6862 |  | 0
0003 | S 32 273 | Izdelava obrabne in zaporne plasti bitumizirane zmesi AC 11 surf B 50/70 A3 v debelini 4cm |  | m2 | 1750 |  | 5890 | 2506 |  | 6862 |  | 0
0004 | S 32 562 | Pobrizg podlage z bitumensko emulzijo 0,4 kg/m2 |  | m2 | 4 |  | 5936 | 2506 |  | 7019 |  | 0
0005 | S 32 591 | Čiščenje utrjene/odrezkane površine podlage pred pobrizgom z bitumenskim vezivom |  | m2 | 200 |  | 5937 | 2506 |  | 7030 |  | 0
3.4 Tlakovane obrabne plasti | [6 empty] | 2508 |  |  |  |  | 0
0001 | S 34 172 | Izdelava obrabne plasti iz malih tlakovcev iz silikatne kamnine velikosti ..cm/..cm/..cm, stiki zaliti s cementno malto | povozni del krožnega križišča, tlakovci velikosti 20/20/20cm | m2 | 88 | [6 empty] | 0
0002 | S 34 152 | Izdelava obrabne plati iz malih tlakovcev iz silikatne kamnine velikosti 10cm/ 10cm/ 10cm, stiki zaliti s cementno malto | izdelava ločilnega otoka na kraku | m2 | 26 | [6 empty] | 0
0003 | S 34 913 | Izdelava podložne plasti za tlakovano obrabno plast iz cementnega betona |  | m2 | 114 | [6 empty] | 0
3.5 Robni elementi vozišč | [11 empty] | 0
0001 | S 35 214 | Dobava in vgraditev predfabriciranega dvignjenega robnika iz cementnega betona s prerezom 15/25/100 cm | Postavljenega na višino +12cm. | m1 | 470 |  | 5943 | 2508 |  | 7359 |  | 0
0002 | S 35 235 | Dobava in vgraditev predfabriciranega pogreznjenega robnika iz cementnega betona z izmerami 15/25/100 cm |  | m1 | 25 |  | 5896 | 2508 |  | 7417 |  | 0
0003 | S 35 297 | Dobava in vgraditev predfabriciranega zavojnega robnika iz cementnega betona s prerezom 15/25/50 cm |  | m1 | 6 | [6 empty] | 0
0004 | N 35 236 | Vgraditev predfabriciranih pogreznjenih robnikov iz cementnega betona s prerezom .../... cm | Dimenzije 25/30 cm, vključno z dobavo na gradbišče | m1 | 57 | [6 empty] | 0
3.6 Bankine | [11 empty] | 0
0001 | S 36 113 | Izdelava bankine iz gramoza ali naravno zdrobljenega kamnitega materiala, široke nad 0,76 m do 1,00m |  | m3 | 5.3 | [6 empty] | 0
0002 | S 36 114 | Izdelava bankine iz gramoza ali naravno zdrobljenega kamnitega materiala, široke nad 1,00m |  | m3 | 6.2 | [6 empty] | 0
4 ODVODNJAVANJE | [6 empty] | 2702 |  |  |  |  | 0
4.1 Površinsko odvodnjavanje | [11 empty] | 0
0001 | N 41 451 | Zavarovanje dna kadjunastega jarka širokega 50cm, v enaki sestavi kot vozišče | Izvedba mulde (4+9) | m1 | 79 | [6 empty] | 0
4.2 Globinsko odvodnjavanje-drenaža | [6 empty] | 2703 |  |  |  |  | 0
0001 | S 42 233 | Izdelava vzdolžne in prečne drenaže globoke 1,1m do 2,0m, iz zmesi kamnitih zrn, na podložni plasti iz cementnega betona | Izvedba DNK drenažnih cevi DN 160 | m1 | 142 |  | 6480 | 2703 |  | 4371 | Disassembly of traffic signs | 0
0002 | S 42 271 | Zasip drenažnega rebra z zmesjo naravnih kamnitih zrn |  | m3 | 44 |  | 6480 | 2703 |  | 4371 | Disassembly of traffic signs | 0
4.3 Globinsko odvodnjavanje - kanalizacija | [6 empty] | 2704 |  |  |  |  | 0
0001 | N 43 172 | Izdelava kanalizacije iz cevi iz polietilena, vgrajenih na planum izkopa, premera 20 cm v globini do 1,0 m |  | m1 | 181 |  | 6486 | 2704 |  | 10769 |  | 0
0002 | S 43 174 | Izdelava kanalizacije iz cevi iz polietilena, vgrajenih na planum izkopa, premera 30 cm v globini do 2,0 m |  | m1 | 60 |  | 6486 | 2704 |  | 10769 |  | 0
0003 | S 43 314 | Izdelava kanalizacije iz cevi iz cementnega betona, vgrajenih na planum izkopa premera 30 cm, v globini do 1,0m |  | m1 | 13 | [6 empty] | 0
0004 | S 43 511 | Doplačilo za izdelavo kanalizacije v globini 1,1 do 2,0 m s cevmi premera 20 cm |  | m1 | 129 |  | 6486 | 2704 |  | 10769 |  | 0
0005 | S 43 274 | Obbetoniranje cevi za kanalizacijo s cementnim betonom C 8/10 po detajlu iz načrta premera 30 cm | Obbetoniranje cevi med jaškom in iztočno glavo kanalizacije | m1 | 32 | [6 empty] | 0
0006 | S 43 292 | Obbetoniranje cevi za kanalizacijo s cementnim betonom C16/20, po detajlu |  | m1 | 24 | [6 empty] | 0
0007 | S 43 824 | Dobava in vgraditev LTŽ rešetke z nosilnostjo 400 kN |  | kos | 4 | [6 empty] | 0
0008 | S 43 824 | Dobava in vgraditev linijske rešetke iz duktilne litine z nosilnostjo 250 kN | L-rešetka | kos | 10 | [6 empty] | 0
0009 | S 43 831 | Preskus tesnosti cevi premera do 20 cm |  | m1 | 246 | [6 empty] | 0
0010 | S 43 832 | Preizkus tesnosti cevi premera 21 do 50 cm |  | m1 | 62 |  | 6486 | 2704 |  | 10769 |  | 0
0011 | S 43 832 | Preizkus tesnosti jaškov in peskolovov |  | kos | 24 |  | 6486 | 2704 |  | 10769 |  | 0
0012 | S 43 841 | Pregled vgrajenih cevi s TV kamero |  | m1 | 307 |  | 6486 | 2704 |  | 10769 |  | 0
4.4 Jaški | [6 empty] | 2705 |  |  |  |  | 0
0001 | S 44 332 | Izdelava jaška iz polietilena, krožnega prereza s premerom 50 cm, globokega 1,0 do 1,5 m | Cestni požiralnik izveden v cesti oziroma muldi (kadjunastem jarku) | kos | 12 |  | 6482 | 2704 |  | 10613 |  | 0
0002 | S 44 361 | Izdelava jaška iz polietilena, krožnega prereza s premerom 80cm, globokega do 1,0m | Revizijski jašek meteorne kanalizacije | kos | 1 |  | 6482 | 2704 |  | 10613 |  | 0
0003 | S 44 362 | Izdelava jaška iz polietilena, krožnega prereza s premerom 80cm, globokega 1,0 do 1,5m | Revizijski jašek meteorne kanalizacije | kos | 3 |  | 6482 | 2704 |  | 10613 |  | 0
0004 | S 44 363 | Izdelava jaška iz polietilena, krožnega prereza s premerom 80cm, globokega 1,5 do 2,0m | Revizijski jašek meteorne kanalizacije | kos | 1 |  | 6482 | 2704 |  | 10613 |  | 0
0005 | S 44 364 | Izdelava jaška iz polietilena, krožnega prereza s premerom 80cm, globokega 2,0 do 2,5m | Revizijski jašek meteorne kanalizacije | kos | 4 |  | 6482 | 2704 |  | 10613 |  | 0
0006 | S 44 365 | Izdelava jaška iz polietilena, krožnega prereza s premerom 80cm, globokega nad 2,5m | Revizijski jašek meteorne kanalizacije | kos | 3 |  | 6482 | 2704 |  | 10613 |  | 0
0007 | S 44 972 | Dobava in vgraditev pokrova iz duktilne litine z nosilnostjo 400 kN, krožnega prereza s premerom 600 mm |  | kos | 24 |  | 6485 | 2704 |  | 10647 |  | 0
5 GRADBENA IN OBRTNIŠKA DELA | [6 empty] | 2702 |  |  |  |  | 0
5.8 Ključavničarska dela in dela v jeklu | [11 empty] | 0
0001 | N 58 xxx | Dobava, postavitev nadstrešnice za avtobusno postajališče, vključno z vsemi pripravljalnimi deli (izkop, opaževaje, vezanje aramture, izdelava temelja) |  | kpl | 2 | [6 empty] | 0
6 OPREMA CEST | [6 empty] | 2702 |  |  |  |  | 0
6.1 Pokončna oprema cest | [6 empty] | 2704 |  |  |  |  | 0
0001 | 61 132 | Izdelava temelja iz cementnega betona C 20/25, globine 100 cm, premera 30 cm |  | kos | 38 |  | 6482 | 2704 |  | 10613 |  | 0
0002 | S 61 214 | Dobava in vgraditev stebrička za prometni znak iz vroče cinkane jeklene cevi s premerom 64 mm, dolge 2000 mm | PZ 3313_D | kos | 3 |  | 6485 | 2704 |  | 10647 |  | 0
0003 | S 61 215 | Dobava in vgraditev stebrička za prometni znak iz vroče cinkane jeklene cevi s premerom 64 mm, dolge 2500 mm |  | kos | 3 |  | 6485 | 2704 |  | 10647 |  | 0
0004 | S 61 216 | Dobava in vgraditev stebrička za prometni znak iz vroče cinkane jeklene cevi s premerom 64 mm, dolge 3000 mm |  | kos | 6 |  | 6485 | 2704 |  | 10647 |  | 0
0005 | S 61 217 | Dobava in vgraditev stebrička za prometni znak iz vroče cinkane jeklene cevi s premerom 64 mm, dolge 3500 mm |  | kos | 2 |  | 6485 | 2704 |  | 10647 |  | 0
0006 | S 61 219 | Dobava in vgraditev stebrička za prometni znak iz vroče cinkane jeklene cevi s premerom 64 mm, dolge 4500 mm |  | kos | 7 |  | 6485 | 2704 |  | 10647 |  | 0
0007 | N 61 217 | Dobava in vgraditev stebrička za prometni znak iz vroče cinkane jeklene cevi s premerom 64 mm, dolge 5000 mm |  | kos | 5 |  | 6485 | 2704 |  | 10647 |  | 0
0008 | 61 217 | Dobava in vgraditev stebrička za prometni znak iz vroče cinkane jeklene cevi s premerom 64 mm, dolge 6000 mm | drog za predkrižiščno tablo | kos | 12 |  | 6485 | 2704 |  | 10647 |  | 0
0009 | N 61 113 | Doplačilo za izdelavo konzolnega stebrička iz voče cinkane jeklene cevi s premerom 64 mm |  | kos | 3 | [6 empty] | 0
0010 | S 61 612 | Dobava in pritrditev okroglega prometnega znaka, podloga iz vroče cinkane jeklene pločevine, znak z odsevno folijo RA3 vrste, premera 600mm |  | kos | 12 |  | 6486 | 2704 |  | 10769 |  | 0
0011 | S 61 441 | Dobava in pritrditev trikotnega prometnega znaka, podloga iz vroče cinkane jeklene pločevine, znak z odsevno folijo RA3 vrste, s stranico 600mm |  | kos | 3 |  | 6486 | 2704 |  | 10769 |  | 0
0012 | S 61 912 | Dobava in pritrditev prometnega znaka, podloga iz vroče cinkane jeklene pločevine, znak z odsevno folijo RA3 vrste, s stranico 600mm | Avtobusno postajališče | kos | 2 |  | 6486 | 2704 |  | 10769 |  | 0
0013 | S 61 722 | Dobava in pritrditev prometnega znaka, podloga iz aluminijaste pločevine, znak s folijo RA3 vrste, velikost od 0,11 do 0,20 m2 | PZ 3313_D | kos | 5 |  | 6486 | 2704 |  | 10769 |  | 0
0014 | S 61 728 | Dobava in pritrditev prometnega znaka, podloga iz aluminijaste pločevine, znak z rumeno barvo - folijo RA2 vrste, velikosti nad 4,00 m2 | Predkrižiščne table | kos | 2 |  | 6486 | 2704 |  | 10769 |  | 0
6.2 Označbe na cestišču | [6 empty] | 2705 |  |  |  |  | 0
0001 | S 62 113 | Izdelava tankoslojnevzdolžne označbe na vozišču z enokomponentno belo barvo, vključno 250 g/m2 posipa z drobci / kroglicami stekla, strojno, debelina plasti suhe snovi 250 mikrometra, širina črte 15 cm | neprekinjena črta | m1 | 341 |  | 6490 | 2705 |  | 10834 |  | 0
0002 | S 62 113 | Izdelava tankoslojnevzdolžne označbe na vozišču z enokomponentno belo barvo, vključno 250 g/m2 posipa z drobci / kroglicami stekla, strojno, debelina plasti suhe snovi 250 mikrometra, širina črte 15 cm | prekinjena črta | m1 | 163 |  | 6490 | 2705 |  | 10834 |  | 0
0003 | S 62 221 | Izdelava tankoslojne vzdolžne označbe na vozišču z enokomponentno rumeno barvo, vključno 250 g/m2 posipa z drobci / kroglicami stekla, strojno, debelina plasti suhe snovi 200 mm, površina označbe 0,5 m2 | prekinjena črta (avtobusno postajališče) | m1 | 80 |  | 6490 | 2705 |  | 10834 |  | 0
0004 | S 62 116 | Izdelava tankoslojne vzdolžne označbe na vozišču z enokomponentno belo barvo, vključno 250 g/m2 posipa z drobci / kroglicami stekla, strojno, debelina plasti suhe snovi 200 mm, širina črte 30 cm | prekinjena črta na uvoznih krakih | m1 | 12 |  | 6490 | 2705 |  | 10834 |  | 0
0005 | S 62 185 | Izdelava začasne tankoslojne prečne označbe na vozišču z enokomponentno belo barvo, vključno 250 g/m2 posipa z drobci / kroglicami stekla, strojno, debelina plasti suhe snovi 200 mm, širina površina označne do 0,5m2 | kolesarski prehodi | m2 | 5 |  | 6490 | 2705 |  | 10834 |  | 0
0006 | S 62 253 | Doplačilo za izdelavo prekinjenih vzdolžnih označb na vozišču, širina črte 15 cm |  | m1 | 163 |  | 6491 | 2705 | 6490 | 10908 |  | 0
0007 | S 62 224 | Izdelava tankoslojne prečne in ostalih označb na vozišču z enokomponentno rumeno barvo, vključno 250 g/m2 posipa z drobci / kroglicami stekla, strojno, debelina plasti suhe snovi 250 mm, površina označbe nad 1,5 m2 | napis "BUS" | m2 | 16 |  | 6491 | 2705 | 6490 | 10908 |  | 0
0008 | N 62 428 | Izdelava tankoslojne prečne in ostalih označb na vozišču z enokomponentno rdečo barvo, vključno 250 g/m2 posipa z drobci / kroglicami stekla, strojno, debelina plasti suhe snovi 250 mm, širina črte 20 cm | kolesarski prehodi | m2 | 6 |  | 6495 | 2705 |  | 10947 |  | 0
0009 | S 62 244 | Doplačilo za ročno izdelavo ostalih označb na vozišču, posamezna površina označbe nad 1,5m2 | 5604 | m2 | 6 |  | 6495 | 2705 |  | 10947 |  | 0
0010 | S 62 244 | Doplačilo za ročno izdelavo ostalih označb na vozišču, posamezna površina označbe nad 1,5m2 | Prehodi za pešce (bele barve) | m2 | 12 |  | 6495 | 2705 |  | 10947 |  | 0
7 TUJE STORITVE | [6 empty] | 2516 |  |  |  |  | 1500
7.9 Preizkusi, nadzor in tehnična dokumentacija | [6 empty] | 2517 |  |  |  |  | 1500
0001 | S 79 311 | Projektantski nadzor |  | ure | 30 | 50 | 5925 | 2517 |  | 11839 |  | 1500
0002 | S 79 351 | Geotehnični nadzor |  | ure | 5 |  | 5925 | 2517 |  | 11839 |  | 0
0003 | N 79 xxx | Izdelava poročila za vnos podatkov prometne signalizacije v BCP (Banka cestnih podatkov) |  | kpl | 1 | [6 empty] | 0
0004 | S 79 514 | Izdelava projektne dokumentacije za projekt izvedenih del |  | kos | 1 |  | 5925 | 2517 |  | 11839 |  | 0
Projektantski predračun - regionalna cesta
Površina za pešce in kolesarska steza | [12 empty] | 0
Postavka | Normativ | Opis postavke | Opomba postavke | Enota |  | Cena za enoto | Cena za enoto | Cena za enoto | Cena za enoto | Cena za enoto | Cena za enoto | Skupaj
1PREDDELA | [6 empty] | 2499 |  |  |  |  | 0
1.1 Geodetska dela | [6 empty] | 2496 |  |  |  |  | 0
0001 | S 11 121 | Obnovitev in zavarovanje zakoličbe osi trase javne ceste v ravninskem terenu |  | km | 0.23 |  | 5865 | 2496 |  | 12786 |  | 0
1.2 Čiščenje terena | [6 empty] | 2497 |  |  |  |  | 0
0001 | S 12 321 | Porušitev in odstranitev asfaltne plasti v debelini do 5 cm | Ponovna vgradnja v spodnji ustroj kolesarske steze ≈ 27 m3 | m2 | 540 |  | 5865 | 2496 |  | 12786 |  | 0
0002 | S 12 344 | Porušitev in odstranitev tlakovanega vozišča iz kock s stranico nad 18 cm |  | m2 | 21 | [6 empty] | 0
0003 | S 12 391 | Porušitev in odstranitev robnika iz cementnega betona prereza 8/20 |  | m1 | 234 | [6 empty] | 0
2 ZEMELJSKA DELA | [6 empty] | 2499 |  |  |  |  | 0
2.1 Izkopi | [6 empty] | 2500 |  |  |  |  | 0
0001 | S 21 224 | Široki izkop zrnate kamnine - 3. kategorije - strojno z nakladanjem |  | m3 | 764 |  | 5877 | 2500 |  | 5648 |  | 0
2.2 Planum temeljnih tal | [6 empty] | 2501 |  |  |  |  | 0
0001 | S 22 113 | Ureditev planuma temeljnih tal zrnate kamnine - 3. kategorije |  | m2 | 1592 |  | 5880 | 2501 |  | 5917 |  | 0
2.4 Nasipi, zasipi, klini, posteljica in glinasti naboj | [6 empty] | 2503 |  |  |  |  | 0
0001 | S 24 474 | Izdelava posteljice iz drobljenih kamnitih zrn v debelini 30 cm | 0/100 | m2 | 1503 |  | 5882 | 2502 |  | 6223 |  | 0
2.9 Prevozi, razprostiranje in ureditev deponij materiala | [6 empty] | 2503 |  |  |  |  | 0
0001 | N 29 121 | Prevoz materiala na odlagališče po izboru izvajalca | Vključno z evidenčnimi listi | t | 1288 |  | 5886 | 2503 |  | 6255 |  | 0
0003 | N 29 121 | Prevoz materiala na začasno odlagališče |  | t | 65 | [6 empty] | 0
0004 | S 29 152 | Odlaganje odpadne zemljine in kamnine | 17 05 04 | t | 1223 | [6 empty] | 0
3 VOZIŠČNE KONSTRUKCIJE | [6 empty] | 2504 |  |  |  |  | 0
3.1 Nosilne plasti | [6 empty] | 2505 |  |  |  |  | 0
0001 | S 31 111 | Izdelava nevezane nosilne plasti gramoza v debelini do 20 cm | 0/22 | m3 | 259 | [6 empty] | 0
3.2 Obrabne in zaporne plasti | [6 empty] | 2506 |  |  |  |  | 0
0001 | N 32 291 | Izdelava obrabne in zaporne plasti bitumizirane zmesi AC 11 surf 70/100 A4, v debelini 5cm |  | m2 | 987 |  | 5890 | 2506 |  | 6862 |  | 0
0002 | S 32 562 | Pobrizg podlage z bitumensko emulzijo 0,4 kg/m2 |  | m2 | 40 |  | 5936 | 2506 |  | 7019 |  | 0
0003 | S 32 591 | Čiščenje utrjene/odrezkane površine podlage pred pobrizgom z bitumenskim vezivom |  | m2 | 40 |  | 5937 | 2506 |  | 7030 |  | 0
3.5 Robni elementi vozišč | [11 empty] | 0
0001 | S 35 236 | Dobava in vgraditev predfabriciranega robnika iz cementnega betona s prerezom 8/20 |  | m1 | 354 |  | 5943 | 2508 |  | 7359 |  | 0
6 OPREMA CEST | [6 empty] | 2702 |  |  |  |  | 0
6.2 Označbe na cestišču | [6 empty] | 2705 |  |  |  |  | 0
0001 | S 62 111 | Izdelava tankoslojne vzdolžne označbe na vozišču z enokomponentno belo barvo, vključno 250 g/m2 posipa z drobci / kroglicami stekla, strojno, debelina plasti suhe snovi 250 mikrometra, širina črte 10 cm | Neprekinjena črta | m1 | 289 |  | 6490 | 2705 |  | 10834 |  | 0
0002 | S 62 111 | Izdelava tankoslojne vzdolžne označbe na vozišču z enokomponentno belo barvo, vključno 250 g/m2 posipa z drobci / kroglicami stekla, strojno, debelina plasti suhe snovi 250 mikrometra, širina črte 10 cm | Prekinjena črta | m1 | 213 |  | 6490 | 2705 |  | 10834 |  | 0
0003 | S 62 165 | Izdelava tankoslojne prečne in ostalih označb na vozišču z enokomponentno belo barvo, vključno 250 g/m2 posipa z drobci / kroglicami stekla, strojno, debelina plasti suhe snovi 250 mm, površina označbe do 0,5 m2 | Usmerjevalne puščice | m2 | 5.5 |  | 6490 | 2705 |  | 10834 |  | 0
0004 | S 62 168 | Izdelava tankoslojne prečne in ostalih označb na vozišču z enokomponentno belo barvo, vključno 250 g/m2 posipa z drobci / kroglicami stekla, strojno, debelina plasti suhe snovi 250 mm, površina označbe 0,6 do 1,0 m2 | Piktogrami kolesarja in pešca | m2 | 9 |  | 6490 | 2705 |  | 10834 |  | 0
0005 | S 62 241 | Doplačilo za ročno izdelavo ostalih označb na vozišču, posamezna površina označbe do 0,5m2 |  | m2 | 5.5 |  | 6491 | 2705 | 6490 | 10908 |  | 0
0006 | S 62 242 | Doplačilo za ročno izdelavo ostalih označb na vozišču, posamezna površina označbe 0,6m2 do 1,0 m2 |  | m2 | 9 | [6 empty] | 0
0007 | S 62 251 | Doplačilo za izdelavo prekinjenih vzdolžnih označb na vozišču, širina črte 10 cm |  | m1 | 213 | [6 empty] | 0
0008 | N 62 100 | Dobava in izvedba nanosa hladno brizgana strukturna plastika (skladno s SIST 1186:2016) 3 x 3 cm (širina linij), razmak med linijami 3 cm. | Višina označbe 4-5 mm. | m1 | 54 |  | 14089 |  | M1 | 43.5 | 36.3 | 0
0009 | N 62 102 | Dobava in vgradnja betonske vodilne (rebraste) taktilne plošče dim 30/30/8, bele, z nanosom protiprašne emulzije; podlaga in stiki zaliti z lepilom za zunanjo uporabo, ki mora biti elastično in odporno na zmrzovanje | Plošče morajo biti skladne s standardom SIST ISO 21542:2016 | m2 | 4 | [6 empty] | 0
0010 | N 62 101 | Dobava in vgradnja betonske opozorilne (čepaste) taktilne plošče dim 30/30/8, bele, z nanosom protiprašne emulzije; podlaga in stiki zaliti z lepilom za zunanjo uporabo, ki mora biti elastično in odporno na zmrzovanje | Plošče morajo biti skladne s standardom SIST ISO 21542:2016 | m2 | 11 | [6 empty] | 0

## Rekapitulacija cesta_RC
REKAPITULACIJA - cesta - regionalna cesta
1. | PREDDELA | 0
2. | ZEMELJSKA DELA | 0
3. | VOZIŠČNE KONSTRUKCIJE | 0
4. | ODVODNJAVANJE | 0
5. | GRADBENA IN OBRTNIŠKA DELA | 0
6. | OPREMA CEST | 0
7. | TUJE STORITVE | 1500
SKUPAJ |  | 1500
DDV 22% |  | 330
SKUPAJ Z DDV |  | 1830

## Rekapitulacija pločnik_RC
REKAPITULACIJA - površina za pešce in kolesarje - regionalna cesta
1. | PREDDELA | 0
2. | ZEMELJSKA DELA | 0
3. | VOZIŠČNE KONSTRUKCIJE | 0
6. | OPREMA CEST | 0
SKUPAJ |  | 0
DDV 22% |  | 0
SKUPAJ Z DDV |  | 0

## Predračun lokalna cesta
Projektantski predračun - lokalna cesta
Cesta | [12 empty] | 1000
Postavka | Normativ | Opis postavke | Opomba postavke | Enota |  | Cena za enoto | Cena za enoto | Cena za enoto | Cena za enoto | Cena za enoto | Cena za enoto | Skupaj
1 PREDDELA | [6 empty] | 2495 |  |  |  |  | 0
1.1 Geodetska dela | [6 empty] | 2496 |  |  |  |  | 0
0001 | S 11 121 | Obnovitev in zavarovanje zakoličbe osi trase javne ceste v ravninskem terenu |  | km | 0.07 |  | 5865 | 2496 |  | 12786 |  | 0
1.2 Čiščenje terena | [6 empty] | 2497 |  |  |  |  | 0
0001 | S 12 151 | Posek in odstranitev drevesa z deblom premera 11 do 30 cm ter odstranitev vej |  | kos | 1 | [6 empty] | 0
0002 | S 12 211 | Demontaža prometnega znaka na enem podstavku |  | kos | 6 | [6 empty] | 0
0003 | S 12 212 | Demontaža prometnega znaka na dveh podstavkih in odvoz na začasno deponijo | Turistična tabla | kos | 2 | [6 empty] | 0
0004 | S 12 281 | Odstranitev prometnega znaka s premerom 400m |  | kos | 1 | [6 empty] | 0
0005 | S 12 282 | Odstranitev prometnega znaka s premerom 600m |  | kos | 1 | [6 empty] | 0
0006 | S 12 323 | Porušitev in odstranitev asfaltne plasti v debelini nad 10 cm | Ponovna vgradnja v spodnji ustroj ceste ≈ 82 m3 | m2 | 817 | [6 empty] | 0
0007 | S 12 374 | Rezkanje in odvoz asfaltne krovne plasti v debelini nad 10 cm |  | m2 | 110 | [6 empty] | 0
0008 | S 12 383 | Rezanje asfaltne plasti s talno diamantno žago, debele 11 do 15 cm |  | m1 | 12 | [6 empty] | 0
0009 | S 12 391 | Porušitev in odstranitev robnika iz cementnega betona (15/25) |  | m1 | 40 | [6 empty] | 0
0010 | S 12 391 | Porušitev in odstranitev poglobljenega robnika iz cementnega betona (15/25) |  | m1 | 4 | [6 empty] | 0
0011 | N 12 498 | Porušitev in odstranitev železne dekorativne skulpture vključno z odvozom na začasno deponijo, deponiranjem ter prevozom in postavitev na lokacijo po želji lastnika/investitorja |  | kos | 1 | [6 empty] | 0
0012 | 12 498 | Porušitev in odstranitev ograje iz lesenih letev do višine h=1,50m | Vključno z odvozom in postavitvijo nove lesene ograje na željo lastnika/investitorja | m1 | 15 | [6 empty] | 0
2 ZEMELJSKA DELA | [6 empty] | 2499 |  |  |  |  | 0
2.1 Izkopi | [6 empty] | 2500 |  |  |  |  | 0
0001 | S 21 114 | Površinski izkop plodne zemljine - 1. kategorije - sktrojno z nakladanjem (odriv humusa do globine 20 cm) | v debelini do 20 cm ≈20m3 se ponovno uporabi | m3 | 34 |  | 5877 | 2500 |  | 5648 |  | 0
0002 | S 21 234 | Širok izkop zrnate kamnine - 3. kategorije - strojno z nakladanjem |  | m3 | 302 |  | 5879 | 2500 |  | 4475 | Stripping of fertile soil | 0
0003 | S 21 324 | Izkop vezljive zemljine - 3. kategorije za temelje, kanalske rove, prepuste, jaške in drenaže, širine do 1,0m in globine 1,1m do 2,0m strojno, planiranje dna ročno |  | m3 | 221 |  | 5879 | 2500 |  | 4475 | Stripping of fertile soil | 0
2.2 Planum temeljnih tal | [6 empty] | 2501 |  |  |  |  | 0
0001 | S 22 113 | Ureditev planuma temeljnih tal zrnate kamnine - 3. kategorije |  | m2 | 689 |  | 5880 | 2501 |  | 5917 |  | 0
2.4 Nasipi, zasipi, klini, posteljica in glinasti naboj | [6 empty] | 2503 |  |  |  |  | 0
0001 | S 24 474 | Izdelava posteljice iz drobljenih kamnitih zrn v debelini 30 cm | 0/63 | m2 | 657 |  | 5882 | 2502 |  | 6223 |  | 0
2.5 Brežine in zelenice | [6 empty] | 2503 |  |  |  |  | 0
0001 | S 25 122 | Humuziranje brežine z valjanjem, v debelini do 15 cm - strojno | Z dobavo humusa iz začasne deponije ≈20m3 | m2 | 131 |  | 5886 | 2503 |  | 6255 |  | 0
0002 | S 25 151 | Doplačilo za zatravitev s semenom |  | m2 | 131 |  | 5933 | 2503 |  | 6270 |  | 0
2.9 Prevozi, razprostiranje in ureditev deponij materiala | [6 empty] | 2503 |  |  |  |  | 0
0001 | N 29 121 | Prevoz materiala na odlagališče po izboru izvajalca |  | t | 996 |  | 5886 | 2503 |  | 6255 |  | 0
0002 | N 29 121 | Prevoz materiala na začasno odlagališče za ponovno vgradnjo |  | t | 197 | [6 empty] | 0
0003 | N 29 121 | Prevoz materiala na začasno odlagališče |  | t | 158 | [6 empty] | 0
0004 | S 29 152 | Odlaganje odpadne zemljine in kamnine | 17 05 04 | t | 838 | [6 empty] | 0
3 VOZIŠČNE KONSTRUKCIJE | [6 empty] | 2504 |  |  |  |  | 0
3.1 Nosilne plasti | [6 empty] | 2505 |  |  |  |  | 0
0001 | S 31 131 | Izdelava nevezane nosilne plasti enakomerno zrnatega drobljenca iz kamnine v debelini 21 do 30 cm, granulacije 0/22 | 0/22 | m3 | 180 |  | 5883 | 2502 |  | 6180 |  | 0
0002 | S 31 345 | Izdelava nosilne plasti bitumizirane zmesi AC 22 base B50/70 A4 v debelini 7 cm |  | m2 | 658 | [6 empty] | 0
3.2 Obrabne in zaporne plasti | [6 empty] | 2506 |  |  |  |  | 0
0001 | S 32 247 | Izdelava obrabne in zaporne plasti bitumizirane zmesi AC 8 surf B 70/100 A4 v debelini 3 cm |  | m2 | 700 |  | 5942 | 2505 |  | 4074 | Sub-base from asphalt mixture of bituminous 0/16 or 0/16S mm grains of sand in the thickness of 8 cm | 0
0002 | S 32 562 | Pobrizg podlage z bitumensko emulzijo 0,4 kg/m2 |  | m2 | 100 |  | 5936 | 2506 |  | 7019 |  | 0
0003 | S 32 591 | Čiščenje utrjene/odrezkane površine podlage pred pobrizgom z bitumenskim vezivom |  | m2 | 100 |  | 5937 | 2506 |  | 7030 |  | 0
3.4 Tlakovane obrabne plasti | [6 empty] | 2508 |  |  |  |  | 0
0001 | S 34 152 | Izdelava obrabne plati iz malih tlakovcev iz silikatne kamnine velikosti 10cm/ 10cm/ 10cm, stiki zaliti s cementno malto | izdelava ločilnega otoka na kraku | m2 | 12 | [6 empty] | 0
3.5 Robni elementi vozišč | [11 empty] | 0
0001 | S 35 214 | Dobava in vgraditev predfabriciranega dvignjenega robnika iz cementnega betona s prerezom 15/25/100 cm | Postavljenega na višino +12cm. | m1 | 131 |  | 5943 | 2508 |  | 7359 |  | 0
0002 | S 35 235 | Dobava in vgraditev predfabriciranega pogreznjenega robnika iz cementnega betona z izmerami 15/25/100 cm |  | m1 | 27 |  | 5896 | 2508 |  | 7417 |  | 0
0003 | S 35 297 | Dobava in vgraditev predfabriciranega zavojnega robnika iz cementnega betona s prerezom 15/25/50 cm |  | m1 | 3 | [6 empty] | 0
3.6 Bankine | [11 empty] | 0
0001 | S 36 113 | Izdelava bankine iz gramoza ali naravno zdrobljenega kamnitega materiala, široke nad 0,76 m do 1,00m |  | m3 | 1.5 | [6 empty] | 0
4 ODVODNJAVANJE | [6 empty] | 2702 |  |  |  |  | 0
4.3 Globinsko odvodnjavanje - kanalizacija | [6 empty] | 2704 |  |  |  |  | 0
0001 | S 43 112 | Izdelava kanalizacije iz cevi iz polivinilklorida, vgrajenih na planum izkopa, premera 20 cm v globini do 1,0 m |  | m1 | 136 |  | 6486 | 2704 |  | 10769 |  | 0
0002 | S 43 824 | Dobava in vgraditev LTŽ rešetke z nosilnostjo 400 kN |  | kos | 3 | [6 empty] | 0
0003 | 43 824 | Dobava in vgraditev linijske rešetke iz duktilne litine z nosilnostjo 250 kN | L-rešetka | kos | 3 | [6 empty] | 0
0004 | S 43 831 | Preskus tesnosti cevi premera do 20 cm |  | m1 | 136 | [6 empty] | 0
0005 | S 43 832 | Preizkus tesnosti jaškov in peskolovov |  | kos | 11 | [6 empty] | 0
0006 | S 43 841 | Pregled vgrajenih cevi s TV kamero |  | m1 | 136 |  | 6486 | 2704 |  | 10769 |  | 0
4.4 Jaški | [6 empty] | 2705 |  |  |  |  | 0
0001 | S 44 331 | Izdelava jaška iz polietilena, krožnega prereza s premerom 50 cm, globokega do 1,0 m | Cestni požiralnik | kos | 7 |  | 6482 | 2704 |  | 10613 |  | 0
0002 | 44 334 | Izdelava jaška iz polietilena, krožnega prereza s premerom 80cm, globokega 1,0 do 1,5m | Revizijski jašek meteorne kanalizacije | kos | 4 |  | 6482 | 2704 |  | 10613 |  | 0
0003 | 44 972 | Dobava in vgraditev pokrova iz duktilne litine z nosilnostjo 400 kN, krožnega prereza s premerom 600 mm |  | kos | 11 |  | 6485 | 2704 |  | 10647 |  | 0
6 OPREMA CEST | [6 empty] | 2702 |  |  |  |  | 0
6.1 Pokončna oprema cest | [6 empty] | 2704 |  |  |  |  | 0
0001 | 61 132 | Izdelava temelja iz cementnega betona C 20/25, globine 100 cm, premera 30 cm |  | kos | 17 |  | 6482 | 2704 |  | 10613 |  | 0
0002 | S 61 214 | Dobava in vgraditev stebrička za prometni znak iz vroče cinkane jeklene cevi s premerom 64 mm, dolge 2000 mm | PZ 3313_D | kos | 1 |  | 6485 | 2704 |  | 10647 |  | 0
0003 | S 61 216 | Dobava in vgraditev stebrička za prometni znak iz vroče cinkane jeklene cevi s premerom 64 mm, dolge 3000 mm |  | kos | 2 |  | 6485 | 2704 |  | 10647 |  | 0
0004 | S 61 219 | Dobava in vgraditev stebrička za prometni znak iz vroče cinkane jeklene cevi s premerom 64 mm, dolge 4500 mm |  | kos | 7 |  | 6485 | 2704 |  | 10647 |  | 0
0005 | N 61 219 | Dobava in vgraditev stebrička za prometni znak iz vroče cinkane jeklene cevi s premerom 64 mm, dolge 5000 mm |  | kos | 1 |  | 6485 | 2704 |  | 10647 |  | 0
0006 | N 61 219 | Dobava in vgraditev stebrička za prometni znak iz vroče cinkane jeklene cevi s premerom 64 mm, dolge 6000 mm | drog za predkrižiščno tablo | kos | 6 |  | 6485 | 2704 |  | 10647 |  | 0
0007 | N 61 113 | Doplačilo za izdelavo konzolnega stebrička iz voče cinkane jeklene cevi s premerom 64 mm |  | kos | 1 | [6 empty] | 0
0008 | S 61 412 | Dobava in pritrditev trikotnega prometnega znaka, podloga iz vroče cinkane jeklene pločevine, znak z odsevno folijo RA3 vrste, s stranico 600mm |  | kos | 1 |  | 6486 | 2704 |  | 10769 |  | 0
0009 | S 61 622 | Dobava in pritrditev okroglega prometnega znaka, podloga iz vroče cinkane jeklene pločevine, znak z odsevno folijo RA3 vrste, premera 600mm |  | kos | 6 |  | 6486 | 2704 |  | 10769 |  | 0
0010 | S 61 728 | Dobava in pritrditev prometnega znaka, podloga iz aluminijaste pločevine, znak z rumeno barvo - folijo RA2 vrste, velikosti nad 4,00 m2 | Predkrižiščne table | kos | 1 |  | 6486 | 2704 |  | 10769 |  | 0
6.2 Označbe na cestišču | [6 empty] | 2705 |  |  |  |  | 0
0001 | S 62 112 | Izdelava tankoslojne vzdolžne označbe na vozišču z enokomponentno belo barvo, vključno 250 g/m2 posipa z drobci / kroglicami stekla, strojno, debelina plasti suhe snovi 250 mikrometra, širina črte 12 cm | neprekinjena črta | m1 | 74 |  | 6490 | 2705 |  | 10834 |  | 0
0002 | S 62 112 | Izdelava tankoslojne vzdolžne označbe na vozišču z enokomponentno belo barvo, vključno 250 g/m2 posipa z drobci / kroglicami stekla, strojno, debelina plasti suhe snovi 250 mikrometra, širina črte 12 cm | prekinjena črta | m1 | 61 |  | 6490 | 2705 |  | 10834 |  | 0
0003 | S 62 116 | Izdelava začasne tankoslojne vzdolžne označbe na vozišču z enokomponentno belo barvo, vključno 250 g/m2 posipa z drobci / kroglicami stekla, strojno, debelina plasti suhe snovi 200 mm, širina črte 30 cm | prekinjena črta na uvoznih krakih | m1 | 6 |  | 6490 | 2705 |  | 10834 |  | 0
0004 | S 62 253 | Doplačilo za izdelavo prekinjenih vzdolžnih označb na vozišču, širina črte 12 cm |  | m1 | 61 |  | 6491 | 2705 | 6490 | 10908 |  | 0
0005 | N 62 165 | Izdelava tankoslojne prečne in ostalih označb na vozišču z enokomponentno belo barvo, vključno 250 g/m2 posipa z drobci / kroglicami stekla, strojno, debelina plasti suhe snovi 250 mm, površina označbe 0,5 m2 | kolesarski prehod | m2 | 12 |  | 6491 | 2705 | 6490 | 10908 |  | 0
0006 | N 62 114 | Izdelava tankoslojne prečne in ostalih označb na vozišču z enokomponentno rdečo barvo, vključno 250 g/m2 posipa z drobci / kroglicami stekla, strojno, debelina plasti suhe snovi 250 mm, širina črte 20 cm | kolesarski prehod | m1 | 51 |  | 6491 | 2705 | 6490 | 10908 |  | 0
0007 | S 62 168 | Izdelava tankoslojne prečne in ostalih označb na vozišču z enokomponentno belo barvo, vključno 250 g/m2 posipa z drobci / kroglicami stekla, strojno, debelina plasti suhe snovi 250 mm, površina označbe nad 1,5 m2 | Prehodi za pešce (bele barve) | m2 | 45 |  | 6495 | 2705 |  | 10947 |  | 0
0008 | S 62 241 | Doplačilo za ročno izdelavo ostalih označb na vozišču, posamezna površina označbe do 0,5 m2 |  | m2 | 12 | [6 empty] | 0
0009 | S 62 244 | Doplačilo za ročno izdelavo ostalih označb na vozišču, posamezna površina označbe nad 1,5 m2 |  | m2 | 45 | [6 empty] | 0
7 TUJE STORITVE | [6 empty] | 2516 |  |  |  |  | 1000
7.9 Preizkusi, nadzor in tehnična dokumentacija | [6 empty] | 2517 |  |  |  |  | 1000
0001 | S 79 311 | Projektantski nadzor |  | ure | 20 | 50 | 5925 | 2517 |  | 11839 |  | 1000
0002 | S 79 351 | Geotehnični nadzor |  | ure | 5 |  | 5925 | 2517 |  | 11839 |  | 0
Projektantski predračun - lokalna cesta
Površina za pešce in kolesarska steza | [12 empty] | 0
Postavka | Normativ | Opis postavke | Opomba postavke | Enota |  | Cena za enoto | Cena za enoto | Cena za enoto | Cena za enoto | Cena za enoto | Cena za enoto | Skupaj
1 PREDDELA | [6 empty] | 2499 |  |  |  |  | 0
1.1 Geodetska dela | [6 empty] | 2496 |  |  |  |  | 0
0001 | S 11 121 | Obnovitev in zavarovanje zakoličbe osi trase javne ceste v ravninskem terenu |  | km | 0.07 |  | 5865 | 2496 |  | 12786 |  | 0
1.2 Čiščenje terena | [6 empty] | 2497 |  |  |  |  | 0
0001 | S 12 321 | Porušitev in odstranitev asfaltne plasti v debelini do 5 cm | Ponovna vgradnja v spodnji ustroj kolesarske steze ≈ 5 m3 | m2 | 91 |  | 5865 | 2496 |  | 12786 |  | 0
0002 | S 12 342 | Porušitev in odstranitev tlakovanega vozišča iz kock s stranico 9 do 12 cm |  | m2 | 17 | [6 empty] | 0
0003 | S 12 391 | Porušitev in odstranitev robnika iz cementnega betona prereza 8/20 |  | m1 | 57 | [6 empty] | 0
2 ZEMELJSKA DELA | [6 empty] | 2499 |  |  |  |  | 0
2.1 Izkopi | [6 empty] | 2500 |  |  |  |  | 0
0001 | S 21 114 | Široki izkop zrnate kamnine - 3. kategorije - strojno z nakladanjem |  | m3 | 298 |  | 5877 | 2500 |  | 5648 |  | 0
2.2 Planum temeljnih tal | [6 empty] | 2501 |  |  |  |  | 0
0001 | S 22 113 | Ureditev planuma temeljnih tal zrnate kamnine - 3. kategorije |  | m2 | 396 |  | 5880 | 2501 |  | 5917 |  | 0
2.4 Nasipi, zasipi, klini, posteljica in glinasti naboj | [6 empty] | 2503 |  |  |  |  | 0
0001 | S 24 474 | Izdelava posteljice iz drobljenih kamnitih zrn v debelini 30 cm | 0/63 | m3 | 424 |  | 5882 | 2502 |  | 6223 |  | 0
2.9 Prevozi, razprostiranje in ureditev deponij materiala | [6 empty] | 2503 |  |  |  |  | 0
0001 | N 29 121 | Prevoz materiala na odlagališče po izboru izvajalca |  | t | 477 |  | 5886 | 2503 |  | 6255 |  | 0
0002 | N 29 121 | Prevoz materiala na začasno odlagališče za ponovno vgradnjo |  | t | 12 | [6 empty] | 0
0003 | N 29 121 | Prevoz materiala na začasno odlagališče |  | t | 489 | [6 empty] | 0
0004 | S 29 152 | Odlaganje odpadne zemljine in kamnine | 17 05 04 | t | 477 | [6 empty] | 0
3 VOZIŠČNE KONSTRUKCIJE | [6 empty] | 2504 |  |  |  |  | 0
3.1 Nosilne plasti | [6 empty] | 2505 |  |  |  |  | 0
0001 | S 31 111 | Izdelava nevezane nosilne plasti gramoza v debelini do 20 cm | 0/22 | m3 | 88 | [6 empty] | 0
3.2 Obrabne in zaporne plasti | [6 empty] | 2506 |  |  |  |  | 0
0001 | S 32 247 | Izdelava obrabne in zaporne plasti bitumizirane zmesi AC 8 surf B 70/100 A4 v debelini 3 cm |  | m2 | 585 |  | 5890 | 2506 |  | 6862 |  | 0
3.5 Robni elementi vozišč | [11 empty] | 0
0001 | S 35 236 | Dobava in vgraditev predfabriciranega robnika iz cementnega betona s prerezom 8/20 |  | m1 | 124 |  | 5943 | 2508 |  | 7359 |  | 0
6 OPREMA CEST | [6 empty] | 2504 |  |  |  |  | 0
6.2 Označbe na cestišču | [6 empty] | 2705 |  |  |  |  | 0
0001 | S 62 111 | Izdelava tankoslojnevzdolžne označbe na vozišču z enokomponentno belo barvo, vključno 250 g/m2 posipa z drobci / kroglicami stekla, strojno, debelina plasti suhe snovi 250 mikrometra, širina črte 10 cm | neprekinjena črta | m1 | 141 |  | 6490 | 2705 |  | 10834 |  | 0
0002 | S 62 111 | Izdelava tankoslojnevzdolžne označbe na vozišču z enokomponentno belo barvo, vključno 250 g/m2 posipa z drobci / kroglicami stekla, strojno, debelina plasti suhe snovi 250 mikrometra, širina črte 10 cm | prekinjena črta | m1 | 8 |  | 6490 | 2705 |  | 10834 |  | 0
0003 | S 62 165 | Izdelava tankoslojne prečne in ostalih označb na vozišču z enokomponentno rumeno barvo, vključno 250 g/m2 posipa z drobci / kroglicami stekla, strojno, debelina plasti suhe snovi 250 mm, površina označbe do 0,5 m2 | Usmerjevalne puščice | m2 | 3 |  | 6490 | 2705 |  | 10834 |  | 0
0004 | S 62 168 | Izdelava tankoslojne prečne in ostalih označb na vozišču z enokomponentno rumeno barvo, vključno 250 g/m2 posipa z drobci / kroglicami stekla, strojno, debelina plasti suhe snovi 250 mm, površina označbe 0,6 do 1,0 m2 | Piktogrami kolesarja in pešca | m2 | 5.5 |  | 6490 | 2705 |  | 10834 |  | 0
0005 | S 62 241 | Doplačilo za ročno izdelavo ostalih označb na vozišču, posamezna površina označbe do 0,5m2 |  | m2 | 3 |  | 6491 | 2705 | 6490 | 10908 |  | 0
0006 | S 62 242 | Doplačilo za ročno izdelavo ostalih označb na vozišču, posamezna površina označbe do 0,6 do 1,0m2 |  | m2 | 5.5 |  | 6491 | 2705 | 6490 | 10908 |  | 0
0007 | S 62 251 | Doplačilo za izdelavo prekinenih vzdolžnih označb na vozišču, širina črte 10 cm |  | m1 | 8 | [6 empty] | 0

## Rekapitulacija cesta_LC
REKAPITULACIJA - cesta - lokalna cesta
1. | PREDDELA | 0
2. | ZEMELJSKA DELA | 0
3. | VOZIŠČNE KONSTRUKCIJE | 0
4. | ODVODNJAVANJE | 0
6. | OPREMA CEST | 0
7. | TUJE STORITVE | 1000
SKUPAJ |  | 1000
DDV 22% |  | 220
SKUPAJ Z DDV |  | 1220

## Rekapitulacija pločnik_LC
REKAPITULACIJA - površina za pešce in kolesarje - lokalna cesta
1. | PREDDELA | 0
2. | ZEMELJSKA DELA | 0
3. | VOZIŠČNE KONSTRUKCIJE | 0
6. | OPREMA CEST | 0
SKUPAJ |  | 0
DDV 22% |  | 0
SKUPAJ Z DDV |  | 0

## Rekapitulacija vodovod
REKAPITULACIJA VODOVODA
1. | Preddela |  | 0
2. | Zemeljska dela |  | 0
3. | Montažna dela |  | 0
4. | Jašek V4 |  | 0
4. | Zaključna dela |  | 500
5. | Projekt izvedenih del PID |  | 0
|  | SKUPAJ | 500
Op. Od ponudnikov se zahteva zahteva dostava urnih postavk delavcev posameznih kvalifikacij in spisek razpoložljivih strojev in opreme, vključno s ceno po enoti eur/(m, m2, m3, ura, km…

## Vodovod
Št. | Opis dela | Enota | Količina | Cena na enoto (EUR) | Vrednost brez DDV
1 | VODOVOD na območju krožišč - novogradnja
Op. Upošteva se izkop brez zgornjega ustroja na delu, kjer poteka trasa po predvidenem krožišču. Del tampona in asfalt nista upoštevana , ker sta zajeta v sklopu rekonstrukcije ceste in krožišča.
1.1 | Preddela
1.1.1 | Zakoličba trase projektiranega vodovoda in jaška z višinsko navezavo in zavarovanjem zakoličbe | m | 139 |  | 0
1.1.2 | Izdelava, postavitev in demontaža gradbenih profilov. | kos | 18 |  | 0
1.1.3 | Zakoličba oz. trasna in višinska obeležba obstoječih komunalnih in drugih vodov in zaščita teh vodov na celotni trasi. Izvedba križanj z obstoječimi komunalnimi vodi in zaščita vodov skladno z detajli in pod nadzorom upravljalca vodov (zakoličba s strani upravljavca in nadzor upravljavca na terenu) vključno z obnovo opozorilnih trakov. Katastrski posnetek križanj in vnos v kataster komunalnih vodov (GIS). V ceni upoštevati prisotnost upravljavca vodov na terenu ob izvedbi križanja in delo ter materiale za zaščito vodov na mestu prečkanja po navodilu upravljavca vodov.
| - meteorni kanal; izvedba križanja: Vodovod nad kanalizacijo: -min vertikalni odmik med temenoma vodovoda in kanalizacije mora znašati min. 0,3 m; vodovod pod kanalizacijo mora biti vertikalni odmik min 0,6 m; vodovod mora biti položen v zaščitno cev. | kos | 1 |  | 0
| - vodovod obstoječi | kos | 2 |  | 0
| - elektro vod; izvedba križanj: - min vertikalni odmik med temenom vodovoda in elektro vodov mora znašati na mestu križanja min 0,3 m; El. Kabel je potrebno položiti v zaščitno cev mapitel preseka 110 m. V ceni upoštevati delo, material in nadzor upravljavca voda, strošek izpada elektrike za čas prevezave. | kos | 1 |  | 0
| - telekomunikacijski vodi: izvedba križanj: - min vertikalni odmik med temenom vodovoda in telekomunikacijskih vodov mora znašati na mestu križanja min 0,3 m; Kabel je potrebno položiti v zaščitno cev mapitel preseka 110 m. V ceni upoštevati delo, material in nadzor upravljavca voda, strošek izpada oskrbe za čas prevezave. | kos | 3 |  | 0
1.1.4 | Izvedba križanj z vsemi neevidentiranimi vodi in zaščita le-teh skladno s soglasji ter pod nadzorom upravljavca vodov, vključno z obnovo opozorilnih trakov. Katastrski posnetek v skladu z zbirnim katastrom podzemnih komunalnih vodov in vnos v GIS upravljavca. Obvezno priložiti fotografije vodov. | kos | 5 |  | 0
1.1.5 | Ureditev provizorijev za prehod preko jarka v času gradnje v skladu s predpisi iz varstva pri delu z možnostjo prenosa in večkratno uporabo. | kos | 1 |  | 0
1.1.6 | Rušenje obstoječih armiranobetonskih jaškov s pokrovom, notranjih dimenzij cca 3x4x1,8, vključno z odvozom na deponijo in plačilom takse. | kos | 1 |  | 0
| SKUPAJ PREDDELA |  |  |  | 0
1.2 | Zemeljska in gradbena dela
Op. Vse količine so podane v vgrajenem in utrjenem stanju
1.2.1 | Odriv humusa - zemljina II. kat v debelini 20 cm, z odmetom materiala na stransko deponijo za kasnejšo uporabo. | m3 | 47 |  | 0
1.2.2 | Kombinirani (strojno - ročni) izkop mat. III. Ktg, naklon brežine 60°(GNG norme), z izvedbo zaščitnih in varnostnih ukrepov, z odvozom materiala na gradbiščno deponijo , vključno s črpanjem vode iz gradbene jame.
| - strojno 90% | m3 | 111.6 |  | 0
| - ročno 10% | m3 | 12.4 |  | 0
1.2.3 | Kombinirani (strojno - ročni) izkop mat. III. Ktg, naklon brežine 60°, (GNG norme), z izvedbo zaščitnih in varnostnih ukrepov, z deponiranjem materiala na robu gradbene jame, vključno s črpanjem vode iz gradbene jame.
| - strojno 90% | m3 | 83.7 |  | 0
| - ročno 10% | m3 | 9.3 |  | 0
1.2.4 | Kombinirani (strojno - ročni) izkop mat. IV. Ktg, naklon brežine 60°, (GNG norme), z izvedbo zaščitnih in varnostnih ukrepov, z deponiranjem materiala na robu gradbene jame, vključno s črpanjem vode iz gradbene jame.
| - strojno 90% | m3 | 83.7 |  | 0
| - ročno 10% | m3 | 9.3 |  | 0
1.2.5 | Ročno planiranje dna gradbene jame, izravnava z natančnostjo +- 2cm. | m2 | 118 |  | 0
1.2.6 | Izdelava peščene posteljice, z zmrzlinsko odpornim peščenim materialom, za cev po projektiranem padcu. Deb. posteljice je 10cm, vključno z dobavo peščenega materiala granulacije 4-8mm. | m3 | 12 |  | 0
1.2.7 | Izvedba obsipa in nadsutja cevi z zmrzlinsko odpornim peščenim materialom, vključno z dobavo materiala granulacije 4-8 mm in utrjevanjem bokov cevi. Debelina nadsutja cevi je 30 cm. | m3 | 90 |  | 0
1.2.8 | Strojno nakladanje in odvoz odvečnega materiala na deponijo k registriranemu zbiralcu tovrstnih odpadkov vključno s plačilom vseh dajatev. | m3 | 143 |  | 0
1.2.9 | Strojni zasip jarka vodovoda s prebranim izkopanim materialom,s predhodno odstranitvijo večjih delcev in kamenja, vključno z dovozom iz stranskih deponij, s strojnim komprimiranjem z lahkimi komprimacijskimi sredstvi v plasteh po 30 cm do naravne zbitosti tal.
| - strojno 90% | m3 | 151 |  | 0
| - ročno 10% | m3 | 17 |  | 0
1.2.10 | Dobava in vgrajevanje tamponskega drobljenca D 32 do zgornjega ustroja cest ali pločnika , komprimiranje do zbitosti 100 Mpa. | m3 | 40 |  | 0
1.2.11 | Humusiranje po končanih delih s predhodno odstranjenim humusom v deb. 20 cm in zatravitev humusiranih površin s travnim semenom ob dodajanju umetnega gnojila. | m2 | 235 |  | 0
| SKUPAJ ZEMELJSKA IN GRADBENA DELA |  |  |  | 0
1.3 | Montažna (strojna) dela
CEVNI MATERIAL
Vsi fazonski komadi in armature vključujejo nabavo, transport, montažo ter nerjavni spojni, tesnilni in pritrdilni material, vključno z vsemi potrebnimi maticami, vijaki, podložkami, tesnili.
Vodovodne cevi morajo biti iz nodularne Ltž duktilne litine, izdelane po standardu EN 545, 2011, cevi morajo biti izdelane na obojko z utorom za sidrani razstavljivi spoj (VRS , UNI Ve, ...), vključno z odgovarjajočimi tesnili in razstavljivim sidrnim spojem. Cev mora biti na zunanji strani zaščitena z zlitino Zn debeline 400 g/m2) in končno zaščito. Notranja zaščita - cementna obloga, ustrezna za pitno vodo, spoj VRS ali Ve (sidrni spoj na zaklep – zahteva upravljavca). Vključno z odgovarjajočimi tesnili, mastjo in sidrnimi elementi, ki morajo biti vključeni v ceno. Spoj mora omogočati možnost 100% sidranja tudi v primeru rezanja cevi, brez dodatnega varjenja in vizualno kontrolo vgrajenih sidrnih elementov po sami montaži. Fazonski kosi z obojko morajo biti izdelani po standardu EN 545; spoj VRS ali Ve (sidrni spoj na zaklep) ali enakovredno. Vključno z odgovarjajočimi tesnili, mastjo in sidrnimi elementi, ki morajo biti vključeni v ceno. Spoj mora omogočati možnost 100% sidranja tudi v primeru rezanja cevi, brez dodatnega varjenja in vizualno kontrolo vgrajenih sidrnih elementov po sami montaži. PE 100 RC cevi za vodo morajo biti v skladu z ISO 4427, za NP 16 bar (DN 63 –DN125). EV zasuni morajo biti izdelani iz litine GGG400, z epoxy zaščito minimalne debeline 250 mikronov. Klin zasuna je zaščiten z EPDM elastomerno gumo. Vreteno zasuna je izdelano iz nerjavečega jekla in ga je možno menjati brez izvleka klina iz ohišja. Tesnenje na vretenu je izvedeno z dvema "O" tesniloma iz NBR. Na obeh straneh klina so pravokotna teflonska vodila. Spoj telesa in pokrova mora biti izveden brez vijakov in zagozd. Ustrezati morajo standardu EN 1074 in ISO 7259. Kapa mora biti okrogle oblike, fi 200 mm, izdelana iz litine GG 250. Ustrezati mora standardu DIN 4056 z napisom "VODA" ali "VODOVOD". Op. kapa za hidrante in zasune. Telo nadzemnega hidranta mora biti iz INOX, glava iz nodularne litine z dvema "C" priključkoma ter enim "B" priključkom. Hidrant mora biti opremljen z izpustno odprtino po kateri odteče stoječa voda iz hidranta. Ustrezati morajo standardu z EN 14384 in EN 1074-6. Materiali, iz katerih so izdelani elementi vodovoda, vključno s tesnili, morajo biti opremljeni z atesti, da v stiku z vodo glede fizikalnih, kemijskih ali mikrobioloških lastnostih ne vplivajo na kakovost vode.Prirobnični fazonski kosi morajo biti izdelani po standardu EN 545 in imeti vrtljivo prirobnico.
1.3.1 | Cev PE RC 100 d 125 PN 16 | m | 7 |  | 0
| Cev PE RC 100 d 90 | m | 18 |  | 0
| NL cev DN 250, vključno s tesnilnim materialom; upoštevano 3 % za razrez | m | 114 |  | 0
| MMK kos DN 250 11°PN 16 | kos | 3 |  | 0
| MMK kos DN 250 22°PN 16 | kos | 4 |  | 0
| MMK kos DN 250 45°PN 16 | kos | 3 |  | 0
Vozlišča vodovoda
Vozlišče V1 in V2 - Navezava na obst. cev Vod 1
| Elektrofuzijski spoj za spajanje PE d 90 | kos | 2 |  | 0
Vozlišče V3 Navezavana obst. cev vod 2
| MMK kos DN 250 22°PN 16 | kos | 1 |  | 0
V4 Jašek
| F kos DN 250 | kos | 1 |  | 0
| FFK kos DN 250 22° | kos | 1 |  | 0
| FF kos DN 250 l= 1000mm | kos | 1 |  | 0
| Zasun DN 250 z ročnim kolesom | kos | 1 |  | 0
| T kos DN 250/125 | kos | 1 |  | 0
| Zasun DN 125 z ročnim kolesom | kos | 1 |  | 0
| Montažno demontažni kos DN 125 | kos | 1 |  | 0
| FF kos DN 125 l=1000 mm | kos | 1 |  | 0
| MJ spoj enojni DN 125 za PE d125 | kos | 1 |  | 0
| FFK kos 45°DN 250 | kos | 1 |  | 0
| EU kos DN 250 | kos | 1 |  | 0
Vozlišče V5 Navezavana obst. cev
| Elektrofuzijski spoj za spajanje PE d 125 | kos | 1 |  | 0
V6 Navezava hidrant vod 2
| MMA kos DN 250/80 | kos | 1 |  | 0
| Zasun PN 16 z vgradilno garnituro (1-1,5m), cestno kapo in podložno ploščo DN 80 | kos | 1 |  | 0
| FF kos DN 80 l=3000 mm | kos | 1 |  | 0
| N kos DN 80 | kos | 1 |  | 0
| FF kos DN 80 l= 1500 mm | kos | 1 |  | 0
| Hidrant nadzemni deljivi DN 80 H=2050 | kos | 1 |  | 0
V7 Navezava na obst. cev
| MMK kos DN 250 22°PN 16 | kos | 1 |  | 0
Montažna dela
| Prenos, spuščanje in polaganje NL cevi v jarek ter poravnava cevi v vertikalnih smeri | m | 111 |  | 0
| Prenos, spuščanje in polaganje PE cevi v jarek ter poravnava cevi v vertikalni in horizontalni smeri | m | 25 |  | 0
| Montaža cevi na predhodno pripravljeno ležišče oz. posteljico | m | 136 |  | 0
| Prenos in spuščanje fazonskih kosov in vodovodnih armatur do teže 100/kg na kos, poravnavanje v smeri | kos | 28 |  | 0
| Montaža NL duktilnih kosov in armatur na predhodno pripravljeno ležišče oz posteljico ter dokončna obdelava in zaščita spojev | kos | 28 |  | 0
| Montaža zasunov v gradbeno garnituro in cestno kapo, na predhodno pripravljeno ležišče oz. posteljico, vključno s podbetoniranjem | kos | 1 |  | 0
| Montaža zasunov z ročnim kolesomv jašku | kos | 2 |  | 0
| Izdelava AB venca v cestišču za vgradnjo cestne kape | kos | 1 |  | 0
| Montaža nadzemnih hidrantov z vgradilno garnituro in cestno varovalno kapo na predhodno pripravljeno ležišče oz posteljico, vključno z podbetoniranjem, Vgradbena globina 1,2 m | kos | 1 |  | 0
| Demontaža obstoječega hidranta, vključno z izopom in odvozom na deponijo. | kos | 1 |  | 0
Ostalo
| Nabava materiala in betona za obbetoniranje drogov signalnih tablic za oznako hidrantov, odzračevalnih garnitur in zasunov. Poraba bet. do 0.25 m3/kos.Stebrički so iz jeklenih cevi d 40 mm, višine 1800 mm. V ceno vključiti nabavo stebričkov in označevalnih tablic, vključnos transportom in montažo, z vsem potrebnim pritrdilnim materialom. | kos | 1 |  | 0
| Dobava in vgradnja jeklene zaščitne cevi DN 200 na prehodih pod povoznimi površinami, vključno z vrivanjem cevi in drsnimi obroči ter distančniki, mašetami, debelina stene min 6 mm | m | 18 |  | 0
| Dobava in vgradnja jeklene zaščitne cevi DN 400 na prehodih pod povoznimi površinami, vključno z vrivanjem cevi in drsnimi obroči ter distančniki, mašetami, debelina stene min 6 mm | m | 18 |  | 0
| Kompletna izdelava betonskih blokov 40x40x45 cm za sidranje fazonov in armatur, vključno z objemkami in podložno gumo (0,15 - 0,4 m 3 kos) | kos | 3 |  | 0
| Kompletna dela pri navezavi na obstoječi vodovod, vključno s pomožnimi deli za rezanje cevi. Upoštevana je prekinitev dobave vode, obvestilo porabnikom, zapora in praznitev cevovoda. | kos | 4 |  | 0
| SKUPAJ MONTAŽNA DELA |  |  |  | 0
1.4 | Jaški
1.4.1 | Vodovodni jašek V4 1,20 x 1,60x 1,80m:
| Kombinirani strojno-ročni izkop gradbene jame v zemljini III. In IV. kat. globine do 2,5 m, z odmetom materiala, strojno 95% in ročno 5%. | m3 | 28 |  | 0
| Kombinirani strojno-ročni izkop gradbene jame v zemljini V. kat. globine do 2,5 m, z odmetom materiala, strojno 95% in ročno 5%. | m3 | 3 |  | 0
| Planiranje dna gradbene jame jaška s točnostjo +-3cm. | m2 | 5.72 |  | 0
| Dobava, vgrajevanje in utrditev gramoza pod talno ploščo jaška v debelini min. 20 cm | m3 | 1.14 |  | 0
| Dobava in vgrajevanje podložnega betona pod talno ploščo jaška debeline 10 cm in naklonskega betona. | m3 | 0.48 |  | 0
| Dobava in kompletna izvedba enostranskega vertikalnega ravnega opaža do višine 0,20 m za betoniranje talne plošče jaška. | m2 | 1.44 |  | 0
| Dobava in kompletna izvedba dvostranskega vertikalnega ravnega opaža ravnih vidnih sten (d=30cm) jaška. | m2 | 26.56 |  | 0
| Dobava in kompletna izvedba dvostranskega vertikalnega ravnega opaža vstopnega okna in poglobitve jaška. | m2 | 1.44 |  | 0
| Dobava in kompletna izvedba opaža ravne krovne plošče jaška s podpiranjem, višine 1,8 m. | m2 | 1.92 |  | 0
| Dobava in vgrajevanje betona C 30/37 v AB konstrukcije sten, vstopnih jaškov, talne in krovne plošče ter poglobitev vodovodnih jaškov. | m3 | 3.54 |  | 0
Dobava, izdelava in vgrajevanje srednje zahtevne armature S500 v AB konstrukcijo jaška.
| armaturne palice fi do 12 mm | kg | 196 |  | 0
| mrežna armatura | kg | 138 |  | 0
Kompletna izvedba hidroizolacije (kesonska izvedba) na pripravljeno betonsko površino v naslednji sestavi:
bitumenski hladni premaz
bitumenska lepilna masa
površinsko varjeni bitumenski varilni trak deb. 4 mm (izotekt T4 ali enakovredno)
| zaščita hidroizolacije z bradavičasto folijo | m2 | 18.4 |  | 0
| Zasip za zidovi jaška in nad ploščo jaška, s premetom izkopanega materiala in komprimacijo v slojih po 30 cm. | m3 | 23.16 |  | 0
| Čiščenje in fino planiranje površin, vzpostavitev v prvotno stanje. | m2 | 23 |  | 0
| Dobava in vgraditev tipskih INOX samodvižnih pokrovov 8008/00 mm z obešanko in ključavnico za nosilnost 25 Mp na vstopnih oknih jaškov. | kos | 1 |  | 0
| Dobava in vgraditev montažne nerjaveče kovinske lestve po detajlu iz kvalitetnega nerjavečega jekla PROCROM X6CrNiMoTi17-22-2 po SISI EN 1,4571, višine 2,4m in širine 0,3m. | kos | 1 |  | 0
| Strojno nakladanje viška materiala na kamion, odvoz na trajno deponijo, vključno s stroški deponije. | m3 | 9.8 |  | 0
| Črpanje vode iz gradbene jame v času gradnje. | ura | 5 |  | 0
| Jašek V 4 |  |  |  | 0
1.5 | Zaključna dela
1.5.1 | Dobava in polaganje opozorilnega traku "vodovod" 30 cm nad temenom vodovoda | m | 139 |  | 0
1.5.2 | Dezinfekcija in izpiranje novozgrajenega cevovoda, ki ga izvede pristojni zavod, vključno s pridobitvijo atesta o izvednem klornem šoku | m | 139 |  | 0
1.5.3 | Tlačni preizkus novozgrajenega cevovoda | m | 139 |  | 0
1.5.4 | Pregled in preizkus hidrantnega omrežja s strani pooblaščene inštitucije ter pridobitev potrdila o ustreznosti izvedbe | kpl | 1 |  | 0
1.5.5 | Geodetski posnetek izvedenega VODOVODA in križanj ter vnos v kataster, skladno z navodili za izdelavo katastra vodovoda | m | 139 |  | 0
1.5.6 | Projektantski nadzor | ur | 10 | 50 | 500
1.5.7 | Nadzor upravljavca vodovoda | ur | 10 |  | 0
1.5.8 | Nadzor geologa | ur | 2 |  | 0
1.5.9 | Analiza vzorca pitne vode s strani pooblaščene organizacije skladno z veljavnim pravilnikom in predpisanim št. vzorčenja | kpl | 1 |  | 0
| SKUPAJ ZAKLJUČNA DELA |  |  |  | 500
| SKUPAJ VODOVOD |  |  |  | 500

## Rekapitulacija kanalizacija
REKAPITULACIJA MEŠANA KANALIZACIJA
1. | Preddela |  | 0
2. | Rušitvena dela |  | 0
3. | Zemeljska in gradbena dela |  | 0
4. | Zgornji ustroj |  | 0
5. | Polaganje cevi in jaškov |  | 0
6. | Zaključna dela |  | 250
7. | Projekt izvedenih del PID |  | 0
|  | SKUPAJ | 250
Op. Od ponudnikov se zahteva zahteva dostava urnih postavk delavcev posameznih kvalifikacij in spisek razpoložljivih strojev in opreme, vključno s ceno po enoti eur/(m, m2, m3, ura, km…

## Kanalizacija
Št. | Opis dela | Enota | Količina | Cena na enoto (EUR) | Vrednost brez DDV
1 | MEŠANA KANALIZACIJA na območju krožišč - novogradnja
Op. Upošteva se izkop brez zgornjega ustroja na delu, kjer poteka trasa po predvidenem krožišču. Del tampona in asfalt nista upoštevana , ker sta zajeta v sklopu rekonstrukcije ceste in krožišča.
1.1 | Preddela
1.1.1 | Zakoličba trase projektirane kanalizacije z višinsko navezavo in zavarovanjem zakoličbe | m | 112 |  | 0
1.1.2 | Izdelava, postavitev in demontaža gradbenih profilov. | kos | 7 |  | 0
1.1.3 | Zakoličba oz. trasna in višinska obeležba obstoječih komunalnih in drugih vodov in zaščita teh vodov na celotni trasi. Izvedba križanj z obstoječimi komunalnimi vodi in zaščita vodov skladno z detajli in pod nadzorom upravljalca vodov (zakoličba s strani upravljavca in nadzor upravljavca na terenu) vključno z obnovo opozorilnih trakov. Katastrski posnetek križanj in vnos v kataster komunalnih vodov (GIS). V ceni upoštevati prisotnost upravljavca vodov na terenu ob izvedbi križanja in delo ter materiale za zaščito vodov na mestu prečkanja po navodilu upravljavca vodov.
| - vodovod; izvedba križanja: Vodovod nad kanalizacijo: -min vertikalni odmik med temenoma vodovoda in kanalizacije mora znašati min. 0,3 m; vodovod pod kanalizacijo mora biti vertikalni odmik min 0,6 m; vodovod mora biti položen v zaščitno cev. | kos | 1 |  | 0
| - elektro vod; izvedba križanj: - min vertikalni odmik med temenom kanalizacije in elektro vodov mora znašati na mestu križanja min 0,3 m; El. Kabel je potrebno položiti v zaščitno cev mapitel preseka 110 m. V ceni upoštevati delo, material in nadzor upravljavca voda, strošek izpada elektrike za čas prevezave. | kos | 1 |  | 0
| - telekomunikacijski vodi: izvedba križanj: - min vertikalni odmik med temenom kanalizacije in telekomunikacijskih vodov mora znašati na mestu križanja min 0,3 m; Kabel je potrebno položiti v zaščitno cev mapitel preseka 110 m. V ceni upoštevati delo, material in nadzor upravljavca voda, strošek izpada oskrbe za čas prevezave. | kos | 1 |  | 0
1.1.5 | Izvedba križanj z vsemi neevidentiranimi vodi in zaščita le-teh skladno s soglasji ter pod nadzorom upravljavca vodov, vključno z obnovo opozorilnih trakov. Katastrski posnetek v skladu z zbirnim katastrom podzemnih komunalnih vodov in vnos v GIS upravljavca. Obvezno priložiti fotografije vodov. | kos | 2 |  | 0
1.1.6 | Ureditev provizorijev za prehod preko jarka v času gradnje v skladu s predpisi iz varstva pri delu z možnostjo prenosa in večkratno uporabo. | kos | 1 |  | 0
| SKUPAJ PREDDELA |  |  |  | 0
1.2 | Rušitvena dela
1.2.1 | Rušenje obstoječega jaška na mestu bodočega jaška RJ 4 , z nakladanjem in odvozom na stalno deponijo gradbenih odpadkov. V ceno vključiti vso potrebno delo iin material za izvedbo. | kos | 1 |  | 0
1.2.2 | Odstranitev obstoječega AB venca nad jaškom s pokrovom, vključno z odvozom na deponijo in plačilom takse. | kos | 1 |  | 0
| SKUPAJ RUŠITVENA DELA |  |  |  | 0
1.3 | Zemeljska in gradbena dela
Op. Vse količine so podane v vgrajenem in utrjenem stanju
1.3.1 | Odriv humusa - zemljina II. kat v debelini 20 cm, z odmetom materiala na stransko deponijo za kasnejšo uporabo. | m3 | 19 |  | 0
1.3.2 | Kombinirani (strojno - ročni) izkop mat. III. Ktg, naklon brežine 90°(GNG norme), z izvedbo zaščitnih in varnostnih ukrepov, z odvozom materiala na gradbiščno deponijo , vključno s črpanjem vode iz gradbene jame.
| - strojno 90% | m3 | 578 |  | 0
| - ročno 10% | m3 | 64 |  | 0
1.3.3 | Kombinirani (strojno - ročni) izkop mat. III. Ktg, naklon brežine 90°, (GNG norme), z izvedbo zaščitnih in varnostnih ukrepov, z deponiranjem materiala na robu gradbene jame, vključno s črpanjem vode iz gradbene jame.
| - strojno 90% | m3 | 96 |  | 0
| - ročno 10% | m3 | 11 |  | 0
1.3.4 | Kombinirani (strojno - ročni) izkop mat. IV. Ktg, naklon brežine 90°, (GNG norme), z izvedbo zaščitnih in varnostnih ukrepov, z deponiranjem materiala na robu gradbene jame, vključno s črpanjem vode iz gradbene jame.
| - strojno 90% | m3 | 96 |  | 0
| - ročno 10% | m3 | 11 |  | 0
1.3.5 | Ročno planiranje dna gradbene jame, izravnava z natančnostjo +- 2cm. | m2 | 301 |  | 0
1.3.6 | Izdelava peščene posteljice, z zmrzlinsko odpornim peščenim materialom, za cev po projektiranem padcu. Deb. posteljice je 20cm, vključno z dobavo peščenega materiala granulacije 4-8mm. | m3 | 58 |  | 0
1.3.7 | Izvedba obsipa in nadsutja cevi z zmrzlinsko odpornim peščenim materialom, vključno z dobavo materiala granulacije 4-8 mm in utrjevanjem bokov cevi. Debelina nadsutja cevi je 20 cm. | m3 | 291 |  | 0
1.3.8 | Strojno nakladanje in odvoz odvečnega materiala na deponijo k registriranemu zbiralcu tovrstnih odpadkov vključno s plačilom vseh dajatev. | m3 | 658 |  | 0
1.3.9 | Strojni zasip jarka kanalizacije s prebranim izkopanim materialom,s predhodno odstranitvijo večjih delcev in kamenja, vključno z dovozom iz stranskih deponij, s strojnim komprimiranjem z lahkimi komprimacijskimi sredstvi v plasteh po 30 cm do naravne zbitosti tal.
| - strojno 90% | m3 | 178 |  | 0
| - ročno 10% | m3 | 20 |  | 0
1.3.10 | Humusiranje po končanih delih s predhodno odstranjenim humusom v deb. 20 cm in zatravitev humusiranih površin s travnim semenom ob dodajanju umetnega gnojila. | m2 | 95 |  | 0
1.3.11 | Dobava, vgradnja in odstranitev montažnega gradbenega opaža oz. tehnologija po izbiri izvajalca | m2 | 1008 |  | 0
| SKUPAJ ZEMELJSKA IN GRADBENA DELA |  |  |  | 0
1.4 | Zgornji ustroj
1.4.1 | Dobava, vgarajevanje s planiranjem in utrjevanjem mehansko stabiliziranega tamponskega materiala TD 32 v debelini 40 cm na območju makadamske ceste , vključno z valjanjem do predpisane zbitosti 100 MPa in meritvami zbitosti (najmanj 1 meritev). | m3 | 30 |  | 0
1.4.2 | Dobava in vgrajevanje tamponskega drobljenca D 32 do zgornjega ustroja cest ali pločnika , komprimiranje do zbitosti 100 Mpa. | m3 | 266 |  | 0
| SKUPAJ ZGORNJI USTROJ |  |  |  | 0
1.5 | Polaganje cevi in montaža jaškov
1.5.1 | Dobava in vgradnja AB cevi DN 800 vključno z veznim in tesnilnim materialom ter vsemi pomožnimi deli. Polaganje po navodilih proizvajalca. Tlačna trdnost betona C 35/45 | m | 112 |  | 0
1.5.2 | Dobava in vgradnja betonskega cevnega loka DN 800 15°, vključno z veznim in tesnilnim materialom ter navezavo na cevi. Tlačna trdnost betona C 35/45 | kos | 3 |  | 0
1.5.3 | Dobava in vgradnja armiranobetonskega jaška RJ 1 na betonsko posteljico premera DN 1200 s predizdelano muldo, vtok in iztok v dnu, dimenzije vtokov 2 x DN BC 800, in DN AB cevi DN 800, vključno s tesnilom, drsno spojko in nastavki za cevi. Jašek mora biti vodotesen in izdelan v skladu s standardom SIST EN 1917. Višina jaška 1.7m. Pred naročilom preveriti globino obst. kanalizacije , na katero se postavi jašek. | kos | 1 |  | 0
1.5.4 | Odrez obstoječe betonske cevi DN 800 za postavitev jaška RJ1, vključno z navezavo obst. betonskih cevi na jašek ter navezavo novopredvidene cevi. Upoštevati vso potrebno delo in material za izvedbo. | kos | 1 |  | 0
1.5.5 | Dobava in vgradnja betonskega jaška RJ 2 - baza jaška z lokom 58° na betonsko posteljico premera DN 800/1000, nastavek jaška DN 1000/1000 mm, konus jaška DN 1000/600, vkjučno s tesnilom. Jašek mora biti vodotesen in izdelan v skladu s standardom SIST EN 1917. Višina jaška 3,15 m. Vključno z AB ploščo in DN 600 in Ltž pokrovom D 400 kN | kos | 1 |  | 0
1.5.6 | Dobava in vgradnja betonskega jaška RJ 3 - baza jaška z lokom 56° na betonsko posteljico premera DN 800/1000, nastavek jaška DN 1000/1000 mm, konus jaška DN 1000/600, vkjučno s tesnilom. Jašek mora biti vodotesen in izdelan v skladu s standardom SIST EN 1917. Višina jaška 3,6 m. Vključno z AB ploščo in DN 600 in Ltž pokrovom D 400 kN | kos | 1 |  | 0
1.5.7 | Dobava in vgradnja armiranobetonskega kaskadnega jaška RJ 4 na betonsko posteljico premera DN 1200 s predizdelano muldo, 1 x vtok DN 300 in 1 X vtok DN 600, iztok DN 800, vključno s tesnilom. Jašek mora biti vodotesen in izdelan v skladu s standardom SIST EN 1917. Višina jaška 2,97m. Pred naročilom preveriti globino obst. kanalizacije. Vključno z AB ploščo in DN 600 in Ltž pokrovom D 400 kN. Vključno z navezavo obstoječih cevi na jašek. Upoštevati vsa potrebna dela za navezavo in vgradnjo. | kos | 1 |  | 0
1.5.8 | Dobava in vgradnja teleskopskega - samonivelacijskega LTŽ pokrova DN600 tipa D (nosilnosti 400 KN) z vgrajenim protihrupnim tesnilnim vložkom in trotočkovnim vzmetnim zapiranjem. Višina samonivelacijskega pokrova je min. 300mm. Vgradnja zajema ustrezen AB konus in ustrezno LKS tesnilo za vgradnjo med AB konusom in LTŽ pokrovom. (1x polni) Op. zamenjava pokrova na obst. jašku v cesti ter prilagoditev novemu asfaltu | kos | 1 |  | 0
1.5.9 | Izvedba prevezav na obstoječi sistem, vključno z izvedbo prečrpavanja odpadne vode za čas izgradnje kanala, začepitev kanalov. Upoštevati vso potrebno delo in material za izvedbo. | kpl | 2 |  | 0
| SKUPAJ POLAGANJE CEVI IN MONTAŽA JAŠKOV |  |  |  | 0
1.6 | Zaključna dela
1.6.1 | Dobava in polaganje opozorilnega traku "KANALIZACIJA" 30 cm nad temenom kanala. | m | 112 |  | 0
1.6.2 | Preizkus vodotesnosti kanala. | m | 112 |  | 0
1.6.3 | Preizkus vodotesnosti kanalizacijskih jaškov | kos | 4 |  | 0
1.6.4 | Snemanje kanalizacije s kamero oz. pregled kanalizacije z videonadzornim sistemom pred sanacijo in po končani obnovi z izdelavo dokumentacije (DVD in poročilo) | m | 112 |  | 0
1.6.5 | Geodetski posnetek izvedene kanalizacije komunalnih odpadnih voda, novih jaškov in križanj skladno s "Pravilnikon o obvezni vsebini geodetskega posnetka za vnos v kataster GJI upravljalca" ter vnos v kataster upravljavca infrastrukture. | m | 112 |  | 0
1.4.6 | Projektantski nadzor nad izvajanjem vseh del | ur | 5 | 50 | 250
1.6.7 | Nadzor upravljavca nad izvajanjem vseh del | ur | 10 |  | 0
| SKUPAJ ZAKLJUČNA DELA |  |  |  | 250
| SKUPAJ MEŠANA KANALIZACIJA |  |  |  | 250

## CR
Objekt:
Ureditev križišč cest R1-227 odsek 1264 Ravne - Kotlje. R1-227 odsek 1423 Kotlje - Slovenj Gradec in dveh lokalnih cest CESTNA RAZSVETLJAVA
Projektantski predračun
Številka načrta :
5788/19 - CR
Investitor:
Ministrstvo za infrastrukturo in prostor, Direkcija RS za infrastrukturo,
Tržaška cesta 19, 1000 Ljubljana
REKAPITULACIJA
1. | GRADBENA DELA |  |  |  | 0
2. | KABELSKI RAZVOD |  |  |  | 0
3. | KANDELABRI IN SVETILKE |  |  |  | 0
4. | OSTALA EL. INSTALACIJSKA DELA IN MATERIAL |  |  |  | 0
5. | OSTALE STORITVE |  |  |  | 400
| S K U P A J : |  |  |  | 400
| Davek na dodano vrednost (22% DDV) : |  |  |  | 88
| SKUPAJ z DDV : |  |  |  | 488
Opomba!
* V popisih so zajeta vsa potrebna, tudi pomožna in pripravljalna dela, vključno s potrebnim materialom in sredstvi za izdelavo - izvedbo posamezne postavke
Poz. | Naziv dela in materiala | kol | ME | Cena (Eur) | Skupaj (Eur)
1. | GRADBENA DELA
1001 | Zakoličba trase nove CR | 600 | m |  | 0
1002 | Izkop jarka globine 1.1 m in 0.4 m širine; zasutje z utrjevanjem po plasteh; povrnitev v obstoječe stanje | 600 | m |  | 0
1003 | Izdelava kabelske posteljice v debelini 10 cm iz drobnega peska granulacije 4-8 mm | 600 | m |  | 0
1004 | Ročni izkop jarka ( ocena ) na nedostopnih mestih in nad komunalnimi vodi | 60 | m |  | 0
1005 | Zaščita kabelske kanalizacije pri prečkanju povoznih površin - obbetoniranje cevi z betonom C 16/20 - 0,12m3/m1 | 75 | m |  | 0
1006 | Dobava in vgradnja v izkopan rov; pocinkan valjanec FeZn 25x4mm | 665 | m |  | 0
1007 | Dobava križna sponka 60x60 in izdelava križnih stikov | 30 | kos |  | 0
1008 | antikorozijska zaščita (bitumen) | 13 | kos |  | 0
1009 | Dobava in vgradnja v izkopan rov; opozorilni trak | 650 | m |  | 0
1010 | Dobava in vgradnja v izkopan rov; DWP cev fi 110 mm | 730 | m |  | 0
1011 | izkop in izdelava jaška iz BC fi 80 cm kpl z 125kN 60x60 cm LTŽ pokrovom; obetoniranje ter zasutje | 8 | kpl |  | 0
1012 | Dobava cevi in izdelava pomožnega kabelskega jaška iz B.C. fi 60cm izkop v zemljišču I. do III. ktg., betoniranje dna jaška z betonom, dobava in montaža lahkega LŽ pokrova 60x60 cm (125kN) in obbetoniranje , izdelava vseh potrebnih uvodov, nakladanje in odvoz odvečnega materiala ter stroški začasne in končne deponije, ometavanje in finalna obdelava jaška, čiščenje okolice | 11 | kpl |  | 0
1013 | izkop in izdelava tipskega montažnega temelja AB fi0,8x1,0 m | 11 | kos
1014 | izkop in prestavitev obstoječega droga javne razsvetljave nadzemne višine 3,5 na novo lokacijo v kompletu z sekanjem obstoječega temelja droga, izkopom novega stojnega mesta iz betonske cevi fi 40 cm, dolžine 1 m in ponovno postavitvijo | 1 | kpl |  | 0
|  |  |  | SKUPAJ: | 0
2. | KABELSKI RAZVOD
(dobava in montaža/polaganje)
2001 | kabel NAYY-J 4x16+1,5 mm2 uvlečen v DWP cevi | 670 | m |  | 0
2002 | Izdelava kabelskih končnikov in priključitev kablov NAYY-J 4x16+1,5 mm v novem in obstoječem kandelabru | 29 | kos |  | 0
2003 | Instalacija (ožičenje) kandelabrov in sicer od priključne omarice v kandelabru do same svetilke s kablom NYY-J 3x1,5 mm2, kompletno z priključnim setom. | 11 | kpl |  | 0
2004 | Priključitev na obstoječ izvod CR s kablom NAYY-J 4x16+1,5 mm2 preko navezave na obstoječ drog CR; priključni komplet in montaža | 1 | kpl |  | 0
2005 | Izvedba navezave obstoječe CR na novo CR z novimi napajalnimi vodi; priklop v obstoječih kandelabrih CR, ki se ohranijo | 2 | kpl |  | 0
2006 | Izvedba navezave prestavljenega droga JR na obstoječo JR preko navezave na obstoječ drog JR višine 3,5m z novim napajalnim kablom; priklop v obstoječem drogu | 1 | kpl |  | 0
|  |  |  | SKUPAJ: | 0
3. | KANDELABRI IN SVETILKE
(dobava in montaža)
3001 | Dobava in montaža tipskih sidrnih stopenjskih pocinkanih drogov, nadzemne višine 10,0 m z nastavkom ɸ60 mm za direktni natik cestnih svetilk v kompletu s sidrnimi ploščami TF18/300 ter vijaki in stroški postavitve (kandelabri morajo biti izdelani po standardih SIST EN 40 in SIST EN-ISO 1461.) | 11 | kos |  | 0
3002 | Dobava in montaža cestne LED svetilke, zaščitene pred prahom in vlago IP66, zaščita proti udarcem IK08, klasa 2 električne zaščite, ohišje iz tlačno ulitega aluminija, natik navpično na kandelaber debeline od 42mm do 60mm, natik na krak s strani debeline 42mm do 60mm, kot natika 0°, zamenljiv in nadgradljiv optični modul, zamenljiv in nadgradljiv napajalnik, 8641 lm izhodnega svetlobnega toka svetilke, moč svetilke 60W, barvna temperatura vira 3000K, indeks barvnega videza višji od 70. (kot npr.:S2S.T.SA.24.060.010.3070) | 2 | kos
3003 | Dobava in montaža cestne LED svetilke, zaščitene pred prahom in vlago IP66, zaščita proti udarcem IK08, klasa 2 električne zaščite, ohišje iz tlačno ulitega aluminija, natik navpično na kandelaber debeline od 42mm do 60mm, natik na krak s strani debeline 42mm do 60mm kot natika 0°, zamenljiv in nadgradljiv optični modul, zamenljiv in nadgradljiv napajalnik, 5760 lm izhodnega svetlobnega toka svetilke, moč svetilke 40W, barvna temperatura vira 3000K, indeks barvnega videza višji od 70. (kot npr.: S1S.T.SA.16.040.010.3070) | 5 | kos
3004 | Dobava in montaža cestne LED svetilke, zaščitene pred prahom in vlago IP66, zaščita proti udarcem IK08, klasa 2 električne zaščite, ohišje iz tlačno ulitega aluminija, natik navpično na kandelaber debeline od 42mm do 60mm, natik na krak s strani debeline 42mm do 60mm kot natika 0°, zamenljiv in nadgradljiv optični modul, zamenljiv in nadgradljiv napajalnik, 4320 lm izhodnega svetlobnega toka svetilke, moč svetilke 30W, barvna temperatura vira 3000K, indeks barvnega videza višji od 70. (kot npr.: S1S.T.SA.12.030.010.3070) | 3 | kos
3005 | Dobava in montaža cestne LED svetilke, zaščitene pred prahom in vlago IP66, zaščita proti udarcem IK08, klasa 2 električne zaščite, ohišje iz tlačno ulitega aluminija, natik navpično na kandelaber debeline od 42mm do 60mm, natik na krak s strani debeline 42mm do 60mm nastavljiv kot natika 0°, zamenljiv in nadgradljiv optični modul, zamenljiv in nadgradljiv napajalnik, 9114 lm izhodnega svetlobnega toka svetilke, moč svetilke 60W, barvna temperatura vira 4000K, indeks barvnega videza višji od 70. (kot npr.: S2S.T.SA.24.060.010.4070) | 3 | kos
3006 | Dobava in montaža cestne LED svetilke, zaščitene pred prahom in vlago IP66, zaščita proti udarcem IK08, klasa 2 električne zaščite, ohišje iz tlačno ulitega aluminija, natik navpično na kandelaber debeline od 42mm do 60mm, natik na krak s strani debeline 42mm do 60mm nastavljiv kot natika 0°, zamenljiv in nadgradljiv optični modul, zamenljiv in nadgradljiv napajalnik, 6076 lm izhodnega svetlobnega toka svetilke, moč svetilke 40W, barvna temperatura vira 4000K, indeks barvnega videza višji od 70. (kot npr.: S1S.T.SA.16.040.010.4070) | 3 | kos
3007 | Izdelava priključka ozemljitve na drog z FeZn 25x4 mm (2,5 m) z dvema vijakoma | 13 | kpl |  | 0
3008 | Dobava in montaža priključno varovalnega elementa PVE4/25-1 | 11 | kos |  | 0
|  |  |  | SKUPAJ: | 0
4. | OSTALA EL. INSTALACIJSKA DELA IN MATERIAL
(dobava in montaža/polaganje)
4001 | odklop in demontaža obstoječih svetilk CR; odvoz na stalno deponijo | 11 | kpl |  | 0
4002 | odkop in odstranitev obstoječih drogov cestne razsvetljave; odvoz na stalno deponijo | 11 | kpl |  | 0
4003 | drobni in vezni material | 5% | kpl |  | 0
|  |  |  | SKUPAJ: | 0
5. | OSTALE STORITVE
5001 | MERITVE ZAŠČITE PROTI UDARU ELEKTRIČNEGA TOKA, IZOLACIJSKE TRDNOSTI KABELSKIH VODNIKOV, GALVANSKIH POVEZAV KOVINSKIH MAS, PONIKALNE UPORNOSTI, | 1 | kpl |  | 0
5002 | SVETLOBNOTEHNIČNE MERITVE ZA VERIFIKACIJO IZPOLNJEVANJA PROJEKTNO DOLOČENIH PARAMERTOV | 1 | kpl |  | 0
5003 | NADZOR ELEKTRODISTRIBUCIJE IN STIKALNE MANIPULACIJE PRI PRIKLOPU OBJEKTA | 1 | kpl |  | 0
5004 | NADZOR UPRAVLJALCA CESTE (DRI) | 1 | kpl |  | 0
5005 | ZAKOLIČBA OBSTOJEČIH KOMUNALNIH VODOV | 700 | m |  | 0
5006 | GEODETSKI POSNETEK in IZDELAVA NAČRTA ZA VRIS V KATASTER GJI | 700 | m |  | 0
5007 | IZDELAVA NOV (3 tiskani izvodi) | 1 | kpl |  | 0
5008 | PROJEKTANTSKI NADZOR | 8 | h | 50 | 400
5009 | IZDELAVA PID (3 tiskani izvodi) | 1 | kpl |  | 0
|  |  |  | SKUPAJ: | 400

## EE
Objekt:
Ureditev križišč cest R1-227 odsek 1264 Ravne - Kotlje. R1-227 odsek 1423 Kotlje - Slovenj Gradec in dveh lokalnih cest ZAŠČITA EE OMREŽJA
Projektantski predračun
Številka načrta :
5788/19 - EE
Investitor:
Ministrstvo za infrastrukturo in prostor, Direkcija RS za infrastrukturo,
Tržaška cesta 19, 1000 Ljubljana
REKAPITULACIJA
1. | GRADBENA DELA |  |  |  | 0
2. | ZAŠČITA EE OMREŽJA |  |  |  | 0
3. | OSTALE STORITVE |  |  |  | 400
| S K U P A J : |  |  |  | 400
| Davek na dodano vrednost (22% DDV) : |  |  |  | 88
| SKUPAJ z DDV : |  |  |  | 488
Opomba!
* V popisih so zajeta vsa potrebna, tudi pomožna in pripravljalna dela, vključno s potrebnim materialom in sredstvi za izdelavo - izvedbo posamezne postavke
Poz. | Naziv dela in materiala | kol | ME | Cena (Eur) | Skupaj (Eur)
1. | GRADBENA DELA
1001 | Zakoličba obstoječih kabelskih tras SN in NN vodov | 700 | m
1002 | Izkop jarka globine 1.1 m in 0.6 m širine; zasutje z utrjevanjem po plasteh; povrnitev v obstoječe stanje | 20 | m
1003 | Izkop jarka globine 1.1 m in 0.4 m širine; zasutje z utrjevanjem po plasteh; povrnitev v obstoječe stanje | 20 | m
1004 | ročni izkop nad energetskimi SN in NN kablovodom; zasip z utrjevanjem po plasteh | 40 | m
1005 | Zaščita kabelske kanalizacije pri prečkanju povoznih površin - obbetoniranje cevi z betonom C 16/20 - 0,12m1 | 40 | m
1006 | Dobava cevi in zaščita kabla v jarku: DWP cev fi 110 mm | 45 | m
1007 | Dobava cevi in zaščita kabla v jarku: DWP cev fi 160 mm | 25 | m
1008 | Dobava in vgradnja v izkopan rov; opozorilni trak | 80 | m
| GRADBENA DELA |  |  | SKUPAJ: | 0
2. | ZAŠČITA EE OMREŽJA
(dobava in montaža)
Dela naročiti pri Elektro distribuciji
2001 | Natikanje prerezane DWP cevi fi 110 mm na obstoječ NN kablovod | 45 | m
2002 | Natikanje prerezane DWP cevi fi 160 mm na obstoječ SN kablovod + optika | 25 | m
2003 | Ostali drobni in vezni material | 5% |  |  | 0
| ZAŠČITA EE OMREŽJA |  |  | SKUPAJ: | 0
3. | OSTALE STORITVE
3001 | MERITVE ZAŠČITE PROTI UDARU ELEKTRIČNEGA TOKA, IZOLACIJSKE TRDNOSTI KABELSKIH VODNIKOV, GALVANSKIH POVEZAV KOVINSKIH MAS, PONIKALNE UPORNOSTI, | 1 | kpl
3002 | NADZOR ELEKTRODISTRIBUCIJE IN STIKALNE MANIPULACIJE PRI PRIKLOPU OBJEKTA | 1 | kpl
3003 | ZAKOLIČBA OBSTOJEČIH KOMUNALNIH VODOV | 1 | kpl
3004 | GEODETSKI POSNETEK in IZDELAVA NAČRTA ZA VRIS V KATASTER GJI | 1 | kpl
3005 | PROJEKTANTSKI NADZOR | 8 | h | 50 | 400
3006 | IZDELAVA PID | 1 | kpl
|  |  |  | SKUPAJ: | 400

## Začasna prometna ureditev
Začasna prometna ureditev
Postavka | Normativ | Opis postavke | Opomba postavke | Enota | Količina | Cena za enoto | Skupaj
0001 |  | Preusmeritev in delna ali popolna zapora prometa za čas izvajanja del. Postavka vključuje postavitev, vzdrževanje in odstranitev zapore. Obračun se izvede po dejanskih dokazljivih stroških na podlagi računa, ki ga dostavi izvajalec zapore. |  | kos | 1 | 36000 | 36000
SKUPAJ | [6 empty] | 36000
DDV 22% | [6 empty] | 7920
SKUPAJ | [6 empty] | 43920

## Prestavitev kapelice
PRESTAVITEV ZNAMENJA V KOTLJAH
PROJEKTANTSKI POPIS DEL
Popis združuje vsa dela pri prestavitvi spomenika ter izvedbi krajinske ureditve.
Opomba pri prestavljanju znamenja: Investitor nudi: • proste dostope, dovoze in transportne poti • tehnološke in izvedbene gradbene načrte del • določene količine so predpostavljene, ker bo pokazalo dejansko stanje med gradnjo • v cenah/enoto so zajeti vsi stroški transportov, odranj, zaščitnih ograj in tudi organizacije gradbišča • v cenah/enoto so zajeti: dobava, dovoz in vgradnja materiala zapisanega v posameznih postavkah, razen tam kjer je napisano da se uporabi obstoječi material • obračunske enote izkopov, zasipov so v raščenih količinah • delo na objektu se izvaja po vnaprej dogovorjenem času. • odklop in ponovno montažo inštalac izvede naročnik. • Pred oddajo ponudbe izvajalec del na objektu preveri vgrajene količine ki so izračunane pri vsaki postavki v popisu del, ker so določene ponudbene količine v fiksnih enotah; kom : 1,0, kom 2,0, ......in se pri obračunu ne spremenijo
|  | enota | kol | cena (EUR) | znesek (EUR)
1 | PREDDELA
1.1 | Rušitev vegetacije (grmovnica) in odvoz na deponijo za organske odpadke (do 10 km) | kpl | 1 |  | 0
1.2 | Rušitev temelja znamenja (po prestavitvi), odvoz in deponija gradbenega materiala na ustrezno deponijo, do 10 km | kpl | 1 |  | 0
2 | ZEMELJSKA DELA
2.1 | Strojni izkop zgornje plasti zemljine do globine 60 cm na območju grede in za linijski temelj robnika. Nakladanje izkopanega materiala na kamion in odvoz na deponijo. | m³ | 3 |  | 0
2.2 | Dobava in razgrinjanje substrata ob zaključku del za izdelavo vegetacijske plasti za setev trate okrog znamenja. Površina 10 m2 | m³ | 1.5 |  | 0
3 | GRADBENA DELA
I. | GRADBENA DELA – Obstoječa lokacija objekta :
3.1 | Strojni izkop mat.III.ktg. z odlaganjem na rob gradbene jame | m³ | 10 |  | 0
3.2 | Izdelava prebojev skozi dno temeljnih tal pod temeljem kapelice. Preboji so velikosti cca: 5 kom š/h/L=25x30x80 cm in 2 kom krajnih prebojev velikosti š/h/L=25x30x80 cm, skupen volumen : | m³ | 0.6 |  | 0
3.3 | Planiranje temeljnih tal pod izkopanimi preboji, delo se izvaja sproti pod vsakim prebojem, skupna površina : | m² | 3 |  | 0
3.4 | Dobava, dovoz in vgradnja podložnega betona kvalitete C30/35, s Portland cementom R na tla izkopanih prebojev, skupna količina pod objektom : | m³ | 0.15 |  | 0
3.5 | Dobava, dovoz in vgradnja bitumenske hidroizolacije Izotekt V4 na podložni beton | m² | 4 |  | 0
3.6 | Dobava, dovoz in vgradnja betona kvalitete C30/35, s Portland cementom R v izvedene preboje pod temeljem kapelice | m³ | 0.6 |  | 0
3.7 | Dobava, dovoz in vgradnja rebraste armature kvalitete B500A, do φ ≤ 12 mm | kg | 120 |  | 0
3.8 | Dobava, dovoz in vgradnja kosmatega opaža med stene prebojev | m² | 4.5 |  | 0
3.9 | Izdelava lesene oporne konstrukcije okoli kapelice, s količino vrtajenega lesa do cca V=0,75m3, dvižni trak nosilnosti 50 kN, 2 kom, vsak trak dolžine do L = 10 m. | kom | 1 |  | 0
3.10 | Dvig – prenos kapelice na novo lokacijo, delo v sestavi : | kom | 1 |  | 0
II. | GRADBENA DELA – Nova lokacija objekta :
3.11 | Geodetska zakoličba lokacije kapelice | kom | 1 |  | 0
3.12 | Strojni izkop mat.III.ktg. z odlaganjem na rob gradbene jame | m³ | 9 |  | 0
3.13 | Planiranje temeljnih tal na točnost izkopa +/- 3 cm/m | m² | 5 |  | 0
3.14 | Dobava, dovoz in vgradnja gramoznega nasutja s komprimiranjem v plasteh | m³ | 2 |  | 0
3.15 | Dobava, dovoz in vgradnja podložnega betona kvalitete C20/25, debeline do d = 10 cm | m³ | 0.5 |  | 0
3.16 | Vgradnje hidroizolacije na cementni osnovi. Zadošča »Mapelastic Foundation«, ki se jo nanese na betonsko podlago z valjčkom v dveh slojih, skupne debeline cca d=2 mm | m³ | 5 |  | 0
3.17 | Na vse štiri zunanje robove temeljne konstrukcije, se pripravijo ležišča. Zadoščajo lesena ležišča dimenzij š / L = 30 / 20 cm. V ležiščih se vgradijo lesene zagozde s pomočjo njih se nivelira vertikalnost znamenja | kom | 1 |  | 0
3.18 | Med novim temeljem kapelice in hidroizolacijo se vgradi podlivna masa, zadošča Mapefill, ki bo zagotovila tesen stik v podlitju, zadošča debelina do d = 6 cm | litrov | 125 |  | 0
3.19 | Stranske stene temelja in dela zidu ki bo zasut z gramoznim slojem, se pripravi za vgradnjo bitumenske hidroizolacije, zadošča PLANA P, debeline 4 mm | m² | 6 |  | 0
3.20 | Vgrajeno hidroizolacijo se zaščiti s čepasto Tefond folijo | m² | 6 |  | 0
3.21 | Dobava, dovoz, vgradnja in komprimiranje gramoznega nasutja okoli kapelice | m³ | 7.5 |  | 0
III. | IZDELAVA ROBNIKOV GREDE OB ZNAMENJU
3.22 | Zakoličba elementov ureditve | kpl | 1 |  | 0
3.23 | Izvedba linijskega temelja 30x30 cm po obodu grede in vgraditev jeklenih palic fi 10mm (vogalno in na polovici, skupaj 8 palic dolžine cca 30cm), na katere se privari jeklene profile, skupna dolžina 9,06m . Stranice 1,53m x 3,00m. Dobava in montaža betonskega temelja in jeklenih palic. | kpl | 1 |  | 0
3.24 | Postavitev jeklenega L profila 100 x 150 x 8mm, dolžine x m, (črn, brez AKZ) z točkovnim varjenjem na vgrajene jeklene palice. Varjenje L profilov v vogalih grede. Zgornji rob jeklenega robnika poravnan s koto pločnika. Dolžina: 9,06 | kpl | 1 |  | 0
4 | SADILNA DELA
4.1 | Dobava in kompletna vgraditev sadilnega substrata za vrtnice v plasti 50 cm, zastiranje s sadilnim substratom, zračen mineralni substrat z večjim deležem organskih snovi, (2-4 % mase organske snovi). Priprava grede za saditev vrtnic: Prelopatanje in razbrazdanje dna v globini 57 cm pod zgornjim robom robnika. Zasipanje s kakovostnim substratom v plasti 50 cm. Izdelava substrata v razmerju: s kakovostno vrtno zemljo (4/5volumna) in preležanim hlevskim gnojem (1/5volumna). Površina 4,42 m2 | m³ | 2.3 |  | 0
4.2 | Nabava, dobava, in kompletna vgraditev zastirke iz borovega lubja, plast 5 cm, granulacija 15-25 mm, do 2cm pod zgornjim robom robnika. Površina: 4,42m2 | l | 220 |  | 0
4.3 | Rosa ‘Red Drift’ (pokrovna vrtnica Red Drift, rdečecvetna, do višine 50 cm). Nabava, dobava, saditev pokrovnih vrtnic, velikost sadik C 1,5, saditev sadik v trikotnik. Gostota saditve 3/m2. Površina: 4,42 m2 | kpl | 15 |  | 0
4.4 | Setev tratne mešanice po specifikaciji (cca. 30 g travne mešanice/m2, travna mešanica za normalna sončna rastišča, trpežna trata za normalna rastišča) na planirano pripravljeno vegetacijsko površino, zagrabljanje in uvaljanje semen, zalivanje z razpršenim vodnim curkom. Območje okrog znamenja v pasu 2m | m² | 10 |  | 0
5 | ZAKLJUČNA DELA
5.1 | Čiščenje gradbišča po končanih delih | kpl | 1 |  | 0
5.2 | Manjši popravki in čiščenje fasade znamenja po prestavitvi, po potrebi | kpl | 1 |  | 0
6 | TUJE STORITVE
6.1 | Projektantski nadzor | h | 6 | 50 | 300
6.2 | Geomehanski nadzor | h | 4 |  | 0
6.3 | Konservatorski nadzor | h | 3 |  | 0
| Skupaj brez DDV |  |  |  | 300