## NAVODILA IN OPOMBE
Splošna navodila
Dela je potrebno izvajati po projektni dokumentaciji, v skladu z veljavnimi tehničnimi predpisi, normativi in standardi ob upoštevanju zahtev iz varstva pri delu. V enotnih cenah morajo biti zajeti vsi stroški po Splošnih tehničnih pogojih. Cena v posameznih postavkah del zajema nabavo in dostavo materiala potrebnega za izvedbo, vgradnjo materiala z vsemi potrebnimi deli in pripomočki, stroške začasnih in stalnih deponij, pri odstranitvi gradbenih odpadkov pa je vključeno nakladanje, odvoz, predaja in takse zbiralcu gradbenih odpadkov oz. izvajalcu obdelave gradbenih odpadkov. Izdelavo elaborata za preprečevanje in zmajševanje emisije delcev iz gradbišča skladno z Uredbo o preprečevanju in zmanjševanju emisije delcev iz gradbišč (Uradni list RS, št. 21/11). Predmet javnega naročanja je okoljsko manj obremenjujoča gradnja in je potrebno upoštevati okoljske vidike in cilje zelenega javnega naročanja iz Uredbe o zelenem javnem naročanju (Ur. l. RS, št. 51/17 in 64/19).
OPOMBE
Vse že vpisane cene v popisu del ponudniki ne smejo spreminjati, cena ostane za vse ponudnike enaka.

## REKAPITULACIJA
Cesta: | R3-716/5637 Lemerje - Grad v km 2,283
Objekt: | MOST ČEZ BODONSKI POTOK V ZENKOVCIH
SKUPNA REKAPITULACIJA
| OPIS DEL | EUR
1. | RUŠITEV OBSTOJEČEGA MOSTU | 0
2. | CESTA - ZAČASNI OBVOZ | 550
3. | CESTA - GK - NOVO | 550
4. | UREDITEV VODOTOKA - NOVO | 0
5. | MOST - GK - NOVO | 5620
6. | CEVNI PREPUST 'A' - GK | 550
7. | CEVNI PREPUST 'B' - GK | 275
8. | PRESTAVITEV TK OMREŽJA | 275
| NEPREDVIDENA DELA - 10 % (1-8) | 782
| SKUPAJ: | 8602
| 22% DDV: | 1892.44
| SKUPAJ Z DDV: | 10494.44

## MOST-RUŠITEV
MOST ČEZ BODONSKI POTOK V ZENKOVCIH
MOST - RUŠITEV
|  |  |  | cena/enoto | SKUPAJ EUR
1 |  | PREDDELA
1. 2 |  | ČIŠČENJE TERENA
1. 2. 2 |  | Odstranitev prometne signalizacije in opreme
| 234 | Demontaža, odstranitev in odvoz jeklene ograje za pešce na mostu na deponijo za predelavo gradbenih odpadkov
20,08m + 21,67m = 41,75m
|  | m1 | 41.75 |  | 0
1. 2. 3 |  | Porušitev in odstranitev vozišnih konstrukcij
| 322 | Porušitev in odstranitev asfaltne krovne plasti v debelini 6 do 10 cm z odvozom na deponijo za predelavo gradbenih odpadkov
Most - vozišče: 6,54m x 20,5m = 134,1m2
Most - hodniki: 0,55m x (20,08 + 21,67)m = 23,0m2
Cesta - navezava za vklop: 5,50m x(58,0 + 42,0)m = 550,0m2
|  | m2 | 707.1 |  | 0
| 391 | Porušitev in odstranitev robnika iz cementnega betona,
20,1m + 21,7m = 41,8m
|  | m1 | 41.8 |  | 0
1. 2. 4 |  | Porušitev in odstranitev objektov
| 412 | Porušitev in odstranitev prepusta iz cevi s premerom 61 do 100 cm
Porušitev prepustov 'A' in 'B' fi 100cm na gor vodni strani mostu
je zajeto v popisu del za nova prepusta 'A' in 'B'.
| 457 | Porušitev in odstranitev robnega venca iz ojačanega cementnega betona z odvozom na deponijo za predelavo gradbenih odpadkov
Robni venec: 2 x 0,15m2 x (20,08 + 21,67)m = 15,5m3
|  | m3 | 15.5 |  | 0
| 458 | Porušitev in odstranitev nosilne zgornje prekladne konstrukcije objekta iz ojačanega cementnega betona z odvozom na deponijo za predelavo gradbenih odpadkov
5,0m2 x 8,5m = 42,5m3
|  | m3 | 42.5 |  | 0
| 459 | Porušitev in odstranitev krajnih opornikov s krili objekta iz ojačanega cementnega betona z odvozom na deponijo za predelavo gradbenih odpadkov
Oporniki: 2 x 5,31m x 0,80m =8,5m3
Krila: 3 x 17,0m2 x 0,50m + 1 x 18,5m2 x 0,50m= 34,8m3 (ocena)
|  | m3 | 43.3 |  | 0
| 460 | Porušitev in odstranitev spodnje nosilne konstrukcije (temelji objekta) iz ojačanega cementnega betona z odvozom na deponijo za predelavo gradbenih odpadkov
2 x 1,0m x 3,0m x 8,45m = 50,70m3
|  | m3 | 50.7 |  | 0
| 493 | Porušitev in odstranitev betonske zložbe (obloge struge) pod mostom, debelina ocenjena na 40cm, vključno s talnimi pragovi
(2 x 4,5 +2,0)m x 0,40m x 15m = 66,0m3
|  | m3 | 66 |  | 0
|  | PREDDELA Skupaj : |  |  | 0
8 |  | RAZNO
8. 1 |  | RAZNA MANJŠA IN NEPREDVIDENA DELA
| 112 | Razna manjša in nepredvidena dela v vrednosti 5% od skupne vrednosti postavk
|  |  | 1 | 0 | 0
|  | RAZNO Skupaj : |  |  | 0
REKAPITULACIJA
| 1 | PREDDELA |  |  | 0
| 8 | RAZNO |  |  | 0
| SKUPAJ |  |  |  | 0
| 22% DDV |  |  |  | 0
| SKUPAJ |  |  |  | 0

## CESTA-ZAČASNI OBVOZ
MOST ČEZ BODONSKI POTOK V ZENKOVCIH
CESTA - ZAČASNI OBVOZ
|  | enota | količina | Cena/enoto | SKUPAJ EUR
1.00 | PREDDELA
11 121
1.01 | Obnova in zavarovanje zakoličbe osi
| trase ostale javne ceste v ravnin. terenu | km | 0.08 |  | 0
11 221
1.02 | Postavitev in zavarovanje prečnega
| profila ostale javne ceste v ravnin. terenu | kos | 4 |  | 0
| SKUPAJ PREDDELA |  |  |  | 0
2.00 | ZEMELJSKA DELA IN TEMELJENJE
21 114
2.01 | Površinski izkop plodne zemljine –
| 1. kategorije – strojno z nakladanjem | m3 | 70 |  | 0
21 224
2.02 | Široki izkop slabo vezljive zemljine
| – 3. kategorije – strojno z nakladanjem | m3 | 100 |  | 0
29 112
2.03 | Prevoz materiala na razdaljo do 500 m | t | 205 |  | 0
29 116
2.04 | Prevoz materiala na razdaljo do 5000 m | t | 190 |  | 0
| SKUPAJ ZEMELJSKA DELA IN TEMELJENJE |  |  |  | 0
3.00 | VOZIŠČNE KONSTRUKCIJE
31 124
3.01 | Izdelava nevezane nosilne plasti
| prodca v debelini nad 30 cm | m3 | 120 |  | 0
31 393
3.02 | Izdelava nosilnoobrabne plasti
bituminiziranega drobljenca
zrnavosti 0/16 mm v debelini 6 cm
| (AC 16 surf B50/70, A4 (BNOP 16)) | m2 | 240 |  | 0
0
3.03 | Premaz roba obstoječega asfalta. z
bitumensko emulzijo, pri stiku z
| novim asfaltom. | m1 | 22 |  | 0
| SKUPAJ VOZIŠČNE KONSTRUKCIJE |  |  |  | 0
4.00 | OPREMA
00 000
4.01 | Postavitev in prestavitve
kompleta prometnih znakov
za zaporo Z-1,
z odstranitvijo po končanih delih.
(1125, 2232-7,1120,2232-5, Semafor(4x),
| 7102-1) | dan | 0 |  | 0
Zajeto v popisu zavihek MOST - NOVO, postavka 1.3.1 Omejitve prometa
| SKUPAJ OPREMA |  |  |  | 0
5.00 | TUJE STORITVE
79 311
5.01 | Projektantski nadzor pri izvajanju del:
| - projektant -cesta | ur | 5 | 55 | 275
| - geomehanik - cesta | ur | 5 | 55 | 275
| SKUPAJ TUJE STORITVE |  |  |  | 550
REKAPITULACIJA
1.00 | PREDDELA |  |  |  | 0
2.00 | ZEMELJSKA DELA IN TEMELJENJE |  |  |  | 0
3.00 | VOZIŠČNE KONSTRUKCIJE |  |  |  | 0
4.00 | OPREMA |  |  |  | 0
5.00 | TUJE STORITVE |  |  |  | 550
| SKUPAJ |  |  |  | 550
| 22% DDV |  |  |  | 121
| SKUPAJ z DDV |  |  |  | 671
Opomba : vse vpisane cene na enoto ostanejo nespremenjene, enake za vse ponudnike. Obračun po dejanskih, dokazljivih stroških.

## MOST-NOVO
MOST ČEZ BODONSKI POTOK V ZENKOVCIH
MOST - GRADBENE KONSTRUKCIJE - NOVOGRADNJA
|  |  | količina | Cena/enoto | SKUPAJ EUR
1 |  | PREDDELA
1. 1 |  | GEODETSKA DELA
| 121 | Obnovitev in zavarovanje zakoličene osi trase - ostale javne ceste v ravninskem terenu
|  | km | 0.12 |  | 0
| 221 | Postavitev in zavarovanje prečnega profila - ostale javne ceste v ravninskem terenu
|  | kos | 7 |  | 0
| 313 | Postavitev in zavarovanje profilov za zakoličbo objekta s površino nad 100 m2 (vključno s krili)
|  | kos | 1 |  | 0
| 321 | Določitev in preverjanje položajev, višin in smeri pri gradnji objekta s površino do 200m2
|  | kos | 1 |  | 0
1. 2 |  | ČIŠČENJE TERENA
1. 2. 1 |  | Odstranitev grmovja,dreves, vej in panjev
| 132 | Odstranitev grmovja in drevesa z debli premera do 10 cm ter vej na redko porasli površini - strojno
|  | m2 | 50 |  | 0
| 191 | Strojni posek dreves premera fi 10-20cm z odžaganjem vej, razžaganjem debel in deponiranje izven objekta ter odvoz v trajno deponijo
|  | kom | 5 |  | 0
1. 2. 2 |  | ODSTRANITEV PROMETNE SIGNALIZACIJE IN OPREME
1. 2. 4 |  | POPIS JE V NAČRTU RUŠITVE OBJEKTA (ARS d.o.o. št. načrta 71/2013-RUŠ)
1. 3 |  | OSTALA PREDDELA
1. 3. 1 |  | Omejitve prometa
| 111 | Zavarovanje gradbišča v času gradnje : postavitev, vzdrževanje in nadzor zapor prometa za ves čas in za vse faze gradnje, vse vmesne prestavitve in končne odstranitve zapor, vse v skladu z elaborati zapor. Upoštevati je potrebno vse različne tipe zapor (popolna, delna zapora) za izvedbo vseh faz del in za celoten čas gradnje.
|  | kom | 1 |  | 0
1. 3. 2 |  | Pripravljalna dela pri objektih
| 101 | Zavarovanje gradbišča med gradnjo z vso potrebno varnostno zaščito
|  | kom | 1 |  | 0
| 252 | Črpanje vode za zavarovanje gradbene jame, od 6 do 15 l/s
|  | ocena | 1 |  | 0
| 293 | Začasna prestavitev inštalacij TK kabla na območju objekta
Postavka je že zajeta v Načrtu prestavitve TK voda - Telekom
|  | m1 | 0 |  | 0
| 300 | Dobava in postavitev montažnih elementov za AB prepust, dimenzij 2x2x1 m ter odstranitev po koncu uporabe, vključno z varovalnimi BVO ograjami (L=12m')
2 x6,0m =12,0m
|  | m1 | 12 |  | 0
1. 3. 3 |  | Odškodnine
| 351 | Odškodnina ribičem
|  | ocena* | 1 | 1000 | 1000
|  | PREDDELA Skupaj : |  |  | 1000
2 |  | ZEMELJSKA DELA
2. 1
| 112 | Površinski izkop plodne zemljine – strojno z odrivom
gorvodno: zajeto v popisu novih AB prepustov fi 100cm!
dolvodno: 7,0m x 6,0m x 0,2m = 8,4m3
|  | m3 | 8.4 |  | 0
| 221 | Izkop vezljive zemljine – ročno v območju komunalnih vodov
vodovod: (5,0+6,0) x 0,6 x 0,5 = 3,3 m3
telekom: Zajeto v Načrtu prestavitve TK vodov.
kanalizacija: 6,0 x 0,6 x 0,5 = 1,8 m3
|  | m3 | 5.1 |  | 0
| 444 | Izkop vezljive zemljine/zrnate kamnine za gradbene jame za objekte, globine nad 4,0 m – strojno, planiranje dna ročno; Kamni obloge struge se shranijjo na depo in se delno uporabijo za vzpostavitev prvotnega stanja (kamnite obloge).
Po odstranitvi obstoječega objekta (popis rušitve) ostane za izkop še naslednje:
opornik os 1: (28+7,2)m3/m' x 6,6m = 232,3m3
krila v osi 1: 2x36m3/m' x 2,5m = 180,0m3
opornik os 2: (28+7,4)m3/m' x 6,6m = 233,6m3
krila v osi 2: 2x34m3/m' x 2,5m = 170,0m3
|  | m3 | 815.9 |  | 0
2. 2 |  | PLANUM TEMELJNIH TAL
| 112 | Ureditev planuma temeljnih tal vezljive zemljine
opornik 1 in 2: 2 x 35,1m2 = 70,2m2
|  | m2 | 70.2 |  | 0
2. 4 |  | NASIPI, ZASIPI, KLINI, POSTELJICA IN GLINASTI NABOJ
| 212 | Zasip z vezljivo zemljino - strojno (od izkopa)
krila opornik 1: 2 x31,5m3/m'x 1,50m = 94,6m3
krila opornik 2: 2x 32,9m3/m' x 1,50m = 98,8m3
|  | m3 | 193.4 |  | 0
| 215 | Zasip z naravno pridobljeno mehko kamnino (s komprimiranjem po 30 cm slojih 95 do 98% gostote po Proctorju)
opornik os 1 med krili: 24,7m3/m' x 6,6m = 163,0m3
opornik os 1 spredaj: 4,5m3/m' x 10,0m = 45,0m3
opornik os 2 med krili: 24,0m3/m' x 6,6m = 158,4m3
opornik os 2 spredaj: 3,2m3/m' x 10,0m = 32,0m3
DEL MATERIALA ZA ZASIP JE UPOŠTEVAN V NAČRTU CESTE (tampon d=60cm)!
|  | m3 | 398.4 |  | 0
2. 5 |  | BREŽINE IN ZELENICE
| 122 | Humuziranje brežin in okolice z valjanjem, v debelini do 15 cm - strojno
gor in dol vodno :2 x 10m x 5,0m = 100,0m2
|  | m2 | 100 |  | 0
| 151 | Dodatek za zatravitev
|  | m2 | 100 |  | 0
2. 8 |  | ZAGATNE STENE
| 111 | Vgraditev in vzdrževanje jeklene zagatne stene
OPOMBA:V času gradnje se gradbena jama oz. začasni obvoz delno varuje z
zagatnicami. Zagatnice so vrisane v risbi, ki opisuje vodenje prometa med
gradnjo. Višina zagatnic je 5m (cesta) oz. 4m (vodotok)
- za začasni obvoz: (2x8+2x7)m x 5m = 150,0m2
- gradbena jama: 2 x13m x 4m = 104,0m2
|  | m2 | 254 |  | 0
| 121 | Izvlačenje jeklene zagatne stene, vključno z vso demontažo
|  | m2 | 254 |  | 0
2. 9 |  | PREVOZI IN RAZPROSTIRANJE ODVEČNEGA MATERIALA
| 118 | Prevoz izkopanega materiala na razdaljo nad 5000 m
815,9m3 - 193,4 = 622,5m3
|  | m3 | 622.5 |  | 0
| 121 | Razprostiranje odvečne plodne zemljine (za zatravitev okolice)
|  | m3 | 8.4 |  | 0
|  | ZEMELJSKA DELA Skupaj : |  |  | 0
3 |  | VOZIŠČNE KONSTRUKCIJE
3. 1 |  | NOSILNE PLASTI
3. 1. 1 |  | Nevezane nosilne plasti
| 124 | Izdelava nevezane nosilne plasti prodca v debelini nad 40 cm (del pod cementno stabilizacijo)
op.1 in 2: 2 x 1,65m3/m' x 6,60m = 21,8m3
|  | m3 | 21.8 |  | 0
3. 1. 2 |  | Vezane spodnje nosilne plasti s hidravličnimi in bitumenskimi vezivi
| 214 | Izdelava s cementom vezane (stabilizirane) nosilne plasti gramoza v debelini nad 20 cm
zgornja+spodnja nosilna plast v 3 slojih po 15cm (za oporniki med hodniki)
2 x 1,85m3/m' x 6,20m= 23,0m3
|  | m3 | 23 |  | 0
3. 2 |  | OBRABNE PLASTI
3. 2. 2 |  | Vezane asfaltne obrabne in zaporne plasti – bitumenski betoni
| 232 | Izdelava obrabne in zaporne ali zaščitne plasti - AC 8 surf B50/70, A3 (iz zmesizrn iz karbonatnih kamnin in cestogradbenega bitumna), v debelini 30 mm
vozišče most (opornik -opornik): 9,8m x 6,15m = 60,3m2
KOLIČINE PRED IN ZA MOSTOM (opornikom) SO V POPISU NAČRTA CESTE!
|  | m2 | 60.3 |  | 0
| 283 | Izdelava obrabne in zaporne plasti - AC 11 surf B50/70, A3 Z2 (iz zmesi zrn iz silikatnih kamnin in cestogradbenega bitumna), v debelini 40 mm
vozišče most (opornik -opornik): 9,8m x 6,15m = 60,3m2
prehodne rampe: (0,85+1,4+2,7+2)m2 = 6,95m2
OSTALE KOLIČINE PRED IN ZA MOSTOM SO V POPISU NAČRTA CESTE!
|  | m2 | 67.3 |  | 0
3. 5 |  | ROBNI ELEMENTI VOZIŠČ
3. 5. 2 |  | Robniki
| 215 | Vgraditev predfabriciranega dvignjenega robnika iz cementnega betona s prerezom 5/20 cm
1,1+1,2+2,0+3,1+1,2+1,7+0,9= 11,2m'
|  | m1 | 11.2 |  | 0
| 253 | Vgraditev dvignjenega robnika iz naravnega kamna s prerezom 13/20 cm
22,0 + 22,0 = 44,0m'
|  | m1 | 44 |  | 0
| 285 | Vgraditev robnika (pogreznjenega) na prehodu z objekta na nasip iz naravnega kamna s prerezom 13/20 cm
2,0 + 1,4 + 2,3 + 3,0 = 8,7m'
|  | m1 | 8.7 |  | 0
|  | VOZIŠČNE KONSTRUKCIJE Skupaj : |  |  | 0
4 |  | ODVODNJAVANJE
4. 3
| 112 | Izdelava kanalizacije iz cevi premera 150mm (gibljive) iz polipropilena, vgrajene na planumu izkopa, vključno z obbetoniranimi iztočnimi glavami
2,0+3,5= 5,50m'
|  | m1 | 5.5 |  | 0
| 811 | Dobava in vgraditev cestnega požiralnika z rešetko 500x300mm(npr. ACO Combipoint PP) za razred obremenitve C250; Glej še detajlno risbo G.26
|  | kos | 2 |  | 0
| 831 | Dobava in vgraditev proti koroziji odporne cevke za odvajanje pronicujoče vode
|  | kos | 2 |  | 0
|  | ODVODNJAVANJE Skupaj : |  |  | 0
5 |  | GRADBENA IN OBRTNIŠKA DELA
5. 1 |  | TESARSKA DELA
| 132 | Izdelava nosilnega podpornega odra za prekladno konstrukcijo premostitvenega objekta, visokega 4,1 do 8m
plošča: 7,75m x 8,55m= 66,3m2
|  | m2 | 66.3 |  | 0
| 211 | Izdelava podprtega opaža za ravne temelje
temelj opor. v osi 1: 2x3,95m2 +6,4m2 +2x1,6m2 +3,2m2 +2x1,6m2= 23,9m2
temelj opor. v osi 2: 2x3,95m2 +6,4m2 +2x1,6m2 +3,2m2 +2x1,6m2= 23,9m2
|  | m2 | 47.8 |  | 0
| 313 | Izdelava podprtega opaža za raven zid, visok 4,1 do 6 m - bočne stranice
bočne stranice opornikov in kril :
opornik 1 bočno : 2 x 4,96m x0,6m = 5,95m2
opornik 2 bočno : 2 x 4,92m x0,6m = 5,9m2
krila-čelo: 0,60 x (2x7,51 +2x7,41) = 17,9m2
|  | m2 | 29.75 |  | 0
| 333 | Izdelava dvostranskega vezanega opaža za raven zid, visok 4,1 do 6 m
opornik 1: 2 x 7,8m x 4,96m = 77,38m2
opornik 2: 2 x 7,8m x 4,92m = 76,75m2
krila : 2 x (23,5 +23,3 +33,4 +23,1) = 186,6m2
|  | m2 | 340.7 |  | 0
| 613 | Izdelava podprtega opaža za ravno ploščo s podporo, visoko 4,1 do 6 m (samo opaž brez podpor)
plošča: 7,75m x 8,55m= 66,3m2
|  | m2 | 66.3 |  | 0
| 631 | Izdelava podprtega opaža za bočne stranice ravnih plošč
bočne stranice zg.plošče:
gor in dol vodno: 2 x 0,6m x 9,75m = 11,7m2
opor. 1 in 2: 2 x 4,7m2 = 9,4m2
|  | m2 | 21.1 |  | 0
| 711 | Izdelava podprtega opaža robnega venca na premostitvenem, opornem in podpornem objektu
gorvodno: (0,55 +0,35 +0,15)m x 21,72m = 22,8m2
dolvodno: (0,55 +0,35 +0,15)m x 21,78m = 22,9m2
|  | m2 | 45.7 |  | 0
5. 2 |  | DELA Z JEKLOM ZA OJAČITEV
| 111 | Dobava in postavitev gladke žice iz mehkega jekla St Sp 37 s premerom do 12 mm, za enostavno ojačitev
|  | kg | 300 |  | 0
| 222 | Dobava in postavitev rebrastih žic iz visokovrednega naravno trdega jekla BSt 500 S (B) s premerom do 12 mm, za srednje zahtevno ojačitev
|  | kg | 2300 |  | 0
| 232 | Dobava in postavitev rebrastih žic iz visokovrednega naravno trdega jekla BSt 500 S (B) s premerom 14 mm in večjim, za srednje zahtevno ojačitev
|  | kg | 27000 |  | 0
5. 3 |  | DELA S CEMENTNIM BETONOM
| 122 | Dobava in vgraditev cementnega betona C12/15 za podložni beton, z dodatkom X0
opornik s krili os 1: 35,1m2 x 0,1m = 3,5m3
opornik s krili os 2: 35,1m2 x 0,1m = 3,5m3
pod začasnim prepustom: 1,2m2 x 5,0m = 6,0m3
|  | m3 | 13 |  | 0
| 142 | Dobava in vgraditev cementnega betona C25/30 v prerez 0,16 do 0,30 m3/m2-m1, z dodatkom XC2
zaščita - obbetoniranje vodovodne cevi v območju CP 'B':
6,0 x 0,6 x 0,3 = 1,10m3
|  | m3 | 1.1 |  | 0
| 242 | Dobava in vgraditev ojačenega cementnega betona C30/37 v prerez 0,16 do 0,30 m3/m2-m1, z dodatki XF4 in XD3, ter PV-II, S4 in VB3 v robne vence
gor vodno: 0,27m2 x 21,72m = 5,86m3
dol vodno: 0,27m2 x 21,78m = 5,88m3
|  | m3 | 11.74 |  | 0
| 341 | Dobava in vgraditev ojačenega cementnega betona C30/37, z dodatkom XC2, ter PV-II, S4 in VB0, v temeljne blazine
temelj os 1: 2,33m2 x 7,98m = 18,6m3
krila os 1: 2 x 1,58m2 x 2,01m = 6,35m3
temelj os 2: 2,33m2 x 7,98m = 18,6m3
krila os 2: 2 x 1,58m2 x 2,01m = 6,35m3
|  | m3 | 49.9 |  | 0
| 347 | Dobava in vgraditev ojačenega cementnega betona C30/37, z dodatki XF2 in XD1, ter PV-II, S4 in VB3, v stene opornikov in kril
opornik os 1: 38,58m2 x 0,6m = 23,2m3
opornik os 2: 38,32m2 x 0,6m = 23,0m3
krila os 1: (23,5+23,3)m2 x 0,6m = 28,1m3
krila os 2: (23,4+23,1)m2 x 0,6m = 27,9m3
|  | m3 | 102.2 |  | 0
| 361 | Dobava in vgraditev ojačenega cementnega betona C30/37, z dodatki XF2 in XD1, ter PV-II, S4 in VB3, v prekladno konstrukcijo tipa polne plošče
plošča: 4,67m2 x 9,75m = 45,5m3
|  | m3 | 45.5 |  | 0
5. 4 |  | ZIDARSKA IN KAMNOSEŠKA DELA
| 135 | Strojno/ročna izdelava kamnite zložbe struge v območju opornikov mostu.
Zajeto v načrtu vodnogospodarske ureditve (Bojan Mavri s.p.)
| 541 | Metlanje površine prevleke s cementno malto (med robnikom in odbojno ograjo)
hodnik gor vodno: 0,55m x 21,72m = 11,95m2
hodnik dol vodno: 0,55m x 21,78m = 11,98m2
|  | m2 | 23.9 |  | 0
5. 8 |  | KLJUČAVNIČARSKA DELA IN DELA V JEKLU
| 651 | Dobava, priprava in vgraditev merilnih čepov z navezavo na veljavno nivelmansko mrežo
|  | kos | 4 |  | 0
| 691 | Dobava, priprava in vgraditev kovinske plošče z vpisanim nazivom izvajalca in letomizgradnje objekta
|  | kos | 1 |  | 0
5. 9 |  | ZAŠČITNA DELA
5. 9. 2 |  | Hidroizolacije
| 411 | Priprava podlage – površine cementnega betona z vodnim curkom
plošča: 7,75m x 8,55m= 66,3m2
oporniki: 2 x1,0m x 7,75m = 15,5m2
|  | m2 | 81.8 |  | 0
| 431 | Izdelava sprijemne plasti – osnovnega premaza z reakcijsko smolo v dveh ali več slojih in količini do 0,6 kg/m2
|  | m2 | 81.8 |  | 0
| 441 | Posip sprijemne plasti – osnovnega premaza s posušenim kremenčevim peskom zrnavosti 0,5/1 mm, količina do 1,0 kg/m2
|  | m2 | 81.8 |  | 0
| 532 | Izdelava vrhnje tesnilne plasti z enojnim varjenim bitumenskim trakom debeline 4,5mm, stikovanje s preklopi
|  | m2 | 81.8 |  | 0
| 723 | Izdelava zaščitne plasti iz trdih penastih plošč v debelini 3,1 do 4,0 cm (npr. styrodur)
oporniki: 2 x 1,0m x 7,75m = 15,5m2
|  | m2 | 15.5 |  | 0
| 811 | Zatesnitev mejnih površin – stikov, širokih do 20 mm in globokih do 4 cm, s predhodnim premazom bližnjih površin in zapolnitvijo z bitumensko zmesjo za tesnjenje stikov (asfalt-robnik)
25,4m' + 27,3m' = 52,7m'
|  | m1 | 52.7 |  | 0
| 821 | Zatesnitev mejnih površin – stikov, širokih do 15 mm in globokih do 4 cm, s predhodnim premazom bližnjih površin in zapolnitvijo z zmesjo iz umetnih organskih snovi (robnik-hodnik)
|  | m1 | 52.7 |  | 0
| 993 | Izvedba delovnega stika stene z nabrekajočim trakom (Hydrotyte) ali profilom, brez izolacijskih trakov
horizontalni stik opornik 1: 2 x 7,78m' =15,6m'
horizontalni stik opornik 2: 2 x 7,78m' =15,6m'
|  | m1 | 31.2 |  | 0
|  | GRADBENA IN OBRTNIŠKA DELA Skupaj : |  |  | 0
6 |  | OPREMA CEST
6. 4 |  | OPREMA ZA ZAVAROVANJE PROMETA
| 1 | Delno je oprema pred in za mostom upoštevana v Načrtu ceste (Trasa d.o.o.)
| 214 | Dobava in vgraditev enostranske enojne varnostne ograje iz jekla za nivo zadrževanja H1 in za delovno širino W5, s stebri C prereza (s podložno ploščo) in sidrnimi vijaki, na objektu na razmiku 4 m
gor vodno: 24,5m'
dol vodno: 23,5m'
|  | m1 | 48 |  | 0
| 216 | Dobava in vgraditev enostranske enojne varnostne ograje iz jekla za nivo zadrževanja N2 in za delovno širino W4, s stebri C prereza, zabitimi v teren (pred in za objektom), na razmiku 4 m
UPOŠTEVANO V POPISU CESTE (Trasa d.o.o)
| 226 | Dodatek za stebre in sidrne vijake, vgrajene na objektu na razmiku 1,33 m
|  | m1 | 48 |  | 0
|  | OPREMA CEST Skupaj : |  |  | 0
7 |  | TUJE STORITVE
7. 2
| 911 | Izdelava geodetskega posnetka obstoječega elektrovoda - zakoličba obstojelčega NN kabel NAYY-J 4x70mm2
V dolžini cca. 30m.
|  | kos | 1 |  | 0
7. 3 |  | TELEKOMUNIKACIJSKE NAPRAVE
| 334 | Izdelava kabelske kanalizacije iz cevi iz polietilena, premera 125 mm (PE HD 125)
za potrebe Telekoma
hodnik dol vodno: 28,0m'
|  | m1 | 24 |  | 0
| 421 | Izdelava prehodnega revizijskega jaška iz cementnega betona, z LTŽ pokrovom nosilnosti 50kN, za cevi, vgrajene v hodnik, zunanje izmere prereza jaška 90/137 cm, globokega 75 cm
|  | kos | 2 |  | 0
7. 6 |  | VODOVODI
| 811 | Izdelava geodetskega posnetka - zakoličba obstoječega vodovoda in kanalizacije
VodovodvV dolžini cca. 50m.
Kanalizacija v dolžini cca. 30m.
|  | kos | 1 |  | 0
7. 9 |  | PRESKUSI
| 236 | Izvedba ničelne meritve vertikalnih in horizontalnih pomikov (REPERJI)
|  | kos | 1 |  | 0
7.10
| 111 | Projektantski nadzor. Vrednost postavke je že fiksno določena in jo ponudnik ne more/ne sme spreminjati. Obračun projektantskega nadzora se bo izvedel po dokazljivih dejanskih stroških na podlagi računa izvajalca projektantskega nadzora.
|  | ur | 60 | 55 | 3300
| 151 | Geotehnični nadzor- prevzem temeljenja s strani odgovornega geomehanika
|  | kos | 1 |  | 0
| 161 | Nadzor upravljalcev komunalnih vodov
Telekom: Zajeto v Načrtu prestavitve TK vodov.
Elektro: 8
Kanalizacija in vodovod: 16
|  | ur | 24 | 55 | 1320
7.11 |  | PROJEKTNA DOKUMENTACIJA
| 114 | Izdelava projekta izvedenih del (PID )
|  | kos | 1 |  | 0
| 115 | Izdelava projektne dokumentacije za vzdrževanje in obratovanje
|  | kos | 1 |  | 0
| 116 | Izdelava poročila za vnos podatkov v Banko cestnih podatkov
|  | kos | 1 |  | 0
| 117 | Izdelava varnostnega načrta
|  | kos | 1 |  | 0
| 118 | Izdelava vseh potrebnih elaboratov začasne prometne ureditve za ves čas celotne gradnje, vključno s pridobitvijo dovoljenj (odločb) za zapore (za vse faze gradnje), pridobitvijo dovoljenj za zapore. Elaborat mora upoštevati VSE faze pri izvedbi projekta!
|  | kos | 1 |  | 0
| 119 | Izdelava geodetskega posnetka izvedenega (končnega) stanja s pripadajočim certifikatom.
|  | kom | 1 |  | 0
|  | TUJE STORITVE Skupaj : |  |  | 4620
8 |  | RAZNO
8. 1 |  | RAZNA MANJŠA IN NEPREDVIDENA DELA
| 113 | Izlov in premestitev (prevoz) rib na razdalji do 1000m
|  | kg | 150 |  | 0
|  | RAZNO Skupaj : |  |  | 0
REKAPITULACIJA
| 1 | PREDDELA | 1000
| 2 | ZEMELJSKA DELA | 0
| 3 | VOZIŠČNE KONSTRUKCIJE | 0
| 4 | ODVODNJAVANJE | 0
| 5 | GRADBENA IN OBRTNIŠKA DELA | 0
| 6 | OPREMA CEST | 0
| 7 | TUJE STORITVE | 4620
| 8 | RAZNO | 0
| SKUPAJ |  | 5620
| 22% DDV |  | 1236.4
| SKUPAJ |  | 6856.4
*Opomba : vse vpisane cene na enoto ostanejo nespremenjene, enake za vse ponudnike. Obračun po dejanskih, dokazljivih stroških.

## CESTA-NOVO
MOST ČEZ BODONSKI POTOK V ZENKOVCIH
CESTA - GRADBENE KONSTRUKCIJE - NOVO
|  | enota | količina | Cena/enoto | SKUPAJ EUR
1.00 | PREDDELA
11 123
1.01 | Obnova in zavarovanje zakoličbe osi
trase ostale javne ceste v
| hribovitem terenu | km | 0.12 |  | 0
12 122
1.02 | Odstranitev grmovja na gosto
porasli površini (nad 50 %
| pokritega tlorisa) - strojno | m2 | 300 |  | 0
12 322
1.03 | Porušitev in odstranitev asfaltne
| plasti v debelini 6 do 10 cm | m2 | 700 |  | 0
12 382
1.04 | Rezanje asfaltne plasti s talno
| diamantno žago, debele 6 do 10 cm | m1 | 22 |  | 0
13 111
1.05 | Zavarovanje gradbišča v času
gradnje s polovično zaporo prometa
| in usmerjanjem s semaforji | dan | 0 |  | 0
Zajeto v popisu zavihek MOST - NOVO, postavka 1.3.1 Omejitve prometa
| SKUPAJ PREDDELA |  |  |  | 0
2.00 | ZEMELJSKA DELA IN TEMELJENJE
21 114
2.01 | Površinski izkop plodne zemljine –
1. kategorije – strojno z
| nakladanjem | m3 | 91 |  | 0
Opomba: z odvozom na deponijo do 20km.
21 214
2.02 | Široki izkop slabo nosilne zemljine
– 2. kategorije – strojno z
| nakladanjem | m3 | 650 |  | 0
Opomba: z odvozom na deponijo do 20km.
24 441
2.03 | Vgraditev posteljice v debelini
plasti do 40 cm iz zrnate kamnine –
| 3. kategorije-ZOM | m3 | 355 |  | 0
25 112
2.04 | Humuziranje brežine brez valjanja,
| v debelini do 15 cm - strojno | m2 | 900 |  | 0
00 000
2.05 | Izboljšava temeljnih tal z vgradnjo
| kamnitega materiala | m3 | 300 |  | 0
22 112
2.06 | Ureditev planuma temeljnih tal
| vezljive zemljine – 3. kategorije | m2 | 930 |  | 0
| SKUPAJ ZEMELJSKA DELA IN TEMELJENJE |  |  |  | 0
3.00 | VOZIŠČNE KONSTRUKCIJE
31 132
3.01 | Izdelava nevezane nosilne plasti
enakomerno zrnatega drobljenca iz
| kamnine v debelini 21 do 30 cm | m3 | 250 |  | 0
31 343
3.02 | Izdelava zgornje nosilne plasti
bituminiziranega drobljenca
zrnavosti 0/22 ali 0/32 mm v
| debelini 7 cm - AC 22 base B50/70, A3 | m2 | 851 |  | 0
32 283
3.03 | Izdelava obrabne in zaporne plasti
bitumenskega betona BB 11s iz zmesi
zrn iz silikatnih kamnin in
cestogradbenega bitumna v debelini
| 40 mm - AC 11 surf B50/70, A3 | m2 | 851 |  | 0
36 133
3.04 | Izdelava bankine iz drobljenca,
| široke 0,76 do 1,00 m | m3 | 20 |  | 0
| SKUPAJ VOZIŠČNE KONSTRUKCIJE |  |  |  | 0
4.00 | OPREMA
62 121
4.01 | Izdelava tankoslojne vzdolžne
označbe na vozišču z enokomponentno
belo barvo, vključno 250 g/m2
posipa z drobci / kroglicami stekla,
strojno, debelina plasti suhe
| snovi 250 µm, širina črte 10 cm | m1 | 120 |  | 0
64 444
4.02 | Dobava in vgraditev jeklene
varnostne ograje, brez distančnika,
za nivo zadrževanja N2 in za
| delovno širino W4 | m1 | 94 |  | 0
64 281
4.03 | Dobava in vgraditev vkopane
| zaključnice, dolžine 4 m | kos | 10 |  | 0
| SKUPAJ OPREMA |  |  |  | 0
5.00 | TUJE STORITVE
79 311
5.01 | Projektantski nadzor | ur | 10 | 55 | 550
79 514
5.02 | Izdelava projektne dokumentacije za
| projekt izvedenih del | kos | 1 |  | 0
| SKUPAJ TUJE STORITVE |  |  |  | 550
REKAPITULACIJA
1.00 | PREDDELA |  |  |  | 0
2.00 | ZEMELJSKA DELA IN TEMELJENJE |  |  |  | 0
3.00 | VOZIŠČNE KONSTRUKCIJE |  |  |  | 0
4.00 | OPREMA |  |  |  | 0
5.00 | TUJE STORITVE |  |  |  | 550
| SKUPAJ |  |  |  | 550
| 22% DDV |  |  |  | 121
| SKUPAJ z DDV |  |  |  | 671
Opomba : vse vpisane cene na enoto ostanejo nespremenjene, enake za vse ponudnike. Obračun po dejanskih, dokazljivih stroških.

## VODOTOK-NOVO
MOST ČEZ BODONSKI POTOK V ZENKOVCIH
UREDITEV VODOTOKA - NOVO
|  |  | enota | količina | cena/enoto | SKUPAJ EUR
1. PREDDELA
1.01 |  | Priprava in organizacija gradbišča z vsemi objekti in zagotovitvijo varnostnih in higijensko tehničnih pogojev. V ceni je upoštevana tudi odstranitev gradbišča po končanih delih, Zakoličba. | kos | 1 |  | 0
1.02 |  | Geodetska dela pri gradnji | pav | 1 |  | 0
|  | SKUPAJ: |  |  |  | 0
2. UREDITVENA DELA NA POTOKU
2.01 |  | Strojni posek grmovja s odstranitvijo na deponijo | m2 | 800 |  | 0
2.02 |  | Strojni posek dreves s razrezom in odvozom na deponijo
|  | a) fi 10-20cm | kos | 50 |  | 0
|  | b) fi 20-30cm | kos | 20 |  | 0
|  | c) fi 30-50cm | kos | 10 |  | 0
2.03 |  | Strojni izkop štorov in odvoz na deponijo 30km
|  | a) fi 15-25cm | kos | 50 |  | 0
|  | b) fi 25-50cm | kos | 20 |  | 0
|  | c) fi 50-90cm | kos | 10 |  | 0
2.04 |  | Postavitev prečnih gradbenih profilov iz stešnih letev dolžine 3-5m obojestranski na razdaljo 20m. | kos | 5 |  | 0
2.05 |  | Strojni odriv humusa z nalaganjem na kamione in odvoz v začasno deponijo materiala | m3 | 126 |  | 0
2.05 |  | Strojni izkop v zemljini III in IV ktg. v suhem | m3 | 153 |  | 0
50% po izkazu mas 153.00
2.06 |  | Strojni izkop v zemljini III in IV ktg. v mokrem | m3 | 153 |  | 0
50% po izkazu mas 153.00
2.07 |  | Strojni premet izkopanega materiala z bagerji | m3 | 153 |  | 0
50% po izkazu mas 153.00
2.11 |  | Strojno formiranje nasipa (zasip stare struge) | m3 | 205 |  | 0
po izkazu mas 205
2.08 |  | Strojno nakladanje izkopanega materiala z bagerji na kamione | m3 | 102 |  | 0
po izkazu mas 102
2.09 |  | Strojni prevoz izkopanega materiala s kamioni na 10 km | m3 | 102 |  | 0
po izkazu mas 102
2.1 |  | Strojni formiranje deponije z bagerji | m3 | 51 |  | 0
50% Deto post 2.09 = 51
2.11 |  | Zavarovanje brežine v območju mostu - Dobava in zidanje kamnite obloge iz lomljenca v betonu, v razmerju 30% betona in 70% lomljenca
(83*1.2+83*1.2+88)*0.6 = 172m3
Skupaj 172m3 (70%=120 , 30%=52)
|  | - lomljenec | m3 | 120 |  | 0
|  | - beton C20 | m3 | 52 |  | 0
2.12 |  | Zavarovanje pete in brežin - Dobava in zidanje kamnite obloge iz lomljenca debeline 0.50-0.40m
(145+18)*0.45 = 73m2
|  | - lomljenec | m3 | 73 |  | 0
2.14 |  | Strojno planiranje poševnih površin | m2 | 550 |  | 0
55x10 = 550.00
2.15 |  | Strojno planiranje ravnih površin | m2 | 275 |  | 0
55.00 x 5.00 = 275.00
2.17 |  | Posejanje in umetna pognojitev planiranih površin | m2 | 825 |  | 0
Detto. post 2.14+2.15 = 825.00
2.18 |  | Posaditev dreves | kos | 80 |  | 0
3.1 |  | Črpanje vode v času gradnje | ur | 300 |  | 0
2.19 |  | Nepredvidena dela 10% | pav | 1 | 0 | 0
|  | SKUPAJ: |  |  |  | 0
3.STABILIZACIJSKI PRAGOVI
2.12 |  | Stabilizacijski prag iz lomljenca - Dobava in zidanje kamnitega pragu iz lomljenca debeline 0.80-0.70m
(2.88+3.5+2.88)*1 = 9.3m3
trije pragovi 9.3 *3 = 27.9 m3
|  | - lomljenec | m3 | 27.9 |  | 0
3.1 |  | Črpanje vode v času gradnje | ur | 10 |  | 0
3.11 |  | Nepredvidena dela | pav | 1 | 0 | 0
|  | SKUPAJ vsi pragovi: |  |  |  | 0
REKAPITULACIJA
| 1. | PREDDELA |  |  |  | 0
| 2. | UREDITEV STRUGE POTOKA |  |  |  | 0
| 3. | PRAGOVI |  |  |  | 0
|  | SKUPAJ |  |  |  | 0
|  | DDV 22% |  |  |  | 0
|  | SKUPAJ Z DDV |  |  |  | 0

## CEVNI PREPUST-A
MOST ČEZ BODONSKI POTOK V ZENKOVCIH
CEVNI PREPUST 'A' - GK
|  |  | količina | cena/enoto | Skupaj EUR
1 |  | PREDDELA
1. 1 |  | GEODETSKA DELA
| 311 | Postavitev in zavarovanje profilov za zakoličbo objekta s površino do 50 m2
|  | kos | 1 |  | 0
| 321 | Določitev in preverjanje položajev, višin in smeri pri gradnji objekta s površino do 200m2
|  | kos | 1 |  | 0
1. 2 |  | ČIŠČENJE TERENA
1. 2. 1 |  | Odstranitev grmovja,dreves, vej in panjev
| 132 | Odstranitev grmovja in drevesa z debli premera do 10 cm ter vej na redko porasli površini - strojno
Upoštevano že pri mostu!
1. 2. 4 |  | Porušitev in odstranitev objektov
| 412 | Porušitev in odstranitev prepusta iz cevi s premerom 61 do 100 cm, vključno z AB čelnimi stenami
|  | m1 | 5 |  | 0
1. 3 |  | OSTALA PREDDELA
1. 3. 2 |  | Pripravljalna dela pri objektih
| 101 | Zavarovanje gradbišča med gradnjo z vso potrebno varnostno zaščito
Upoštevano pri mostu!
|  | kom | 0 |  | 0
| 251 | črpanje vode za zavarovanje gradbene jame, do 5 l/s (20 dni)
|  | ur | 480 |  | 0
|  | PREDDELA Skupaj : |  |  | 0
2 |  | ZEMELJSKA DELA
2. 1 |  | IZKOPI
| 112 | Površinski izkop plodne zemljine – strojno z odrivom
10m x 5m x 0,2m= 10m3
|  | m3 | 10 |  | 0
| 434 | Izkop vezljive zemljine/zrnate kamnine za gradbene jame za objekte, globine 2,1 do 4,0 m – strojno, planiranje dna ročno;
Del izkopa, ki je potreben po rušitvi obstoječega prepusta:
prepust: 4,0m3/m' x 6,0m = 24,0m3
za izboljašavo tem. tal: 2.75m2 x2,5m =6,9m2
krila : 4 x2,5m3/m' x 1,5m = 15,0m3
|  | m3 | 45.9 |  | 0
2. 2 |  | PLANUM TEMELJNIH TAL
| 112 | Ureditev planuma temeljnih tal vezljive zemljine
prepust: 1,4m x 5,5m = 7,7m2
krila: 4 x 2,0m x0,6m = 4,8
|  | m2 | 12.5 |  | 0
2. 4 |  | NASIPI, ZASIPI, KLINI, POSTELJICA IN GLINASTI NABOJ
| 111 | Vgraditev nasipa iz vezljive zemljine - strojno (ostanek od izkopa)
ureditev brežine vtoka in iztoka (ocena): 15m3
|  | m3 | 15 |  | 0
| 192 | Vgraditev blazine pod temeljem objekta iz drobljenca 0-32mm v debelini nad 30 cm
izboljšava temeljnih tal 50cm po temeljem:
5,0m2 x2,5m = 12,5m3
|  | m3 | 12.5 |  | 0
| 215 | Zasip z naravno pridobljeno mehko kamnino (s komprimiranjem po 30 cm slojih 95 do 98% gostote po Proctorju)
13,15m3/m' x 4,63m = 60,9m3
|  | m3 | 60.9 |  | 0
2. 5 |  | BREŽINE IN ZELENICE
| 122 | Humuziranje brežin in okolice z valjanjem, v debelini do 15 cm - strojno
gor vodno :2 x 5m x 5,0m = 50,0m2
|  | m2 | 50 |  | 0
| 151 | Dodatek za zatravitev
|  | m2 | 50 |  | 0
2. 9 |  | PREVOZI IN RAZPROSTIRANJE ODVEČNEGA MATERIALA
| 118 | Prevoz izkopanega materiala na razdaljo nad 5000 m
815,9m3 - 96,7 = 719,2m3
|  | m3 | 45.9 |  | 0
|  | ZEMELJSKA DELA Skupaj : |  |  | 0
3 |  | VOZIŠČNE KONSTRUKCIJE
3. 1 |  | NOSILNE PLASTI
3. 1. 1 |  | Zasip z gramozom je upoštevan v postavki 2.4 Zemeljska dela - Nasipi, zasipi (pos. 215)
|  | VOZIŠČNE KONSTRUKCIJE Skupaj : |  |  | 0
4 |  | ODVODNJAVANJE
4. 5 |  | PREPUSTI
| 119 | Izdelava prepusta krožnega prereza iz cevi iz ojačenega cementnega betona s premerom 100 cm. Dolžina cevi je 1,00m (tip Stavbar IGM ali enakovredno). Upoštevana je dobava in polaganje cevi na betonsko podložko na betonski temeljni plošči
Skupna dolžina cevi je 5m.
|  | kom | 5 |  | 0
|  | ODVODNJAVANJE Skupaj : |  |  | 0
5 |  | GRADBENA IN OBRTNIŠKA DELA
5. 1 |  | TESARSKA DELA
| 211 | Izdelava podprtega opaža za ravne temelje
temelj prepusta: 2x1,5m2 +2x2x0,8m2= 6,2m2
talni prag: 2x 0,4m x0,8m +0,8x 4,4m = 4,6m2
|  | m2 | 10.8 |  | 0
| 311 | Izdelava podprtega opaža za raven zid, visok do 2 m
obbetoniranje betonske cevi:
2 x(1,15m+0,7m) x5,15m =19,1m2
|  | m2 | 19.1 |  | 0
| 312 | Izdelava podprtega opaža za raven zid, visok 2,1 do 4 m - bočne stranice kril
gor vodno: (2,6m+2,3m) x0,25m = 1,3m2
dol vodno: (3,2m+2,37m) x0,25m = 1,4m2
|  | m2 | 2.7 |  | 0
| 332 | Izdelava dvostranskega vezanega opaža za raven zid, visok 2,1 do 4 m
krilo gor vodno : 2 x 13,5m2 = 27,0m2
krilo dol vodno : 2 x 16,1m2 = 32,2m2
|  | m2 | 59.2 |  | 0
| 771 | Izdelava opaža vtoka in iztoka fi100 na čelnih zidovih/krilih
izvedba opaža odprtine fi100cm:
2 x 0,25m x 3,14m = 1,6m2
|  | m2 | 1.6 |  | 0
5. 2 |  | DELA Z JEKLOM ZA OJAČITEV
| 111 | Dobava in postavitev gladke žice iz mehkega jekla St Sp 37 s premerom do 12 mm, za enostavno ojačitev
|  | kg | 100 |  | 0
| 222 | Dobava in postavitev rebrastih žic iz visokovrednega naravno trdega jekla BSt 500 S (B) s premerom do 12 mm, za srednje zahtevno ojačitev
|  | kg | 810 |  | 0
| 232 | Dobava in postavitev rebrastih žic iz visokovrednega naravno trdega jekla BSt 500 S (B) s premerom 14 mm in večjim, za srednje zahtevno ojačitev
|  | kg | 110 |  | 0
| 313 | Dobava in postavitev mreže iz vlečene jeklene žice B500A, s premerom > od 4 in < od 12 mm, masa 3,1 do 4 kg/m2
|  | kg | 650 |  | 0
5. 3 |  | DELA S CEMENTNIM BETONOM
| 122 | Dobava in vgraditev cementnega betona C12/15 za podložni beton
pod cevjo: 0,8m2 x 1,14m = 3,5m3
pod krili: 4 x 0,3m2 x 0,45m = 0,5m3
nad cevjo: 0,2m2 x 4,63m = 0,9m3
|  | m3 | 4.9 |  | 0
| 175 | Dobava in vgraditev polnilnega cementnega betona C25/30 v prerez do 0,50 m3/m2 (talni prag)
0,8m x0,4m x 4,50m = 1,6m3
|  | m3 | 1.6 |  | 0
| 341 | Dobava in vgraditev ojačenega cementnega betona C30/37, z dodatki XC2 in PV-II, v temeljne blazine
1,45m2 x 1,64m = 2,4m3
|  | m3 | 2.4 |  | 0
| 347 | Dobava in vgraditev ojačenega cementnega betona C30/37, z dodatki XF2, XD2 in PV-II, v obbetonirano steno cevi in kril
obetoniranje cevi: (2,1m2-1,2m2) x 5,13m = 4,6m3
krilo gor vodno: 11,1m2 x 0,25m = 2,8m3
krilo dol vodno: 13,7m2 x 0,25m = 3,4m3
|  | m3 | 10.8 |  | 0
5. 4 |  | ZIDARSKA IN KAMNOSEŠKA DELA
| 135 | Strojno/ročna izdelava obloge/kamnite zložbe jarka. Kamnita obloga je iz lomljenca debeline cca. 20, položena na sveži beton C25/30 d=15cm in gramozni filter dd=10cm. Skupna debelina obloge je 35cm.
gor vodno: 4,6m x0,7m = 3,2m2
4,6m x(2,0m+1,5m) =16,1m2
dol vodno (do obloge korita):
3,6m x1,0m = 3,6m2
3,6m x(2,5m+3,6m) =22,0m2
|  | m2 | 44.9 |  | 0
5. 9 |  | ZAŠČITNA DELA
5. 9. 2 |  | Hidroizolacije
| 411 | Priprava podlage – površine cementnega betona z vodnim curkom
nad cevjo: (2 x0,32m +2x0,70m +0,64m) x 4,63m = 9,2m2
krila: 0,6m x5,66+0,7m x6,6 = 8,0m2
|  | m2 | 17.2 |  | 0
| 431 | Izdelava sprijemne plasti – osnovnega premaza z reakcijsko smolo v dveh ali več slojih in količini do 0,6 kg/m2
|  | m2 | 17.2 |  | 0
| 441 | Posip sprijemne plasti – osnovnega premaza s posušenim kremenčevim peskom zrnavosti 0,5/1 mm, količina do 1,0 kg/m2
|  | m2 | 17.2 |  | 0
| 532 | Izdelava vrhnje tesnilne plasti z enojnim varjenim bitumenskim trakom debeline 4,5mm, stikovanje s preklopi
|  | m2 | 17.2 |  | 0
| 723 | Izdelava zaščitne plasti iz trdih penastih plošč v debelini 3,1 do 4,0 cm (npr. styrodur)
krila: 0,6m x5,66+0,7m x6,6 = 8,0m2
|  | m2 | 8 |  | 0
|  | GRADBENA IN OBRTNIŠKA DELA Skupaj : |  |  | 0
6 |  | OPREMA CEST
6. 4 |  | OPREMA ZA ZAVAROVANJE PROMETA
| 216 | Dobava in vgraditev enostranske enojne varnostne ograje iz jekla za nivo zadrževanja N2 in za delovno širino W4, s stebri C prereza, zabitimi v teren (pred in za objektom), na razmiku 4 m
KOLIČINE SO V POPISU CESTE (Trasa d.o.o)
| 226 | Dodatek za stebre in sidrne vijake, vgrajene na objektu na razmiku 1,80 m
2 x 6m = 12,0m
|  | m1 | 12 |  | 0
|  | OPREMA CEST Skupaj : |  |  | 0
7 |  | TUJE STORITVE
7.10 |  | NADZOR
| 111 | Projektantski nadzor
|  | ur | 10 | 55 | 550
| 151 | Geotehnični nadzor ……………
|  | kos | 1 |  | 0
7.11 |  | PROJEKTNA DOKUMENTACIJA
| 114 | Izdelava projekta izvedenih del (PID in POV)
|  | kos | 1 |  | 0
| 116 | Izdelava geodetskega posnetka izvedenega (končnega) stanja s pripadajočim certifikatom.
|  | kom | 1 |  | 0
|  | TUJE STORITVE Skupaj : |  |  | 550
REKAPITULACIJA
| 1 | PREDDELA |  | 0
| 2 | ZEMELJSKA DELA |  | 0
| 3 | VOZIŠČNE KONSTRUKCIJE |  | 0
| 4 | ODVODNJAVANJE |  | 0
| 5 | GRADBENA IN OBRTNIŠKA DELA |  | 0
| 6 | OPREMA CEST |  | 0
| 7 | TUJE STORITVE |  | 550
|  | SKUPAJ |  | 550
|  | 22% DDV |  | 121
|  | SKUPAJ z DDV |  | 671
Opomba : vse vpisane cene na enoto ostanejo nespremenjene, enake za vse ponudnike. Obračun po dejanskih, dokazljivih stroških.

## CEVNI PREPUST-B
MOST ČEZ BODONSKI POTOK V ZENKOVCIH
CEVNI PREPUST 'B' - GK
|  |  | količina | cena/enoto | Skupaj EUR
1 |  | PREDDELA
1. 1 |  | GEODETSKA DELA
| 311 | Postavitev in zavarovanje profilov za zakoličbo objekta s površino do 50 m2
|  | kos | 1 |  | 0
| 321 | Določitev in preverjanje položajev, višin in smeri pri gradnji objekta s površino do 200m2
|  | kos | 1 |  | 0
1. 2 |  | ČIŠČENJE TERENA
1. 2. 1 |  | Odstranitev grmovja,dreves, vej in panjev
| 132 | Odstranitev grmovja in drevesa z debli premera do 10 cm ter vej na redko porasli površini - strojno
Upoštevano že pri mostu!
1. 2. 4 |  | Porušitev in odstranitev objektov
| 412 | Porušitev in odstranitev prepusta iz cevi s premerom 61 do 100 cm, vključno z vtočnimi glavami
|  | m1 | 9 |  | 0
1. 3 |  | OSTALA PREDDELA
1. 3. 2 |  | Pripravljalna dela pri objektih
| 101 | Zavarovanje gradbišča med gradnjo z vso potrebno varnostno zaščito
Upoštevano pri mostu!
|  | kom | 0 |  | 0
| 251 | črpanje vode za zavarovanje gradbene jame, do 5 l/s (15 dni)
|  | ur | 336 |  | 0
|  | PREDDELA Skupaj : |  |  | 0
2 |  | ZEMELJSKA DELA
2. 1 |  | IZKOPI
| 112 | Površinski izkop plodne zemljine – strojno z odrivom
10m x 5m x 0,2m= 10m3
|  | m3 | 10 |  | 0
| 434 | Izkop vezljive zemljine/zrnate kamnine za gradbene jame za objekte, globine 2,1 do 4,0 m – strojno, planiranje dna ročno;
Del izkopa, ki je potreben po odstranitvi/rušitvi obstoječega prepusta:
prepust- obojestransko: 2x 2,0m3/m' x 11,55m = 46,2m3
za izboljašavo tem. tal: 8,3m2 x2,0m =16,6m2
|  | m3 | 62.8 |  | 0
2. 2 |  | PLANUM TEMELJNIH TAL
| 112 | Ureditev planuma temeljnih tal vezljive zemljine
1,5 x4m x 12,0m = 18,0m2
|  | m2 | 18 |  | 0
2. 4 |  | NASIPI, ZASIPI, KLINI, POSTELJICA IN GLINASTI NABOJ
| 111 | Vgraditev nasipa iz vezljive zemljine - strojno (ostanek od izkopa)
ureditev brežin vtoka in iztoka (ocenjeno): 15m3
|  | m3 | 15 |  | 0
| 192 | Vgraditev blazine pod temeljem objekta iz drobljenca 0-32mm v debelini nad 30 cm
izboljšava temeljnih tal 50cm po temeljem:
7,3m2 x2,0m = 14,6m3
|  | m3 | 14.6 |  | 0
| 215 | Zasip z naravno pridobljeno mehko kamnino (s komprimiranjem po 30 cm slojih 95 do 98% gostote po Proctorju)
nad cevjo: 3,5m3/m' x 4,0m = 14,0m3 (gramoz 0-16 in 16-32mm)
vzdolžno ob cevi- obojestransko: 2 x 1,0m2 x9,0m =18,0m3
|  | m3 | 32 |  | 0
2. 5 |  | BREŽINE IN ZELENICE
| 122 | Humuziranje brežin in okolice z valjanjem, v debelini do 15 cm - strojno
gor vodno :2 x 5m x 5,0m = 50,0m2
|  | m2 | 50 |  | 0
| 151 | Dodatek za zatravitev
|  | m2 | 50 |  | 0
2. 9 |  | PREVOZI IN RAZPROSTIRANJE ODVEČNEGA MATERIALA
| 118 | Prevoz izkopanega materiala na razdaljo nad 5000 m
62,8m3 - 15,0 = 47,8m3
|  | m3 | 47.8 |  | 0
|  | ZEMELJSKA DELA Skupaj : |  |  | 0
3 |  | VOZIŠČNE KONSTRUKCIJE
3. 1 |  | NOSILNE PLASTI
3. 1. 1 |  | Zasip z gramozom je upoštevan v postavki 2.4 Zemeljska dela - Nasipi, zasipi (pos. 215)
|  | VOZIŠČNE KONSTRUKCIJE Skupaj : |  |  | 0
4 |  | ODVODNJAVANJE
4. 5 |  | PREPUSTI
| 119 | Izdelava prepusta krožnega prereza iz cevi iz ojačenega cementnega betona s premerom 100 cm. Dolžina cevi je 1,00m (tip Stavbar IGM ali enakovredno). Upoštevana je dobava in polaganje cevi na betonsko podložko na betonski temeljni plošči
Skupna dolžina cevi je 9m.
|  | kom | 9 |  | 0
|  | ODVODNJAVANJE Skupaj : |  |  | 0
5 |  | GRADBENA IN OBRTNIŠKA DELA
5. 1 |  | TESARSKA DELA
| 211 | Izdelava podprtega opaža za ravne temelje
temelj prepusta (podstavek pod cevmi): 2 x(0,15+0,10)m x8,1m+ 2x 0,20m2 = 4,5m2
talni prag: 2 x0,4m x0,8m +2x 0,8x3,0m = 5,4m2
|  | m2 | 9.9 |  | 0
| 771 | Izdelava opaža vtočne in iztočne glave
za eno glavo/cev fi100cm:
temelj:2 x 0,85m2 + (0,8m + 0,4) x2,20m = 4,4m2
bočno: 2 x2 x 1,1m2 = 4,4m2
zgoraj:(0,12m + 0,15m +0,17m) x 1,50m = 0,6m2
Skupaj za 2 glavi: 2 x 9,4m2 = 18,8m2
|  | m2 | 18.8 |  | 0
5. 2 |  | DELA Z JEKLOM ZA OJAČITEV
| 222 | Dobava in postavitev rebrastih žic iz visokovrednega naravno trdega jekla BSt 500 S (B) s premerom do 12 mm, za srednje zahtevno ojačitev
|  | kg | 450 |  | 0
| 313 | Dobava in postavitev mreže iz vlečene jeklene žice B500A, s premerom > od 4 in < od 12 mm, masa 3,1 do 4 kg/m2
|  | kg | 50 |  | 0
5. 3 |  | DELA S CEMENTNIM BETONOM
| 122 | Dobava in vgraditev cementnega betona C12/15 za podložni beton
vtočne glave: 2x 4,0m2 x 0,15m = 1,2m3
podstavek cevi: 0,11m2 x 8,1m = 1,8m3
|  | m3 | 3 |  | 0
| 175 | Dobava in vgraditev polnilnega cementnega betona C25/30 v prerez do 0,50 m3/m2 (talni prag in podstavek cevi)
0,8m x0,4m x 3,0m = 1,0m3
0,20m2 x8,1m = 1,8m3
|  | m3 | 2.8 |  | 0
| 341 | Dobava in vgraditev ojačenega cementnega betona C30/37, z dodatki XC2 in PV-II, v iztočne glave
za 1 kom:
temelj: 0,8m x0,4m x2,20m +0,51m2 x 1,53m = 1,5m3
bočno: 2 x1,01m2 x 0,26m = 0,5m3
zgoraj: 0,11m2 x 1,53m = 0,2m3
skupaj za 2: 2 x2,2m3 = 4,4m3
|  | m3 | 4.4 |  | 0
5. 4 |  | ZIDARSKA IN KAMNOSEŠKA DELA
| 135 | Strojno/ročna izdelava obloge/kamnite zložbe jarka. Kamnita obloga je iz lomljenca debeline cca. 20, položena na sveži beton C25/30 d=15cm in gramozni filter dd=10cm. Skupna debelina obloge je 35cm.
gor vodno: 4,6m x0,6m = 2,8m2
4,6m x(2,0m+2,0m) =18,4m2
2,5m x3,0m = 7,5m2
dol vodno (do obloge korita):
2,7m x1,4m = 3,8m2
2,7m x(1,5m+1,5m) =8,1m2
2,2m x 3,4m = 7,5m2
|  | m2 | 48.1 |  | 0
|  | GRADBENA IN OBRTNIŠKA DELA Skupaj : |  |  | 0
6 |  | OPREMA CEST
6. 4 |  | OPREMA ZA ZAVAROVANJE PROMETA
| 216 | Dobava in vgraditev enostranske enojne varnostne ograje iz jekla za nivo zadrževanja N2 in za delovno širino W4, s stebri C prereza, zabitimi v teren (pred in za objektom), na razmiku 4 m
KOLIČINE SO V POPISU CESTE (Trasa d.o.o.)
|  | OPREMA CEST Skupaj : |  |  | 0
7 |  | TUJE STORITVE
7.10 |  | NADZOR
| 111 | Projektantski nadzor
|  | ur | 5 | 55 | 275
7.11 |  | PROJEKTNA DOKUMENTACIJA
| 114 | Izdelava projekta izvedenih del (PID in POV)
|  | kos | 1 |  | 0
|  | TUJE STORITVE Skupaj : |  |  | 275
REKAPITULACIJA
| 1 | PREDDELA |  | 0
| 2 | ZEMELJSKA DELA |  | 0
| 3 | VOZIŠČNE KONSTRUKCIJE |  | 0
| 4 | ODVODNJAVANJE |  | 0
| 5 | GRADBENA IN OBRTNIŠKA DELA |  | 0
| 6 | OPREMA CEST |  | 0
| 7 | TUJE STORITVE |  | 275
|  | SKUPAJ |  | 275
|  | 22% DDV |  | 60.5
|  | SKUPAJ |  | 335.5
Opomba : vse vpisane cene na enoto ostanejo nespremenjene, enake za vse ponudnike. Obračun po dejanskih, dokazljivih stroških.

## PRESTAVITEV TK OMREŽJA
MOST ČEZ BODONSKI POTOK V ZENKOVCIH
PRESTAVITEV TK OMREŽJA
Zap. | ID postavka | Postavka | EM | Količina | Cena/enoto | Znesek
| A1000000 | MATERIAL VEČJE VREDNOSTI |  |  |  | 0
1 | 11300016 | KABEL TK 53 U 25X4X0.8 M | M1 | 25 |  | 0
2 | 11200040 | KABEL TK 59 25X4X0.8 GM | M1 | 30 |  | 0
3 | 11500005 | Spojka SOPM A 122/30-500 | KOS | 2 |  | 0
4 | 11600003 | Drog 8 m | KOS | 2 |  | 0
5 | 11600105 | Doza VVD 30X2 | KOS | 2 |  | 0
6 | 21610030 | Stigmaflex cev 0 125mm | M1 | 25 |  | 0
7 | 21900005 | SIDRO ZA ADSS KABEL (18-20MM)-ACADSS18 | KOS | 2 |  | 0
| A2000000 | GRADBENA DELA |  |  |  | 0
8 | 31100001 | Trasiranje nove ali obstoječe trase zemeljskega kabla, TK linije oz. kabelske kanalizacije z uprabo obstoječih načrtov in iskalca kablov oz po projektu | KM | 0.035 |  | 0
9 | 32100001 | Izdelava 1x1 cevne kab. kanalizacije iz cevi fi 110mm ali 125mm na globini 0.8 m oz. 1,2 m na obdelovalnih površinah in 0,6 m v zemljišču V. ktg. (vrh zgornjega roba cevi), izkop v zemljišču III. do V. ktg., dobava peska (granul. 4-8 mm) in zaščita cevi s peskom v sloju 10 cm nad cevmi, zasip kanala z utrditvijo v slojih po 20-25 cm, dobava in položitev opozorilnega traku, nakladanje in odvoz odvečnega materiala ter stroški začasne in končne deponije, čiščenje trase, brez dobave cevi | M1 | 17 |  | 0
10 | 17200001 | Ročni odkop obstoječega TK kabla - zemljišče III.ktg. | M1 | 20 |  | 0
11 | A7515001 | Dobava in vzdolžno rezanje cevi PVC 0 125mm, zajetje obstoječega kabla v razrezano cev in povezovanje cevi z objemkami | M1 | 8 |  | 0
| A3000000 | MONTAŽNA DELA - ZAČASNA PRESTAVITEV |  |  |  | 0
12 | 32600001 | Nakladanje, razkladanje, raznos, izkop jame ter vgradnja enojnega droga do I/9 m v zemljišču III.-V.ktg., nakladanje in odvoz viška materiala ter stroški začasne in končne deponije | KOS | 2 |  | 0
13 | 32600006 | Vgraditev sidra iz žične vrvi (pletenice) v zem. III-V.ktg., nakladanje in odvoz viška materiala ter stroški začasne in končne deponije | KOS | 2 |  | 0
14 | 12480001 | Rezanje in zapiranje koncev plastičnega kabla kapacitete do 50x4 | KOS | 1 |  | 0
15 | 12440101 | Izvlačenje telef.kabla kap. od 11x4-100x4 iz kabel. kinete. | M1 | 20 |  | 0
16 | 12440011 | Uvlačenje telef.kabla kap.od 11x4-100x4 v plastično kab.kanalizacijo. | M1 | 17 |  | 0
17 | 12460110 | Pritrditev kabla po drogu in zaščita kabla v spodnjem delu z Fe zaščitnim polžlebom dolžine 3 m | KOS | 2 |  | 0
18 | 13100005 | Montaža VVD doze 30x2 z vpeljavo kablov in spajanje istih na letvico | KOS | 2 |  | 0
19 | 13100020 | Izdelava ravne spojke na kablu TK 53 kapacitete do 25x4 | KOS | 2 |  | 0
20 | 13200003 | Montaža samonosilnega kabla (TK-53) po obstoječi tt liniji, na že pripravljene nosilce kapacitete 10x4 in več. | M1 | 21 |  | 0
| A3000000 | MONTAŽNA DELA - KONČNO STANJE |  |  |  | 0
21 | 31300001 | Izkop kabelskega jarka širine 0,3-0,5 m v zemljišču III.-V. kategorije, zasip kanala z utrjevanjem z vibracijsko ploščo (žabico) v slojih po 20-25 cm, nakladanje in odvoz odvečnega materiala ter stroški začasne in končne deponije, čiščenje trase, globina do 0,9 m | M1 | 12 |  | 0
22 | 12440001 | Uvlačenje predvleke v plastično kab.kanalizacijo | M1 | 30 |  | 0
23 | 12410002 | Samo polaganje obstoječega telefon.kabla kapacitete od 6x4 do 100x4 v pripravljen rov od zaščitne cevi v prehodni revizijski jašek | M1 | 12 |  | 0
24 | 12440011 | Uvlačenje telef.kabla kap.od 11x4-100x4 v plastično kab.kanalizacijo. | M1 | 30 |  | 0
25 | 12100004 | Izdelava ravne spojke na kablu TK 59 kapacitete 25x4 | KOS | 2 |  | 0
26 | 13100010 | Demontaža VVD doze z droga ali zidu | KOS | 2 |  | 0
27 | 13200052 | Odstranitev samonosilnega kabla kapacitete 10x4 in več / do 500m kabla | M1 | 21 |  | 0
28 | 13300602 | Odstranitev oporišča II 6-8 m z odkopom in razstavitvijo v celoti. | KOS | 2 |  | 0
29 | 13300710 | Odstranitev sidra vseh dimenzij v celoti | KOS | 2 |  | 0
| 14000000 | MERITVE |  |  |  | 0
30 | 14100001 | Električne meritve kabla na bobnu kapacitete kabla do 50x4 | PAR | 50 |  | 0
31 | 14100005 | Električne meritve položenih kabelskih dolžin (po polaganju) kapacit. do 50x4 | PAR | 50 |  | 0
32 | 14100020 | Končne električne meritve merilne službe z izdelavo merilnih rezultatov | PAR | 50 |  | 0
| A5000000 | TEHNIČNA DOKUMENTACIJA |  |  |  | 0
33 | 41100002 | Izdelava geodetskega posnetka trase kabla s posnetjem karakterističnih točk za izdelavo ITD - do 250 m | KOS | 1 |  | 0
34 | 41200102 | Izdelava elaborata izvršilne tehnične dokumentacije (ITD) kabelske kanalizacije, kjer je osnova geodetski posnetek - do 250 m | KOS | 1 |  | 0
35 | 41200104 | Izdelava elaborata izvršilne tehnične dokumentacije kabelske kanalizacije, kjer so osnova podatki odmerjanja od obstoječih objektov - do 250 m | KOS | 1 |  | 0
36 | 41100012 | Izmera plašča jaška | KOS | 2 |  | 0
37 | 41100013 | Izmera poteka kabla v kabelskem jašku | KOS | 2 |  | 0
38 | 41200111 | Izdelava načrta kabelskega jaška, ki obsega situacijo in plašč jaška | KOS | 2 |  | 0
39 | 41200130 | Vnos sprememb v obstoječo izvršilno tehnično dokumentacijo | URA | 16 |  | 0
40 | 41200120 | Izdelava PID-a z uporabo obstoječih elaboratov izvršilno tehnične dokumentacije | KOS | 1 |  | 0
| 15000000 | PREVOZI, REŽIJSKE URE IN OSTALO |  |  |  | 275
41 | 15100002 | Prevoz materialov večjih vrednosti | KM | 80 |  | 0
42 | 15300170 | Tehnični nadzor TELEKOM - predvideno | URA | 5 | 55 | 275
43 | 15300180 | Organizacija in zavarovanje gradbišča: 3% | KOS | 1 | 0 | 0
[5 empty] | Skupaj: | 275
REKAPITULACIJA
|  | MATERIAL VEČJE VREDNOSTI |  |  |  | 0
|  | GRADBENA DELA |  |  |  | 0
|  | MONTAŽNA DELA - ZAČASNA PRESTAVITEV |  |  |  | 0
|  | MONTAŽNA DELA - KONČNO STANJE |  |  |  | 0
|  | MERITVE |  |  |  | 0
|  | TEHNIČNA DOKUMENTACIJA |  |  |  | 0
|  | PREVOZI, REŽIJSKE URE IN OSTALO |  |  |  | 275
[5 empty] | Skupaj: | 275
Opomba : vse vpisane cene na enoto ostanejo nespremenjene, enake za vse ponudnike. Obračun po dejanskih, dokazljivih stroških.