## obnova cestišča
Projektantski popis del za sanacijo plazu na cesti R1-209/1089
Bled - Soteska od km 3,017 do km 3,259 (CESTIŠČE)
OPOMBA: Za vse grajene materiale je potreno upoštevati tudi dobavo materiala
Št. | Šifra | OPIS DELA | Enota | Količina | Cena | VREDNOST
| 1.0 | PREDDELA
| 1.1 | Geodetska dela
1. | S 11 122 | Obnova in zavarovanje zakoličbe osi trase ostale javne ceste v gričevnatem terenu | km | 0.23 |  | 0
| 1.2 | Čiščenje, demontaže in rušenje
2. | S 12 122 | Odstranitev grmovja na redko porasli površini (do 50 % pokritega tlorisa) - strojno | m2 | 184 |  | 0
3. | S 12 131 | Odstranitev grmovja in dreves z debli premera do 10 cm ter vej na redko porasli površini - ročno | m2 | 57 |  | 0
4. | S 12 211 | Demontaža prometnega znaka na enem podstavku | kos | 9 |  | 0
Opomba: PZ 1117, 2x2232-5, 2233-5, 2102, 2309, 2x2430 in 2101
5. | S 12 231 | Demontaža jeklene varnostne ograje | m | 108 |  | 0
6. | S 12 261 | Demontaža plastičnega smernika | kos | 8 |  | 0
7. | N 12 277 | Demontaža droga JR | kos | 2 |  | 0
Opomba: Drogova na prehodu za kolesarje
8. | S 12 282 | Odstranitev prometnega znaka s stranico/premerom 600 mm | kos | 2 |  | 0
Opomba: PZ 1102-2 in 2310
9. | S 12 292 | Porušitev in odstranitev ograje iz lesenih letev | m2 | 9.6 |  | 0
Opomba: Med P21 in P24-levo
10. | N 12 324 | Porušitev in odstranitev asfaltne plasti v debelini do 5cm vključno z nakladanjem in odvozom na trajno deponijona razdaljo do 15km in stroški deponiranja | m2 | 260.6 |  | 0
Opomba: priključek lokalne ceste in del kolesarske steze s priključkom
11. | N 12 325 | Porušitev in odstranitev asfaltne plasti v debelini nad 10cm vključno z nakladanjem in odvozom na trajno deponijo na razdaljo do 15km in stroški deponiranja | m2 | 1612.34 |  | 0
12. | S 12 372 | Rezkanje in odvoz asfaltne krovne plasti v debelini 4 do 7 cm | m2 | 80.5 |  | 0
13. | S 12 381 | Rezanje asfaltne plasti s talno diamantno žago, debele do 5 cm | m1 | 9.2 |  | 0
14. | S 12 382 | Rezanje asfaltne plasti s talno diamantno žago, debele od 6 do 10 cm | m1 | 16.4 |  | 0
15. | N 12 395 | Porušitev in odstranitev vseh vrst robnikov iz cementnega betona vključno z nakladanjem in odvozom na trajno deponijo na razdaljo do 15km in stroški deponiranja | m1 | 96.5 |  | 0
16. | N 12 414 | Porušitev in odstranitev prepusta iz cevi s premerom do 60 cm vključno z nakladanjem in odvozom na trajno deponijo na razdaljo do 15km in stroški deponiranja | m1 | 27.6 |  | 0
17. | S 12 431 | Porušitev in odstranitev jaška z notranjo stranico/premerom do 60 cm vključno z nakladanjem in odvozom na trajno deponijo na razdaljo do 15km, vključno s stroški deponiranja | kos | 1 |  | 0
17. | S 12 498 | Porušitev in odstranitev cementnega betona | m3 | 0.9 |  | 0
Opomba: Temelji JR
17. | 00 000 | Porušitev in odstranitev
betonskih sidrnih blokov
|  | dimenzij 2.0x2.0x0.6m | kos | 3 |  | 0
18. | N 13 114 | Postavitev zapore cestišča s pripadajočo prometno signalizacijo za vse faze del, ki se po končanih delih, odstrani. Upoštevati je vsa dela potrebna za izvedbo zapore, za vse faze del in za ves čas trajanja del | kos | 1 |  | 0
19. | N 13 151 | Dopolnitev elaborata začasne prometne ureditve (novelacija) oziroma izvršilne projektne dokumentacije za projekt za izvedbo v času izvedbe del zapore prometa, vključno s pridobitvijo potrebnih dovoljenj. | kos | 1 |  | 0
20. | N 13 212 | Ureditev gradbišča po zahtevah iz varnostnega načrta | kos | 1 |  | 0
| 1.0 | PREDDELA SKUPAJ: |  |  |  | 0
| 2.0 | ZEMELJSKA DELA
| 2.1 | Izkopi
1. | S 21 113 | Površinski izkop plodne zemljine – 1. kategorije – strojno z odrivom do 100 m | m3 | 155.4 |  | 0
2. | S 21 214 | Široki izkop slabo nosilne zemljine – 2. kategorije – strojno z nakladanjem | m3 | 382.14 |  | 0
3. | S 21 233 | Široki izkop zrnate kamnine – 3. kategorije – strojno z odrivom do 100 m | m3 | 877.18 |  | 0
Opomba: Kasnejša uporaba za izvedbo nasipov in klinov
4. | S 21 234 | Široki izkop zrnate kamnine – 3. kategorije – strojno z nakladanjem | m3 | 1152.75 |  | 0
5. | S 21 224 | Široki izkop vezljive zemljine – 3. kategorije – strojno z nakladanjem | m3 | 768.41 |  | 0
6. | S 21 313 | Izkop vezljive zemljine/zrnate kamnine – 3. kategorije za temelje, kanalske rove, prepuste, jaške in drenaže, širine do 1,0 m in globine do 1,0 m – ročno, planiranje dna ročno | m3 | 32.6 |  | 0
Opomba: postavka zajema tudi nakladanje zemljine
| 2.2 | Planum temeljnih tal
7. | S 22 112 | Ureditev planuma temeljnih tal vezljive zemljine – 3. kategorije | m2 | 928.71 |  | 0
8. | S 22 113 | Ureditev planuma temeljnih tal zrnate kamnine – 3. kategorije | m2 | 2054.61 |  | 0
| 2.3 | Drenažne in filterske plasti
9. | N 23 117 | Dobava, dovoz in vgrajevanje enozrnate drenažne plasti iz kamnitega materiala | m3 | 32.57 |  | 0
| 2.4 | Nasipi, klini, posteljica
10. | N 24 112 | Vgradnja nasipov/klinov iz zrnate/vezane zemljine – 3. kategorije | m3 | 877.18 |  | 0
12. | N 24 489 | Dobava dovoz in vgradnja zmrzlinsko odpornega materiala v debelini minimalno od 40 do 45cm | m3 | 1108.71 |  | 0
Opomba: na delu kolesarskih stez debelina min. 45cm, na vozišču min. 40cm
| 2.5 | Brežine in zelenice
13. | N 25 112 | Vgradnja plodne zemljine brez valjanja, v debelini do 15 cm - strojno z zatravitvijo | m2 | 1036 |  | 0
| 2.9 | Prevozi, razprostiranje materiala na deponijah
14. | S 29 121 | Prevoz materiala na razdaljo nad 10 do 15 km | t | 4204.62 |  | 0
Opomba: Postavka zajema odvoz slabo nosilne zemljine, odvečne vezljive/zrnate zemljine 3.ktg (skupaj 2335,90 m3)
15. | S 29 132 | Razprostiranje odvečne slabo nosilne zemljine – 2. kategorije | m3 | 382.14 |  | 0
16. | S 29 133 | Razprostiranje odvečne vezljive zemljine – 3. kategorije | m3 | 768.41 |  | 0
17 | S 29 134 | Razprostiranje odvečne zrnate kamnine – 3. kategorije | m3 | 1185.32 |  | 0
Opomba: Zajema tudi zemljino pri izkopu rovov za cevi in jaške
18. | S 2 9 153 | Odlaganje odpadnega asfalta na komunalno deponijo | T | 331.73 |  | 0
Opomba: Asfalt vozišča, priključkov in kolesarske steze
19. | S 2 9 154 | Odlaganje odpadnega cementnega betona na komunalno deponijo | T | 28 |  | 0
Opomba: Robniki 15/25 in 5/25, beton temeljev JR, jaškov, propustov, sidrnih blokov…
| 2.0 | ZEMELJSKA DELA SKUPAJ : |  |  |  | 0
| 3.0 | VOZIŠČNE KONSTRUKCIJE
| 3.1 | Nosilne plasti
1. | S 31 131 | Izdelava nevezane nosilne plasti enakomerno zrnatega drobljenca iz kamnine v debelini do 20 cm | m3 | 187.65 |  | 0
Opomba: Tamponski drobljenec TD22 za kolesarske steze
2. | S 31 132 | Izdelava nevezane nosilne plasti enakomerno zrnatega drobljenca iz kamnine v debelini 21 do 30 cm | m3 | 697.41 |  | 0
Opomba: Tamponski drobljenec TD32 za vozišče
3. | 31 573 | Izdelava nosilne plasti bituminizirane zmesi AC 22 base B 50/70 A4 v debelini 7 cm | m2 | 98.94 |  | 0
Opomba: Priključek lokalne ceste
4. | 31 645 | Izdelava nosilne plasti bituminizirane zmesi AC 32 base B 50/70 A3 v debelini 11 cm | m2 | 1574.74 |  | 0
Opomba: Regionalna cesta
| 3.2 | Obrabne plasti
5. | S 32 256 | Izdelava obrabne in zaporne plasti bitumizirane zmesi AC 8 surf B70/100 A5 v debelini 5cm | m2 | 717.52 |  | 0
Opomba: Kolesarske steze in priključki.
6. | S 32 273 | Izdelava obrabne in zaporne plasti bitumizirane zmesi AC 11 surf B50/70 A3 v debelini 4cm | m2 | 1672.94 |  | 0
Opomba: Regionalna cesta in priključek z lokalno cesto
7. | S 32 563 | Pobrizg podlage z bitumensko emulzijo 0,60 kg/m2 | m2 | 2503.12 |  | 0
8. | S 32 591 | Čiščenje utrjene/odrezkane površine podlage pred pobrizgom z bitumensko emulzijo | m2 | 80.5 |  | 0
| 3.5 | Robni elementi vozišč
9. | S 35 211 | Dobava in vgraditev predfabriciranega dvignjenega robnika iz cementnega betona s prerezom 5/25 cm | m1 | 22.3 |  | 0
Opomba: Obroba ob kolesarski stezi
10. | S 35 214 | Dobava in vgraditev predfabriciranega dvignjenega robnika iz cementnega betona s prerezom 15/25 cm | m1 | 94.6 |  | 0
| 3.6 | Bankine
11. | S 36 131 | Izdelava bankine iz drobljenca, široke do 0,50 m | m3 | 5.1 |  | 0
Opomba: Berma za koritnico Vključeni so mozniki, 72 komadov.
12. | S 36 132 | Izdelava bankine iz drobljenca, široke 0,51 do 0,75 m | m3 | 19.7 |  | 0
Opomba: Med levim robom vozišča in kolesarsko stezo
13. | S 36 134 | Izdelava bankine iz drobljenca, široke nad 1,00 m | m3 | 7.2 |  | 0
| 3.0 | VOZIŠČNE KONSTRUKCIJE SKUPAJ: |  |  |  | 0
| 4.0 | ODVODNJAVANJE
| 4.1 | Površinsko odvodnjavanje
1. | N 41 115 | Tlakovanje jarka z lomljencem, debelina 30 cm, na podložni plasti iz drenažnega betona v debelini 10 cm | m2 | 171.4 |  | 0
2. | N 41 344 | Izdelava koritnice iz obrabne bitumenskega betona, debeline 4 cm, ter nosilne plasti v debelini 11 cm na obstoječo podlago, ob že zgrajenem robniku iz cementnega betona, široke 75 cm | m1 | 97.6 |  | 0
3. | N 41 640 | Dobava in vgradnja segmentne betonske mulde širine 50 na podbeton v debelini 10cm | m1 | 195 |  | 0
4. | N 41 650 | Profiliranje obstoječega jarka | m1 | 18 |  | 0
| 4.2 | Globinsko odvodnjavanje-drenaže
5. | N 42 168 | Izdelava vzdolžne in prečne drenaže, globoke do 2,0 m, na podložni plasti iz cementnega betona, s trdimi plastičnimi cevmi premera 15 cm | m1 | 82.6 |  | 0
6. | 42 923 | Izdelava priključkov kanalskih cevi in drenaž na požiralnike, jaške in kanalske cevi | kos | 9 |  | 0
| 4.3 | Odvodnjavanje - kanalske cevi
7. | N 43 122 | Izdelava kanalizacije iz cevi iz polipropilena, vgrajenih na planumu izkopa, premera 20 cm, v globini do 2,0 m | m1 | 60 |  | 0
Opomba: PVC gladka debelostenska SN8. Postavka zajema obsip cevi.
8. | N 43 173 | Izdelava kanalizacije iz cevi SN8 premera 250mm iz polietilena s podložno plastjo betona, vključno z izkopom in zasipom | m1 | 60 |  | 0
9. | N 43 174 | Izdelava kanalizacije iz cevi SN8 premera 315mm iz polietilena s podložno plastjo betona, vključno z izkopom in zasipom | m1 | 110 |  | 0
10. | N 43 175 | Izdelava kanalizacije iz cevi SN8 premera 400mm iz polietilena s podložno plastjo betona, vključno z izkopom in zasipom | m1 | 160 |  | 0
11. | N 43 511 | Doplačilo za izdelavo kanalizacije v globini 1.1 do 2.0m s cevmi premera do 400mm | m1 | 390 |  | 0
12. | S 43 821 | Preskus tesnosti cevi premera do 20 cm | m1 | 57.3 |  | 0
| 4.4 | Odvodnjavanje - jaški
13. | S 44 132 | Izdelava jaška iz cementnega betona, krožnega prereza s premerom 50 cm, globokega 1,0 do 1,5 m (jaška št. III in št. V) | kos | 2 |  | 0
Opomba: Požiralniki s peskolovcem
14. | S 44 143 | Izdelava jaška iz cementnega betona, krožnega prereza s premerom 60 cm, globokega 1,5 do 2,0 m (jašek št. I) | kos | 1 |  | 0
Opomba: Vtočni jašek s peskolovcem
15. | S 44 164 | Izdelava jaška iz cementnega betona, krožnega prereza s premerom 80 cm, globokega 2,0m do 2,5 m (2,0m), (jaški št. V, št. VI, št. VII, št. VIII, št. IX in št. X)) | kos | 5 |  | 0
16. | S 44 165 | Izdelava jaška iz cementnega betona, krožnega prereza s premerom 80 cm, globokega nad 2,5 m (5,0m), (jaška št. II in št. IV) | kos | 2 |  | 0
17. | S 44 797 | Preskus tesnosti jaška premera do 50 cm | kos | 2 |  | 0
18. | S 44 798 | Preskus tesnosti jaška premera 60 do 80 cm | kos | 8 |  | 0
19. | S 44 836 | Dobava in vgraditev rešetke iz duktilne litine z nosilnostjo 125 kN, s prerezom 500/500 mm (jaška št. III in št. V) | kos | 2 |  | 0
20. | 44 916 | Dobava in vgraditev pokrova iz ojačanega cementnega betona, krožnega prereza s premerom 800 mm, z odprtino za dvogovanje (jaški št. VI, št. VII, št. VIII, št. IX in št. X | kos | 5 |  | 0
21. | S 44 953 | Dobava in vgraditev pokrova iz duktilne litine z nosilnostjo 125 kN, krožnega prereza s premerom 800 mm (jaška št. II in št. IV) | kos | 2 |  | 0
Opomba: Revizijski jašek
22. | S 44 956 | Dobava in vgraditev pokrova iz duktilne litine z nosilnostjo 125 kN, s prerezom 500/500 mm (jašek št. I) | kos | 1 |  | 0
Opomba: Vtočni jašek
| 4.5 | Prepusti
23. | N 45 117 | Izdelava prepusta krožnega prereza iz cevi iz cementnega betona s premerom 50cm vključno s podložno plastjo cementega betona C20/25 in delnim obbetoniranjem (tip naleganja 2 - detajl) | m1 | 61 |  | 0
Opomba: Na priključkih cest in pri prečkanju reg. ceste
24. | S 45 212 | Izdelava poševne vtočne ali iztočne glave prepusta krožnega prereza iz cementnega betona s premerom 50 cm | kos | 8 |  | 0
25. | 00 000 | Izdelava vtoka cevi v betonski jašek (premer cevi 160 do 400mm) | kos | 21 |  | 0
26. | 00 000 | Izdelava tlakovanja brežine pod iztokom kanalizacijske cevi z večjimi kosi lomljenegakamana v betonu (8m2/iztok) (za razbijanje energije vode) | m2 | 8 |  | 0
| 4.0 | ODVODNJAVANJE SKUPAJ: |  |  |  | 0
| 5.0 | GRADBENA IN OBRTNIŠKA DELA
| 6.0 | GRADBENA IN OBRTNIŠKA DELA SKUPAJ: |  |  |  | 0
| 6.0 | OPREMA CESTE
| 6.1 | Pokončna oprema cest
1. | S 61 124 | Izdelava temelja iz cementnega betona C 12/15, globine 80 cm, premera 50 cm | kos | 9 |  | 0
Opomba: Za PZ 2x2102, 3x2309 z 4224-1
2. | S 61 154 | Izdelava temelja iz cementnega betona C 16/20 od 0,41 do do 0,80 m3 / temelj
|  | Opomba: Drogova osvetlitve prehoda za kolesarje | kos | 2 |  | 0
3. | S 61 215 | Dobava in vgraditev stebrička za prometni znak iz vroče cinkane jeklene cevi s premerom 64 mm, dolge 2500 mm | kos | 1 |  | 0
Opomba: za PZ 2102
4. | S 61 217 | Dobava in vgraditev stebrička za prometni znak iz vroče cinkane jeklene cevi s premerom 64 mm, dolge 3500 mm | kos | 3 |  | 0
Opomba: za PZ 2309 skupaj z 4224-1
5. | S 61 852 | Dobava in postavitev svetlobnega prometnega znaka (po načrtu) z dvema glavama | kos | 2 |  | 0
Opomba: PZ 2x7205 na drogu JR
6. | S 61 912 | Prestavitev prometnega znaka s stranico / premerom 600 mm | kos | 3 |  | 0
Opomba: PZ 1103-2, 2x2430 na drogu JR
7. | S 61 922 | Prestavitev stebrička s prometnim znakom s stranico / premerom 600 mm | kos | 5 |  | 0
Opomba: PZ 2102, 2x2232-5, 1117 in 2233-5
| 6.2 | Označbe na cestišču
8. | N 62 104 | Nanos materiala rdečerjave barve (RAL 3011, 3001), s koeficientom hrapavosti STR>50, prevleka debeline 3-5mm v območju krožišča na vozišču! | m2 | 20.4 |  | 0
Opomba: Označbe na prehodih za kolesarje
9. | S 62 121 | Izdelava tankoslojne neprekinjene označbe z enokomponentno belo barvo, strojno, debelina plasti suhe snovi 250 µm, širina črte 10 cm | m1 | 273 |  | 0
Opomba: Označbe na kolesarskih stezah
10. | S 62 122 | Izdelava tankoslojne vzdolžne označbe na vozišču z enokomponentno belo barvo, vključno 250 g/m2 posipa z drobci / kroglicami stekla, strojno, debelina plasti suhe snovi 250 mikrometra, širina črte 12 cm | m1 | 2.5 |  | 0
Opomba: Označba na lokalni cesti
11. | S 62 123 | Izdelava tankoslojne vzdolžne označbe na vozišču z enokomponentno belo barvo, vključno 250 g/m2 posipa z drobci / kroglicami stekla, strojno, debelina plasti suhe snovi 250 m, širina črte 15 cm | m1 | 707.5 |  | 0
Opomba: Označbena regionalni cesti 5111, 5112, 5123 in 5122-2
12. | S 62 166 | Izdelava tankoslojne prečne in ostalih označb na vozišču z enokomponentno belo barvo, vključno 250 g/m2 posipa z drobci / kroglicami stekla, strojno, debelina plasti suhe snovi 250 mikrometra, površina označbe do 1,0 m2 | m2 | 8.85 |  | 0
Opomba: Označbe na kolesarski stezi 5461, 5462, 5463, 5604, 5607 in 5609-1
13. | S 62 168 | Izdelava tankoslojne prečne in ostalih označb na vozišču z enokomponentno belo barvo, vključno 250 g/m2 posipa z drobci / kroglicami stekla, strojno, debelina plasti suhe snovi 250 mikrometra, površina označbe nad 1,5 m2 | m2 | 10.5 |  | 0
Opomba: Označbe 5232-2
14. | S 62 251 | Doplačilo za izdelavo prekinjenih vzdolžnih označb na vozišču, širina črte 10 cm | m1 | 251 |  | 0
15. | S 62 253 | Doplačilo za izdelavo prekinjenih vzdolžnih označb na vozišču, širina črte 15 cm | m1 | 48 |  | 0
Opomba: Označbe na vozišču 5123 in 5122-2
| 6.3 | Oprema za vodenje prometa
16. | S 63 122 | Dobava in postavitev plastičnega smernika s polnim prerezom, dolžina 1200 mm, z odsevnikom iz umetne snovi | kos | 10 |  | 0
| 6.4 | Oprema za zavarovanje
17. | S 64 281 | Dobava in vgraditev vkopane zaključnice, dolžine 4 m | kos | 3 |  | 0
18. | S 64 435 | Dobava in vgraditev lesene varnostne ograje, vključno vse elemente, za nivo zadrževanja N2 in za delovno širino W4 | m1 | 186 |  | 0
Opomba: Vključno z odsevnikom na odbojniku
19. | S 64 841 | Dobava in vgraditev nadvišanja zaščitne ograje iz prejšnje postavke | m1 | 186 |  | 0
Opomba: Nadgrajena s ščitnikom za kolesarje
20.0 | 00 000 | Dobava in vgraditev lesene ograje, vključno vse elemente (kolesarska steza v območju pilotne stene) | m1 | 150 |  | 0
| 6.0 | OPREMA SKUPAJ: |  |  |  | 0
| 7.0 | TUJE STORITVE
1. | N 73 100 | Zakoličba lege TK voda | kos | 1 |  | 0
2. | N 76 100 | Zakoličba lege vodovoda | kos | 1 |  | 0
3. | N 76 100 | Zakoličba lege kanalizacije | kos | 1 |  | 0
3. | N 79 311 | Projektantski nadzor za sanacijo plazu in vozišča | ura | 150 |  | 0
4. | N 79 351 | Geotehnični nadzor ob rekonstrukciji vozišča | ura | 150 |  | 0
5. | N 79 514 | Izdelava projektne dokumentacije za projekt izvedenih del v treh izvodih, za sanacijo plazu, izvedbo ceste in JR, vključno s posnetkom izvedenega stanja (s certifikatom) | kos | 1 |  | 0
6. | N 79 515 | Izdelava BCP-ja. | kos | 1 |  | 0
| 7.0 | TUJE STORITVE SKUPAJ: |  |  |  | 0
REKAPITULACIJA
| 1.0 | PREDDELA |  |  |  | 0
| 2.0 | ZEMELJSKA DELA |  |  |  | 0
| 3.0 | VOZIŠČNE KONSTRUKCIJE |  |  |  | 0
| 4.0 | ODVODNJAVANJE |  |  |  | 0
| 5.0 | GRADBENA IN OBRTNIŠKA DELA |  |  |  | 0
| 6.0 | OPREMA CESTE |  |  |  | 0
| 7.0 | TUJE STORITVE |  |  |  | 0
|  | SKUPAJ : |  |  |  | 0
|  | DDV 22% |  |  |  | 0
|  | VSE SKUPAJ : |  |  |  | 0
|  | Maribor, september 2021 |  | Pripravil: Darko Repa, univ. dipl. inž.grad.

## sanacija plazu
PROJEKTANTSKI POPIS DEL ZA SANACIJO PLAZU NA CESTI R1-209/1089 Bled - Soteska
od km 3,017 do km 3,259 (PILOTNA STENA)
z.š. | opis postavke | em | količina | cena/em | vrednost
OPOMBA: Za vse vgrajene materiale je potrebno upoštevati tudi dobavo materiala
1.00 | PREDDELA
11 651 N
1.01 | Zakoličba in zavarovanje lege pilotov (98 pilotov) | kos | 1 |  | 0
12 111
1.02 | Odstranitev grmovja na redko porasli površini-ročno | m2 | 100 |  | 0
12 151
1.03 | Posek in odstranitev drevesa z deblom premera 11 do
| 30cm ter odstranitev vej | kos | 20 |  | 0
13 221N
1.04 | Transport in montaža garniture za izkop pilotov fi
| 20 cm in vrtanje sider | kos | 1 |  | 0
13 322 N
1.05 | Premiki na posamezne pilote in sidra
| ( 98 pilotov in 168 sider) | kos | 266 |  | 0
13 511 N
1.06 | Ureditev dovozne gradbišče ceste dolžine do 20m
vključno z izkopom in gramoziranjem v debelini 30cm
| in ureditvijo v prvotno stanje po končanih delih | kos | 1 |  | 0
00 000
1.07 | Varovanje izkopa pod cesto v dolžini 170m z jeklenimi
I HEM profili ali železniškimi tirnicami 49E1. Dolžina
profila ali tirnice je 8.0m, vgrajene na medsebojni
razdalji 0.5m. Tirnice je potrebno vgrajevati.
Varovanje se izvaja za območje 2 kampad AB grede
(cca 20.0m). Po graditvi cestnega nasipa se tirnice
izvlečejo in ponovno vgradijo za varovanje
| naslednjih 2 kampad AB grede | kos | 1 |  | 0
| SKUPAJ PREDDELA |  |  |  | 0
2.00 | ZEMELJSKA DELA IN TEMELJENJE
21 113
2.01 | Odkop humusa, z odrivom do 100m | m3 | 331 |  | 0
21 224 N
2.02 | Široki izkop vezljive zemljine - 3. kategorije (izkop do
| platoja za izvedbo grede) | m3 | 4709 |  | 0
21 261 N
2.03 | Doplačilo za oviran izkop kamnite zemljine - 3.
| kategorije (izkop med piloti) | m3 | 88 |  | 0
21 222N
2.04 | Široki izkop vezljive zemljine 3. kategorije strojno z
| odrivom do 50.0m (izkop brežine pod piloti) | m3 | 1526 |  | 0
21 324 N
2.05 | Izkop vezljive zemljine/zrnate kamnine 3. kategorije
za temelje, kanalske rove, prepuste, jaške in drenaže
širine do 1.0m in globine do 2.0m strojno, planiranje
| dna ročno | m3 | 51 |  | 0
21 999
2.06 | Izkop vezljive zemljine/zrnate kamnine -3. kategorije z
| vgradnjo v nasip (plato za pilotiranje) | m3 | 1248 |  | 0
23 113
2.07 | Izdelava drenažne plasti iz kamnitega materiala 16/32
| v debelini 40 cm | m3 | 34 |  | 0
24 112 N
2.08 | Izdelava nasipa za izvedbo srednjih in zgornjih sider
iz zrnate kamnine - 3. katagorije (material iz izkopa do
| platoja grede, deponiran na gradbišču) | m3 | 1389 |  | 0
24 119
2.09 | Izdelava nasipa iz kvalitetnega kamnitega materiala
| z dobavo | m3 | 3312 |  | 0
24 120 N
2.10 | Gramoziranje delovnega platoja za pilotiranje in
sidranje v debelini 30 cm z dobavo in vzdrževanjem
| v času sanacije | m3 | 306 |  | 0
25 112 N
2.11 | Humuziranje brežine brez valjanja | m2 | 1852 |  | 0
25 151
2.12 | Doplačilo za zatravitev s semenom | m2 | 1852 |  | 0
27 115 N
2.13 | Vrtanje pilotov fi 120cm v zrnati kamnini in hribini
| v globino do 22.0m s cevitvijo po celi dolžini pilota, | m1 | 2156 |  | 0
27 165
2.14 | Obsekavanje uvrtanih kolov iz ojačanega cementega
betona premera 120cm, z odvozom na trajno deponijo,
| vključno s plačimo taks | kos | 98 |  | 0
29 128
2.15 | Odvoz materiala na trajno deponijo, vključno s
| plačilom taks | t | 8996 |  | 0
29 164
2.16 | Nakladanje zrnate zemljine - 3. kategorije | m3 | 4498 |  | 0
| SKUPAJ ZEMELJSKA DELA IN TEMELJENJE |  |  |  | 0
4.00 | ODVODNJAVANJE
42 163 N
4.01 | Izdelava vzdolžne drenaže, globoke do 1.0 m na
podložni plasti iz cementnega betona, s trdimi
| plastičnimi cevmi DN 160 (za pilotno steno) | m1 | 170 |  | 0
44 131
4.02 | Izdelava jaška iz cementnega betona, krožnega
prereza s premerom 50cm, globokega do 1,0m
| (betonski jašek št. XI) | kos | 1 |  | 0
44 913
4.03 | Dobava in vgraditev pokrova iz ojačanega cementnega
| betona, krožnega prereza s premerom 50cm | kos | 1 |  | 0
00 000
4.04 | Ureditev vtoka in iztoka cevi v jaških | kos | 3 |  | 0
| SKUPAJ ODVODNJAVANJE |  |  |  | 0
5.00 | GRADBENA IN OBRTNIŠKA DELA
51 311 N
5.01 | Izdelava podprtega opaža za raven zid, visok do 2.0m
| (konzola, parapetni zid) | m2 | 109 |  | 0
51 312 N
5.02 | Izdelava podprtega opaža za raven zid, visok do 4.0m
| (AB greda) | m2 | 78 |  | 0
51 331
5.03 | Izdelava dvostranskega vezanega opaža za raven
| zid, visok do 2.0 m (parapetni zid) | m2 | 144 |  | 0
51 332
5.04 | Izdelava dvostranskega vezanega opaža za raven
| zid, visok do 2.0 m (AB greda) | m2 | 1187 |  | 0
51 351
5.05 | Doplačilo za izdelavo opaža za poševen zid | m2 | 119 |  | 0
51 911 N
5.06 | Dobava, vgraditev in odstranitev lesenih letvic 3/3cm
| za posnete robove na AB gredi in parapetnem zidu | m1 | 1308 |  | 0
51 913 N
5.07 | Izdelava opaža za sidrne odprtine | kos | 168 |  | 0
52 223
5.08 | Dobava in postavitev rebratih žic iz
visokovrednega naravno trdega jekla B 500 B s
| premerom do 12 mm, za zahtevno ojačitev | kg | 29809 |  | 0
52 224 N
5.09 | Dobava in postavitev rebratih žic iz
visokovrednega naravno trdega jekla B 500 B s
premerom nad 12 mm, za zahtevno ojačitev
| Armatura v košu se podaljšuje z varjenjem | kg | 572232 |  | 0
52 225 N
5.10 | Dovoz in vgraditev armaturnih košev dolžine do
| 12.0m | kos | 196 |  | 0
53 121 N
5.11 | Dobava in vgraditev cementnega betona C20/25 v
| prerez do 0,15 m3/m2-m1 (podbeton grede in konzole) | m3 | 63 |  | 0
(v/c=0.60; XC2, Dmax=16mm)
53 254 N
5.12 | Dobava in vgraditev ojačanega cementega betona
| C30/37 v prerez nad 0,50 m3/m2-m1 (piloti) | m3 | 2384 |  | 0
53 348 N
5.13 | Dobava in vgraditev ojačanega cementega betona
C30/37 v stene podpornih ali opornih zidov
| (AB vezna greda, AB konzola in AB parapetni zid) | m3 | 1132 |  | 0
53 635 N
5.14 | Doplačilo za zagotovitev kvalitete cementnega
betona C30/37 za stopnjo izpostavljenosti XF4 in
XD3 (AB vezna greda, AB konzola in AB parapetni zid)
| (v/c=0.45, Dmax=32mm) | m3 | 912 |  | 0
53 662 N
5.15 | Doplačilo za zagotovitev kvalitete cementnega
betona C 30/37 za stopnjo izpostavljenosti PV-II
| ¸(piloti), (v/c=0.45, Dmax=32mm) | m3 | 3516 |  | 0
53 684 N
5.16 | Doplačilo za vgraditev ojačanega cementnega
| betona C30/37 v pilote na kantraktorski način | m3 | 2384 |  | 0
56 475 N
5.17 | Vrtanje vrtine, dobava, vgraditev, prednapenjanje
in injektiranje trajnega 3 vrvnega geotehničnega sidra
ojačanega s Jet Groutingom
(vključno s tulcem in pokrovom)
(3 vrvno sidro nosilnosti 450 kN) Lv=10.0m,
Ls=45m (63 komadov); Ls=40m (27 komadov);
| Ls=35m (66 komadov) | kos | 156 |  | 0
56 485 N
5.18 | Vrtanje vrtine, dobava, vgraditev, prednapenjanje
in injektiranje trajnega 3 vrvnega geotehničnega sidra
ojačanega s Jet Groutingom (merilno sidro - vključno
z merilno celico) (vključno s tulcem in pokrovom)
(3 vrvno sidro nosilnosti 450 kN) Lv=10.0m,
| Ls=45m (1 komad); Ls=40m (5 komadov); | kos | 6 |  | 0
56 495 N
5.19 | Vrtanje vrtine, dobava, vgraditev, prednapenjanje
in injektiranje trajnega 5 vrvnega geotehničnega sidra
ojačanega s Jet Groutingom (testno sidro)
(vključno s tulcem in pokrovom)
(4 vrvno sidro nosilnosti 750 kN) Lv=10.0m,
| Ls=45m (4 komadov); Ls=40m (2 komadov); | kos | 6 |  | 0
5.20 | Doplačilo za popoln napenjalni preizkus | kos | 20 |  | 0
56 883 N
5.21 | Dobava in vgraditev PVC cevi fi 160mm, L=1m
| (rezervna sidrišča) | kos | 112 |  | 0
59 947 N
5.22 | Izdelava diletacijske rege med kampadami AB
| grede, s strižnim zobom | m1 | 13 |  | 0
59 947 N
5.23 | Izdelava delovnega stika med kampadami AB grede
| in parapetnim zidom s trikotno letvico 3/3cm | kos | 112 |  | 0
00 000
5.24 | Dobava in vgraditev pokrovov iz inox pločevine
| 65/65cm na odprtine rezervnih sidrišč | kos | 112 |  | 0
00 000
5.25 | Zapiranje sidrne odprtine z betonom C25/30 | m3 | 2 |  | 0
| SKUPAJ GRADBENA IN OBRTNIŠKA DELA |  |  |  | 0
7.00 | TUJE STORITVE
79 121 N
7.01 | Meritev zveznosti pilotov | kos | 78 |  | 0
00 000
7.02 | Vgraditev reperjev v AB gredi | kos | 28 |  | 0
00 000
7.03 | Vgraditev inklinometrske cevi skupne dolžine 123m
| v 6 pilotih s kovinskim pokrovom | kos | 6 |  | 0
00 000
7.04 | Meritev inklinacij v geoloških vrtinah V1, V3, V8, V9
| pred, med in po sanaciji (3 serije meritev) | kos | 1 |  | 0
00 000
7.05 | Meritev inklinacij, 6 inklinometrov v pilotni steni
| (ničelna meritev + štiri serije meritev) | kos | 5 |  | 0
00 000
7.06 | Meritev 3D pomikov pilotnih sten (28 reperjev)
| (ničelna meritev + tri serije meritev) | kos | 4 |  | 0
00 000
7.07 | Meritev sil v 6 vgrajenih električnih merilnih celicah | kos | 2 |  | 0
00 000
7.08 | Izdelava treh periodičnih poročil in zaključnega
| poročila | kos | 1 |  | 0
| SKUPAJ TUJE STORITVE |  |  |  | 0
REKAPITULACIJA
1.00 | PREDDELA |  |  |  | 0
2.00 | ZEMELJSKA DELA IN TEMELJENJE |  |  |  | 0
4.00 | ODVODNJAVANJE |  |  |  | 0
5.00 | GRADBENA IN OBRTNIŠKA DELA |  |  |  | 0
7.00 | TUJE STORITVE |  |  |  | 0
| SKUPAJ |  |  |  | 0
| 22% DDV |  |  |  | 0
| SKUPAJ z DDV |  |  |  | 0
| Maribor, september 2021 |  | Pripravila: Manica Škrabl, inž.grad.

## Prestavitev tlačnega voda Mačko
Prestavitev fekalnega tlačnega cevovoda Mačkovc
št.post. | opis postavke | EM | količina | cena/EM | vrednost (€)
I. | PRIPRAVLJALNA DELA
1 | Zakoličba in zavarovanje projektirane osi kanala. | m1 | 250 |  | 0
2 | Postavitev in zavarovanje prečnih profilov. | kos | 8 |  | 0
3 | Preverba podatkov, detekcija, odkrivanje ter trasna in višinska zakoličba vseh komunalnih in energetskih vodov ter oznaka križanj na predvideni dolžini izgradnje fekalne kanalizacije. | kpl. | 1 |  | 0
|  |  |  | PRIPRAVLJALNA DELA skupaj: | 0
II. | ZEMELJSKA DELA
4 | Strojni izkop jarka z upoštevano pomočjo ročnega izkopa za fekalno kanalizacijo in vodovod v terenu III.-IV.ktg., v naklonu, ki se prilagodi karakteristikam materiala in načinu varovanja izkopa, širina dna izkopa po standardu SIST EN 1610, izkop v globini do 1,8 m, kompletno z direktnim nakladanjem materiala na kamion in odvozom na stalno deponijo (deponijo pridobi izvajalec) ter plačilo vseh stroškov deponiranja. | m3 | 280 |  | 0
5 | Strojni izkop jarka z upoštevano pomočjo ročnega izkopa za fekalno kanalizacijo in vodovod v terenu V.ktg., v naklonu, ki se prilagodi karakteristikam materiala in načinu varovanja izkopa (vključno z razpiranjem), širina dna izkopa po standardu SIST EN 1610, izkop v globini do 1,8m, kompletno z direktnim nakladanjem materiala na kamion in odvozom na stalno deponijo (deponijo pridobi izvajalec) ter plačilo vseh stroškov deponiranja. | m3 | 15 |  | 0
6 | Ročni izkop jarka za kanalizacijo in voodovod, izkop v terenu III.-IV.ktg. ter deponiranje izkopnega materiala ob trasi kanalizacije. | m3 | 25 |  | 0
7 | Planiranje dna izkopa z natančnostjo ± 1 cm in utrditev do potrebne zbitosti (Ev2 ≥ 20 MPa). | m2 | 250 |  | 0
8 | Zasip jarka z izbranim materialom od izkopa, skupaj s potrebnim utrjevanjem do potrebne zbitosti, zasip v plasteh največ do 30 cm. | m3 | 175 |  | 0
9 | Izvedba prečkanj (križanj) kanalizacije z obstoječim vodom, v zaščitni cevi, z zavarovanjem obstoječega voda pri izkopu, med gradnjo in pri zasipu, komplet z ročnim izkopom, zavarovanjem s cevjo ter obbetoniranjem zaščitne cevi: križanje z obstoječim vodovodom v zaščitni cevi PE DN200 | kos | 2 |  | 0
|  |  |  | ZEMELJSKA DELA skupaj: | 0
III. | KANALIZACIJSKA DELA - dobava in montaža materiala
10 | Dobava in vgraditev revizijskega jaška iz cevi iz umetnih snovi DN 1000 mm, globine do 2,0m podbetoniranje jaška. | kos | 2 |  | 0
11 | Dobava in vgradnja AB venca ter dobava in montaža LTŽ pokrova z luknjami Ø 60 cm, vgrajenega v AB obroč deb. min. 10 cm, izveden pod naklonom min. 8 %, z nosilnostjo 40 t (D400). | kos | 2 |  | 0
12 | Demontaža obstoječega tlačnega voda, prevezave obstoječega delujočega tlačnega fekalnega voda s priklopom na novopredvideno kanalizacijsko tlačno cev, kompletno z vsemi pripadajočimi gradbenimi deli, vključno s povrnitvijo v obstoječe stanje, pripravljalnimi in zaključnimi deli. | kpl | 2 |  | 0
13 | Rušenje obstoječega tlačnega fekalnega voda: cevi iz umetne mase DN 125 m, komplet z vsemi potrebnimi deli in odvozom na stalno deponijo, | m1 | 50 |  | 0
14 | NL nožasti zasun - prirobnični: Dobava in montaža NL nožastega zasuna z mehkim tesnenjem za zapiranje pretoka vode s kolesom za zasun; prirobnične izvedbe, s protiprirobnicami ter s tesnilnim materialom; PN 16, DN 125 INOX | kos | 2 |  | 0
15 | Dobava in montaža T kos DN 125, INOX | kos | 2 |  | 0
16 | Priključek za ispiranje: Dobava in montaža priključka za ispiranje za montažo na cev iz nerjavnega jekla AlSI 304, v sestavi krogelne pipe DN50 ter gasilsko spojko C, s spojnim in tesnilnim materialom; PN 16, | kos | 2 |  | 0
17 | NL MJ spojka: Dobava in montaža spojke iz NL po EN 14901 z zateznim obočem in tesnilom EPDM-varioseal za spoj NL cevi s PE cevjo; prašni epoksidni površinski premaz; s spojnim in tesnilnim materialom; PN 16, DN 125 ustreza: Georg Fischer, Multi/Joint 3000 (DN50-DN300) ali podobno | kos | 2 |  | 0
18 | Polietilenska cev PE 125: Dobava in polaganje polietilenske cevi zunanjega premera 125 mm, izdelane po SIST ISO 4427, PN 16, vključno z elektro varilnimi spoji ter z vijačnim in tesnilnim materialom, vključno z obsipom cevi z dobro vezljivim, dobavljenim peščenim materialom (4-8mm) skladno s standardom SIST EN 1610, do višine 30cm nad cevjo | m1 | 250 |  | 0
19 | Opozorilni trak: Dobava in polaganje opozorilnega traku iz PE folije z natisnjenim tekstom "Kanalizacija", s kovinskim vložkom | m1 | 250 |  | 0
20 | Tlačni in tesnostni preizkus tlačnih napeljav,izveden po navodilih upravljalca, izdaja poročila | kpl | 1 |  | 0
21 | Geodetski posnetek in vris fekalnega tlačnega voda v kataster komunalnih vodov | m1 | 250 |  | 0
22 | Manipulativni stroški: Stroški transporta, ostali manipulativni stroški in stroški zavarovanja | kpl | 1 |  | 0
|  |  |  | KANALIZACIJSKA DELA skupaj: | 0
REKAPITULACIJA
I. | PRIPRAVLJALNA DELA |  |  |  | 0
II. | ZEMELJSKA DELA |  |  |  | 0
III. | KANALIZACIJSKA DELA |  |  |  | 0
| Prestavitev fekalnega tlačnega cevovoda Mačkovc skupaj brez DDV |  |  |  | 0

## prestavitev vodovoda Mačkovc
prestavitev vodovoda Mačkovc
št.post. | opis | EM | količina | cena/EM | vrednost
I. | DOBAVA IN MONTAŽA VODOVODNEGA MATERIALA
1. | Fazonski kosi - dobava in montaža obojčnih in prirobničnih fazonskih kosov iz nodularne litine PN16
1.1. | MMK DN125/45° sidrni spoj in neizvlečno tesnilo | kos | 4 |  | 0
1.2. | EU tyton DN125 sidrni spoj in neizvlečno tesnilo | kos | 1 |  | 0
1.3. | F tyton DN125 sidrni spoj in neizvlečno tesnilo | kos | 1 |  | 0
1.4. | MJ DN125, enojna s tesnilnim in vijačnim materialom | kos | 2 |  | 0
2. | Vodovodni cevi - dobava in vgradnja
2.1. | Dobava in polaganje opozorilni trak, indikator | m | 262 |  | 0
2.2. | Dobava in polaganje duktilne cevi dimenzije DN125 izdelane po standardu EN 545-2010, znotraj so cementirane, zunaj so zaščitene z zlitino cinka in aluminija minimalno 400g/m2 ter dodatno zaščitene z modrim pokrivnim slojem, klase C40. Vse cevi morajo biti 100% kalibrirane po standardu. Standardni spoj komplet s tesnili. Dolžine 6m. | m | 262 |  | 0
3. | Dodatni in nepredvideni material - ocena 5% vrednosti postavke I. Obračun po dejanskih stroških. | x | 0.05 | 0 | 0
| SKUPAJ DOBAVA IN MONTAŽA VODOVODNEGA MATERIALA |  |  |  | 0
II. | OSTALA DELA
1. | Tlačni preizkus vodovoda, skladno s standardom SIST EN 805:2000 in izdajo poročila. | m | 262 |  | 0
2. | Spiranje in dezinfekcija cevovoda po končani gradnji, z odvzemom vzorcev vode, analizami ter strokovnim mnenjem; skladno s standardom SIST EN 805:2000 | m | 262 |  | 0
3. | Vnos v kataster komunalnih naprav | m | 262 |  | 0
4. | Geodetski posnetek in montažna shema v skladu z navodili upravljalca | m | 262 |  | 0
5. | Nadzor upravljalca javnega vodovoda (dnevni ogled) | kos | 10 |  | 0
6. | Obvezna dela upravljavca javnega vodovoda (zakoličba, zapiranje in odpiranje vode, sodelovanje pri prevezavi, obveščanje, … ) | kpl | 1 |  | 0
| SKUPAJ OSTALA DELA |  |  |  | 0
REKAPITULACIJA
| I. Dobava in montaža vodovodnega materiala |  |  |  | 0
| II. Ostala dela |  |  |  | 0
| SKUPAJ |  |  |  | 0
| DDV (22%) |  |  |  | 0
| SKUPAJ Z DDV |  |  |  | 0
SPLOŠNE ZAHTEVE ZA IZDELAVO PONUDBE
PRI PRIPRAVI PONUDBE JE POTREBNO UPOŠTEVATI SPODNJE TOČKE 1 - 29 SPLOŠNIH ZAHTEV ZA IZDELAVO PONUDBE, KI SE NE ZARAČUNAVAJO POSEBEJ
V kolikor je že katerakoli od spodaj navedenih del navedena tudi v popisih, veljajo splošne zahteve za izdelavo ponudbe navedane spodaj v točkah 1-29!
1. | Čiščenje terena pred in po gradnji ter priprava in organizacija gradbišča. Stroške zaključnih del na gradbišču z odvozom odvečnega materiala in stroške vzpostavitve prvotnega stanja, kjer bo to potrebno.
2. | Izdelava poročila o ravnanju z gradbenimi odpadki v skladu z zakonodajo, vključno z vsemi stroški in taksami ločenega zbiranja.
3. | Sortiranja in evidentiranja gradbenih odpadkov, zemeljskega izkopa, kot tudi stroške odvoza in predelave le teh, po določilih zakonodaje.
4. | Stroške vseh potrebnih ukrepov, ki so predpisana in določena z veljavnimi predpisi o varstvu pri delu in varstvom pred požarom, ki jih mora izvajalec obvezno upoštevati.
5. | Škoda na objektih ob gradbišču, ki jo povzroči izvajalec.
6. | Ponovna vzpostavitev odstranjenih mejnikov, ki jih je izvajalec odstranil izven delovnega pasu.
7. | Poročila o kakovostni vgradnji.
8. | Vsi stroški trajnega deponiranja gradbenega materiala.
9. | Izdelava izvedenskega mnenja za objekte na katerih bi zaradi izgradnje komunalne infrastrukture lahko prišlo do poškodb (s predhodnim posvetovanjem s predstavnikom naročnika - z nadzorom).
10. | Sanacija oz. povrnitev v prvotno stanje vseh dostopnih poti, ki jih bo izvajalec uporabljal za vso gradbiščno logistiko.
11. | Stroške obveščanja javnosti o morebitnih motnjah ter posledic nastalih zaradi motenj.
12. | Vse stroške povezane z izvajanjem ukrepov skladno s Uredbo o preprečevanju in zmanjševanju emisije delcev iz gradbišč (Ur.list RS, št. 21/2011) ter izdelavo elaborata preprečevanja in zmanjševanja emisije delcev iz gradbišča.
13. | Vse stroške glede posegov na obstoječem cevovodu, pri čemer se izvajalec z upravljalcem uskladi glede organizacije obnove.
14. | Vse stroške električne energije, vode, TK priključkov, razsvetljave,ogrevanja…
15. | Vse stroške zavarovanja opreme v času izvedbe del in delavcev ter materiala na gradbišču v času izvajanja del, od začetka do uporabnega dovolj.
16. | Vse stroške zunanjega in notranjega transporta, raztovarjanja, skladiščenja na gradbišču, takse, zavarovanja, manipulativne in ostale lokalne stroške, ki se nanašajo na pridobitev ustreznih dovoljenj za izvedbo del predmetnega razpisa in primopredajo objekta s strani izvajalca naročniku.
17. | Vse stroške pridobitve potrebnih soglasij in dovoljenj v zvezi s prečkanji cevovodov, stroške zaščite vseh komunalnih naprav in stroške upravljavcev ali njihovih predstavnikov, stroške raznih pristojbin s tem v zvezi.
18. | Vse količine pri zemeljskih delih so v raščenem stanju.
19. | Stroške vseh predpisanih kontrol materialov, meritev, atestov in garancij za materiale vgrajene v objekt, stroške nostrifikacije in meritev pooblaščenih institucij, potrebnih za uspešno primopredajo del, pri čemer morajo biti dokumenti obvezno prevedeni v slovenščino in nostrificirani od pooblaščene institucije v RS.
20. | Meritve nosilnosti podlage, izdelava poročil, nadzor geomehanika z vpisom v gradbeni dnevnik in izdelavo končnega poročila, geodetska spremljava v skladu z navodili geomehanika, strošek ogrevanja v času izvajanja del, če so zunanje temp. neustrezne za normalno napredovanje del.
21. | V ceni je zajeto tudi: droben potrošen mtr., preizkus instalacij in vse potrebne meritve za uspešno opravljen teh. pregled, pridobitev pozitivneih izvedeniškeih mnenj, navodila za obratovanje in vzdrževanje POV v 4 izvodih.
22. | Vsa potrebna dokumentacija, ki je potrebna za tehnični pregled, prodobitev uporabnega dovoljenja in vris v kataster GJI.
23. | Cena na enoto za več in manj dela se ne spreminja.
24. | Črpanje vode iz gradbene jame v času gradnje. Dodatek na otežkočeno delo zaradi podtalnice ali površinske vode s stroški prečrpavanja vode iz izkopa, izdelavo dodatnih nasipov ali jarkov za preusmeritev dotekajoče ali izčrpane vode (izviri, melioracijski kanali, mulde, prepusti ali naravni odvodniki površinske vode ali podtalnice).
26. | Pridobitev lokacije za začasne gradbiščne objekte in za priročno skladiščenje materiala, uporaba za ves čas gradnje infrastrukture, vzpostavitev prvotnega stanja po zaključku gradbenih del, morebitna prestavitev objektov in najemnina zemljišča za gradbiščne objekte in priročno skladišče materiala.
27. | Fotografiranje cestnih, krajinskih, stavbnih in drugih detajlov, pomembnih za ugotavljanje stanja pred gradnjo. Foto elaborat se dela v najmanj dveh izvodih. En izvod prejme naročnik oziroma njegov nadzornik. V primeru, da foto dokumentacija ne bo izdelana stroške uveljavljanja odškodnine nosi izvajalec del, ki je dolžan zagotoviti podroben pregled trase objekta. Razpoke na objektih, poškodbe in druge neobičajne podrobnosti morajo biti fotografirane s priloženim metrom, da je mogoče naknadno ugotoviti morebitno spremenjeno stanje na materialu, objektu ali napravi.
28. | Postavitev linijskih pomičnih zaščitnih ograj pri gradnji skozi naselje ali vzporedno z občinsko cesto z vso potrebno opremo za zavarovanje gradbene jame in postavitvijo signalizacije in svetlobnih teles za nočno osvetlitev ovire. Zavarovanje je fiksno in stabilno za ves čas trajanja gradnje odseka. V ceni je zajeta tudi večkratna prestavitev ograje skladno z napredovanjem del.
29. | Vsi stroški razpiranja gradbene jame, ki zagotavlja varno delo, kot tudi dodatek za otežkočen izkop v predmetnem jarku.

## Rekapitulacija
PROJEKTANTSKI POPIS DEL ZA SANACIJO PLAZU
na cesti R1-209/1089 Bled - Soteska od km 3.017 do km 3.259
| SKUPAJ | 22% DDV | SKUPAJ Z DDV
OBNOVA CESTIŠČA | 0 | 0 | 0
SANACIJA PLAZU -PILOTNA STENA | 0 | 0 | 0
PRESTAVITEV FEKLANEGA TLAČNEGA CEVOVODA MAČKOVC | 0 | 0 | 0
PRESTAVITEV VODOVODA MAČKOVC | 0 | 0 | 0
NEPREDVIDENA DELA 10% | 0 | 0 | 0
|  | SKUPAJ Z DDV | 0