## OPOMBE
Navodila ponudniku k pripravi ponudbenega predračuna
1. | Vse cene na enoto in količine se morajo vnesti zaokrožene na dve decimalni mesti natančno.
2. | V cenah v popisnih postavkah mora ponudnik zajeti vrednosti vseh potrebnih del vključno s tekočimi in končnimi poročili posameznih strokovnjakov tekoče kontrole – prevzemanje plasti pri zemeljskih delih in zg. ustroju, asfaltih, izolacijah, betonih, geoloških pregledih, vodotesnost kanalizacije in jaškov, itd. vse v smislu dokazovanja kvalitete izvedenih del. • Vse količine v popisu so izračunane v raščenem stanju oz. v zbitem (vgrajenem) stanju. • Kanalizacije in jaški morajo biti vodotesni skladno z veljavno zakonodajo.
3. | V ceni je potrebno upoštevati vsa potrebna geodetska dela vključno z zakoličbo obstoječih posameznih vodov ter objektov
4. | Vsi hladni stiki na obrabni plasti morajo biti obdelani z bitumensko pasto.
5. | Pri asfaltnih in ostalih površinah, morajo biti v enotnih cenah upoštevani vsi pobrizgi z bitumensko emulzijo, premazi stikov z bitumensko pasto ter predhodno čiščenje površine za zagotovitev ustrezne sprijemljivosti.
6. | Vsi pokrovi jaškov vključujejo dobavo z AB obročem.
7. | Pri zagotavljanju in kontroli kvalitete materialov in vgrajevanja je potrebno smiselno upoštevati posebne tehnične pogoje za preddela, zemeljska dela in temeljenje, voziščne konstrukcije, odvodnjavanje in opremo cest ter dopolnitve.
8. | Kategorije izkopov so opredeljene glede na Posebne tehnične pogoje za zemeljska dela in temeljenje z dopolnitvami (5 kategorna lestvica).
9. | Pri postavki "začasna ureditev prometa" gre za ocenjen znesek prometne zapore. Obračun zapore se bo vršil po dejanskih stroških postavitve in vzdrževanja cestne zapore po ceniku koncesionarja.
10. | Ponudba mora vsebovati tudi izdelavo tehnološkega elaborata, dopolnitve varnostnega načrta (po potrebi) ter izdelavo načrta ureditve gradbišča.
11. | Vse gradbene odpadke je potrebno odpeljati na ustrezno deponijo (vključeno v ceno odstranitve) in nadzoru predložiti evidenčne liste ravnanja z gradbenimi odpadki ter poročilo o odpadkih.
12. | Izvajalec del si mora pred oddajo ponudbe ogledati teren oziroma gradbišče, tako da se seznani z dejanskim stanjem, ter poda morebitne pripombe ali vprašanja na popis del!
13. | Dela je potrebno izvajati po projektni dokumentaciji, v skladu z veljavnimi tehničnimi predpisi, normativi in standardi ob upoštevanju zahtev iz varstva pri delu.
14. | V enotnih cenah morajo biti zajeti vsi stroški po Splošnih tehničnih pogojih.
15. | Dokumentacija za prevzem objekta je strošek izvajalca zato je v ponudbo potrebno vračunati tudi izdelavo dokumentacije za prevzem del: dokazilo o zanesljivosti objekta (2 izvoda), BCP, PID (4 izvodov s CD), vris komunalnih vodov v podzemni kataster.
16. | V enotnih cenah morajo biti upoštevani vsi upravljalski nadzori pristojnih upravljalcev posameznih komunalnih vodov.
17. | Vse količine v popisu so izračunane v raščenem stanju oz. v zbitem (vgrajenem) stanju
18. | Kanalizacije in jaški morajo biti vodotesni skladno z veljavno zakonodajo
19. | V cenah upoštevati tudi fizično zavarovanje gradbišča in deponij ter gradbiščnih kontejnerjev z varovalnimi ograjami in dostopnimi vrati, gradbišče mora biti ograjeno in varno pred dostopom tretjim osebam.
20. | Odstranitev pomeni vsa potrebna dela za rušitev/demontažo, nakladanje ter odvoz na primerno deponijo po izboru izvajalca vključno s plačilom vseh stroškov
21. | V cenah upoštevati tudi redno čiščenje ceste in dovozov - občinske, lokalne in državne ceste! Upoštevati tudi morebitno izdelavo začasnih gradbiščnih dovozov in poti, dostopov do objektov in njihovo vzdrževanje
22. | Pred vsakim izvajanjem del na določeni cesti, oz. pred vsako sanacijo določenega odseka - plombe, se je potrebno najprej posvetovati in dogovoriti z nadzornim inženirjem o obsegu in načinu sanacije!
23. | V primeru ponujene opreme, ki se razlikuje od predlagane v tem popisu, je potrebno ponuditi opremo z enakovrednimi ali boljšimi tehničnimi karakteristikami. V vseh postavkah je potrebno upoštevati trasportne stroške, montažo in vgradnjo, stroške pripravljalnih in zaključnih del. Za vse netipske elemente morajo biti izdelane delavniške risbe, ki jih pred izvedbo pregleda in potrdi projektant!
24. | Ponudnik mora v ponudbi upoštevati vse morebitne stroške, ki bi mu lahko nastali v zvezi z arheološkimi raziskavami. Arheološke raziskave in odstranitev ostaline bo naročil investitor v ločenem naročilu.

## PREDRAČUN
PROJEKTANTSKI PREDRAČUN Z REKAPITULACIJO STROŠKOV
KROŽNO KRIŽIŠČE COL
1.0 | Preddela |  |  | 0
2.0 | Zemeljska dela |  |  | 0
3.0 | Voziščne konstrukcije |  |  | 0
4.0 | Odvodnjavanje |  |  | 0
5.0 | Gradbena in obrtniška dela |  |  | 0
6.0 | Oprema cest |  |  | 0
7.0 | Tuje storitve |  |  | 4560
8.0 | Fekalni kanal |  |  | 0
9.0 | Cestna razsvetljava (Načrt 1904/2021) |  |  | 1026
10.0 | Zaščita in prestavitev elektro vodov NN in SN (Načrt 1905/2021) |  |  | 1140
11.0 | Zaščita in prestavitev TK (Načrt 1906/2021) |  |  | 1026
12.0 | Načrt prestavitve in zaščite vodovoda (AP001-21-V) |  |  | 0
14.0 | Ocena stroškov prometne zapore (Elaborat AP001-21-Z) |  |  | 30000
| Skupaj EUR: |  |  | 37752
| nepredvidena dela 10% : |  |  | 3775.2
| Skupaj EUR: |  |  | 41527.2
| DDV 22% : |  |  | 9135.98
| SKUPAJ EUR: |  |  | 50663.18
Zap. št. | Opis | Mera | Količina | Cena | Znesek
1.0 | PREDDELA
OPOMBA: PRI VSEH POSTAVKAH PREDDEL JE V CENI UPOŠTEVN PRENOS, TRANSPORT ODVEČNEGA MATERIALA NA DEPONIJO TER STROŠEK DEPONIJE!
11 222 | Obnova in zavarovanje zakoličbe osi trase ostale javne ceste v gričevnatem terenu | km | 0.4 |  | 0
11 132 | Obnova in zavarovanje zakoličbe trase komunalnih vodov v gričevnatem terenu | km | 1.015 |  | 0
11 222 | Postavitev in zavarovanje prečnega profila ostale javne ceste v gričevnatem terenu | kos | 20 |  | 0
12 111 | Posek in odstranitev grmovja in dreves z debli premera do 10 cm ter odstranitev vej | m2 | 250 |  | 0
12 151 | Posek in odstranitev dreves z debli premera od 11 do 30 cm ter odstranitev vej | kos | 5 |  | 0
12 152 | Posek in odstranitev dreves z debli premera od 31 do 50 cm ter odstranitev vej | kos | 5 |  | 0
12 153 | Posek in odstranitev dreves z debli premera nad 50 cm ter odstranitev vej | kos | 4 |  | 0
12 171 | Odstranitev panja s premerom od 11 do 30 cm s predelavo | kos | 5 |  | 0
12 172 | Odstranitev panja s premerom od 31 do 50 cm s predelavo | kos | 5 |  | 0
12 173 | Odstranitev panja s premerom nad 50 cm s predelavo | kos | 4 |  | 0
12 231 | Demontaža jeklene varnostne ograje | m | 96 |  | 0
12 261 | Demontaža plastičnega smernika | kos | 3 |  | 0
12 283 | Odstranitev prometnega znaka s stranico/premerom 900 mm(vključno s temeljem) | kos | 11 |  | 0
12 286 | Odstranitev obvestilne table (vključno s temeljem) | kos | 7 |  | 0
D.1.1 | Odstranitev prekrižišče table (vključno s temelji) | kos | 3 |  | 0
D.1.2 | Odstranitev prometnega ogledala (vključno s temeljem) | kos | 1 |  | 0
12 321 | Porušitev in odstranitev asfaltne plasti v debelini do 5 cm (hodnik za pešce)) | m2 | 65 |  | 0
12 322 | Porušitev in odstranitev asfaltne plasti v debelini nad 10 cm (12 cm) | m2 | 2700 |  | 0
D.1.3 | Porušitev in odstranitev asfaltne plasti v debelini nad 10 cm (26 cm) | m2 | 550 |  | 0
12 383 | Rezanje asfaltne plasti s talno diamantno žago, debele 11 do 16 cm | m1 | 145 |  | 0
12 391 | Porušitev in odstranitev robnika iz cementnega betona dimenzije 15/25 | m1 | 210 |  | 0
D.1.4 | Porušitev in odstranitev vrtnega robnika iz cementnega betona | m1 | 15 |  | 0
12 421 | Porušitev in odstranitev kanalizacije iz cevi s premerom do 40 cm | m1 | 25 |  | 0
12 431 | Porušitev in odstranitev jaška z notranjo stranico/premerom do 60 cm | kos | 4 |  | 0
12 475 | Porušitev in odstranitev zidu iz kamna v cementni malti | m3 | 8 |  | 0
12 477 | Porušitev in odstranitev zidu iz ojačanega cementnega betona | m3 | 45 |  | 0
12 482 | Porušitev in odstranitev zgradbe - zidane iz opeke visoke nad 10m (hiša Col 77). V ceni upoštevati porušitev tudi pomožnih objektov na parceli in odvoz na deponijo s plačilom takse. | m2 | 380 |  | 0
D.1.5 | Porušitev in odstranitev podhoda pod cesto. | m3 | 25 |  | 0
13 311 | Organizacija gradbišča – postavitev začasnih objektov | kos | 1 |  | 0
13 312 | Organizacija gradbišča – odstranitev začasnih objektov | kos | 1 |  | 0
| preddela skupaj : |  |  |  | 0
2.0 | ZEMELJSKA DELA
OPOMBA: PRI VSEH POSTAVKAH ZEMELJSKIH DEL JE V CENI UPOŠTEVANA DOBAVO, PRENOS, PONOVNO NAKLADANJE ODVEČNEGA MATERIALA IN TRANSPORT NA DEPONIJO TER STROŠEK DEPONIJE!
21 113 | Površinski izkop plodne zemlje - 1.kategorije - strojno z odrivom do 100 m | m3 | 250 |  | 0
21 224 | Široki izkop in odstranitev vezljive zemljine – 3. kategorije – strojno z nakladanjem | m3 | 4690 |  | 0
21 224 | Široki izkop vezljive zemljine – 3. kategorije – strojno z nakladanjem in deponiranjem za kasnejšo uporabo | m3 | 560 |  | 0
21 253 | Široki izkop trde kamnine in odstranitev – 5. kategorije z nakladanjem | m3 | 550 |  | 0
D.2.1 | Kombinirani izkop vezljive zemljine – 3. kategorije – strojno ročni z nakladanjem; (strojni:ročni = 80:20) (izkop za meteorno kanalizacijo) | m3 | 210 |  | 0
D.2.2 | Kombinirani izkop trde kamnine in odstranitev – 5. kategorije – strojno ročni z nakladanjem; (strojni:ročni = 80:20) (izkop za meteorno kanalizacijo) | m3 | 30 |  | 0
D.2.3 | Obsutje cevi s finim, 2x sejanim peskom zrnavosti 0-4 mm po detalju ter ročno nabijanje do potrebne zbitosti | m3 | 355 |  | 0
22 113 | Ureditev planuma temeljnih tal zrnate kamnine – 3. kategorije | m2 | 5600 |  | 0
D.2.4 | Zasip z vezljivo zemljino - 3. kategorije - strojno (zasip meteorne kanalizacije) | m3 | 160 |  | 0
24 117 | Vgraditev nasipa iz zrnate kamnine zemljine -3.kategorije z dobavo iz kamnoloma. V ceni upoštevati komprimacijo v plasteh po 30 cm. | m3 | 350 |  | 0
D.2.4 | Vgraditev nasipa iz izbranega materiala od izkopa. V ceni upoštevati komprimacijo v plasteh po 30 cm | m3 | 400 |  | 0
24 421 | Vgraditev posteljice v debelini plasti do 30 cm iz zrnate kamnine – 3. kategorije (ustrezati mora zahtevam iz geotehničnega poročila) | m3 | 1765 |  | 0
25 117 | Humuziranje brežine brez valjanja s humusom iz odriva vključno z vsemi transporti in nakladanjem, v debelini 20 cm - strojno | m2 | 1350 |  | 0
25 151 | Doplačilo za zatravitev s semenom | m2 | 1350 |  | 0
| zemeljska dela skupaj : |  |  |  | 0
3.0 | VOZIŠČNE KONSTRUKCIJE
31 132 | Izdelava nevezane nosilne plasti enakomerno zrnatega drobljenca iz kamnine v debelini 20 do 25 cm | m3 | 1362 |  | 0
31 572 | Izdelava nosilne plasti bituminizirane zmesi AC 22 base B 50/70 A4 v debelini 6 cm (RT in lokalna cesta) | m2 | 1586 |  | 0
31 645 | Izdelava nosilne plasti bituminizirane zmesi AC 32 base B 50/70 A3 v debelini 11cm (R1-207) | m2 | 2186 |  | 0
32 254 | Izdelava obrabne in zaporne plasti bituminizirane zmesi AC 8 surf B 70/100 A5 v debelini 4 cm (hodnik za pešce) | m2 | 495 |  | 0
D.3.1 | Izdelava obrabne in zaporne plasti bituminizirane zmesi AC 11 surf PmB 45/80-65 A3 v debelini 4 cm (R1-207 ) | m2 | 1986 |  | 0
32 244 | Izdelava obrabne in zaporne plasti bituminizirane zmesi AC 8 surf B 70/100 A3 v debelini 3 cm (RT in lokalna cesta ) | m2 | 1436 |  | 0
D.3.2 | Dobava in vgraditev polimeriziranega bitumenskega traku | m1 | 50 |  | 0
32 496 | Pobrizg s polimerno bitumensko emulzijo do 0,31 di 0,50 kg/m2 | m2 | 3822 |  | 0
34 152 | Izdelava obrabne plasti iz malih tlakovcev iz silikatne kamnine velikosti 10 cm/10 cm/10 cm, stiki zaliti s cementno malto | m2 | 71 |  | 0
34 171 | Izdelava obrabne povozne plasti iz granitnih kock velikosti 20 cm / 20 cm / 20 cm, stiki debeline 2-3 cm zaliti s polimerno malto (npr. MAPEI Keracolor PPN). Podlaga izdelana iz betona C16/20 minimalne debeline 15 cm. | m2 | 141 |  | 0
35 214 | Dobava in vgraditev predfabriciranega dvignjenega robnika iz cementnega betona s prerezom 15/25 cm | m1 | 530 |  | 0
35 235 | Dobava in vgraditev predfabriciranega pogreznjenega robnika iz cementnega betona s prerezom 15/25 cm | m1 | 60 |  | 0
D.3.3 | Dobava in vgraditev predfabriciranega zvrnjenega robnika iz cementnega betona s prerezom 15/25 cm | m1 | 115 |  | 0
D.3.4 | Dobava in vgraditev predfabriciranega zvrnjenega RONDO robnika iz cementnega betona s prerezom 20/35 cm | m1 | 60 |  | 0
D.3.5 | Dobava in vgraditev vrtnega robnika , s prerezom 6/20 cm | m1 | 300 |  | 0
36 111 | Izdelava bankine iz gramoza ali naravno zdrobljenega kamnitega materiala, široke do 0,50 m | m2 | 125 |  | 0
36 113 | Izdelava bankine iz gramoza ali naravno zdrobljenega kamnitega materiala, široke od 0,76 m do 1,00 m | m2 | 270 |  | 0
| voziščne konstrukcije skupaj : |  |  |  | 0
4.0 | ODVODNJAVANJE
OPOMBA: PRI VSEH POSTAVKAH ODVODNJAVANJA JE POTREBNO V CENI UPOŠTEVATI PRIPADAJOČI PRITRDILNI IN TESNILNI MATERIAL TER IZDELAVO NAVEZAV!
Obsip PE cevi ter zasutje MK je upoštevano v postavkah D.2.3 in D.2.4.
43 182 | Izdelava kanalizacije iz cevi iz polietilena, vključno s podložno plastjo iz zmesi kamnitih zrn, premera 20 cm | m1 | 292 |  | 0
43 183 | Izdelava kanalizacije iz cevi iz polietilena, vključno s podložno plastjo iz zmesi kamnitih zrn, premera 25 cm | m1 | 51 |  | 0
43 184 | Izdelava kanalizacije iz cevi iz polietilena, vključno s podložno plastjo iz zmesi kamnitih zrn, premera 30 cm | m1 | 12 |  | 0
43 282 | Obbetoniranje cevi kanalizacije s cementnim betonom C12/15 | m1 | 45 |  | 0
44 332 | Izdelava jaška iz polietilena, krožnega prereza s premerom 50 cm , globokega 1,0 do 1,5 m, vključno z izdelavo armirano betonskega venca (peskolov) | kos | 12 |  | 0
44 333 | Izdelava jaška iz polietilena, krožnega prereza s premerom 50 cm , globokega 1,5 do 2,0 m, vključno z izdelavo armirano betonskega venca (peskolov) | kos | 2 |  | 0
44 334 | Izdelava jaška iz polietilena, krožnega prereza s premerom 50 cm , globokega 2,0 do 2,5 m, vključno z izdelavo armirano betonskega venca (peskolov) | kos | 2 |  | 0
D.4.1 | Izdelava jaška iz polietilena, krožnega prereza s premerom 60 cm , globokega 1,0 do 1,5 m, vključno z izdelavo armirano betonskega venca (peskolov) | kos | 1 |  | 0
44 342 | Izdelava jaška iz polietilena, krožnega prereza s premerom 60 cm, globokega 1,0 do 1,5 m, vključno z izdelavo armiranobetonskega venca (revizijski jašek) | kos | 6 |  | 0
44 362 | Izdelava jaška iz polietilena, krožnega prereza s premerom 80 cm, globokega 1,0 do 1,5 m, vključno z izdelavo armiranobetonskega venca (revizijski jašek) | kos | 2 |  | 0
44 363 | Izdelava jaška iz polietilena, krožnega prereza s premerom 80 cm, globokega 1,5 do 2,0 m, vključno z izdelavo armiranobetonskega venca (revizijski jašek) | kos | 2 |  | 0
44 854 | Dobava in vgraditev rešetke iz duktilne litine z nosilnostjo 400 kN, s prerezom 400/400 mm | kos | 6 |  | 0
D.4.2 | Dobava in vgraditev robne rešetke (vgradnja v robnik hodnika za pešce), iz duktilne litine z nosilnostjo 250 kN, razred EN 124, s prerezom 570/610 mm, kompletno z vsemi deli in materialom (npr. Selecta T profil) | kos | 11 |  | 0
44 951 | Dobava in vgraditev pokrova iz duktilne litine z nosilnostjo 125 kN, krožnega prereza s premerom 500 mm | kos | 1 |  | 0
44 952 | Dobava in vgraditev pokrova iz duktilne litine z nosilnostjo 125 kN, krožnega prereza s premerom 600 mm | kos | 13 |  | 0
D.4.3 | Dobava in kompletna izvedba predfabricirane montažne kinete širine 30 cm z rešetko iz nodularne litine nosilnosti 250 kN | m1 | 12 |  | 0
D.4.4 | Dobava in kompletna izvedba predfabricirane montažne kinete širine 30 cm z rešetko iz nodularne litine nosilnosti 125 kN | m1 | 2 |  | 0
D.4.5 | Doplačilo za izdelavo asfaltne mulde (asfalti so vsebovani v voziščnih konstrukcijah) | m1 | 60 |  | 0
D.4.6 | Doplačilo za navezavo cevi meteorne kanalizacije na obstoječi jašek | kos | 2 |  | 0
D.4.7 | Višinska prilagoditev jaška meteorne kanalizacije | kos | 4 |  | 0
D.4.8 | Višinska prilagoditev jaška fekalne kanalizacije | kos | 5 |  | 0
| odvodnjavanje skupaj: |  |  |  | 0
5.0 | GRADBENA IN OBRTNIŠKA DELA
D.5.3 | Višinska prilagoditev kape vodovod | kos | 4 |  | 0
D.5.4 | Višinska prilagoditev jaška (elektro, telekomunikacije) | kos | 10 |  | 0
D 5.5 | Dobava in postavitev INOX stebričkov, premera fi 8 in višine 80 cm ob vozišču na medsebojni razdalji 1.50 m | kos | 22 |  | 0
| gradbena in obrtniška dela skupaj : |  |  |  | 0
6.0 | OPREMA CEST
61 122 | Izdelava temelja iz cementnega betona C 12/15, globine 80 cm, premera 30 cm | kos | 39 |  | 0
61 214 | Dobava in vgraditev stebrička za prometni znak iz vroče cinkane jeklene cevi s premerom 64 mm, dolge do 2000 mm | kos | 4 |  | 0
61 216 | Dobava in vgraditev stebrička za prometni znak iz vroče cinkane jeklene cevi s premerom 64 mm, dolge do 3000 mm | kos | 19 |  | 0
61 217 | Dobava in vgraditev stebrička za prometni znak iz vroče cinkane jeklene cevi s premerom 64 mm, dolge do 3500 mm | kos | 4 |  | 0
61 219 | Dobava in vgraditev stebrička za prometni znak iz vroče cinkane jeklene cevi s premerom 64 mm, dolge 4500 mm | kos | 12 |  | 0
D.6.1 | Pritrditev znaka na drog cestne razsvetljave, v ceni upoštevati ves drobni material | kos | 2 |  | 0
61 452* | Dobava in pritrditev trikotnega prometnega znaka, podloga iz aluminijaste pločevine, znak z odsevno folijo RA3, dolžina stranice a = 900 mm | kos | 4 |  | 0
61 652* | Dobava in pritrditev okroglega prometnega znaka, podloga iz aluminijaste pločevine, znak z odsevno folijo RA3, premera 600 mm | kos | 6 |  | 0
61 652 | Dobava in pritrditev okroglega prometnega znaka, podloga iz aluminijaste pločevine, znak razreda RA2 (svetlobna odbojnost površine), premera 600 mm | kos | 1 |  | 0
61 653 | Dobava in pritrditev okroglega prometnega znaka, podloga iz aluminijaste pločevine, znak z odsevno folijo RA3, premera 900 mm | kos | 4 |  | 0
61 722 | Dobava in pritrditev prometnega znaka, podloga iz aluminijaste pločevine, znak razreda RA2 (svetlobna odbojnost površine), velikost od 0,11 do 0,20 m2 | kos | 1 |  | 0
61 722* | Dobava in pritrditev prometnega znaka, podloga iz aluminijaste pločevine, znak razreda RA3 (svetlobna odbojnost površine), velikost od 0,11 do 0,20 m2 | kos | 4 |  | 0
61 727 | Dobava in pritrditev prometnega znaka, podloga iz aluminijaste pločevine, znak razreda RA2 (svetlobna odbojnost površine), velikost 2,01 do 4,00 m2 | kos | 3 |  | 0
61 723 | Dobava in pritrditev prometnega znaka, podloga iz aluminijaste pločevine, znak razreda RA3 (svetlobna odbojnost površine), velikost od 0,21 do 0,40 m2 | kos | 8 |  | 0
61 723* | Dobava in pritrditev prometnega znaka, podloga iz aluminijaste pločevine, znak razreda RA2 (svetlobna odbojnost površine), velikost od 0,21 do 0,40 m2 | kos | 9 |  | 0
62 123 | Izdelava tankoslojne vzdolžne označbe na vozišču z enokomponentno belo barvo, vključno 250 g/m2 posipa z drobci / kroglicami stekla, strojno, debelina plasti suhe snovi 250 mm, širina črte 15 cm | m1 | 782 |  | 0
62 172 | Izdelava tankoslojne prečne in ostalih označb na vozišču z enokomponentno belo barvo, vključno 250 g/m2 posipa z drobci / kroglicami stekla, strojno, debelina plasti suhe snovi 300 mm, širina črte 20 do 30 cm | m2 | 4.5 |  | 0
62 173 | Izdelava tankoslojne prečne in ostalih označb na vozišču z enokomponentno belo barvo, vključno 250 g/m2 posipa z drobci / kroglicami stekla, strojno, debelina plasti suhe snovi 300 mm, širina črte 50 cm | m2 | 10 |  | 0
62 254 | Doplačilo za izdelavo prekinjenih vzdolžnih označb na vozišču, širina črte 20 cm | m2 | 300 |  | 0
62 441 | Izdelava debeloslojne prečne in ostalih označb na vozišču z vročo plastiko z vmešanimi drobci / kroglicami stekla, vključno 200 g/m2 dodatnega posipa z drobci stekla, strojno, debelina plasti 3 mm, širina črte 10 do 15 cm | m1 | 50 |  | 0
62 443 | Izdelava debeloslojne prečne in ostalih označb na vozišču z vročo plastiko z vmešanimi drobci / kroglicami stekla, vključno 200 g/m2 dodatnega posipa z drobci stekla, strojno, debelina plasti 3 mm, širina črte 50 cm | m2 | 30 |  | 0
62 448 | Izdelava debeloslojne prečne in ostalih označb na vozišču z vročo plastiko z vmešanimi drobci / kroglicami stekla, vključno 200 g/m2 dodatnega posipa z drobci stekla, strojno, debelina plasti 3 mm, posamezna površina označbe nad 1,5 m2 | m2 | 48 |  | 0
63 571 | Dobava in vgraditev cestnega ogledala | kos | 3 |  | 0
64 455 | Dobava in vgraditev jeklene varnostne ograje, vključno vse elemente, za nivo zadrževanja N2 in za delovno širino W5 | m1 | 25 |  | 0
64 281 | Dobava in vgraditev vkopane zaključnice, dolžine 4 m | m1 | 2 |  | 0
D.6.5 | Dobava in vgraditev pocinkane cevne ograje z vertikalnimi polnili za pešce višine 1.10 m | m1 | 57 |  | 0
64 966 | Dobava in vgraditev pocinkane ograje za pešce h=1,20 (ob klančini) | m1 | 24 |  | 0
D.6.3 | Nabava, dovoz in vgradnja talnega taktilnega sistema vodenja za slepe in slabovidne - rebraste plošče 30/30/8,5 cm, vključno z vgradnjo na podložni beton C8/10 debeline 10 cm in fugiranjem z elastično fugirno maso | kos | 24 |  | 0
D.6.4 | Nabava, dovoz in vgradnja talnega taktilnega sistema vodenja za slepe in slabovidne -čepaste plošče 30/30/8,5 cm, vključno z vgradnjo na podložni beton C8/10 debeline 10 cm in fugiranjem z elastično fugirno maso | kos | 91 |  | 0
D.6.5 | Nabava, dovoz in vgradnja talnega taktilnega sistema vodenja za slepe in slabovidne -rebraste plošče širine 15 cm, vključno z vgradnjo na podložni beton C8/10 debeline 10 cm in fugiranjem z elastično fugirno maso | m | 30 |  | 0
| oprema cest skupaj : |  |  |  | 0
7.0 | TUJE STORITVE
79 311 | Projektantski nadzor | ur | 60 | 57 | 3420
79 351 | Geotehnični nadzor v času gradnje | ur | 20 | 57 | 1140
D.7.1 | Izdelava kopmletnega PID projekta in NOV po končani gradnji | kos | 1 |  | 0
D.7.2 | Izdelava elaborata BCP po končani gradnji | kos | 1 |  | 0
D.7.3 | Izdelava elaborata začasne prometne ureditve in pridobitev dovoljenj | kpl | 1 |  | 0
| tuje storitve skupaj : |  |  |  | 4560
8.0 | FEKALNI KANAL
11 132 | Obnova in zavarovanje zakoličbe trase komunalnih vodov v gričevnatem terenu | km | 0.075 |  | 0
12 322 | Porušitev in odstranitev asfaltne plasti v debelini nad 10 cm (12 cm) | m2 | 12 |  | 0
12 383 | Rezanje asfaltne plasti s talno diamantno žago, debele 11 do 16 cm | m1 | 15 |  | 0
12 421 | Porušitev in odstranitev kanalizacije iz cevi s premerom do 40 cm | m1 | 75 |  | 0
12 432 | Porušitev in odstranitev jaška z notranjo stranico/premerom do 100 cm | kos | 4 |  | 0
D.8.1 | Kombinirani izkop vezljive zemljine – 3. kategorije – strojno ročni z nakladanjem; (strojni:ročni = 80:20) (izkop za fekalno kanalizacijo) | m3 | 300 |  | 0
D.8.2 | Kombinirani izkop trde kamnine – 5. kategorije – strojno ročni z nakladanjem; (strojni:ročni = 80:20) (izkop za feklano kanalizacijo) | m3 | 50 |  | 0
D.8.3 | Obsutje cevi s finim, 2x sejanim peskom zrnavosti 0-4 mm po detalju ter ročno nabijanje do potrebne zbitosti | m3 | 5 |  | 0
D.8.4 | Zasip z vezljivo zemljino - 3. kategorije - strojno (zasip meteorne kanalizacije) | m3 | 330 |  | 0
24 421 | Vgraditev posteljice v debelini plasti do 30 cm iz zrnate kamnine – 3. kategorije (ustrezati mora zahtevam iz geotehničnega poročila) | m3 | 15 |  | 0
31 132 | Izdelava nevezane nosilne plasti enakomerno zrnatega drobljenca iz kamnine v debelini 20 do 25 cm | m3 | 3 |  | 0
31 572 | Izdelava nosilne plasti bituminizirane zmesi AC 22 base B 50/70 A4 v debelini 6 cm (RT in lokalna cesta) | m2 | 12 |  | 0
32 244 | Izdelava obrabne in zaporne plasti bituminizirane zmesi AC 8 surf B 70/100 A3 v debelini 3 cm (RT in lokalna cesta ) | m2 | 12 |  | 0
D.3.2 | Dobava in vgraditev polimeriziranega bitumenskega traku | m1 | 15 |  | 0
32 496 | Pobrizg s polimerno bitumensko emulzijo do 0,31 di 0,50 kg/m2 | m2 | 12 |  | 0
43 183 | Izdelava kanalizacije iz cevi iz polietilena, vključno s podložno plastjo iz zmesi kamnitih zrn, premera 25 cm, v globini do 1,0 m | m1 | 75 |  | 0
43 551 | Doplačilo za delo med razpiralnim opažem , cevi za kanalizacijo premera do 30 cm (v ceni upoštevati dobavo, postavitev in odstranitev opaža). | m2 | 500 |  | 0
44 383 | Izdelava jaška iz polietilena, krožnega prereza s premerom 100 cm, globokega 1,5 do 2,0 m, vključno z izdelavo armiranobetonskega venca (revizijski jašek) | kos | 1 |  | 0
44 384 | Izdelava jaška iz polietilena, krožnega prereza s premerom 100 cm, globokega 2,0 do 2,5 m, vključno z izdelavo armiranobetonskega venca (revizijski jašek) | kos | 2 |  | 0
D.8.3 | Izdelava jaška iz polietilena, krožnega prereza s premerom 100 cm, globokega 3,20 m, vključno z izdelavo armiranobetonskega venca (revizijski jašek) | kos | 1 |  | 0
44 972 | Dobava in vgraditev pokrova iz duktilne litine z nosilnostjo 400 kN, krožnega prereza s premerom 600 mm | kos | 4 |  | 0
| fekalni kanal skupaj: |  |  |  | 0
PROMETNA ZAPORA
D.15.1 | Postavitev, vzdrževanje in odstranitev cestne zapore, ter vsi stroški vezani na zaporo. Obračun zapore se bo izvedel po dejanskih stroških na podlagi računa izvajalca zapore. Zapora velja za celotno traso in za vsa dela dogovorjena s pogodbo! | € | 1 | 30000 | 30000
| odkupi zemljišč skupaj : |  |  |  | 30000
I. | KROŽNO KRIŽIŠČE COL |  |  |  | 34560

## CR
3/1.3.4.2 PROJEKTANTSKI PREDRAČUN CR KROŽNO KRIŽIŠČE COL
1. ELEKTROINSTALACIJE CR
|  | EM | KOL | CENA / EM | VREDNOST
1. | Izvedba pripravljalnih in demontažnih del (označbe križanj in vzporednega vodenja ter zakoličba trase in stojišč kandelabrov; demontaža 10m stebra, demontaža svetilke 3 kos s kandelabra, NN droga, demontaža prosto zračnega vodnika ca 40m) | kpl | 1 |  | 0
2. | Dobava in polaganje kabla NAYY-J 5x16mm² v cev | m | 551 |  | 0
3. | Dobava in montaža kabla NYM-J 5x1,5mm² od razdelilca v kandelabru do svetilke | m | 84 |  | 0
4. | Dobava in polaganje opozorilnega traku | m | 393 |  | 0
5. | Dobava in polaganje vročecinkanega valjanca FeZn 25x4mm. | m | 424 |  | 0
6. | Dobava križnih sponk in izdelava križnih stikov z bitumiziranjem spoja | kos | 19 |  | 0
7. | Izdelava ozemljitve z vodnikom 7H0V-K 16mm² skupne dolžine 4m vključno s pritrdilnim materialom; izvedba CuZn stika s križno sponko CuZn v kabelskem jašku z bitumeniziranjem pri NN drogu in TP | kpl | 2 |  | 0
8. | Izdelava priklopov ozemljitve na pripravljeno uho kandelabra preko ozemljitvenega vijaka in izvedba zaščite stika stebra z betonskim temeljem | kos | 11 |  | 0
9. | Dobava in montaža vroče cinkanega reducirnega kandelabra višine 7m s sidrno ploščo in vijaki Ø20x1000mm z nivojem cinka 86mikronov in za 3. cono vetra (SIST EN 40, SIST EN-ISO 1461) | kos | 11 |  | 0
10. | Dobava in montaža razdelilca (priključne sponke) s 4A cevno varovalko v kandelabru oz. stebru | kos | 11 |  | 0
11. | Dobava in montaža redukcijske cestne svetilke z ustreznim nastavkom ter v IP66 z ravnim steklom in LED modulom moči 30W, svetlobni tok svetilke 3899lm; barvna temperatura 2700°K, CRI 70) s predspojnimi napravami, z univerzalnim natikom na drog, material okvirja je iz tlačno ulitega aluminija polakiran z zaščitno metalizirano barvo in drugimi karakteristikami (IK09, SPD 10kV, daljinsko upravljanje, ENEC, CE in RoHS certifikat, NEMA ali ZHAGA vtičnica, svetlobni izkoristek nad 130lm/W) - kot na primer svetilka tip S1S.T.SA.12.030.220.2770 proizvajalca Lumenia | kos | 4 |  | 0
12. | Dobava in montaža redukcijske cestne svetilke z ustreznim nastavkom ter v IP66 z ravnim steklom in LED modulom moči 25W, svetlobni tok svetilke 3249lm; barvna temperatura 2700°K, CRI 70) s predspojnimi napravami, z univerzalnim natikom na drog, material okvirja je iz tlačno ulitega aluminija polakiran z zaščitno metalizirano barvo in drugimi karakteristikami (IK09, SPD 10kV, daljinsko upravljanje, ENEC, CE in RoHS certifikat, NEMA ali ZHAGA vtičnica, svetlobni izkoristek nad 130lm/W) - kot na primer svetilka tip S1S.T.SA.12.030.220.2770 proizvajalca Lumenia | kos | 8 |  | 0
13. | Dobava in montaža kabelskih končnikov ter izvedba priklopa vodnika v svetilki | kpl | 23 |  | 0
14. | Izvedba priklopa vodnika na obstoječe omrežje (prosto zračni vodnik) na betonskem drogu z vsem potrbnim veznim in spojnim materialom (prebodni konktorji,…) s predhodnim pritjevanjem na betonski drog z ustrezno zaščito vodnika (mehanska zaščita) | kpl | 1 |  | 0
15. | Izvedba električnih meritev (kontrola neprekinjenosti zaščitnega vodnika, dodatnega vodnika za izenačitev potenciala, kontrola zaščite pred velikimi toki, meritev impedance okvarne zanke,…) ter izdelava merilnega protokola | kpl | 1 |  | 0
16. | Izvedba svetlobno tehničnih meritev ter izdelava merilnega protokola (horizontalna osvetljenost vozišča državne ceste, krožišča s prehodi za pešce) | kpl | 1 |  | 0
17. | Izvedba vrisa trase v podzemni kataster (izdelava geodetskega posnetka stojišč svetilk 12kos, kabelskih jaškov 17kos ter trase kabla dolžine 551m) s pripravo podatkov za vpis v uradne evidence GJI | kpl | 1 |  | 0
18. | Testiranje in vstavitev v pogon (funkc. preiskus) | kos | 1 |  | 0
19. | Izvajanje projektantskega nadzora | ure | 18 | 57 | 1026
20. | Izvedba označb in oštevilčevanja stebrov CR s tablicami po zahtevi upravljalca | kpl | 1 |  | 0
| SKUPAJ |  |  |  | 1026
Stran 2 od 4
2. GRADBENA DELA CR
1. | Pripravljalna dela na gradbišču, ki zajemajo tudi odkop in porušitev obstoječega temelja stebra predvidenega za demontažo, skupaj z odvozom | kpl | 1 |  | 0
2. | Strojni deloma ročni izkop zemlje za kabelski jarek v zemlji III. kategorije dim. 0,4x0,8m | m | 20 |  | 0
3. | Strojni deloma ročni izkop zemlje za kabelski jarek v zemlji IV. kategorije dim. 0,4x0,8m | m | 120 |  | 0
4. | Strojni deloma ročni izkop zemlje za kabelski jarek v zemlji V. kategorije dim. 0,4x0,8m | m | 150 |  | 0
6. | Dobava in polaganje stigmafleks cevi Ø110mm v izkopan kabelski jarek | m | 442 |  | 0
7. | Izdelava kabelske posteljice in obsip dim. 0,3x0,4m s peskom granulacije 0–4mm | m3 | 55 |  | 0
8. | Zasip preostalega jarka in utrjevanje v slojih po 20cm | m | 356 |  | 0
10. | Obojestransko rezanje asfalta v širini 40cm njegovo rušenje in odvoz | m | 8 |  | 0
11. | Asfaltiranje poškodovanih in izrezanih asfaltnih površin s predhodnim premazom stičnih površin z ustreznim bitumenskim premazom | m2 | 8 |  | 0
12. | Izdelava nadbetoniranja obsipane cevi cevne kabelske kanalizacije pod utrjeno površino v višini 30cm z betonom C10/15 | m | 48 |  | 0
13. | Izdelava betonskega temelja kandelabra dim. 0,80x0,80x1,1m z vgrajenimi sidrnimi vijaki vsaj M20 dolžine 1m - izvajalec predloži statični izračun v primeru izvedbe drugačnega temelja za 7m drog | kos | 11 |  | 0
14. | Izdelava betonskega jaška iz BC-ɸ60cm obbetoniranega z izdelavo uvodov za cevi ter LTŽ pokrovom 250kN | kpl | 17 |  | 0
15. | Strojni in ročni izkop za temelje kandelabrov in jaškov v zemlji IV. kat. | kos | 28 |  | 0
16. | Vrnitev trase v staro stanje (pospravilo) | m2 | 370 |  | 0
| SKUPAJ |  |  |  | 0
Stran 3 od 4
3 REKAPITULACIJA
| ELEKTROINSTALACIJE |  |  |  | 1026
| GRADBENA DELA |  |  |  | 0
| SKUPAJ |  |  |  | 1026
| DDV |  | 0.22 |  | 225.72
| SKUPAJ |  |  |  | 1251.72
Opomba:
Popis del s predizmerami je podan kot projektantska ocena predvidenih gradbenih in elektro montažnih del za potrebe izvedbe cestne razsvetljave in se lahko razlikuje od uradno pridobljenih ponudb. Vse mere je potrebno preveriti na licu mesta in prilagoditi izvedbo dejanskemu stanju. V primeru ponujene opreme, ki se razlikuje od predlagane v tem popisu, je potrebno ponuditi opremo z enakovrednimi ali boljšimi tehničnimi karakteristikami. V vseh postavkah je potrebno upoštevati trasportne stroške, montažo in vgradnjo, stroške pripravljalnih in zaključnih del. Za vse netipske elemente morajo biti izdelane delavniške risbe, ki jih pred izvedbo pregleda in potrdi projektant! Pred pričetkom del mora izvajalec pripraviti gradbišče in vso potrebno dokumentacijo za izvajanje del po popisu (prijava gradbišča, načrt organizacije gradbišča, soglasja in dovoljenja, obvezno gradbiščno dokumentacijo, odločbo o imenovanju odgovornega vodje del in gradbišča, podroben terminski plan izvedbe del, skupni dogovor o zagotavljanju varnosti in zdravja pri delu). Načrt prometne ureditve izvajalec pridobi pri naročniku.
Stran 4 od 4

## NN-SN
3/2.3.4.2 PROJEKTANTSKI PREDRAČUN - ZAŠČITA IN PRESTAVITEV SN IN NN VODOV KRIŽIŠČE COL
1. ELEKTROMONTAŽNA DELA
|  | EM | KOL | CENA / EM | VREDNOST
1. | Izvedba stikalnih manipulacij in preklopov za zagotovitev breznapetostnega stanja na delovišču ter zavarovanje izklopljnenih naprav pred zmotnim vklopom, ponovni vklop, obveščanje javnosti o prekinitvah oskrbe z električno energijo zaradi potrebnih del | kpl | 1 |  | 0
2. | Izvedba pripravljalnih del (označbe križanj in vzporednega vodenja ter zakoličba) | kpl | 1 |  | 0
3. | Demontaža obstoječega prosto zračnega vodnika N1XD9 AR razpetine dolžine do 40m | kpl | 1 |  | 0
4. | Demontaža obstoječega SN vodnika preseka 70mm² ponapetega po drogovih za prestavitev med obstoječo TP in ločilnim stikalom do naslednjega ločilnika na drogu oddaljenega tri razpetine dolžine do 40m | kpl | 1 |  | 0
5. | Razbremenitev obstoječega SN droga z 1kpl s popustitvijo natezne sile dveh linij 20kV vodnikov Al-Fe 4x70mm², njegova demontaža s kompletno spončno in konzolno ter izolatorno opremo ter odvoz v skladišče elektro distributerja | kpl | 1 |  | 0
6. | Dobava in montaža SN AB droga (kot na primer PBS 12/12 (K12) iz prenapetega betona C55/67)) za SN vodnike z ustreznim konzolnim in spončnim kompletom za vodnike ALFE ter pripravo za pritrdilni material | kpl | 1 |  | 0
7. | Montaža demontiranih obstoječih SN vodnikov na nadomestni SN drog in novi pritrdilni oz. nosilni material (konzola, izolatorji) SN droga ter obremenitev novega AB droga z ustrezno natezno silo (ponapenjanje) SN vodnikov ALFE 3x70mm² razpetine dolžine 30m in 110m | kpl | 2 |  | 0
8. | Izvedba električnih meritev in izdelava merilnega protokola ter preizkus 24kV SN obstoječega prestavljenega vodnika | kpl | 1 |  | 0
9. | Izvedba električnih meritev in izdelava merilnega protokola ter preizkus NN (0,4 kV) vodnikov | kpl | 1 |  | 0
10. | Testiranje in vstavitev v pogon (funkcionalni preiskus) | kpl | 1 |  | 0
11. | Vzpostavitev prvotnega stanja na NN in SN omrežju | kpl | 2 |  | 0
12. | Izvedba vrisa trase v podzemni kataster (geodetski posnetek in priprava dokumentacije za vpis v uradne evidence) | m | 318 |  | 0
13. | Izvajanje projektantskega nadzora | ure | 20 | 57 | 1140
| SKUPAJ |  |  |  | 1140
2. GRADBENA DELA
1. | Pripravljalna dela na gradbišču, ki vsebujejo odkop okoli obstoječega SN AB droga ter nato zasip za demontažo ter odvoz demontiranega droga 1kpl in betonske cevi; odkop in nato zasip po posegu okoli obstoječega elektro jaška | kpl | 1 |  | 0
2. | Izdelava izkopa zemljine in izdelava temelja PBS 12/12 AB droga H=10,1m nad zemljino, dimenzij 160/160/200 cm in betonsko cevjo Ø50-200 cm ter obetoniranjem z betonom C20/25, z zasipom ter odvozom odvečnega materiala na deponijo | kpl | 1 |  | 0
3. | Strojni deloma ročni izkop zemlje za kabelski jarek v zemlji IV. kategorije dim. 0,4x0,8m | m | 4 |  | 0
4. | Strojni deloma ročni izkop zemlje za kabelski jarek v zemlji V. kategorije dim. 0,4x0,8m | m | 8 |  | 0
6. | Izdelava ročnega odkopa po trasi obstoječega NN kabla v cevi in izvedba zaščite z obsipanjem s peskom granulacije do 4mm v višini 20cm ter nadbetoniranje v višini 20cm z betonom C10/15 na mestih križanj in pod utrjeno površino | m | 83 |  | 0
7. | Izdelava ročnega odkopa po trasi obstoječih SN kablov in izvedba cevne zaščite s stigmafleks cevjo ɸ160mm, spojeno z ustreznimi objemkami, 2x povito s PVC folijo, ter obsipanje s peskom granulacije do 4mm ter nadbetoniranje v višini 10cm z betonom C10/15 na mestih križanj in pod utrjeno površino | m | 39 |  | 0
8. | Izvedba nivojske prilagoditve obstoječega kabelskega betonskega jaška EKK in prevrtanje stene jaška za dve cevi fi160mm ter tesnenje spoja s fino obdelavo | kpl | 1 |  | 0
9. | Dobava in polaganje SF cevi Ø160mm v izkopan kabelski jarek | m | 32 |  | 0
10. | Izdelava kabelske posteljice in obsip dim. 0,3x0,4m s peskom granulacije 0–4mm | m3 | 5 |  | 0
11. | Zasip jarka in utrjevanje v slojih po 20cm | m | 16 |  | 0
13. | Dobava tesnilnih čepov za PVC cevi do premera 160mm vključno z izvedbo tesnenja | kos | 2 |  | 0
13. | Rezanje asfalta v širini 40cm povprečne debeline predvidoma 9cm, njegovo rušenje in odvoz | m | 2 |  | 0
Stran 3 od 5
14. | Asfaltiranje poškodovanih in izrezanih asfaltnih površin s predhodnim ustreznim premazom spojnih površin | m2 | 2 |  | 0
15. | Izdelava nadbetoniranja obsipane cevi cevne kabelske kanalizacije pod utrjeno površino in na mestih križanj v višini 30cm z betonom C10/15 | m | 12 |  | 0
16. | Vrnitev trase v staro stanje (pospravilo) | m2 | 137 |  | 0
| SKUPAJ |  |  |  | 0
3 REKAPITULACIJA
| ELEKTROMONTAŽNA DELA |  |  |  | 1140
| GRADBENA DELA |  |  |  | 0
| SKUPAJ |  |  |  | 1140
| DDV |  | 22% |  | 250.8
| SKUPAJ |  |  |  | 1390.8
Opomba:
Popis del s predizmerami je podan kot projektantska ocena predvidenih gradbenih in elektro montažnih del za potrebe izvedbe zaščite in prestavitve SN in NN vodov in se lahko razlikuje od uradno pridobljenih ponudb. Vse mere je potrebno preveriti na licu mesta in prilagoditi izvedbo dejanskemu stanju. V primeru ponujene opreme, ki se razlikuje od predlagane v tem popisu, je potrebno ponuditi opremo z enakovrednimi ali boljšimi tehničnimi karakteristikami. V vseh postavkah je potrebno upoštevati trasportne stroške, montažo in vgradnjo, stroške pripravljalnih in zaključnih del. Za vse netipske elemente morajo biti izdelane delavniške risbe, ki jih pred izvedbo pregleda in potrdi projektant! Pred pričetkom del mora izvajalec pripraviti gradbišče in vso potrebno dokumentacijo za izvajanje del po popisu (prijava gradbišča, načrt organizacije gradbišča, soglasja in dovoljenja, obvezno gradbiščno dokumentacijo, odločbo o imenovanju odgovornega vodje del in gradbišča, podroben terminski plan izvedbe del, skupni dogovor o zagotavljanju varnosti in zdravja pri delu). Načrt prometne ureditve izvajalec pridobi pri naročniku.
Stran 5 od 5

## TK
3/3.3.4.2 PROJEKTANTSKI PREDRAČUN ZAŠČITA TK VODOV COL (dobava in montaža)
1. GRADBENA IN MONTAŽNA DELA S PREVOZI
|  |  | CENA | VREDNOST
1 | Trasiranje trase telekomunikacijskega kabla oz.kabelske kanalizacije z označevanjem v naselju ali ovirami:
| m | 221 |  | 0
3 | Strojni deloma ročni izkop kabelskega jarka globine 0.8m, po obeleženi trasi obstoječega TK vodnika oz. TK KK, zasutje nad opozorilnim trakom z izkopanim materialom z utrjevanjem po slojih po 20-25cm, odvoz odvečenega materiala in ureditev terena v prvotno stanje v zemljišču III. in IV. kategorije
| m | 221 |  | 0
4 | Izvedba zaščite obstoječih vodnikov v obstoječih ceveh TK KK z obsipanjem s peskom granulacije 0-4mm in nadbetonirano z betonom C10/15
| m | 209 |  | 0
5 | Izvedba zaščite obstoječih vodnikov s cevjo 1xPVC Ø110mm (prerezano in po zaobjemu z ustreznimi objemkami še dvakrat povito s PVC folijo) njeno obsipanje s peskom granulacije 0-4mm in vzporedno položeno enako PVC cevjo Ø110mm, nadbetonirano z betonom C10/15
| m | 12 |  | 0
6 | Dobava tesnilnih čepov za PVC cevi do premera 125mm vključno z izvedbo tesnenja
| kos | 4 |  | 0
7 | Dobava in položitev opozorilnega traku v že izkopan kabelski jarek z napisom TELEKOM
| m | 221 |  | 0
8 | Izdelava nivojske in obtežbene (za povozno izvedbo) prilagoditve obstoječega betonskega kabelskega jaška, strojni in ročni izkop v zemljišču IV. kategorije, nakladanje in odvoz odvečnega materiala, ureditev terena v prvotno stanje
| kpl | 3 |  | 0
11 | Projektantski nadzor - ocenjeno
| ura | 18 | 57 | 1026
| SKUPAJ |  |  | 1026
3. REKAPITULACIJA
| 1. TK GRADBENA IN MONTAŽNA DELA S PREVOZI |  |  | 1026
| SKUPAJ |  |  | 1026
|  |  | 22% DDV | 225.72
1251.72
Opomba:
Popis del s predizmerami je podan kot projektantska ocena predvidenih gradbenih in elektro montažnih del za potrebe izvedbe zaščite in prestavitve TK vodov in se lahko razlikuje od uradno pridobljenih ponudb. Vse mere je potrebno preveriti na licu mesta in prilagoditi izvedbo dejanskemu stanju. V primeru ponujene opreme, ki se razlikuje od predlagane v tem popisu, je potrebno ponuditi opremo z enakovrednimi ali boljšimi tehničnimi karakteristikami. V vseh postavkah je potrebno upoštevati trasportne stroške, montažo in vgradnjo, stroške pripravljalnih in zaključnih del. Za vse netipske elemente morajo biti izdelane delavniške risbe, ki jih pred izvedbo pregleda in potrdi projektant! Pred pričetkom del mora izvajalec pripraviti gradbišče in vso potrebno dokumentacijo za izvajanje del po popisu (prijava gradbišča, načrt organizacije gradbišča, soglasja in dovoljenja, obvezno gradbiščno dokumentacijo, odločbo o imenovanju odgovornega vodje del in gradbišča, podroben terminski plan izvedbe del, skupni dogovor o zagotavljanju varnosti in zdravja pri delu). Načrt prometne ureditve izvajalec pridobi pri naročniku.

## Vodovod P
T.2.2. R E K A P I T U L A C I J A - cevovod ''P'' NL DN100
| T.2.2 | JAVNI VODOVOD ''P'' NL DN100
| 1. Zemeljska dela | [5 empty] | 0 | €
| 2. Montažna dela | [5 empty] | 0 | €
| 3. Vodovodni material | [5 empty] | 0 | €
| SKUPAJ JAVNI VODOVOD: | [5 empty] | 0 | €
[5 empty] | cena na tekoči meter: |  | 0 | €/m'
| 4. Izgradnja vodovodnega provizorija PE100d110 | [5 empty] | 0 | €
| SKUPAJ: | [5 empty] | 0 | €
OPOMBA: Pri izkopu je upoštevano, da se izkop vrši od kote spodnjega ustroja krožnega krožišča in odsekov.
Celotni zgornji in spodnji ustroj krožnega križišča in odsekov je upoštevan v načrtu zunanje ureditve.
Ureditev nove zunanje ureditve je upoštevana v načrtu zunanje ureditve.
Priprava gradbišča, odstranitev eventuelnih ovir in ureditev delovnega platoja ter po
končanih delih se gradbišče pospravi in vzpostavi prvotno stanje je upoštevana
v načrtu zunanje ureditve.
Zavarovanje gradbišča s prometno signalizacijo, po končanih delih se signalizacija odstrani
je upoštevana v načrtu zunanje ureditve.
Čiščenje terena po končani gradnji ter ureditev okolice je upoštevano v načrtu zunanje ureditve.
Izdelava načrta PID-a in POV-a je upoštevana v popisu del s predračunom, projektirani cevovod ''R'' NL DN100,
za vse tri krake vodovoda skupaj (P, R, S).
Nadzor upravljalca vodovoda in projektanski nadzor je upoštevana v popisu del s predračunom ''R'' NL DN100,
za vse tri projektirane krake cevovodov (P, R, S), skupaj.
VSE CENE SO BREZ DDV-a!
OPOMBA ZA VODOVODNI MATERIAL:
MOŽNA JE VGRADNJA VODOVODNIH MATERIALOV DRUGIH PROIZVAJALCEV, ČE JE IZPOLNJENA ZAHTEVA
O ZAHTEVANIH LASTNOSTIH.
Opomba:
Vodovodni provizorij se uporablja za premostitev na odseku projektiranega cevovoda, skladno
s potekom gradnje novega vodovoda.
Strošek izgradnje vodovodnega provizorija PEd110 se nanaša na skupno premostitveno dolžino
provizorija 63 m.
| T.2.2. | JAVNI VODOVOD ''P'' NL DN100
1. ZEMELJSKA DELA
1.1. | Zakoličba trase cevovoda z zavarovanjem osi,
oznako horizontalnih in vertikalnih lomov,
oznako vozlišč, odcepov in zakoličba mesta
prevezave na obstoječi cevovod ter vris v
kataster in izdelava geodetskega posnetka.
Obračun po dejanskih stroških.
| kos | 1 |  |  |  |  | 0 | €
1.4. | Postavitev gradbenih profilov na vzpostavljeno os
trase cevovoda ter določitev nivoja za merjenje
globine izkopa in polaganje cevovoda.
| kos | 3 |  |  |  |  | 0 | €
1.5. | Strojni in delno ročni izkop jarka globine do 2,0 m,
z nakladanjem na kamion, odvozom in odlaganjem izkopanega
materiala na začasno gradbišno deponijo.
Brežine se izvajajo v naklonu 60°.
| Širina dna izkopa je |  | 70 | cm.
| m3 | 35 |  |  |  |  | 0 | €
1.6. | Črpanje vode iz vodovodnega jarka v času gradnje.
| ur | 2 |  |  |  |  | 0 | €
1.7. | Ročno planiranje dna jarka s točnostjo do 3 cm v
projektiranem padcu.
| m2 | 44.261 |  |  |  |  | 0 | €
1.8. | Izdelava peščenega nasipa za izravnavo dna jarka
debeline cca 10 cm z 2x sejanim peskom
| m3 | 4.7912 |  |  |  |  | 0 | €
1.9. | Nabava in transport materiala za izdelavo nasipa nad položeno cevjo,
Na nasip za izravnavo jarka se izvede 3-5 cm debel nasip za
poravnavo tal v katerega si cev izdela ležišče. Obsip cevi se
izvaja v slojih po 15-20 cm istočasno na obeh straneh cevi.
Obsip cevi je treba skrbno utrditi, da bo preprečeno poznejše
posedaje terena nad izkopom.Zasipi vodovodnih cevi morajo biti sproti
vibracijsko utrjevani v slojih debeline 30-40cm. Debelina utrjevanja
nikakor ne sme biti večja od 50cm.
Paziti je potrebno, da se cev ne premakne iz ležišča. Obsip
in nasip se utrjujeta po standardnem Proktorjevem postopku
do 90% trdnosti. Obsipni material je 2x sejani pesek
| m3 | 18.7542 |  |  |  |  | 0 | €
1.12. | Podbetoniranje, obbetoniranje vodovodne armature, zasuni, hidranti, odcepi
horizontalni in vertikalni lomi, montaža podlošk, vgradnja cestnih kap na končno
niveleto terena (ceste).
Obračun 0,25 m3/kos izvedenega podbetoniranja.
Obbetoniranje krivin in podbetoniranje armatur z C30/35 po
DVGW Arbeitsblatt GW310 (januar 2008).
| kos | 3 |  |  |  |  | 0 | €
1.13. | Nabava in dobava ter vgradnja zaščitnih PVC cevi z montažo tesnenja (montaža zaščitne manšete).
| PVC DN300 | 4 | m |  |  |  | 0 | €
1.14. | Nabava in dobava ter vgradnja PE distančnikov/drsnikov na vodovodno cev.
Npr. tip distančnika/drsnika PA, DN min=106,6 mm, DN max=120 mm.
PA/PE 4, višina rebra 25 mm. Razmik med distančniki/drsniki znaša 1,0 m.
| kos | 4 |  |  |  |  | 0 | €
1.15. | Delni strojni odkop obstoječega vodovoda NL DN100, ki se ukine, z demontažo vodovoda,
nalaganje na tovornjak in odvozom na trajno gradbeno deponijo s plačilom deponije.
| kpl | 1 |  |  |  |  | 0 | €
| SKUPAJ ZEMELJSKA DELA: | [5 empty] | 0 | €
2. MONTAŽNA DELA
2.1. | Priprava gradbišča (deponija za vodovodne cevi in fazonske kose),
nabava, dobava in transport vodovodnih cevi in fazonskih kosov na
deponijo, prenos vodovodnega materiala iz deponije do mesta vgradnje,
s spuščanjem in polaganjem vodovodnih cevi in fazonskih kosov s
poravnavanjem v vertikalni in horizontalni smeri ter montažo vodovodnih
cevi in fazonskih kosov na položeno in utrjeno peščeno posteljico,
debeline 10 cm.
| kos | 10 | fazonski kosi in armature |  |  |  | 0
| m | 63.23 | vodovodne cevi |  |  |  | 0
2.2. | Montaža fazonskih kosov po priloženih montažnih shemah
ter dokončna obdelava in zaščita spojev.
| kos | 10 |  |  |  |  | 0 | €
2.3. | Prevezava novozgrajenega cevovoda na obstoječe vodovodno
omrežje z obdelavo prereza.
| kos | 1 |  |  |  |  | 0 | €
2.4. | Ročna demontaža obstoječih vodovodnih cevi, fazonskih
kosov in armatur, nakladanjem na tovornjak in odvozom na
trajno gradbeno deponijo s plačilom deponije.
| m | 63 | NL DN100 |  |  |  | 0
2.5. | Nabava in polaganje signalnega in opozorilnega traku nad
vodovodnimi cevmi.
| m | 63.23 |  |  |  |  | 0 | €
2.6. | Tlačni preizkus položenega cevovoda po standardu
SIST EN 805, vključno z pridobitvijo ustreznega zapisnika.
| m | 63.23 |  |  |  |  | 0 | €
2.7. | Dezifekcija položenega cevovoda
| m | 63.23 |  |  |  |  | 0 | €
| SKUPAJ MONTAŽNA DELA: | [5 empty] | 0 | €
3. VODOVODNI MATERIAL
3.1. | Cevi DUCTIL NATURAL DN100 (SIST EN 545:2010, C40 (do vključno DN300) ali cevi DUCTIL CLASSIC DN100 (SIST EN
545:2010, K9), PN10, izdelani na obojko, z odgovarjajočimi spoji za primer vgradnje (UNIVERSAL Ve-razstavljiv spoj-
natični spoj s samo-sidrnim sistemom)
in dolžino 6 m (skladno s ponudenim predračunom in spodnjimi specifikacijami ter zahtevami naročnika v razpisni
dokumentaciji).
Cevi morajo biti na zunanji strani zaščitne z aktivno galvansko zaščito, ki omogoča vgradnjo cevi tudi v agresivnejšo
zemljo (z zlitino Zn + Al minimalne debeline 400 g/m2 v razmerju 85% Zn in ostalo Al) in z modrim pokrivnim nanosom,
na notranji strani pa s cementno oblogo; vse v skladu z EN545:2010 (cementna obloga mora biti narejena s pitno vodo,
cement tipa CEM III-B ex BFC pa mora biti v skladu z EN197-1 z CE oznako (certifikat)). Vse vrste obojčnih tesnil oz.
spojev mora biti zaradi zagotovitve kvalitete spoja preizkušeno skupaj s cevmi (certifikat).
Cevi so spajane na pero in utor. Vsi spoji so Universal Ve-razstavljiv spoj.
kos
| 63.23 | m = | 10.5383 | = | 11 | kos - DN100
| element | m |  |  |  | cena/kos | skupaj cena
| m - DN100 | 66 |  |  |  |  | 0 | €
3.2. | DUCTIL prirobnični fazonski kosi (SIST EN545:2010) za tlačno stopnjo PN10, z zunanjo in notranjo zaščito po postopku
kataforeze min. debeline 70 mikronov oz. po klasičnem postopku min. debeline 250 mikronov. Opremljeni morajo biti z
odgovarjajočimi tesnili v skladu z EN 681-1 (certifikat).
Prirobnični fazonski kosi standardne izvedbe morajo imeti vrtljivo prirobnico, ostali (samo FF kos) pa imajo lahko fiksno.
Fazonski kosi na prirobnico morajo biti od istega proizvajalca kot so vodovodne cevi.
za vsako prirobnico DN50 se naroči 4 vijake M16×80, 4 matice in 8 podložk, galvansko zaščiteni (npr. nerjavni material A2)
za vsako prirobnico DN80 se naroči 4 vijake M16×80, 4 matice in 8 podložk, galvansko zaščiteni (npr. nerjavni material A2)
za vsako prirobnico DN100 oz. DN125 se naroči 8 vijakov M16; L/X 90/62, galvansko zaščiteni (npr. nerjavni material A2)
ves tesnilni ter pritrdilni material se dobavlja v kompletu z fazonskimi kosi
(vijačni in tesnilni material upoštevan v ceni fazonskih kosov)
Vsi vijaki skladni s SIST EN ISO 4016:2011 in matice skladne s SIST EN ISO 4034:2002 so galvansko zaščiteni
(npr. nerjavni material A2), minimalne natezne trdnosti vsaj 4.6. Podložke morajo ustrezati standardu
SIST EN ISO 7091:2002.
| element |  |  | kos |  | cena/kos | skupaj cena
| FFK100(22,5°) |  | kos | 1 |  |  | 0 | €
| Q100 |  | kos | 1 |  |  | 0 | €
vmesni kos
| DN100; l=500 mm |  | kos | 2 |  |  | 0 | €
| MDK DN100 |  | kos | 1 |  |  | 0 | €
univerzalna spojka DN100
| (cev NL DN100) |  | kos | 1 |  |  | 0 | €
6
3.3. | DUCTIL obojčni fazonski kosi (SIST EN545:2010) za tlačno stopnjo PN10, z zunanjo in notranjo zaščito po postopku,
kataforeze min. debeline 70 mikronov oz. po klasičnem postopku min. debeline 250 mikronov. Opremljeni morajo biti z
odgovarjajočimi tesnili v skladu z EN 681-1 (certifikat).
Obojčni fazonski kosi morajo imeti UNIVERSAL Ve-razstavljiv spoj (natični spoj s samo-sidrnim sistemom).
Spoji na obojčnih fazonskih kosih so enaki kot pri ceveh (morajo biti od istega proizvajalca). Vse vrste obojčnih tesnil
mora biti zaradi zagotovitve kvalitete spoja preizkušeno skupaj s fazoni (certifikat).
| element |  |  | kos |  | cena/kos | skupaj cena
| E100 |  | kos | 3 |  |  | 0 | €
| MMK100(22,5°) |  | kos | 1 |  |  | 0 | €
4
| SKUPAJ VODOVODNI MATERIAL: | [5 empty] | 0 | €
4. VODOVODNI PROVIZORIJ PE100d110
4.1. | ZEMELJSKA DELA: VODOVODNI PROVIZORIJ:
4.1.1. | Prevoz in prenos potrebnega materiala za izgradnjo provizorija.
(stroški transporta)
| kpl | 1 |  |  |  |  | 0 | €
4.1.2. | Priprava gradbišča za provizorij, odstranitev eventuelnih ovir
in ureditev delovnega mesta.
| kpl | 1 |  |  |  |  | 0 | €
4.1.3. | Obbetoniranje krivin in podbetoniranje armatur z C30/37; 0,2m3/kos
| kos-ocena | 5 |  |  |  |  | 0 | €
| SKUPAJ ZEMELJSKA DELA ZA PROVIZORIJ: | [5 empty] | 0 | €
4.2. | Montažna dela: provizorij
4.2.1. | Prenos materiala provizorija iz začasne deponije, montaža provizorija in ukinitev provozorične
vodovodne napeljave po koncu gradnje, vključno z odvozon PE cevi na trajno deponijo s plačilom takse.
| m | 63 |  |  |  |  | 0 | €
4.2.2. | Prevezava provizoričnega cevovoda na obstoječe vodovodno
omrežje z obdelavo prereza.
| kos | 3 |  |  |  |  | 0 | €
4.2.3. | Priprava na tlačni preizkus položenega provizorija.
(zatesnitev provizorija, nabava in priključitev testne črpalke,
zavarovanje krivin in kolen provizorija…). Komplet
| kpl | 1 |  |  |  |  | 0 | €
4.2.4. | Izvedba tlačnega preizkusa položenega provizorija:
z zaprtimi začasnimi zasuni in
delovnim tlakom medija 14 bar ter časom trajanja preizkusa 2 uri.
| m | 63 |  |  |  |  | 0 | €
4.2.5. | Dezinfekcija položenega provizorija (kloriranje položenega provizorija
in pridobivanje atestov o minimalni sanitarni ustreznosti položenih
hišnih vodovodnih cevi).
Priprava ustreznih dezinfekcijskih sredstev z doziranjem.
| m | 63 |  |  |  |  | 0 | €
4.2.6. | Izpiranje položenega provizorija po dezinfekciji.
| m | 63 |  |  |  |  | 0 | €
| SKUPAJ MONTAŽNA DELA ZA PROVIZORIJ: | [5 empty] | 0 | €
4.3. | Vodovodni material: provizorij
4.3.1. | Nabava in transport vodovodnih cevi PE100d110; SDR 17; PN10 (po SIST EN 12201-1:2011,
SIST EN 12201-2:2011 in SIST ISO 4427)
| dolžina cevi PE100d63; l=6,0 ali 12,0 m/kos |  |  | 11 | kos | premostitvena dolžina max 200 m
- vodovodne cevi PE100d110
| m | 63 |  |  |  |  | 0 | €
a) cevi za vodovodne provizorije se lahko uporabijo, ob različnih časih na različnih delih obnove
vodovoda, če niso preveč navrtane sicer se zavržejo. Max. premostitvena dolžina provizorija znaša 200 m.
Zato obračun po dejanskih stroških!
4.3.2. | Univerzalna dvojna spojka iz nodularne litine in tesnilom iz EPDM
po standardu SIST EN681-1:2000 primerna za uporabo v sistemih s pitno vodo
PN>16 bar, spojka mora omogočati lom na posameznem spoju min 4°.
PN>10bar. Ves tesnilni ter pritrdilni material se dobavlja v kompletu s spojko.
(vijačni in tesnilni material upoštevan v ceni fazonskih kosov).
Dvojna spojka za spoj cevi PE d63 (npr. +GF+ MJ 3007. Hawle Synoflex ali podobno)
| DN110 |  | kos | 22 | po |  | 0 | €
a) spojke, kolena, odcepi in in drugi vodovodni material se lahko uporabijo na več provizorijih, ob različnih časih
na različnih delih obnove vodovoda. Max. Premostitvena dolžina provizorija znaša 200 m.
Prav tako se lahko uporabijo na večih gradbiščih!
Zato obračun po dejanskih stroških!
| SKUPAJ VODOVODNI MATERIAL ZA PROVIZORIJ: | [5 empty] | 0 | €
| SKUPAJ VODOVODNI PROVIZORIJ: | [5 empty] | 0 | €

## Vodovod R
T.2.2. R E K A P I T U L A C I J A - cevovod ''R'' NL DN100
| T.2.2 | JAVNI VODOVOD ''R'' NL DN100
| 1. Gradbena in zemeljska dela | [5 empty] | 0 | €
| 2. Montažna dela | [5 empty] | 0 | €
| 3. Vodovodni material | [5 empty] | 0 | €
| SKUPAJ JAVNI VODOVOD: | [5 empty] | 0 | €
[5 empty] | cena na tekoči meter: |  | 0 | €/m'
| 4. Izgradnja vodovodnega provizorija PE100d110 | [5 empty] | 0 | €
| SKUPAJ: | [5 empty] | 0 | €
OPOMBA: Pri izkopu je upoštevano, da se izkop vrši od kote spodnjega ustroja krožnega krožišča in odsekov.
Celotni zgornji in spodnji ustroj krožnega križišča in odsekov je upoštevan v načrtu zunanje ureditve.
Ureditev nove zunanje ureditve je upoštevana v načrtu zunanje ureditve.
Priprava gradbišča, odstranitev eventuelnih ovir in ureditev delovnega platoja ter po
končanih delih se gradbišče pospravi in vzpostavi prvotno stanje je upoštevana
v načrtu zunanje ureditve.
Zavarovanje gradbišča s prometno signalizacijo, po končanih delih se signalizacija odstrani
je upoštevana v načrtu zunanje ureditve.
Čiščenje terena po končani gradnji ter ureditev okolice je upoštevano v načrtu zunanje ureditve.
VSE CENE SO BREZ DDV-a!
OPOMBA ZA VODOVODNI MATERIAL:
MOŽNA JE VGRADNJA VODOVODNIH MATERIALOV DRUGIH PROIZVAJALCEV, ČE JE IZPOLNJENA ZAHTEVA
O ZAHTEVANIH LASTNOSTIH.
Opomba:
Vodovodni provizorij se uporablja za premostitev na odseku projektiranega cevovoda, skladno
s potekom gradnje novega vodovoda.
Strošek izgradnje vodovodnega provizorija PEd110 se nanaša na skupno premostitveno dolžino
provizorija 43 m.
| T.2.2. | JAVNI VODOVOD ''R'' NL DN100
1. GRADBENA IN ZEMELJSKA DELA
1.1. | Zakoličba trase cevovoda z zavarovanjem osi,
oznako horizontalnih in vertikalnih lomov,
oznako vozlišč, odcepov in zakoličba mesta
prevezave na obstoječi cevovod ter vris v
kataster in izdelava geodetskega posnetka.
Obračun po dejanskih stroških.
| kpl | 1 |  |  |  |  | 0 | €
1.2. | Postavitev gradbenih profilov na vzpostavljeno os
trase cevovoda ter določitev nivoja za merjenje
globine izkopa in polaganje cevovoda.
| kos | 2 |  |  |  |  | 0 | €
1.3. | Strojni in delno ročni izkop jarka globine do 2,0 m,
z nakladanjem na kamion, odvozom in odlaganjem izkopanega
materiala na začasno gradbišno deponijo.
Brežine se izvajajo v naklonu 60°.
| Širina dna izkopa je |  | 70
| m3 | 25 |  |  |  |  | 0 | €
1.4. | Črpanje vode iz vodovodnega jarka v času gradnje.
| ur | 2 |  |  |  |  | 0 | €
1.5. | Ročno planiranje dna jarka s točnostjo do 3 cm v
projektiranem padcu.
| m2 | 29.918 |  |  |  |  | 0 | €
1.6. | Izdelava peščenega nasipa za izravnavo dna jarka
debeline cca 10 cm, 2x sejanim peskom
| m3 | 3.2386 |  |  |  |  | 0 | €
1.7. | Nabava in transport materiala za izdelavo nasipa nad položeno cevjo,
Na nasip za izravnavo jarka se izvede 3-5 cm debel nasip za
poravnavo tal v katerega si cev izdela ležišče. Obsip cevi se
izvaja v slojih po 15-20 cm istočasno na obeh straneh cevi.
Obsip cevi je treba skrbno utrditi, da bo preprečeno poznejše
posedaje terena nad izkopom.Zasipi vodovodnih cevi morajo biti sproti
vibracijsko utrjevani v slojih debeline 30-40cm. Debelina utrjevanja
nikakor ne sme biti večja od 50cm.
Paziti je potrebno, da se cev ne premakne iz ležišča. Obsip
in nasip se utrjujeta po standardnem Proktorjevem postopku
do 90% trdnosti. Obsipni material je 2xsejani pesek
| m3 | 12.6768 |  |  |  |  | 0 | €
1.8. | Nakladnje, prevoz iz začasne gradbiščne deponije ter zasipavanje
vodovodnega jarka z izkopanim materialom s komprimiranjem
zemljine v slojih po 20 cm. Obračun za 1m3 izvedenega nasipa.
| m3 | 19.1849 |  |  |  |  | 0 | €
Kompletna zemeljska dela pri izvedbi armirano betonskega razdelilnega vodovodnega
jaška, velikosti 1,70 x 1,70 x 1,70 m
1.9. | Izkop gradbene jame (strojni izkop in delno ročni izkop),
globine 2,0 m, v terenu II-III kategorije, z nakladanjem na
na kamion ter odvozom na stalno gradbeno deponijo s
plačilom deponije.
(2,50 x 2,50 x 2,70) = 16,90 m3
| m3 | 16.875 |  |  |  |  | 0 | €
1.10. | Dobava, nabava ter vgradnja podložnega betona C10/12 z ravnanjem v debelini 10 cm
(2,30 x 2,30 x 0,1) = 0,53 m3
| m3 | 0.529 |  |  |  |  | 0 | €
1.11. | Nabava, dobava in montaža lesenega opaža za stene in plošče jaška.
| m2 | 40 |  |  |  |  | 0 | €
1.12. | Nabava, dobava in montaža lesenega opaža za strop (krov) jaška.
(1,70 x 1,70) = 2,89 m2
| m2 | 5 |  |  |  |  | 0 | €
1.13. | Zasip z izkopanim materialom ob stenah jaška s sprotnim
vibracijskim utrjevanjem po slojih, debeline 30-40 cm.
((16,90 - (1,9 x 1,9 x 2,2)) = 8,93 m3
| m3 | 8.933 |  |  |  |  | 0 | €
1.14. | Nabava in dobava tekočega betona C30/37 PV-II, XF2, XD1 za vgradnjo v jašek
| m3 | 5 |  |  |  |  | 0 | €
1.15. | Dobava in vgradnja jeklene armature S500B do 12 mm
| kg | 150 |  |  |  |  | 0 | €
Dobava in vgradnja jeklene armature S500A do 12 mm
| kg | 500 |  |  |  |  | 0 | €
1.16. | Razopaženje vodovodnega jaška in čiščenje zunanjih površin
jaška.
| m2 | 40 |  |  |  |  | 0 | €
1.17. | Priprava površin za nanos hidroizolacije vodovodnega jaška
(ibitol-hladni premaz ali bitumenska lepenka (izotekt)-vroči postopek).
| m2 | 17.64 |  |  |  |  | 0 | €
1.18. | Nabava, dobava in montaža LTŽ pokrova velikosti 600/600 NP40.
| kos | 1 |  |  |  |  | 0 | €
1.19. | Nabava, dobava ter montaža vstopno izstopnih lestev po
priloženem detajlu (npr. tip Huber).
| kos | 1 |  |  |  |  | 0 | €
1.22. | Nabava, dobava ter montaža natičnega nastavka izstopnih lestev,
material INOX, dolžine 150 cm.
| kos | 1 |  |  |  |  | 0 | €
1.23. | Nabava, dobava ter montaža talne pohodne rešetke,
material INOX, velikosti 40 x 40 cm.
| kos | 1 |  |  |  |  | 0 | €
1.24. | Nabava, dobava ter montaža tesnilnega obroča, z izdelavo
preboja skozi steno AB jaška.
| kos | 3 |  |  |  |  | 0 | €
1.25. | Podbetoniranje, obbetoniranje vodovodne armature, zasuni, hidranti, odcepi
horizontalni in vertikalni lomi, montaža podlošk, vgradnja cestnih kap na končno
niveleto terena (ceste).
Obračun 0,25 m3/kos izvedenega podbetoniranja.
Obbetoniranje krivin in podbetoniranje armatur z C30/35 po
DVGW Arbeitsblatt GW310 (januar 2008).
obbetoniranje
| vodovodne armature |  | 1 |  |  |  | 0 | €
1.26. | Nabava in dobava ter vgradnja zaščitnih PVC cevi z montažo tesnenja (montaža zaščitne manšete).
| PVC DN300 | 7 | m |  |  |  | 0 | €
1.27. | Nabava in dobava ter vgradnja PE distančnikov/drsnikov na vodovodno cev.
Npr. tip distančnika/drsnika PA, DN min=106,6 mm, DN max=120 mm.
PA/PE 4, višina rebra 25 mm. Razmik med distančniki/drsniki znaša 1,0 m.
| kos | 7 |  |  |  |  | 0 | €
1.28. | Delni strojni odkop obstoječega vodovoda NL DN100, ki se ukine, z demontažo vodovoda,
nalaganje na tovornjak in odvozom na trajno gradbeno deponijo s plačilom deponije.
| kpl | 1 |  |  |  |  | 0 | €
1.29. | Strojno rušenje obstoječega armirano betonskega vodovodnega jaška,
z nalaganjem razbitin na tovornjak, z odvozom na gradbeno deponijo
in plačilom deponije.
| kpl | 1 |  |  |  |  | 0 | €
| SKUPAJ GRADBENA IN ZEMELJSKA DELA: | [5 empty] | 0 | €
2. MONTAŽNA DELA
2.1. | Priprava gradbišča (deponija za vodovodne cevi in fazonske kose),
nabava, dobava in transport vodovodnih cevi in fazonskih kosov na
deponijo, prenos vodovodnega materiala iz deponije do mesta vgradnje,
s spuščanjem in polaganjem vodovodnih cevi in fazonskih kosov s
poravnavanjem v vertikalni in horizontalni smeri ter montažo vodovodnih
cevi in fazonskih kosov na položeno in utrjeno peščeno posteljico,
debeline 10 cm.
| kos | 15 | fazonski kosi in armature |  |  |  | 0
| m | 42.74 | vodovodne cevi |  |  |  | 0
2.2. | Montaža fazonskih kosov po priloženih montažnih shemah
ter dokončna obdelava in zaščita spojev.
| kos | 15 |  |  |  |  | 0 | €
2.3. | Prevezava novozgrajenega cevovoda na obstoječe vodovodno
omrežje z obdelavo prereza.
| kos | 1 |  |  |  |  | 0 | €
2.4. | Ročna demontaža obstoječih vodovodnih cevi, fazonskih
kosov in armatur, nakladanjem na tovornjak in odvozom na
trajno gradbeno deponijo s plačilom deponije.
| m | 43 | NL DN100 |  |  |  | 0
2.5. | Nabava in polaganje signalnega in opozorilnega traku nad
vodovodnimi cevmi.
| m | 42.74 |  |  |  |  | 0 | €
2.6. | Tlačni preizkus položenega cevovoda po standardu
SIST EN 805, vključno z pridobitvijo ustreznega zapisnika.
| m | 42.74 |  |  |  |  | 0 | €
2.7. | Dezifekcija položenega cevovoda
| m | 42.74 |  |  |  |  | 0 | €
| SKUPAJ MONTAŽNA DELA: | [5 empty] | 0 | €
3. VODOVODNI MATERIAL
3.1. | Cevi DUCTIL NATURAL DN100 (SIST EN 545:2010, C40 (do vključno DN300) ali cevi DUCTIL CLASSIC DN100 (SIST EN
545:2010, K9), PN10, izdelani na obojko, z odgovarjajočimi spoji za primer vgradnje (UNIVERSAL Ve-razstavljiv spoj-
natični spoj s samo-sidrnim sistemom)
in dolžino 6 m (skladno s ponudenim predračunom in spodnjimi specifikacijami ter zahtevami naročnika v razpisni
dokumentaciji).
Cevi morajo biti na zunanji strani zaščitne z aktivno galvansko zaščito, ki omogoča vgradnjo cevi tudi v agresivnejšo
zemljo (z zlitino Zn + Al minimalne debeline 400 g/m2 v razmerju 85% Zn in ostalo Al) in z modrim pokrivnim nanosom,
na notranji strani pa s cementno oblogo; vse v skladu z EN545:2010 (cementna obloga mora biti narejena s pitno vodo,
cement tipa CEM III-B ex BFC pa mora biti v skladu z EN197-1 z CE oznako (certifikat)). Vse vrste obojčnih tesnil oz.
spojev mora biti zaradi zagotovitve kvalitete spoja preizkušeno skupaj s cevmi (certifikat).
Cevi so spajane na pero in utor. Vsi spoji so Universal Ve-razstavljiv spoj.
kos
| 42.74 | m = | 7.1233 | = | 7 | kos - DN100
| element | kos |  |  |  | cena/kos | skupaj cena
| m - DN100 | 42 |  |  |  |  | 0 | €
3.2. | DUCTIL prirobnični fazonski kosi (SIST EN545:2010) za tlačno stopnjo PN10, z zunanjo in notranjo zaščito po postopku
kataforeze min. debeline 70 mikronov oz. po klasičnem postopku min. debeline 250 mikronov. Opremljeni morajo biti z
odgovarjajočimi tesnili v skladu z EN 681-1 (certifikat).
Prirobnični fazonski kosi standardne izvedbe morajo imeti vrtljivo prirobnico, ostali (samo FF kos) pa imajo lahko fiksno.
Fazonski kosi na prirobnico morajo biti od istega proizvajalca kot so vodovodne cevi.
za vsako prirobnico DN50 se naroči 4 vijake M16×80, 4 matice in 8 podložk, galvansko zaščiteni (npr. nerjavni material A2)
za vsako prirobnico DN80 se naroči 4 vijake M16×80, 4 matice in 8 podložk, galvansko zaščiteni (npr. nerjavni material A2)
za vsako prirobnico DN100 oz. DN125 se naroči 8 vijakov M16; L/X 90/62, galvansko zaščiteni (npr. nerjavni material A2)
ves tesnilni ter pritrdilni material se dobavlja v kompletu z fazonskimi kosi
(vijačni in tesnilni material upoštevan v ceni fazonskih kosov)
Vsi vijaki skladni s SIST EN ISO 4016:2011 in matice skladne s SIST EN ISO 4034:2002 so galvansko zaščiteni
(npr. nerjavni material A2), minimalne natezne trdnosti vsaj 4.6. Podložke morajo ustrezati standardu
SIST EN ISO 7091:2002.
(vijačni in tesnilni material upoštevan v ceni fazonskih kosov)
| element |  |  | kos |  | cena/kos | skupaj cena
| Q100 |  | kos | 3 |  |  | 0 | €
| FF100(500) |  | kos | 4 |  |  | 0 | €
| FF100(250) |  | kos | 1 |  |  | 0 | €
| T100/100 |  | kos | 1 |  |  | 0 | €
vmesni kos
| vmesni DN100; l=500 mm |  | kos | 1 |  |  | 0 | €
univerzalna spojka DN100
| (cev NL DN100) |  | kos | 1 |  |  | 0 | €
11
3.3. | DUCTIL obojčni fazonski kosi (SIST EN545:2010) za tlačno stopnjo PN10, z zunanjo in notranjo zaščito po postopku,
kataforeze min. debeline 70 mikronov oz. po klasičnem postopku min. debeline 250 mikronov. Opremljeni morajo biti z
odgovarjajočimi tesnili v skladu z EN 681-1 (certifikat).
Obojčni fazonski kosi morajo imeti UNIVERSAL Ve-razstavljiv spoj (natični spoj s samo-sidrnim sistemom).
Spoji na obojčnih fazonskih kosih so enaki kot pri ceveh (morajo biti od istega proizvajalca). Vse vrste obojčnih tesnil
mora biti zaradi zagotovitve kvalitete spoja preizkušeno skupaj s fazoni (certifikat).
| element |  |  | kos |  | cena/kos | skupaj cena
| E100 |  | kos | 4 |  |  | 0 | €
3.4. | EV zasun kratke izvedbe, PN10/16 (po SIST EN558:2008+A1:2012, serija 14) za pitno vodo iz nodularne litine
s prirobnicami (skladnimi s SIST EN1092-2:2008), z mehkim tesnenjem in pogonskim vretenom iz nerjavečega
jekla kvalitete 1.4021 ter klinom zaščitenim z EPDM gumo skladen s SIST EN1074-1:2001, SIST EN1074-2:2001,
SIST EN1074-2:2001/A1:2004 in SIST ISO7259:2000 (npr. Euro 20; tip 23). Z zunanjo in notranjo epoksi
zaščito ohišja debeline minimalno 250 mikronov po SIST EN14901:2006. S prirobničnim tesnilom v skladu s
SIST EN1514-1:1998, ter galvansko zaščitenimi vijaki (npr. nerjavni material A2) skladnimi s SIST EN ISO 4016:2011,
galvansko zaščitenimi maticami (npr. nerjavnim materialom A2) skladnimi s SIST EN ISO 4034:2002 ter galvansko
zaščitenimi podložkami (npr. nerjavnim materialom A2) skladnim s SIST EN ISO 4016:2011.
Zasun preizkušen skladno s SIST EN12266-1:2012 in SIST EN 12266-2:2012.
V ceni se upošteva ročno kolo, z napisom npr. VODA, VODOVOD … - v dogovoru z upravljalcem. Komplet.
| element |  |  | kos |  | cena/kos | skupaj cena
| Z100 |  | kos | 2 |  |  | 0 | €
| SKUPAJ VODOVODNI MATERIAL: | [5 empty] | 0 | €
4. VODOVODNI PROVIZORIJ PE100d110
4.1. | ZEMELJSKA DELA: VODOVODNI PROVIZORIJ:
4.1.1. | Prevoz in prenos potrebnega materiala za izgradnjo provizorija.
(stroški transporta)
| kpl | 1 |  |  |  |  | 0 | €
4.1.2. | Priprava gradbišča za provizorij, odstranitev eventuelnih ovir
in ureditev delovnega mesta.
| kpl | 1 |  |  |  |  | 0 | €
4.1.3. | Obbetoniranje krivin in podbetoniranje armatur z C30/37; 0,2m3/kos
| kos-ocena | 5 |  |  |  |  | 0 | €
| SKUPAJ ZEMELJSKA DELA ZA PROVIZORIJ: | [5 empty] | 0 | €
4.2. | Montažna dela: provizorij
4.2.1. | Prenos materiala provizorija iz začasne deponije, montaža provizorija in ukinitev provozorične
vodovodne napeljave po koncu gradnje, vključno z odvozon PE cevi na trajno deponijo s plačilom takse.
| m | 43 |  |  |  |  | 0 | €
4.2.2. | Prevezava provizoričnega cevovoda na obstoječe vodovodno
omrežje z obdelavo prereza.
| kos | 3 |  |  |  |  | 0 | €
4.2.3. | Priprava na tlačni preizkus položenega provizorija.
(zatesnitev provizorija, nabava in priključitev testne črpalke,
zavarovanje krivin in kolen provizorija…). Komplet
| kpl | 1 |  |  |  |  | 0 | €
4.2.4. | Izvedba tlačnega preizkusa položenega provizorija:
z zaprtimi začasnimi zasuni in
delovnim tlakom medija 14 bar ter časom trajanja preizkusa 2 uri.
| m | 43 |  |  |  |  | 0 | €
4.2.5. | Dezinfekcija položenega provizorija (kloriranje položenega provizorija
in pridobivanje atestov o minimalni sanitarni ustreznosti položenih
hišnih vodovodnih cevi).
Priprava ustreznih dezinfekcijskih sredstev z doziranjem.
| m | 43 |  |  |  |  | 0 | €
4.2.6. | Izpiranje položenega provizorija po dezinfekciji.
| m | 43 |  |  |  |  | 0 | €
| SKUPAJ MONTAŽNA DELA ZA PROVIZORIJ: | [5 empty] | 0 | €
4.3. | Vodovodni material: provizorij
4.3.1. | Nabava in transport vodovodnih cevi PE100d110; SDR 17; PN10 (po SIST EN 12201-1:2011,
SIST EN 12201-2:2011 in SIST ISO 4427)
| dolžina cevi PE100d110; l=6,0 ali 12,0 m/kos |  |  | 7 | kos | premostitvena dolžina max 200 m
- vodovodne cevi PE100d110
| m | 43 |  |  |  |  | 0 | €
a) cevi za vodovodne provizorije se lahko uporabijo, ob različnih časih na različnih delih obnove
vodovoda, če niso preveč navrtane sicer se zavržejo. Max. premostitvena dolžina provizorija znaša 200 m.
Zato obračun po dejanskih stroških!
4.3.2. | Univerzalna dvojna spojka iz nodularne litine in tesnilom iz EPDM
po standardu SIST EN681-1:2000 primerna za uporabo v sistemih s pitno vodo
PN>16 bar, spojka mora omogočati lom na posameznem spoju min 4°.
PN>10bar. Ves tesnilni ter pritrdilni material se dobavlja v kompletu s spojko.
(vijačni in tesnilni material upoštevan v ceni fazonskih kosov).
Dvojna spojka za spoj cevi PE d110 (npr. +GF+ MJ 3007. Hawle Synoflex ali podobno)
| DN110 |  | kos | 14 |  |  | 0 | €
a) spojke, kolena, odcepi in in drugi vodovodni material se lahko uporabijo na več provizorijih, ob različnih časih
na različnih delih obnove vodovoda. Max. Premostitvena dolžina provizorija znaša 200 m.
Prav tako se lahko uporabijo na večih gradbiščih!
Zato obračun po dejanskih stroških!
| SKUPAJ VODOVODNI MATERIAL ZA PROVIZORIJ: | [5 empty] | 0 | €
| SKUPAJ VODOVODNI PROVIZORIJ: | [5 empty] | 0 | €

## Vodovod S
T.2.2. R E K A P I T U L A C I J A - cevovod ''S'' NL DN100
| T.2.2 | JAVNI VODOVOD ''S'' NL DN100
| 1. Zemeljska dela | [5 empty] | 0 | €
| 2. Montažna dela | [5 empty] | 0 | €
| 3. Vodovodni material | [5 empty] | 0 | €
| SKUPAJ JAVNI VODOVOD: | [5 empty] | 0 | €
[5 empty] | cena na tekoči meter: |  | 0 | €/m'
| 4. Izgradnja vodovodnega provizorija PE100d110 | [5 empty] | 0 | €
| SKUPAJ: | [5 empty] | 0 | €
OPOMBA: Pri izkopu je upoštevano, da se izkop vrši od kote spodnjega ustroja krožnega krožišča in odsekov.
Celotni zgornji in spodnji ustroj krožnega križišča in odsekov je upoštevan v načrtu zunanje ureditve.
Ureditev nove zunanje ureditve je upoštevana v načrtu zunanje ureditve.
Priprava gradbišča, odstranitev eventuelnih ovir in ureditev delovnega platoja ter po
končanih delih se gradbišče pospravi in vzpostavi prvotno stanje je upoštevana
v načrtu zunanje ureditve.
Zavarovanje gradbišča s prometno signalizacijo, po končanih delih se signalizacija odstrani
je upoštevana v načrtu zunanje ureditve.
Čiščenje terena po končani gradnji ter ureditev okolice je upoštevano v načrtu zunanje ureditve.
Izdelava načrta PID-a in POV-a je upoštevana v popisu del s predračunom, projektirani cevovod ''R'' NL DN100,
za vse tri krake vodovoda skupaj (P, R, S).
Nadzor upravljalca vodovoda in projektanski nadzor je upoštevana v popisu del s predračunom ''R'' NL DN100,
za vse tri projektirane krake cevovodov (P, R, S), skupaj.
VSE CENE SO BREZ DDV-a!
OPOMBA ZA VODOVODNI MATERIAL:
MOŽNA JE VGRADNJA VODOVODNIH MATERIALOV DRUGIH PROIZVAJALCEV, ČE JE IZPOLNJENA ZAHTEVA
O ZAHTEVANIH LASTNOSTIH.
Opomba:
Vodovodni provizorij se uporablja za premostitev na odseku projektiranega cevovoda, skladno
s potekom gradnje novega vodovoda.
Strošek izgradnje vodovodnega provizorija PEd110 se nanaša na skupno premostitveno dolžino
provizorija 70 m.
| T.2.2. | JAVNI VODOVOD ''S'' NL DN100
1. ZEMELJSKA DELA
1.1. | Zakoličba trase cevovoda z zavarovanjem osi,
oznako horizontalnih in vertikalnih lomov,
oznako vozlišč, odcepov in zakoličba mesta
prevezave na obstoječi cevovod ter vris v
kataster in izdelava geodetskega posnetka.
Obračun po dejanskih stroških.
| kpl | 1 |  |  |  |  | 0 | €
1.4. | Postavitev gradbenih profilov na vzpostavljeno os
trase cevovoda ter določitev nivoja za merjenje
globine izkopa in polaganje cevovoda.
| kos | 3 |  |  |  |  | 0 | €
1.5. | Strojni in delno ročni izkop jarka globine do 2,0 m,
z nakladanjem na kamion, odvozom in odlaganjem izkopanega
materiala na začasno gradbišno deponijo.
Brežine se izvajajo v naklonu 60°.
| Širina dna izkopa je |  | 70
| m3 | 65 |  |  |  |  | 0 | €
1.6. | Črpanje vode iz vodovodnega jarka v času gradnje.
| ur | 2 |  |  |  |  | 0 | €
1.7. | Ročno planiranje dna jarka s točnostjo do 3 cm v
projektiranem padcu.
| m2 | 48.51 |  |  |  |  | 0 | €
1.8. | Izdelava peščenega nasipa za izravnavo dna jarka
debeline cca 10 cm, 2x sejanim peskom
| m3 | 5.2511 |  |  |  |  | 0 | €
1.9. | Nabava in transport materiala za izdelavo nasipa nad položeno cevjo,
Na nasip za izravnavo jarka se izvede 3-5 cm debel nasip za
poravnavo tal v katerega si cev izdela ležišče. Obsip cevi se
izvaja v slojih po 15-20 cm istočasno na obeh straneh cevi.
Obsip cevi je treba skrbno utrditi, da bo preprečeno poznejše
posedaje terena nad izkopom.Zasipi vodovodnih cevi morajo biti sproti
vibracijsko utrjevani v slojih debeline 30-40cm. Debelina utrjevanja
nikakor ne sme biti večja od 50cm.
Paziti je potrebno, da se cev ne premakne iz ležišča. Obsip
in nasip se utrjujeta po standardnem Proktorjevem postopku
do 90% trdnosti. Obsipni material je 2xsejani pesek
| m3 | 20.5546 |  |  |  |  | 0 | €
1.10. | Nakladnje, prevoz iz začasne gradbiščne deponije ter zasipavanje
vodovodnega jarka z izkopanim materialom s komprimiranjem
zemljine v slojih po 20 cm. Obračun za 1m3 izvedenega nasipa.
| m3 | 37.607 |  |  |  |  | 0 | €
1.12. | Nabava in dobava ter vgradnja zaščitnih PVC cevi z montažo tesnenja (montaža zaščitne manšete).
| PVC DN300 | 3 | m |  |  |  | 0 | €
1.13. | Nabava in dobava ter vgradnja PE distančnikov/drsnikov na vodovodno cev.
Npr. tip distančnika/drsnika PA, DN min=106,6 mm, DN max=120 mm.
PA/PE 4, višina rebra 25 mm. Razmik med distančniki/drsniki znaša 1,0 m.
| kos | 3 |  |  |  |  | 0 | €
1.14. | Delni strojni odkop obstoječega vodovoda NL DN100, ki se ukine, z demontažo vodovoda,
nalaganje na tovornjak in odvozom na trajno gradbeno deponijo s plačilom deponije.
| kpl | 1 |  |  |  |  | 0 | €
| SKUPAJ ZEMELJSKA DELA: | [5 empty] | 0 | €
2. MONTAŽNA DELA
2.1. | Priprava gradbišča (deponija za vodovodne cevi in fazonske kose),
nabava, dobava in transport vodovodnih cevi in fazonskih kosov na
deponijo, prenos vodovodnega materiala iz deponije do mesta vgradnje,
s spuščanjem in polaganjem vodovodnih cevi in fazonskih kosov s
poravnavanjem v vertikalni in horizontalni smeri ter montažo vodovodnih
cevi in fazonskih kosov na položeno in utrjeno peščeno posteljico,
debeline 10 cm.
| kos | 3 | fazonski kosi in armature |  |  |  | 0
| m | 69.3 | vodovodne cevi |  |  |  | 0
2.2. | Montaža fazonskih kosov po priloženih montažnih shemah
ter dokončna obdelava in zaščita spojev.
| kos | 3 |  |  |  |  | 0 | €
2.3. | Prevezava novozgrajenega cevovoda na obstoječe vodovodno
omrežje z obdelavo prereza.
| kos | 1 |  |  |  |  | 0 | €
2.4. | Ročna demontaža obstoječih vodovodnih cevi, fazonskih
kosov in armatur, nakladanjem na tovornjak in odvozom na
trajno gradbeno deponijo s plačilom deponije.
| m | 69 | NL DN100 |  |  |  | 0
2.5. | Nabava in polaganje signalnega in opozorilnega traku nad
vodovodnimi cevmi.
| m | 69.3 |  |  |  |  | 0 | €
2.6. | Tlačni preizkus položenega cevovoda po standardu
SIST EN 805, vključno z pridobitvijo ustreznega zapisnika.
| m | 69.3 |  |  |  |  | 0 | €
2.7. | Dezifekcija položenega cevovoda
| m | 69.3 |  |  |  |  | 0 | €
| SKUPAJ MONTAŽNA DELA: | [5 empty] | 0 | €
3. VODOVODNI MATERIAL
3.1. | Cevi DUCTIL NATURAL DN100 (SIST EN 545:2010, C40 (do vključno DN300) ali cevi DUCTIL CLASSIC DN100 (SIST EN
545:2010, K9), PN10, izdelani na obojko, z odgovarjajočimi spoji za primer vgradnje (UNIVERSAL Ve-razstavljiv spoj-
natični spoj s samo-sidrnim sistemom)
in dolžino 6 m (skladno s ponudenim predračunom in spodnjimi specifikacijami ter zahtevami naročnika v razpisni
dokumentaciji).
Cevi morajo biti na zunanji strani zaščitne z aktivno galvansko zaščito, ki omogoča vgradnjo cevi tudi v agresivnejšo
zemljo (z zlitino Zn + Al minimalne debeline 400 g/m2 v razmerju 85% Zn in ostalo Al) in z modrim pokrivnim nanosom,
na notranji strani pa s cementno oblogo; vse v skladu z EN545:2010 (cementna obloga mora biti narejena s pitno vodo,
cement tipa CEM III-B ex BFC pa mora biti v skladu z EN197-1 z CE oznako (certifikat)). Vse vrste obojčnih tesnil oz.
spojev mora biti zaradi zagotovitve kvalitete spoja preizkušeno skupaj s cevmi (certifikat).
Cevi so spajane na pero in utor. Vsi spoji so Universal Ve-razstavljiv spoj.
kos
| 69.3 | m = | 11.55 | = | 12 | kos - DN100
| element | m |  |  |  | cena/kos | skupaj cena
| m - DN100 | 72 |  |  |  |  | 0 | €
3.2. | DUCTIL prirobnični fazonski kosi (SIST EN545:2010) za tlačno stopnjo PN10, z zunanjo in notranjo zaščito po postopku
kataforeze min. debeline 70 mikronov oz. po klasičnem postopku min. debeline 250 mikronov. Opremljeni morajo biti z
odgovarjajočimi tesnili v skladu z EN 681-1 (certifikat).
Prirobnični fazonski kosi standardne izvedbe morajo imeti vrtljivo prirobnico, ostali (samo FF kos) pa imajo lahko fiksno.
Fazonski kosi na prirobnico morajo biti od istega proizvajalca kot so vodovodne cevi.
za vsako prirobnico DN50 se naroči 4 vijake M16×80, 4 matice in 8 podložk, galvansko zaščiteni (npr. nerjavni material A2)
za vsako prirobnico DN80 se naroči 4 vijake M16×80, 4 matice in 8 podložk, galvansko zaščiteni (npr. nerjavni material A2)
za vsako prirobnico DN100 oz. DN125 se naroči 8 vijakov M16; L/X 90/62, galvansko zaščiteni (npr. nerjavni material A2)
ves tesnilni ter pritrdilni material se dobavlja v kompletu z fazonskimi kosi
(vijačni in tesnilni material upoštevan v ceni fazonskih kosov)
Vsi vijaki skladni s SIST EN ISO 4016:2011 in matice skladne s SIST EN ISO 4034:2002 so galvansko zaščiteni
(npr. nerjavni material A2), minimalne natezne trdnosti vsaj 4.6. Podložke morajo ustrezati standardu
SIST EN ISO 7091:2002.
| element |  |  | kos |  | cena/kos | skupaj cena
vmesni kos
| DN100; l=500 mm |  | kos | 1 |  |  | 0 | €
| MDK DN100 |  | kos | 1 |  |  | 0 | €
univerzalna spojka DN100
| (cev NL DN100) |  | kos | 1 |  |  | 0 | €
3
3.3. | DUCTIL obojčni fazonski kosi (SIST EN545:2010) za tlačno stopnjo PN10, z zunanjo in notranjo zaščito po postopku,
kataforeze min. debeline 70 mikronov oz. po klasičnem postopku min. debeline 250 mikronov. Opremljeni morajo biti z
odgovarjajočimi tesnili v skladu z EN 681-1 (certifikat).
Obojčni fazonski kosi morajo imeti UNIVERSAL Ve-razstavljiv spoj (natični spoj s samo-sidrnim sistemom).
Spoji na obojčnih fazonskih kosih so enaki kot pri ceveh (morajo biti od istega proizvajalca). Vse vrste obojčnih tesnil
mora biti zaradi zagotovitve kvalitete spoja preizkušeno skupaj s fazoni (certifikat).
| element |  |  | kos |  | cena/kos | skupaj cena
| E100 |  | kos | 1 |  |  | 0 | €
| SKUPAJ VODOVODNI MATERIAL: | [5 empty] | 0 | €
4. VODOVODNI PROVIZORIJ PE100d110
4.1. | ZEMELJSKA DELA: VODOVODNI PROVIZORIJ:
4.1.1. | Prevoz in prenos potrebnega materiala za izgradnjo provizorija.
(stroški transporta)
| kpl | 1 |  |  |  |  | 0 | €
4.1.2. | Priprava gradbišča za provizorij, odstranitev eventuelnih ovir
in ureditev delovnega mesta.
| kpl | 1 |  |  |  |  | 0 | €
4.1.3. | Obbetoniranje krivin in podbetoniranje armatur z C30/37; 0,2m3/kos
| kos-ocena | 5 |  |  |  |  | 0 | €
| SKUPAJ ZEMELJSKA DELA ZA PROVIZORIJ: | [5 empty] | 0 | €
4.2. | Montažna dela: provizorij
4.2.1. | Prenos materiala provizorija iz začasne deponije, montaža provizorija in ukinitev provozorične
vodovodne napeljave po koncu gradnje, vključno z odvozon PE cevi na trajno deponijo s plačilom takse.
| m | 70 |  |  |  |  | 0 | €
4.2.2. | Prevezava provizoričnega cevovoda na obstoječe vodovodno
omrežje z obdelavo prereza.
| kos | 2 |  |  |  |  | 0 | €
4.2.3. | Priprava na tlačni preizkus položenega provizorija.
(zatesnitev provizorija, nabava in priključitev testne črpalke,
zavarovanje krivin in kolen provizorija…). Komplet
| kpl | 1 |  |  |  |  | 0 | €
4.2.4. | Izvedba tlačnega preizkusa položenega provizorija:
z zaprtimi začasnimi zasuni in
delovnim tlakom medija 14 bar ter časom trajanja preizkusa 2 uri.
| m | 70 |  |  |  |  | 0 | €
4.2.5. | Dezinfekcija položenega provizorija (kloriranje položenega provizorija
in pridobivanje atestov o minimalni sanitarni ustreznosti položenih
hišnih vodovodnih cevi).
Priprava ustreznih dezinfekcijskih sredstev z doziranjem.
| m | 70 |  |  |  |  | 0 | €
4.2.6. | Izpiranje položenega provizorija po dezinfekciji.
| m | 70 |  |  |  |  | 0 | €
| SKUPAJ MONTAŽNA DELA ZA PROVIZORIJ: | [5 empty] | 0 | €
4.3. | Vodovodni material: provizorij
4.3.1. | Nabava in transport vodovodnih cevi PE100d110; SDR 17; PN10 (po SIST EN 12201-1:2011,
SIST EN 12201-2:2011 in SIST ISO 4427)
| dolžina cevi PE100d63; l=6,0 ali 12,0 m/kos |  |  | 12 | kos | premostitvena dolžina max 200 m
- vodovodne cevi PE100d110
| m | 70 |  |  |  |  | 0 | €
a) cevi za vodovodne provizorije se lahko uporabijo, ob različnih časih na različnih delih obnove
vodovoda, če niso preveč navrtane sicer se zavržejo. Max. premostitvena dolžina provizorija znaša 200 m.
Zato obračun po dejanskih stroških!
4.3.2. | Univerzalna dvojna spojka iz nodularne litine in tesnilom iz EPDM
po standardu SIST EN681-1:2000 primerna za uporabo v sistemih s pitno vodo
PN>16 bar, spojka mora omogočati lom na posameznem spoju min 4°.
PN>10bar. Ves tesnilni ter pritrdilni material se dobavlja v kompletu s spojko.
(vijačni in tesnilni material upoštevan v ceni fazonskih kosov).
Dvojna spojka za spoj cevi PE d63 (npr. +GF+ MJ 3007. Hawle Synoflex ali podobno)
| DN110 |  | kos | 24 | po |  | 0 | €
a) spojke, kolena, odcepi in in drugi vodovodni material se lahko uporabijo na več provizorijih, ob različnih časih
na različnih delih obnove vodovoda. Max. Premostitvena dolžina provizorija znaša 200 m.
Prav tako se lahko uporabijo na večih gradbiščih!
Zato obračun po dejanskih stroških!
| SKUPAJ VODOVODNI MATERIAL ZA PROVIZORIJ: | [5 empty] | 0 | €
| SKUPAJ VODOVODNI PROVIZORIJ: | [5 empty] | 0 | €

## Vodovod Sever
T.2.2. R E K A P I T U L A C I J A - cevovod ''SEVER''
NL DN100
| T.2.2 | JAVNI VODOVOD ''SEVER'' NL DN100
| 1. Zemeljska dela | [5 empty] | 0 | €
| SKUPAJ JAVNI VODOVOD: | [5 empty] | 0 | €
[5 empty] | cena na tekoči meter: |  | 0 | €/m'
OPOMBA: Pri izkopu je upoštevano, da se izkop vrši od kote obstoječega terena.
Celotni zgornji in spodnji ustroj križišča SEVER je upoštevan v načrtu zunanje ureditve.
Priprava gradbišča, odstranitev eventuelnih ovir in ureditev delovnega platoja ter po
končanih delih se gradbišče pospravi in vzpostavi prvotno stanje je upoštevana
v načrtu zunanje ureditve.
Zavarovanje gradbišča s prometno signalizacijo, po končanih delih se signalizacija odstrani
je upoštevana v načrtu zunanje ureditve.
Čiščenje terena po končani gradnji ter ureditev okolice je upoštevano v načrtu zunanje ureditve.
VSE CENE SO BREZ DDV-a!
OPOMBA ZA VODOVODNI MATERIAL:
MOŽNA JE VGRADNJA VODOVODNIH MATERIALOV DRUGIH PROIZVAJALCEV, ČE JE IZPOLNJENA ZAHTEVA
O ZAHTEVANIH LASTNOSTIH.
| T.2.2. | JAVNI VODOVOD ''SEVER'' NL DN100
1. ZEMELJSKA DELA
1.1. | Zakoličba trase cevovoda z zavarovanjem osi,
oznako horizontalnih in vertikalnih lomov,
oznako vozlišč, odcepov in zakoličba mesta
prevezave na obstoječi cevovod ter vris v
kataster in izdelava geodetskega posnetka.
Obračun po dejanskih stroških.
| kpl | 1 |  |  |  |  | 0 | €
1.4. | Postavitev gradbenih profilov na vzpostavljeno os
trase cevovoda ter določitev nivoja za merjenje
globine izkopa in polaganje cevovoda.
| kos | 2 |  |  |  |  | 0 | €
1.5. | Strojni in delno ročni izkop jarka globine do 2,0 m,
z nakladanjem na kamion, odvozom in odlaganjem izkopanega
materiala na začasno gradbišno deponijo.
Brežine se izvajajo v naklonu 60°.
| Širina dna izkopa je |  | 70 | cm.
| m3 | 100 |  |  |  |  | 0 | €
1.6. | Črpanje vode iz vodovodnega jarka v času gradnje.
| ur | 2 |  |  |  |  | 0 | €
1.7. | Ročno planiranje dna jarka s točnostjo do 3 cm v
projektiranem padcu.
| m2 | 19.453 |  |  |  |  | 0 | €
1.8. | Izdelava peščenega nasipa za izravnavo dna jarka
debeline cca 10 cm, 2x sejanim peskom
| m3 | 2.1057 |  |  |  |  | 0 | €
1.9. | Nabava in transport materiala za izdelavo nasipa nad položeno cevjo,
Na nasip za izravnavo jarka se izvede 3-5 cm debel nasip za
poravnavo tal v katerega si cev izdela ležišče. Obsip cevi se
izvaja v slojih po 15-20 cm istočasno na obeh straneh cevi.
Obsip cevi je treba skrbno utrditi, da bo preprečeno poznejše
posedaje terena nad izkopom.Zasipi vodovodnih cevi morajo biti sproti
vibracijsko utrjevani v slojih debeline 30-40cm. Debelina utrjevanja
nikakor ne sme biti večja od 50cm.
Paziti je potrebno, da se cev ne premakne iz ležišča. Obsip
in nasip se utrjujeta po standardnem Proktorjevem postopku
do 90% trdnosti. Obsipni material je 2xsejani pesek
| m3 | 8.2426 |  |  |  |  | 0 | €
1.10. | Nakladnje, prevoz iz začasne gradbiščne deponije ter zasipavanje
vodovodnega jarka z izkopanim materialom s komprimiranjem
zemljine v slojih po 20 cm. Obračun za 1m3 izvedenega nasipa.
| m3 | 95.0412 |  |  |  |  | 0 | €
1.12. | Nabava in dobava opaža, postavitev za zavarovanje gradbene jame,
globina večja od 2,0 m, v dolžini 4,0 m ter po končanih delih
odstranitev oz. demontaža opaža.
| kpl | 1 |  |  |  |  | 0 | €
1.13. | Nabava, dobava in vgradnja zaščitne betonske cevi z montažo
podpor (distančnikov) ter montažo gumi zaključnih manšet (zatesnitev) DN300.
Premer zaščitne betonske cevi je 30 cm, debelina stene pa znaša 6 cm.
| m (skupaj) | 27 |  |  |  | €/m' | 0 | €
1.14. | Nabava in dobava ter vgradnja PE distančnikov/drsnikov na vodovodno cev.
Npr. tip distančnika/drsnika PA, DN min=106,6 mm, DN max=120 mm.
PA/PE 4, višina rebra 25 mm. Razmik med distančniki/drsniki znaša 1,0 m.
| kos | 27 |  |  |  |  | 0 | €
1.15. | Nabava, dobava in vgraditev betonskega okroglega vodovodnega
jaška fi 1000 mm, prekritega z armirano betonskim obročem z LTŽ
pokrovom fi 600 mm na zaklep, nosilnosti 400 kN, z izdelavo preboja
vhoda in izhoda cevi.
glob. do 2,0 m
| kos | 2 |  |  |  | €/m' | 0 | €
1.16. | Nabava, dobava in vgraditev vstopno/izstopnih lestev iz nerjavečega
materiala, INOX AISI 316, z vgrezljivim vstopnim elementom, sestavljen
iz držala in vodila.
| kos | 2 |  |  |  | €/m' | 0 | €
1.17. | Nabava, dobava in montaža LTŽ pokrova velikosti 600/600 mm, nosilnosti 400kN.
| kos | 2 |  |  |  |  | 0 | €
| SKUPAJ ZEMELJSKA DELA: | [5 empty] | 0 | €