## SKUPNA REKAPITULACIJA
REKONSTRUKCIJA REGIONALNE CESTE SKOZI KISOVEC, NA R1-221/1218 IZLAKE - ZAGORJE od km 2,840 do km 3,940
SKUPNA REKAPITULACIJA:
Postavka |  | cena brez DDV | DDV (22 %) | cena z DDV
1 | CESTA | 55500 | 12210 | 67710
| preddela | 55500 | 12210 | 67710
| zemeljska dela in temeljenje | 0 | 0 | 0
| voziščne konstrukcije | 0 | 0 | 0
| odvodnjavanje | 0 | 0 | 0
| oprema cest | 0 | 0 | 0
| tuje storitve in ostalo | 0 | 0 | 0
2 | DODATNO KROŽNO KRIŽIŠČE KR3 | 0 | 0 | 0
| preddela | 0 | 0 | 0
| zemeljska dela in temeljenje | 0 | 0 | 0
| voziščne konstrukcije | 0 | 0 | 0
| odvodnjavanje | 0 | 0 | 0
| konstrukcije | 0 | 0 | 0
| oprema cest | 0 | 0 | 0
2 | AVTOBUSNA POSTAJALIŠČA | 0 | 0 | 0
| preddela | 0 | 0 | 0
| zemeljska dela in temeljenje | 0 | 0 | 0
| voziščne konstrukcije | 0 | 0 | 0
| oprema cest | 0 | 0 | 0
3 | PARKIRIŠČA, DOVOZI | 0 | 0 | 0
| zemeljska dela in temeljenje | 0 | 0 | 0
| voziščne konstrukcije | 0 | 0 | 0
| oprema cest | 0 | 0 | 0
| tuje storitve in ostalo | 0 | 0 | 0
4 | FEKALNA KANALIZACIJA | 0 | 0 | 0
5 | HODNIK | 0 | 0 | 0
| preddela | 0 | 0 | 0
| zemeljska dela in temeljenje | 0 | 0 | 0
| voziščne konstrukcije | 0 | 0 | 0
| konstrukcije - EKO otok | 0 | 0 | 0
| oprema cest | 0 | 0 | 0
6 | KONSTRUKCIJE - ZIDOVI | 0 | 0 | 0
7 | MOST | 11100 | 2442 | 13542
8 | CESTNA RAZSVETLJAVA | 0 | 0 | 0
| gradbena dela in material | 0 | 0 | 0
| montažna dela in materiaci | 0 | 0 | 0
| ostali stroški | 0 | 0 | 0
8 | CESTNA RAZSVETLJAVA-DODATNO KROŽNO KROŽIŠČE KR3 | 0 | 0 | 0
| gradbena dela in material | 0 | 0 | 0
| montažna dela in materiaci | 0 | 0 | 0
9 | ZAŠČITA IN PRESTAVITVE TK IN KKS VODOV | 0 | 0 | 0
10 | ELEKTRO VODI | 0 | 0 | 0
11 | SEMAFOR 1 | 0 | 0 | 0
SKUPAJ |  | 66600 | 14652 | 81252
| Nepredvidena dela 10,00 % | 6660 | 1465.2 | 8125.2
| SKUPAJ | 73260 | 16117.2 | 89377.2
Splošno
- velja za vsa pogodbena dela
Dela je potrebno izvajati po projektni dokumentaciji, v skladu z veljavnimi tehničnimi predpisi, normativi in standardi ob upoštevanju zahtev iz varstva pri delu. V enotnih cenah morajo biti zajeti vsi stroški po Splošnih tehničnih pogojih. Cena v posameznih postavkah del zajema nabavo in dostavo materiala potrebnega za izvedbo, vgradnjo materiala z vsemi potrebnimi deli in pripomočki, stroške začasnih in stalnih deponij, pri odstranitvi gradbenih odpadkov pa je vključeno nakladanje, odvoz, predaja in plačilo takse zbiralcu gradbenih odpadkov oz. izvajalcu obdelave gradbenih odpadkov ter izdelava elaborata za preprečevanje in zmajševanje emisije delcev iz gradbišča skladno z Uredbo o preprečevanju in zmanjševanju emisije delcev iz gradbišč (Uradni list RS, št. 21/11).
Vse mere je potrebno preveriti na licu mesta in prilagoditi izvedbo dejanskemu stanju. V primeru ponujene opreme, ki se razlikuje od predlagane v tem popisu, je potrebno ponuditi opremo z enakovrednimi ali boljšimi tehničnimi karakteristikami. V vseh postavkah je potrebno upoštevati trasportne stroške, montažo in vgradnjo, stroške pripravljalnih in zaključnih del. Za vse netipske elemente morajo biti izdelane delavniške risbe, ki jih pred izvedbo pregleda in potrdi projektant! Pred pričetkom del mora izvajalec pripraviti gradbišče in vso potrebno dokumentacijo za izvajanje del po popisu (prijava gradbišča, načrt organizacije gradbišča, soglasja in dovoljenja, obvezno gradbiščno dokumentacijo, odločbo o imenovanju vodje gradnje, podroben terminski plan izvedbe del, skupni dogovor o zagotavljanju varnosti in zdravja pri delu).
Opomba: Vsa demontirana cestna oprema (drogovi, ogledala, ograje, ipd.) ter LTŽ pokrovi jaškov, se po navodilih nadzora in investitorja, dostavijo nepoškodovani na lokacijo Komunale Zagorje ob Savi.
| Datum: |  | Ponudnik:

## cesta
Cesta skozi Kisovec
Merska enota | količina | cena/enoto | cena
1.PREDDELA
1.01 Šifra: 11 121
Obnova in zavarovanje zakoličbe osi trase
ostale javne ceste v ravninskem terenu
km | 1.2 |  | 0
1.02 Šifra: 11 221
Postavitev in zavarovanje prečnega profila
ostale javne ceste v ravninskem terenu
kos | 60 |  | 0
1.03 Šifra: 12 141
Odstranitev grmovja in dreves z debli premera do 10 cm
ter vej na gosto porasli površini - ročno
m2 | 1770 |  | 0
1.04 Šifra: 12 151
Posek in odstranitev drevesa z deblom premera 10 do 31 cm
ter odstranitev vej
kos | 80 |  | 0
1.05 Šifra: 12 152
Posek in odstranitev drevesa z deblom premera 31 do 50 cm
ter odstranitev vej
kos | 40 |  | 0
1.06 Šifra: 12 153
Posek in odstranitev drevesa z deblom premera nad 50 cm
ter odstranitev vej
kos | 15 |  | 0
1.07 Šifra: 12 165
Odstranitev panja s premerom 10 do 31 cm z odvozom na deponijo
na razdaljo nad 100 do 1000 m
kos | 80 |  | 0
1.08 Šifra: 12 165
Odstranitev panja s premerom 31 do 50 cm z odvozom na deponijo
na razdaljo nad 100 do 1000 m
kos | 40 |  | 0
1.09 Šifra: 12 168
Odstranitev panja s premerom nad 50 cm z odvozom na deponijo
na razdaljo nad 100 do 1000 m
kos | 15 |  | 0
1.10 Šifra: 12 211
Demontaža prometnega znaka na enem podstavku
kos | 11 |  | 0
1.11 Šifra: 12 212
Demontaža prometnega znaka na dveh podstavkih
kos | 4 |  | 0
1.12 Šifra: 12 261
Demontaža plastičnega smernika
kos | 16 |  | 0
1.13 Šifra: 0 0
Demontaža cestnega ogledala
kos | 4 |  | 0
1.14 Šifra: 12 321
Porušitev in odstranitev asfaltne plasti
v debelini do 5 cm
m2 | 185 |  | 0
1.15 Šifra: 12 323
Porušitev in odstranitev asfaltne plasti
v debelini nad 10 cm
m2 | 9201 |  | 0
1.16 Šifra: 12 383
Rezanje asfaltne plasti s talno diamantno žago,
debele 11 do 15 cm
m1 | 371 |  | 0
1.17 Šifra: 12 372
Rezkanje in odvoz asfaltne krovne plasti v debelini 4 do 7 cm
m2 | 33 |  | 0
1.18 Šifra: 12 391
Porušitev in odstranitev robnika iz cementnega betona
m1 | 1737 |  | 0
1.19 Šifra: 12 234
Demontaža (in odstranitev) vseh vrst ograj
m2 | 814 |  | 0
1.20 Šifra: 12 496
Porušitev in odstranitev zidu iz ojačanega cementnega betona.
m3 | 93 |  | 0
1.21 Šifra: 0 0
Porušitev in odstanitev vseh vrst tlakov (mulda iz granitnih kock, tlak iz
plošč pranega kulirja)
m2 | 174 |  | 0
1.22 Šifra: 12 421
Porušitev in odstranitev kanalizacije iz (betonskih) cevi s premerom do 40 cm
m1 | 80 |  | 0
1.23 Šifra: 0 0
Rušenje in odstranitev nadstrešnice tlorisnih dimenzij 5.2x1.3m;
kombinacija kovine in umetne mase
kos | 2 |  | 0
1.24 Šifra: 0 0
Zakoličba komunalnih vodov. (ocena)
kos | 1 |  | 0
1.25 Šifra: 13 311
Organizacija gradbišča – postavitev začasnih objektov
kos | 1 |  | 0
1.26 Šifra: 13 312
Organizacija gradbišča – odstranitev začasnih objektov
kos | 1 |  | 0
1.27 Šifra: 13 111
Zavarovanje gradbišča v času gradnje s polovično zaporo prometa in usmerjanjem s semaforji (Zajeta je vsa začasna prometna signalizacija po Elaboratu vodenja prometa v času gradnje
OPOMBA: Ponudnik postavko pusti nespremenjeno; obračun se bo vršil na podlagi dejanskih stroškov potrjenih računov koncesionarja.
dni | 300 | 185 | 55500
PREDDELA |  |  | 55500
2.ZEMELJSKA DELA IN TEMELJENJE
2.01 Šifra: 21 112
Površinski izkop plodne zemljine – 1. kategorije
– strojno z odrivom do 50 m
m3 | 973 |  | 0
2.02 Šifra: 21 224
Široki izkop vezljive zemljine – 3. kategorije
– ročno
m3 | 50 |  | 0
2.03 Šifra: 21 224
Široki izkop vezljive zemljine – 3. kategorije
– strojno z nakladanjem
m3 | 15127 |  | 0
2.04 Šifra: 21 235
Široki izkop zrnate kamnine – 4. kategorije (pikiranje)
– strojno z nakladanjem
m3 | 600 |  | 0
2.05 Šifra: 22 112
Ureditev planuma temeljnih tal vezljive zemljine
– 3. kategorije
m2 | 10777 |  | 0
2.06 Šifra: 24 475
Izdelava posteljice iz drobljenih kamnitih zrn v debelini 40 cm
(granulacija 0-90mm)
(izboljšava temeljnih tal).
m2 | 12670 |  | 0
2.07 Šifra: 25 121
Humuziranje brežine z valjanjem, v debelini do 15 cm
- ročno
m2 | 2618 |  | 0
2.08 Šifra: 23 313
Dobava in vgraditev geotekstilije za ločilno plast (po načrtu), natezna
trdnost nad 14 do 16 kN/m2
m2 | 11245 |  | 0
2.09 Šifra: 24 119
Izdelava nasipa iz materiala iz izkopa
m3 | 60 |  | 0
2.10 Šifra: 0 0
Izdelava zaščite brežine z biotorkretom in lahko mrežo
- ročno
m2 | 385 |  | 0
2.11 Šifra: 25 151
Doplačilo za zatravitev s semenom
m2 | 2618 |  | 0
2.12 Šifra: 29 123
Prevoz materiala na razdaljo nad 20 do 25 km
t | 35659 |  | 0
2.13 Šifra: 29 152
Odlaganje odpadne zmesi zemljine in kamnine
t | 32459 |  | 0
2.14 Šifra: 29 153
Odlaganje odpadnega asfalta na komunalno deponijo
t | 2820 |  | 0
2.15 Šifra: 29 154
Odlaganje odpadnega cementnega betona na komunalno deponijo
t | 380 |  | 0
ZEMELJSKA DELA IN TEMELJENJE |  |  | 0
3.VOZIŠČNE KONSTRUKCIJE
3.01 Šifra: 31 132
Izdelava nevezane nosilne plasti enakomerno
zrnatega drobljenca iz kamnine v debelini 21 do 30 cm
m3 | 2786 |  | 0
3.02 Šifra: 31 366
Izdelava spodnje nosilne (stabilizirane) plasti bitumenizirane zmesi
AC 22 base B 50/70 A3 v debelini 6 cm
m2 | 1288 |  | 0
3.03 Šifra: 31 366
Izdelava spodnje nosilne (stabilizirane) plasti bitumenizirane zmesi
AC 32 base B 50/70 A2 v debelini 11 cm
m2 | 8200 |  | 0
3.04 Šifra: 32 278
Izdelava obrabne in zaporne plasti bitumenizirane zmesi
AC 11 surf B 70/100 A3 v debelini 4 cm
m2 | 1202 |  | 0
3.05 Šifra: 32 269
Izdelava obrabne in zaporne plasti bitumenizirane zmesi
AC 11 surf PmB 45/80-65 A2 v debelini 4,5 cm
m2 | 8234 |  | 0
3.06 Šifra: 32 562
Pobrizg podlage z bitumensko emulzijo 0,4 kg/m2
m2 | 70 |  | 0
3.07 Šifra: 32 562
Čiščenje utrjene/odrezkane površine podlage pred pobrizgom
z bitumenskim vezivom
m2 | 70 |  | 0
3.08 Šifra: 34 152
Izdelava obrabne plasti iz malih tlakovcev iz silikatne kamnine
velikosti 10/10/10 cm, vključno s podložnim betonom
C 12/15 debeline 10cm
- stiki zaliti s polimerno malto (otoki, tlaki)
m2 | 98 |  | 0
3.09 Šifra: 0 0
Izdelava obrabne plasti iz malih tlakovcev iz silikatne kamnine
velikosti 20cm/20 cm/20 cm, vključno s podložnim betonom
C 12/15 debeline 15cm
stiki zaliti s polimerno malto (talne zaporne površine -uvozi)
m2 | 155 |  | 0
3.10 Šifra: 35 214
Dobava in vgraditev predfabriciranega dvignjenega
robnika iz cementnega betona s prerezom 15/25 cm, na pero in utor
m1 | 1589 |  | 0
3.11 Šifra: 35 214
Dobava in vgraditev predfabriciranega pogreznjenega
robnika iz cementnega betona s prerezom 15/25 cm na pero in utor
m1 | 123 |  | 0
3.12 Šifra: 36 133
Izdelava bankine iz drobljenca, široke 0,76 do 1,00 m
m2 | 507 |  | 0
3.13 Šifra: 0 0
Dobava in vgraditev predfabriciranih robnikov dimenzij 35x20x50 cm (po detajlu)
kos | 131 |  | 0
3.14 Šifra: 0 0
Nabava in polaganje tipske betonske mulde š=0.45m
m1 | 49.5 |  | 0
3.15 Šifra: 0 0
Dodatek za ročno izdelavo asfaltnih muld in koritnic.
m2 | 72 |  | 0
3.16 Šifra: 0 0
Nabava in vgrajevanje tesnilnega bitumenskega traku (ali paste)
m1 | 122 |  | 0
VOZIŠČNE KONSTRUKCIJE |  |  | 0
4.ODVODNJAVANJE
4.01 Šifra: 0 0
Zakoličba in višinsko zavarovanje jaškov.
kom | 87 |  | 0
4.02 Šifra: 0 0
Postavitev gradbenih profilov na mestih predvidenih jaškov.
kom | 87 |  | 0
4.03 Šifra: 21 364
Izkop vezljive zemljine/zrnate kamnine – 3. kategorije
za temelje, kanalske rove, prepuste, jaške in drenaže,
širine 1,1 do 2,0 m in globine 1,1 do 2,0 m
– strojno, planiranje dna ročno
m3 | 348 |  | 0
4.04 Šifra: 21 365
Izkop vezljive zemljine/zrnate kamnine – 4. kategorije
za temelje, kanalske rove, prepuste, jaške in drenaže,
širine 1,1 do 2,0 m in globine 1,1 do 2,0 m
– strojno, planiranje dna ročno
m3 | 149 |  | 0
4.05 Šifra: 0 0
Ročna izravnava ter urejevanje dna jarka s točnostjo +-3cm po celotni
širini jarka v predvidenem nagibu
m2 | 600 |  | 0
4.06 Šifra: 29 123
Prevoz materiala na razdaljo nad 20 do 25 km
t | 994 |  | 0
4.07 Šifra: 29 152
Odlaganje odpadne zmesi zemljine in kamnine
t | 994 |  | 0
4.08 Šifra: 42 163
Izdelava vzdolžne in prečne drenaže, globoke do 1,0 m,
na podložni plasti iz cementnega betona,
s trdimi plastičnimi cevmi premera 15 cm
m1 | 886 |  | 0
4.09 Šifra: 42 164
Izdelava vzdolžne in prečne drenaže, globoke do 1,0 m,
na podložni plasti iz cementnega betona,
s trdimi plastičnimi cevmi premera 25 cm
m1 | 180 |  | 0
4.10 Šifra: 43 222
Izdelava kanalizacije iz cevi iz polivinilklorida, kvalitete SN8
vključno s podložno plastjo iz zmesi kamnitih zrn,
premera 20 cm
m1 | 222 |  | 0
4.11 Šifra: 43 224
Izdelava kanalizacije iz cevi iz polivinilklorida, kvalitete SN8
vključno s podložno plastjo iz zmesi kamnitih zrn,
premera 30 cm
m1 | 94 |  | 0
4.12 Šifra: 43 225
Izdelava kanalizacije iz cevi iz polivinilklorida, kvalitete SN8
vključno s podložno plastjo iz zmesi kamnitih zrn,
premera 40 cm
m1 | 437 |  | 0
4.13 Šifra: 43 225
Izdelava kanalizacije iz cevi iz polivinilklorida, kvalitete SN8
vključno s podložno plastjo iz zmesi kamnitih zrn,
premera 50 cm
m1 | 4 |  | 0
4.14 Šifra: 0 0
Izdelava peščenega ležišča in obsipa plastične cevi.
(peščeno-gramozni material 0-20 mm)
Vključno z nabavo.
m3 | 60 |  | 0
4.15 Šifra: 0 0
Zasip jarka z gramoznim materialom 0-20 mm,
komprimiranim v plasteh po 30 cm, nad cono cevovoda
dovoljena le ročna sredstva - vključno z nabavo.
m3 | 110 |  | 0
4.16 Šifra: 0 0
Nabava in dovoz kamnitega materiala ter vgradnja
v zasip jarka (material frakcije 0-90 mm)
m3 | 120 |  | 0
4.17 Šifra: 0 0
Nabava in dovoz in vgrajevanje drenažnega zasipa na vzdolžno drenažo
(drobljene 16-32mm).
m3 | 170 |  | 0
4.18 Šifra: 0 0
Nabava betona C 12/15 in obbetoniranje cevi PVC DN 200-0.15m3/m1
in PVC DN 300 - 0.3m3/m1, PVC DN 400 -0.45m3/m1(po detajlu)
m3 | 137.5 |  | 0
4.19 Šifra: 44 163
Izdelava jaška iz cementnega betona, krožnega prereza
s premerom 80 cm, globokega 1,5 do 2,0 m,
vključno z izdelavo priključkov
kos | 1 |  | 0
4.20 Šifra: 44 174
Izdelava jaška iz cementnega betona, krožnega prereza
s premerom 100 cm, globokega 2,0 do 2,5 m,
vključno z izdelavo priključkov
kos | 18 |  | 0
4.21 Šifra: 0 0
Dobava in vgraditev požiralnikov premera 500 mm
iz betonskih cevi, vključno z izdelavo priključkov
- globina do 1.8 m.
kos | 63 |  | 0
4.22 Šifra: 0 0
Dobava in vgraditev požiralnikov premera 600 mm
iz betonskih cevi, vključno z izdelavo priključkov
- globina do 1.8 m.
kos | 3 |  | 0
4.23 Šifra: 44 854
Dobava in vgraditev rešetke iz duktilne litine z nosilnostjo 400 KN s
prerezom 400x400 mm
kos | 16 |  | 0
4.24 Šifra: 0 0
Dobava in vgradnja kanalskega LTŽ pokrova in okvirja, dim. fi 600 mm okrogli, EN 124, nosilnosti D400 kN - s protihrupnim vložkom, dvojnim simetričnmi zaklepom, brez ventilacijskih odprtin, nodularna izvedba (Ductile), z AB robnim vencem fi 1200 mm debeline 26 cm (na obodu debeline 20 cm). Opomba: vrh LTŽ pokrova min. 4 cm nad AB vencem! Opomba: komplet z vsemi deli, prenosi in pripravo! Pod pokrovom oz. AB vencem, mora biti okoli jaška vgrajena "fleksibilna plošča" iz betona v debelini 30 cm, širini 50 cm okoli jaška, beton C 25/30, na sredini betona še položena armaturna mreža Q 226.
kos | 19 |  | 0
4.25 Šifra: 44 961
Dobava in vgraditev pokrova iz duktilne litine z nosilnostjo 250 KN, krožnega prereza s premerom 500 mm
kos | 1 |  | 0
4.26 Šifra: 0 0
Nabava in montaža ltž. robne rešetke 570x610mm, nosilnost 250KN
(kot npr. tip Selecta T profil)
kos | 49 |  | 0
4.27 Šifra: 0 0
Slepo priključevanje peskolovcev na glavno meteorno cev
s tipskim 45 st. komadom
- ø20cm na ø30cm 2kom, ø20cm na ø40cm 10kom
kom | 12 |  | 0
4.28 Šifra: 0 0
Dvig ltž. pokrovov ter vodovodnih in plinskih kap na proj. višine in
zamenjava pokrovov
kos | 10 |  | 0
4.29 Šifra: 0 0
Dvig ltž. pokrovov obst. jaškov komunalnih vodov na proj. višine
kos | 10 |  | 0
4.30 Šifra: 0 0
Nabava materiala in izdelava betonske iztočne glave na PVC cevnem
izpustu premera 20-30cm
kos | 4 |  | 0
4.31 Šifra: 0 0
Nabava materiala in izdelava betonske iztočne glave na PVC cevnem
izpustu premera 40cm
kos | 1 |  | 0
4.32 Šifra: 0 0
Nabava materiala in izdelava betonske iztočne glave na PVC cevnem
izpustu premera 50cm
kos | 1 |  | 0
4.33 Šifra: 0 0
Nabava materiala in izdelava tlokovane mulde š=1m ali kamnite obloge jarka iz lomljenca premera 20-40cm v betonu C25/30, fuge zalite s fino cementno malto
m2 | 170 |  | 0
4.34 Šifra: 0 0
Izdelava preboja skozi AB ploščo prekritja Ribniščice za priklop PVC
cevi premera 20 cm
kos | 1 |  | 0
4.35 Šifra: 0 0
Dotatek za izdelavo kanalizacije globje od 1.6m (razpiranje)
m1 | 140 |  | 0
4.36 Šifra: 0 0
Izdelava AB jaška svetle odprtine 1,5x1,5x2,0m v kompletu po detajlu,
vključno z ltž. pokrovom 60x60cm 250KN
kos | 1 |  | 0
ODVODNJAVANJE |  |  | 0
6.OPREMA CEST
6.01 Šifra: 61 121
Izdelava temelja iz cementnega betona C 12/15,
globine 80 cm, premera 20 cm
kos | 56 |  | 0
6.02 Šifra: 61 215
Dobava in vgraditev stebrička za prometni znak iz vroče
cinkane jeklene cevi s premerom 64 mm, dolge 2500 mm
kos
| 14 |  | 0
6.03 Šifra: 61 216
Dobava in vgraditev stebrička za prometni znak iz vroče
cinkane jeklene cevi s premerom 64 mm, dolge 3000 mm
kos | 17 |  | 0
6.04 Šifra: 61 217
Dobava in vgraditev stebrička za prometni znak iz vroče
cinkane jeklene cevi s premerom 64 mm, dolge 3500 mm
kos | 5 |  | 0
6.05 Šifra: 61 218
Dobava in vgraditev stebrička za prometni znak iz vroče
cinkane jeklene cevi s premerom 64 mm, dolge 4000 mm
kos | 16 |  | 0
6.06 Šifra: 61 219
Dobava in vgraditev stebrička za prometni znak iz vroče
cinkane jeklene cevi s premerom 64 mm, dolge 4500 mm
kos | 4 |  | 0
6.07 Šifra: 0 0
Dobava in vgraditev konzole iz vroče cinkane jeklene cevi s premerom
64 mm za montažo znaka na drog CR
kos | 7 |  | 0
6.08 Šifra: 61 442
Dobava in pritrditev trikotnega prometnega znaka, podloga
iz aluminijaste pločevine, znak z odsevno folijo RA2,
dolžina stranice a = 900 mm
kos | 2 |  | 0
6.09 Šifra: 61 452
Dobava in pritrditev trikotnega prometnega znaka, podloga
iz aluminijaste pločevine, znak z odsevno folijo RA3,
dolžina stranice a = 900 mm
kos | 4 |  | 0
6.10 Šifra: 61 642
Dobava in pritrditev okroglega prometnega znaka, podloga
iz aluminijaste pločevine, znak z odsevno folijo RA2,
premera 600 mm
kos | 13 |  | 0
6.11 Šifra: 61 652
Dobava in pritrditev okroglega prometnega znaka, podloga
iz aluminijaste pločevine, znak z odsevno folijo RA3,
premera 600 mm
kos | 18 |  | 0
6.12 Šifra: 0 0
Dobava in pritrditev kvadratnega prometnega znaka, podloga
iz aluminijaste pločevine, znak z odsevno folijo RA2,
velikosti 600x600 mm
kos | 6 |  | 0
6.13 Šifra: 0 0
Dobava in pritrditev kvadratnega prometnega znaka, podloga
iz aluminijaste pločevine, znak z odsevno folijo RA3,
velikosti 600x600 mm
kos | 4 |  | 0
6.14 Šifra: 61 723
Dobava in pritrditev prometnega znaka, podloga iz
aluminijaste pločevine, znak z odsevno barvo-folijo
RA2, velikost od 0,21 do 0,40 m2
kos | 10 |  | 0
6.15 Šifra: 61 724
Dobava in pritrditev prometnega znaka, podloga iz
aluminijaste pločevine, znak z odsevno barvo-folijo
RA2, velikost od 0,41 do 0,70 m2
kos | 11 |  | 0
6.16 Šifra: 91 912
Prestavitev prometnega znaka s stranico/premerom 600mm
kos | 2 |  | 0
6.17 Šifra: 0 0
Dobava materiala in montaža prometnega znaka na drog CR.
kos | 11 |  | 0
6.18 Šifra: 62 122
Izdelava tankoslojne vzdolžne označbe na vozišču z enokomponentno belo barvo, vključno 250 g/m2 posipa z drobci / kroglicami stekla, strojno, debelina plasti suhe snovi 250 mm, širina črte 12 cm (priključki)
m1 | 67 |  | 0
6.19 Šifra: 62 166
Izdelava tankoslojne prečne in ostalih označb na vozišču in kolesarski stezi z enokomponentno belo barvo, vključno 250 g/m2 posipa z drobci / kroglicami stekla, strojno, debelina plasti suhe snovi 250mm, površina označbe do 1,5 m2
m2 | 178 |  | 0
6.20 Šifra: 62 413
Izdelava debeloslojne vzdolžne označbe na vozišču
z večkomponentno hladno plastiko z vmešanimi drobci /
kroglicami stekla, vključno 200 g/m2 dodatnega posipa z drobci
strojno, debelina plasti 3 mm, širina črte 15 cm
m1 | 2370 |  | 0
6.21 Šifra: 62 425
Izdelava debeloslojne prečne in ostalih označb na vozišču
z večkomponentno hladno plastiko z vmešanimi
drobci / kroglicami stekla, vključno 200 g/m2 dodatnega
posipa z drobci stekla, strojno, debelina plasti 3 mm,
posamezna površina označbe do 0,50 m2 - BELA barva
m2 | 62 |  | 0
6.22 Šifra: 62 426
Izdelava debeloslojne prečne in ostalih označb na vozišču
z večkomponentno hladno plastiko z vmešanimi
drobci / kroglicami stekla, vključno 200 g/m2 dodatnega
posipa z drobci stekla, strojno, debelina plasti 3 mm,
posamezna površina označbe 0,6 do 2,0 m2 - BELA barva
m2 | 84 |  | 0
6.23 Šifra: 62 426
Izdelava debeloslojne prečne in ostalih označb na vozišču
z večkomponentno hladno plastiko z vmešanimi
drobci / kroglicami stekla, vključno 200 g/m2 dodatnega
posipa z drobci stekla, strojno, debelina plasti 3 mm,
posamezna površina označbe 0,6 do 2,0 m2 - RDEČA barva
m2 | 29 |  | 0
6.24 Šifra: 62 241
Doplačilo za ročno izdelavo ostalih označb na vozišču, posamezna površina označbe do 0,5 m2
m2 | 240 |  | 0
6.25 Šifra: 62 244
Doplačilo za ročno izdelavo ostalih označb na vozišču, posamezna površina označbe nad 1,5 m2
m2 | 113 |  | 0
6.26 Šifra: 62 252
Doplačilo za izdelavo prekinjenih vzdolžnih označb na vozišču, širina črte 12 cm
m1 | 80 |  | 0
6.27 Šifra: 62 253
Doplačilo za izdelavo prekinjenih vzdolžnih označb na vozišču, širina črte 15 cm
m1 | 1140 |  | 0
6.28 Šifra: 64 454
Dobava in vgraditev jeklene varnostne ograje, vključno z vsemi elementi, za nivo zadrževanja H1 in za delovno širino W4, z nadviškom za pešce - pritrditev na objekt aki bankino; 20 stebrov na bankino, 26 na objekt
m1 | 82 |  | 0
6.29 Šifra: 64 434
Dobava in vgraditev jeklene varnostne ograje, vključno z vsemi elementi, za nivo zadrževanja N2 in za delovno širino W4 - pritreditev v bankino 78 stebrov
m1 | 309 |  | 0
6.30 Šifra: 64 283
Dobava in vgraditev vkopane zaključnice, dolžine 12 m
kos | 3 |  | 0
6.31 Šifra: 63 111
Dobava in postavitev plastičnega smernika z votlim prerezom, dolžina 1200 mm, z odsevnikom iz folije
kos | 9 |  | 0
6.31 Šifra: 0 0
Dobava in montaža cevnega nadviška za pešce v območju mostu
m1 | 45 |  | 0
6.32 Šifra: 63 522
Dobava in vgraditev odsevnika z nosilcem iz aluminijaste pločevine in odsevno folijo RA3
kos | 22 |  | 0
6.33 Šifra: 62 426
Izdelava rebraste strukture za izvedbo reliefnih vodilnih črt na prehodih za pešce iz materialov za debeloslojne označbe - debelina nanosa od 4 do 5 mm - BELA barva
m1 | 150 |  | 0
OPREMA CEST |  |  | 0
7.TUJE STORITVE IN OSTALO
7.01 Šifra: 79 311
Projektantski nadzor
ur | 120 |  | 0
7.02 Šifra: 79 351
Geotehnični nadzor
ur | 50 |  | 0
7.03 Šifra: 0 0
Nadzor ihtiologa
ur | 30 |  | 0
7.04 Šifra: 0 0
Izdelava banke cestnih podatkov (BCP)
kos | 1 |  | 0
7.05 Šifra: 79 351
Izdelava geodetskega načrta izvedenega stanja
kos | 1 |  | 0
7.06 Šifra: 79 514
Izdelava projektne dokumentacije za projekt
izvedenih del (za vsa izvedena dela)
kos | 1 |  | 0
7.07 Šifra: 0 0
Nabava in postavitev betonskih cvetličnih korit dimenzije 1x0,4x0.4m
kos | 12 |  | 0
7.08 Šifra: 0 0
Dobava in vgraditev zaščitnih cevi 2xPVC fi 110mm, vključno z polnoobbetoniranjem cevi (elektro vod in vodovod)
m1 | 20 |  | 0
7.09 Šifra: 0 0
Nabava sadik lovorikovca višine 60 - 70 cm in zasaditev žive meje, vključno z vsemi potrebnimi deli in materialom. Ena sadika na 40 cm žive meje
m1 | 50 |  | 0
TUJE STORITVE IN OSTALO |  |  | 0
REKAPITULACIJA - CESTA S KRIŽIŠČI
PREDDELA |  |  | 55500
ZEMELJSKA DELA IN TEMELJENJE |  |  | 0
VOZIŠČNE KONSTRUKCIJE |  |  | 0
ODVODNJAVANJE |  |  | 0
OPREMA CEST |  |  | 0
TUJE STORITVE IN OSTALO |  |  | 0
SKUPAJ |  |  | 55500
DDV 22% |  |  | 12210
SKUPAJ - cesta |  |  | 67710

## KR3
Krožno križišče KR3
Merska enota | količina | cena/enoto | cena
1.PREDDELA
1.01 Šifra: 12 152
Posek in odstranitev drevesa z deblom premera 31 do 50 cm
ter odstranitev vej
kos | 2 |  | 0
1.02 Šifra: 12 165
Odstranitev panja s premerom 31 do 50 cm z odvozom na deponijo
na razdaljo nad 100 do 1000 m
kos | 2 |  | 0
1.03 Šifra: 12 383
Rezanje asfaltne plasti s talno diamantno žago,
debele 11 do 15 cm
m1 | 20 |  | 0
1.04 Šifra: 0 0
Prestavitev "jumbo" plakata na projektiran odmik
kos | 1 |  | 0
1.05 Šifra: 0 0
Prestavitev občinske obvestilne table na projektiran odmik
kos | 1 |  | 0
1.06 Šifra: 0 0
Porušitev in odstranitev AB plošče vodovodnega jaška v ključno z delom sten
m3 | 1.5 |  | 0
1.07 Šifra: 0 0
Prestavitev in zamnjava nadtalnega hidranta DN 110 z INOX tipom,
vključno z vso potrebno armaturo
kos | 1 |  | 0
PREDDELA |  |  | 0
2.ZEMELJSKA DELA IN TEMELJENJE
2.01 Šifra: 21 112
Površinski izkop plodne zemljine – 1. kategorije
– strojno z odrivom do 50 m
m3 | 118 |  | 0
2.02 Šifra: 21 224
Široki izkop vezljive zemljine – 3. kategorije
– ročno
m3 | 20 |  | 0
2.03 Šifra: 21 224
Široki izkop vezljive zemljine – 3. kategorije
– strojno z nakladanjem
m3 | 258 |  | 0
2.04 Šifra: 22 112
Ureditev planuma temeljnih tal vezljive zemljine
– 3. kategorije
m2 | 444 |  | 0
2.05 Šifra: 24 475
Izdelava posteljice iz drobljenih kamnitih zrn v debelini 40 cm
(granulacija 0-90mm)
(izboljšava temeljnih tal).
m2 | 1260 |  | 0
2.06 Šifra: 25 121
Humuziranje brežine z valjanjem, v debelini do 15 cm
- ročno
m2 | 120 |  | 0
2.07 Šifra: 23 313
Dobava in vgraditev geotekstilije za ločilno plast (po načrtu), natezna
trdnost nad 14 do 16 kN/m2
m2 | 510 |  | 0
2.08 Šifra: 24 119
Izdelava nasipa iz materiala iz izkopa
m3 | 60 |  | 0
4.09 Šifra: 0 0
Nabava in dovoz kamnitega materiala ter vgradnja
v nasip (material frakcije 0-90 mm)
m3 | 60 |  | 0
2.10 Šifra: 0 0
Nabava materiala in izdelava rolirane brežine iz lomljenca do ø40cm
m2 | 35 |  | 0
2.11 Šifra: 25 151
Doplačilo za zatravitev s semenom
m2 | 120 |  | 0
2.12 Šifra: 29 123
Prevoz materiala na razdaljo nad 20 do 25 km
t | 640 |  | 0
2.13 Šifra: 29 152
Odlaganje odpadne zmesi zemljine in kamnine
t | 636 |  | 0
2.14 Šifra: 29 154
Odlaganje odpadnega cementnega betona na komunalno deponijo
t | 4 |  | 0
ZEMELJSKA DELA IN TEMELJENJE |  |  | 0
3.VOZIŠČNE KONSTRUKCIJE
3.01 Šifra: 31 132
Izdelava nevezane nosilne plasti enakomerno
zrnatega drobljenca iz kamnine v debelini 21 do 30 cm
m3 | 123 |  | 0
3.02 Šifra: 31 366
Izdelava spodnje nosilne (stabilizirane) plasti bitumenizirane zmesi
AC 22 base B 50/70 A3 v debelini 6 cm
m2 | 25 |  | 0
3.03 Šifra: 31 366
Izdelava spodnje nosilne (stabilizirane) plasti bitumenizirane zmesi
AC 32 base B 50/70 A2 v debelini 11 cm
m2 | 210 |  | 0
3.04 Šifra: 32 278
Izdelava obrabne in zaporne plasti bitumenizirane zmesi
AC 11 surf B 70/100 A3 v debelini 4 cm
m2 | 25 |  | 0
3.05 Šifra: 32 269
Izdelava obrabne in zaporne plasti bitumenizirane zmesi
SMA 11 surf PmB 45/80-65 A2 v debelini 4,5 cm
m2 | 210 |  | 0
3.06 Šifra: 32 249
Izdelava obrabne in zaporne plasti bitumenizirane zmesi
AC 8 surf B 70/100 A5 v debelini 4 cm
m2 | 50 |  | 0
3.07 Šifra: 34 152
Izdelava obrabne plasti iz malih tlakovcev iz silikatne kamnine
velikosti 10/10/10 cm, vključno s podložnim betonom
C 12/15 debeline 10cm
- stiki zaliti s polimerno malto (otoki, tlaki)
m2 | 28 |  | 0
3.08 Šifra: 0 0
Izdelava obrabne plasti iz malih tlakovcev iz silikatne kamnine
velikosti 20cm/20 cm/20 cm, vključno s podložnim betonom
C 12/15 debeline 15cm
stiki zaliti s polimerno malto (talne zaporne površine -uvozi)
m2 | 124 |  | 0
3.09 Šifra: 35 214
Dobava in vgraditev predfabriciranega dvignjenega
robnika iz cementnega betona s prerezom 15/25 cm (na pero in utor)
m1 | 200 |  | 0
3.10 Šifra: 35 214
Dobava in vgraditev predfabriciranega pogreznjenega
robnika iz cementnega betona s prerezom 15/25 cm (na pero in utor)
m1 | 4 |  | 0
3.11 Šifra: 35 211
Dobava in vgraditev predfabriciranega dvignjenega
robnika iz cementnega betona s prerezom 5/25 cm
m1 | 10 |  | 0
3.12 Šifra: 36 133
Izdelava bankine iz drobljenca, široke 0,76 do 1,00 m
m2 | 20 |  | 0
3.13 Šifra: 0 0
Dobava in vgraditev predfabriciranih robnikov dimenzij 35x20x50 cm (po detajlu)
kos | 131 |  | 0
3.14 Šifra: 0 0
Nabava in polaganje tipske betonske mulde š=0.45m
m1 | 49.5 |  | 0
3.15 Šifra: 0 0
Nabava in vgrajevanje tesnilnega bitumenskega traku (ali paste)
m1 | 20 |  | 0
VOZIŠČNE KONSTRUKCIJE |  |  | 0
4.ODVODNJAVANJE
4.01 Šifra: 0 0
Zakoličba in višinsko zavarovanje jaškov.
kom | 11 |  | 0
4.02 Šifra: 0 0
Postavitev gradbenih profilov na mestih predvidenih jaškov.
kom | 11 |  | 0
4.03 Šifra: 21 364
Izkop vezljive zemljine/zrnate kamnine – 3. kategorije
za temelje, kanalske rove, prepuste, jaške in drenaže,
širine 1,1 do 2,0 m in globine 1,1 do 2,0 m
– strojno, planiranje dna ročno
m3 | 30 |  | 0
4.04 Šifra: 21 365
Izkop vezljive zemljine/zrnate kamnine – 4. kategorije
za temelje, kanalske rove, prepuste, jaške in drenaže,
širine 1,1 do 2,0 m in globine 1,1 do 2,0 m
– strojno, planiranje dna ročno
m3 | 0 |  | 0
4.05 Šifra: 0 0
Ročna izravnava ter urejevanje dna jarka s točnostjo +-3cm po celotni
širini jarka v predvidenem nagibu
m2 | 80 |  | 0
4.06 Šifra: 29 123
Prevoz materiala na razdaljo nad 20 do 25 km
t | 60 |  | 0
4.07 Šifra: 29 152
Odlaganje odpadne zmesi zemljine in kamnine
t | 60 |  | 0
4.08 Šifra: 42 163
Izdelava vzdolžne in prečne drenaže, globoke do 1,0 m,
na podložni plasti iz cementnega betona,
s trdimi plastičnimi cevmi premera 15 cm
m1 | 95 |  | 0
4.09 Šifra: 42 164
Izdelava vzdolžne in prečne drenaže, globoke do 1,0 m,
na podložni plasti iz cementnega betona,
s trdimi plastičnimi cevmi premera 25 cm
m1 | 6 |  | 0
4.10 Šifra: 43 222
Izdelava kanalizacije iz cevi iz polivinilklorida, kvalitete SN8
vključno s podložno plastjo iz zmesi kamnitih zrn,
premera 20 cm
m1 | 49 |  | 0
4.11 Šifra: 43 225
Izdelava kanalizacije iz cevi iz polivinilklorida, kvalitete SN8
vključno s podložno plastjo iz zmesi kamnitih zrn,
premera 40 cm
m1 | 21 |  | 0
4.12 Šifra: 43 225
Izdelava kanalizacije iz cevi iz polivinilklorida, kvalitete SN8
vključno s podložno plastjo iz zmesi kamnitih zrn,
premera 50 cm
m1 | 50 |  | 0
4.13 Šifra: 0 0
Izdelava peščenega ležišča in obsipa plastične cevi.
(peščeno-gramozni material 0-20 mm)
Vključno z nabavo.
m3 | 10 |  | 0
4.14 Šifra: 0 0
Zasip jarka z gramoznim materialom 0-20 mm,
komprimiranim v plasteh po 30 cm, nad cono cevovoda
dovoljena le ročna sredstva - vključno z nabavo.
m3 | 15 |  | 0
4.15 Šifra: 0 0
Nabava in dovoz in vgrajevanje drenažnega zasipa na vzdolžno drenažo
(drobljene 16-32mm).
m3 | 15 |  | 0
4.16 Šifra: 0 0
Nabava betona C 12/15 in obbetoniranje cevi PVC DN 200-0.15m3/m1
in PVC DN 300 - 0.3m3/m1, PVC DN 400 -0.45m3/m1(po detajlu)
m3 | 56 |  | 0
4.17 Šifra: 44 174
Izdelava jaška iz cementnega betona, krožnega prereza
s premerom 100 cm, globokega 2,0 do 2,5 m,
vključno z izdelavo priključkov
kos | 1 |  | 0
4.18 Šifra: 0 0
Dobava in vgraditev požiralnikov premera 500 mm
iz betonskih cevi, vključno z izdelavo priključkov
- globina do 1.8 m.
kos | 10 |  | 0
4.19 Šifra: 0 0
Dobava in vgraditev požiralnikov premera 600 mm
iz betonskih cevi, vključno z izdelavo priključkov
- globina do 1.8 m.
kos | 0 |  | 0
4.20 Šifra: 44 854
Dobava in vgraditev rešetke iz duktilne litine z nosilnostjo 400 KN s
prerezom 400x400 mm
kos | 2 |  | 0
4.21 Šifra: 0 0
Dobava in vgradnja kanalskega LTŽ pokrova in okvirja, dim. fi 600 mm okrogli, EN 124, nosilnosti D400 kN - s protihrupnim vložkom, dvojnim simetričnmi zaklepom, brez ventilacijskih odprtin, nodularna izvedba (Ductile), z AB robnim vencem fi 1200 mm debeline 26 cm (na obodu debeline 20 cm). Opomba: vrh LTŽ pokrova min. 4 cm nad AB vencem! Opomba: komplet z vsemi deli, prenosi in pripravo! Pod pokrovom oz. AB vencem, mora biti okoli jaška vgrajena "fleksibilna plošča" iz betona v debelini 30 cm, širini 50 cm okoli jaška, beton C 25/30, na sredini betona še položena armaturna mreža Q 226.
kos | 3 |  | 0
4.22 Šifra: 0 0
Nabava in montaža ltž. robne rešetke 570x610mm, nosilnost 250KN
(kot npr. tip Selecta T profil)
kos | 8 |  | 0
4.23 Šifra: 0 0
Slepo priključevanje peskolovcev na glavno meteorno cev
s tipskim 45 st. komadom
- ø20cm na ø30cm 2kom, ø20cm na ø40cm na ø50cm
kom | 2 |  | 0
4.24 Šifra: 0 0
Dvig ltž. pokrovov ter vodovodnih in plinskih kap na proj. višine in
zamenjava pokrovov
kos | 10 |  | 0
4.25 Šifra: 0 0
Dvig ltž. pokrovov obst. jaškov komunalnih vodov na proj. višine
kos | 10 |  | 0
4.26 Šifra: 0 0
Izdelava AB jaška svetle odprtine 1,5x1,5x2,0m v kompletu po detajlu,
vključno z ltž. pokrovom 60x60cm 250KN
kos | 1 |  | 0
ODVODNJAVANJE |  |  | 0
5.KONSTRUKCIJE
5.01 Šifra: 0 0
Zakoličba karakterističnih točk.
kom | 30 |  | 0
5.02 Šifra: 51 211
Izdelava podprtega opaža za ravne temelje.
m2 | 15 |  | 0
5.03 Šifra: 51 331
Izdelava dvostranskega vezanega opaža za raven zid,
visok do 2 m.
m2 | 26.5 |  | 0
5.04 Šifra: 0 0
Nabava, izdelava, montaža in demontaža enostranskih
opažev dilatacij, vključno z vložitvijo stiroporja 1cm.
m2 | 2 |  | 0
5.05 Šifra: 0 0
Nabava in namestitev trikotnih letvic
različnih dimenzij (3/3cm,5/5 cm)
m1 | 16 |  | 0
5.06 Šifra: 52 223
Dobava in postavitev rebrastih žic iz visokovrednega naravno trdega
jekla B St 500 S s premerom do 12 mm, za zahtevno ojačitev
kg | 628 |  | 0
5.07 Šifra: 52 312
Dobava in postavitev mreže iz vlečene jeklene žice
B500A, s premerom > od 4 in < 12 mm,
masa 2,1 do 3,0 kg/m2
kg | 204.2 |  | 0
5.08 Šifra: 53 111
Dobava in vgraditev cementnega betona C8/10 (AB parapet)
v prerez do 0,15 m3/m2-m1
m3 | 1.2 |  | 0
5.09 Šifra: 53 244
Dobava in vgraditev ojačenega cementnega betona C25/30 (temelj)
v prerez nad 0,50 m3/m2-m1
m3 | 4.1 |  | 0
5.10 Šifra: 53 245
Dobava in vgraditev ojačenega cementnega betona C30/37 (stena,
krona) v prerez nad 0,50 m3/m2-m1
m3 | 3.3 |  | 0
5.11 Šifra: 53 632
Doplačilo za zagotovitev kvalitete cementnega betona C 25/30
za stopnjo izpostavljenosti XC2
m3 | 4.1 |  | 0
5.12 Šifra: 53 661
Doplačilo za zagotovitev kvalitete cementnega betona C 25/30
za stopnjo izpostavljenosti PV-I
m3 | 4.1 |  | 0
5.13 Šifra: 53 622
Doplačilo za zagotovitev kvalitete cementnega betona C 30/37
za stopnjo izpostavljenosti XD2
m3 | 3.3 |  | 0
5.14 Šifra: 53 634
Doplačilo za zagotovitev kvalitete cementnega betona C 30/37
za stopnjo izpostavljenosti XF3
m3 | 3.3 |  | 0
5.15 Šifra: 53 682
Doplačilo za zagotovitev kvalitete cementnega betona C 30/37
za stopnjo izpostavljenosti PV-II
m3 | 3.3 |  | 0
5.16 Šifra: 0 0
Zatesnitev dilatacijske rege s trajno elastično zmesjo za stike
m1 | 2 |  | 0
6.17 Šifra: 0 0
Dobava materiala in izdelava jeklene tipske cevne ograje za pešce na AB krono konstrukcije h=1.2m po detajlu; 22.5kg/m1 - zaščita z vročim cinkanjem v povprečni debelini 54 µm; stebri na na 2m
m1 | 17.2 |  | 0
5.18 Šifra: 0 0
Nabava in izdelava prefabricirane AB plošče vodovodnega jaška tlorisa
2,4x2,2m in dbeline 20cm. Vključno z ltž. pokrovom 80x80cm; 400KN
kos | 1 |  | 0
5. KONSTRUKCIJE |  |  | 0
6.OPREMA CEST
6.01 Šifra: 61 121
Izdelava temelja iz cementnega betona C 12/15,
globine 80 cm, premera 20 cm
kos | 11 |  | 0
6.02 Šifra: 61 215
Dobava in vgraditev stebrička za prometni znak iz vroče
cinkane jeklene cevi s premerom 64 mm, dolge 2500 mm
kos
| 4 |  | 0
6.03 Šifra: 61 216
Dobava in vgraditev stebrička za prometni znak iz vroče
cinkane jeklene cevi s premerom 64 mm, dolge 3000 mm
kos | 4 |  | 0
6.04 Šifra: 61 218
Dobava in vgraditev stebrička za prometni znak iz vroče
cinkane jeklene cevi s premerom 64 mm, dolge 4000 mm
kos | 3 |  | 0
6.05 Šifra: 61 219
Dobava in vgraditev stebrička za prometni znak iz vroče
cinkane jeklene cevi s premerom 64 mm, dolge 4500 mm
kos | 0 |  | 0
6.06 Šifra: 0 0
Dobava in vgraditev konzole iz vroče cinkane jeklene cevi s premerom
64 mm za montažo znaka na drog CR
kos | 7 |  | 0
6.07 Šifra: 61 452
Dobava in pritrditev trikotnega prometnega znaka, podloga
iz aluminijaste pločevine, znak z odsevno folijo RA3,
dolžina stranice a = 900 mm
kos | 3 |  | 0
6.08 Šifra: 61 642
Dobava in pritrditev okroglega prometnega znaka, podloga
iz aluminijaste pločevine, znak z odsevno folijo RA2,
premera 600 mm
kos | 3 |  | 0
6.09 Šifra: 61 652
Dobava in pritrditev okroglega prometnega znaka, podloga
iz aluminijaste pločevine, znak z odsevno folijo RA3,
premera 600 mm
kos | 3 |  | 0
6.10 Šifra: 61 723
Dobava in pritrditev prometnega znaka, podloga iz
aluminijaste pločevine, znak z odsevno barvo-folijo
RA3, velikost od 0,21 do 0,40 m2
kos | 1 |  | 0
6.11 Šifra: 61 724
Dobava in pritrditev prometnega znaka, podloga iz
aluminijaste pločevine, znak z odsevno barvo-folijo
RA2, velikost od 0,41 do 0,70 m2
kos | 5 |  | 0
6.12 Šifra: 62 122
Izdelava tankoslojne vzdolžne označbe na vozišču z enokomponentno belo barvo, vključno 250 g/m2 posipa z drobci / kroglicami stekla, strojno, debelina plasti suhe snovi 250 mm, širina črte 12 cm (priključki)
m1 | 10 |  | 0
6.13 Šifra: 62 413
Izdelava debeloslojne vzdolžne označbe na vozišču
z večkomponentno hladno plastiko z vmešanimi drobci /
kroglicami stekla, vključno 200 g/m2 dodatnega posipa z drobci
strojno, debelina plasti 3 mm, širina črte 15 cm
m1 | 60 |  | 0
6.14 Šifra: 62 426
Izdelava debeloslojne prečne in ostalih označb na vozišču
z večkomponentno hladno plastiko z vmešanimi
drobci / kroglicami stekla, vključno 200 g/m2 dodatnega
posipa z drobci stekla, strojno, debelina plasti 3 mm,
posamezna površina označbe 0,6 do 2,0 m2 - BELA barva
m2 | 28 |  | 0
6.15 Šifra: 62 426
Izdelava debeloslojne prečne in ostalih označb na vozišču
z večkomponentno hladno plastiko z vmešanimi
drobci / kroglicami stekla, vključno 200 g/m2 dodatnega
posipa z drobci stekla, strojno, debelina plasti 3 mm,
posamezna površina označbe 0,6 do 2,0 m2 - RDEČA barva
m2 | 8 |  | 0
6.16 Šifra: 62 244
Doplačilo za ročno izdelavo ostalih označb na vozišču, posamezna površina označbe nad 1,5 m2
m2 | 28 |  | 0
6.17 Šifra: 62 252
Doplačilo za izdelavo prekinjenih vzdolžnih označb na vozišču, širina črte 12 cm
m1 | 10 |  | 0
6.18 Šifra: 62 253
Doplačilo za izdelavo prekinjenih vzdolžnih označb na vozišču, širina črte 15 cm
m1 | 60 |  | 0
6.19 Šifra: 62 426
Izdelava rebraste strukture za izvedbo reliefnih vodilnih črt na prehodih za pešce iz materialov za debeloslojne označbe - debelina nanosa od 4 do 5 mm - BELA barva
m1 | 3 |  | 0
OPREMA CEST |  |  | 0
REKAPITULACIJA - KROŽNO KRIŽIŠČE KR3
PREDDELA |  |  | 0
ZEMELJSKA DELA IN TEMELJENJE |  |  | 0
VOZIŠČNE KONSTRUKCIJE |  |  | 0
ODVODNJAVANJE |  |  | 0
KONSTRUKCIJE |  |  | 0
OPREMA CEST |  |  | 0
SKUPAJ |  |  | 0
DDV 22% |  |  | 0
SKUPAJ - cesta |  |  | 0

## bus
Avtobusna postajališča
Merska enota | količina | cena/enoto | cena
1.PREDDELA
1.01 Šifra: 12 323
Porušitev in odstranitev asfaltne plasti
v debelini nad 10 cm
m2 | 150 |  | 0
PREDDELA |  |  | 0
2.ZEMELJSKA DELA IN TEMELJENJE
2.01 Šifra: 21 234
Široki izkop zrnate kamnine – 3. kategorije
– strojno z nakladanjem
m3 | 221 |  | 0
2.02 Šifra: 22 112
Ureditev planuma temeljnih tal vezljive zemljine
– 3. kategorije
m2 | 314 |  | 0
2.03 Šifra: 23 313
Dobava in vgraditev geotekstilije za ločilno plast (po načrtu), natezna
trdnost nad 14 do 16 kN/m2
m2 | 328 |  | 0
2.04 Šifra: 24 474
Izdelava posteljice iz drobljenih kamnitih zrn v debelini 30 cm
(granulacija 0-90mm)
m2 | 367 |  | 0
2.05 Šifra: 29 123
Prevoz materiala na razdaljo nad 20 do 25 km
t | 442 |  | 0
2.06 Šifra: 29 152
Odlaganje odpadne zmesi zemljine in kamnine
t | 442 |  | 0
ZEMELJSKA DELA IN TEMELJENJE |  |  | 0
3.VOZIŠČNE KONSTRUKCIJE
3.01 Šifra: 31 132
Izdelava nevezane nosilne plasti enakomerno
zrnatega drobljenca iz kamnine v debelini 21 do 30 cm
m3 | 69 |  | 0
3.02 Šifra: 31 366
Izdelava spodnje nosilne (stabilizirane) plasti bitumenizirane zmesi
AC 32 base B 50/70 A2 v debelini 11 cm
m2 | 273 |  | 0
3.03 Šifra: 32 249
Izdelava obrabne in zaporne plasti bitumenizirane zmesi
AC 8 surf B 70/100 A5 v debelini 4 cm
m2 | 215 |  | 0
3.04 Šifra: 32 269
Izdelava obrabne in zaporne plasti bitumenizirane zmesi
AC 11 surf PmB 45/80-65 A2 v debelini 4,5 cm
m2 | 273 |  | 0
3.05 Šifra: 35 214
Dobava in vgraditev predfabriciranega dvignjenega
robnika iz cementnega betona s prerezom 15/25 cm, na pero in utor
m1 | 132 |  | 0
3.06 Šifra: 0 0
Dodatek za ročno izdelavo asfaltnih muld in koritnic.
m2 | 55 |  | 0
VOZIŠČNE KONSTRUKCIJE |  |  | 0
6.OPREMA CEST
6.01 Šifra: 62 426
Izdelava debeloslojne prečne in ostalih označb na vozišču
z večkomponentno hladno plastiko z vmešanimi
drobci / kroglicami stekla, vključno 200 g/m2 dodatnega
posipa z drobci stekla, strojno, debelina plasti 3 mm,
posamezna površina označbe 0,6 do 2,0 m2 - RUMENA barva
m2 | 25 |  | 0
6.02 Šifra 0 0
Nabava materiala in montaža tipske nadstrešnice (kot npr. Europlakat d.o.o. tip 3M, 200+vitrina+nosilec) tlorisne dimenzije 444x201cm vključno z izdelavo 4 AB temeljev dimenzij 40x76x200cm
kos | 2 |  | 0
OPREMA CEST |  |  | 0
REKAPITULACIJA - AVTOBUSNA POSTAJALIŠČA
PREDDELA |  |  | 0
ZEMELJSKA DELA IN TEMELJENJE |  |  | 0
VOZIŠČNE KONSTRUKCIJE |  |  | 0
OPREMA CEST |  |  | 0
SKUPAJ |  |  | 0
DDV 22% |  |  | 0
SKUPAJ - hodniki |  |  | 0

## parkirisca
PARKIRIŠČA, DOVOZI
Merska enota | količina | cena/enoto | cena
2.ZEMELJSKA DELA IN TEMELJENJE
2.01 Šifra: 21 234
Široki izkop zrnate kamnine – 3. kategorije
– strojno z nakladanjem
m3 | 506 |  | 0
2.02 Šifra: 22 112
Ureditev planuma temeljnih tal vezljive zemljine
– 3. kategorije
m2 | 1024 |  | 0
2.03 Šifra: 0 0
Nabava kamnitega mat. in izdelava
kamnite posteljice v min. deb. 40cm (granulacija 0-90mm)
m3 | 290 |  | 0
2.04 Šifra: 0 0
Dobava in vgraditev geotekstilije za ločilno plast (po načrtu), natezna
trdnost nad 14 do 16 kN/m2
m2 | 1068 |  | 0
2.05 Šifra: 29 123
Prevoz materiala na razdaljo nad 20 do 25 km
t | 1012 |  | 0
2.06 Šifra: 0 0
Odlaganje odpadne zmesi zemljine in kamnine
t | 1012 |  | 0
ZEMELJSKA DELA IN TEMELJENJE |  |  | 0
3.VOZIŠČNE KONSTRUKCIJE
3.01 Šifra: 31 132
Izdelava nevezane nosilne plasti enakomerno
zrnatega drobljenca iz kamnine v debelini 21 do 30 cm
m3 | 252 |  | 0
3.02 Šifra: 31 366
Izdelava spodnje nosilne (stabilizirane) plasti bitumenizirane zmesi
AC 22 base B 50/70 A3 v debelini 6 cm
m2 | 890 |  | 0
3.03 Šifra: 32 278
Izdelava obrabne in zaporne plasti bitumenizirane zmesi
AC 11 surf B 70/100 A3 v debelini 4 cm
bitumna v debelini 40 mm
m2 | 890 |  | 0
3.04 Šifra: 35 214
Dobava in vgraditev predfabriciranega dvignjenega
robnika iz cementnega betona s prerezom 15/25 cm, na pero in utor
m1 | 188 |  | 0
3.05 Šifra: 35 235
Dobava in vgraditev predfabriciranega pogreznjenega
robnika iz cementnega betona s prerezom 15/25 cm, na pero in utor
m1 | 132 |  | 0
3.06 Šifra: 0 0
Dodatek za ročno izdelavo asfaltnih muld in koritnic.
m2 | 16 |  | 0
VOZIŠČNE KONSTRUKCIJE |  |  | 0
6.OPREMA CEST
6.01 Šifra: 62 161
Izdelava tankoslojne prečne in ostalih označb na vozišču z enokomponentno belo barvo, vključno 250 g/m2 posipa z drobci / kroglicami stekla, strojno, debelina plasti suhe snovi 250 mm, širina črte 10 cm - parkirna mesta
m1 | 127 |  | 0
6.02 Šifra: 0 0
Izdelava tankoslojne prečne in ostalih označb na vozišču z enokomponentno rumeno barvo, vključno 250 g/m2 posipa z drobci / kroglicami stekla, strojno, debelina plasti suhe snovi 250 mm, širina črte 10 cm - oznaka dostave
m1 | 36 |  | 0
OPREMA CEST |  |  | 0
7.TUJE STORITVE IN OSTALO
7.01 Šifra: 0 0
Rušenje in odstranitev betonskih parapetov ter plošč TK jaškov
m3 | 10 |  | 0
7.02 Šifra: 0 0
Poglobitev in zaščita TK vodov (zaščitne SFX cevi in obbetoniranje)
m | 7 |  | 0
7.03 Šifra: 0 0
Nabava materiala in izdelva AB plošče na TK jašku okvirne dimenzije
2.4x2.4m, vključno z LTŽ pokrovom 80x80cm 400kN
kos | 2 |  | 0
7.04 Šifra: 0 0
Prestavitev droga svetilke (višine 4m) za cca 1.2m, vključno z novim
temeljem in ostalim potrebnim kabelskim materialom in montažnim
materialom
kos | 1 |  | 0
TUJE STORITVE IN OSTALO |  |  | 0
REKAPITULACIJA - PARKIRIŠČA, DOVOZI
ZEMELJSKA DELA IN TEMELJENJE |  |  | 0
VOZIŠČNE KONSTRUKCIJE |  |  | 0
OPREMA CEST |  |  | 0
TUJE STORITVE IN OSTALO |  |  | 0
SKUPAJ |  |  | 0
DDV 22% |  |  | 0
SKUPAJ - parkirišča |  |  | 0

## fekalni
FEKALNA KANALIZACIJA
Merska enota | količina | cena/enoto | cena
4.ODVODNJAVANJE
4.01 Šifra: 0 0
Zakoličba in višinsko zavarovanje jaškov.
kom | 13 |  | 0
4.02 Šifra: 0 0
Postavitev gradbenih profilov na mestih predvidenih jaškov.
kom | 13 |  | 0
4.03 Šifra: 21 364
Izkop vezljive zemljine/zrnate kamnine – 3. kategorije
za temelje, kanalske rove, prepuste, jaške in drenaže,
širine 1,1 do 2,0 m in globine 1,1 do 2,0 m
– strojno, planiranje dna ročno
m3 | 499 |  | 0
4.04 Šifra: 21 365
Izkop vezljive zemljine/zrnate kamnine – 4. kategorije
za temelje, kanalske rove, prepuste, jaške in drenaže,
širine 1,1 do 2,0 m in globine 1,1 do 2,0 m
– strojno, planiranje dna ročno
m3 | 498 |  | 0
4.05 Šifra: 0 0
Ročna izravnava ter urejevanje dna jarka s točnostjo +-3cm po celotni
širini jarka v predvidenem nagibu
m2 | 385 |  | 0
4.06 Šifra: 29 123
Prevoz materiala na razdaljo nad 20 do 25 km
t | 1994 |  | 0
4.07 Šifra: 29 152
Odlaganje odpadne zmesi zemljine in kamnine
t | 1994 |  | 0
4.08 Šifra: 0 0
Nabava in vgradnja kanalizacijskih cevi DN 300 iz CC-GRP (centifugiran
poliester nazivne nosilnosti SN8, vključno s podložno plastjo iz zmesi
kamnitih zrn
m1 | 480 |  | 0
4.09 Šifra: 0 0
Izdelava peščenega ležišča in obsipa plastične cevi.
Vključno z nabavo.
m3 | 53 |  | 0
4.10 Šifra: 0 0
Zasip jarka z gramoznim materialom 0-20 mm,
komprimiranim v plasteh po 30 cm, nad cono cevovoda
dovoljena le ročna sredstva - vključno z nabavo.
m3 | 120 |  | 0
4.11 Šifra: 0 0
Nabava in dovoz kamnitega materiala ter vgradnja
v zasip jarka (material frakcije 0-90 mm)
m3 | 840 |  | 0
4.12 Šifra: 0 0
Dobava in vgraditev rev. jaškov premera 1000mm
iz centrifogiranega poliestra, vključno z izdelavo priključkov
- globina do 2.5 m.
kos | 9 |  | 0
4.13 Šifra: 0 0
Dobava in vgraditev rev. jaškov premera 1000mm
iz centrifogiranega poliestra, vključno z izdelavo priključkov
- globina do 3,2m.
kos | 4 |  | 0
4.14 Šifra: 0 0
Dobava in vgradnja kanalskega LTŽ pokrova in okvirja, dim. fi 600 mm okrogli, EN 124, nosilnosti D400 kN - s protihrupnim vložkom, dvojnim simetričnmi zaklepom, brez ventilacijskih odprtin, nodularna izvedba (Ductile), z AB robnim vencem fi 1200 mm debeline 26 cm (na obodu debeline 20 cm). Opomba: vrh LTŽ pokrova min. 4 cm nad AB vencem! Opomba: komplet z vsemi deli, prenosi in pripravo! Pod pokrovom oz. AB vencem, mora biti okoli jaška vgrajena "fleksibilna plošča" iz betona v debelini 30 cm, širini 50 cm okoli jaška, beton C 25/30, na sredini betona še položena armaturna mreža Q 226.
kos | 13 |  | 0
4.15 Šifra: 0 0
Dotatek za izdelavo kanalizacije globje od 1.6m (razpiranje)
m1 | 470 |  | 0
4.16 Šifra: 0 0
Tlačni preizkus kanalizacije in jaškov
z izdelavo končnega poročila skladno s SIST EN 1610.
m | 480 |  | 0
ODVODNJAVANJE |  |  | 0
REKAPITULACIJA - FEKALNA KANALIZACIJA
ODVODNJAVANJE |  |  | 0
SKUPAJ |  |  | 0
DDV 22% |  |  | 0
SKUPAJ |  |  | 0

## hodnik
HODNIKI
Merska enota | količina | cena/enoto | cena
1.PREDDELA
1.01 Šifra: 12 321
Porušitev in odstranitev asfaltne plasti
v debelini do 5 cm
m2 | 737 |  | 0
1.02 Šifra: 12 323
Porušitev in odstranitev asfaltne plasti
v debelini nad 10 cm
m2 | 485 |  | 0
PREDDELA |  |  | 0
2.ZEMELJSKA DELA IN TEMELJENJE
2.01 Šifra: 21 234
Široki izkop zrnate kamnine – 3. kategorije
– strojno z nakladanjem
m3 | 1849 |  | 0
2.02 Šifra: 22 112
Ureditev planuma temeljnih tal vezljive zemljine
– 3. kategorije
m2 | 314 |  | 0
2.03 Šifra: 0 0
Dobava in vgraditev geotekstilije za ločilno plast (po načrtu), natezna
trdnost nad 14 do 16 kN/m2
m2 | 2844 |  | 0
2.04 Šifra: 24 474
Izdelava posteljice iz drobljenih kamnitih zrn v debelini 30 cm
m2 | 2555 |  | 0
2.05 Šifra: 29 123
Prevoz materiala na razdaljo nad 20 do 25 km
t | 3698 |  | 0
2.06 Šifra: 29 152
Odlaganje odpadne zmesi zemljine in kamnine
t | 3698 |  | 0
ZEMELJSKA DELA IN TEMELJENJE |  |  | 0
3.VOZIŠČNE KONSTRUKCIJE
3.01 Šifra: 31 132
Izdelava nevezane nosilne plasti enakomerno
zrnatega drobljenca iz kamnine v debelini 21 do 30 cm
m3 | 570 |  | 0
3.02 Šifra: 32 249
Izdelava obrabne in zaporne plasti bitumenizirane zmesi
AC 8 surf B 70/100 A5 v debelini 4 cm
m2 | 2155 |  | 0
3.03 Šifra 0 0
Dobava in vgraditev betonskih belih taktilnih opozorilnih plošč
30x30x8cm, vključno s podložnim betonom C 12/15 debeline 10cm,
stiki zaliti s polimerno malto
m2 | 40 |  | 0
3.04 Šifra 0 0
Dobava in vgraditev betonskih belih taktilnih vodilnih plošč 30x30x8cm,
vključno s podložnim betonom C 12/15 debeline 10cm,
stiki zaliti s polimerno malto
m2 | 14 |  | 0
3.05 Šifra 0 0
Dobava in vgraditev betonskih belih taktilnih plošč za oznako
vstopnega mesta na avtobusnem postjališču v širini 90 cm
(sestavljen iz vodilnih plošč 30x30x8cm), vključno s podložnim
betonom C 12/15 debeline 10cm, stiki zaliti s polimerno malto
m2 | 2 |  | 0
3.06 Šifra: 35 211
Dobava in vgraditev predfabriciranega dvignjenega
robnika iz cementnega betona s prerezom 5/25 cm, na pero in utor
m1 | 910 |  | 0
VOZIŠČNE KONSTRUKCIJE |  |  | 0
5.KONSTRUKCIJE -EKO otok
5.01 Šifra: 53 245
Dobava in vgraditev ojačenega cementnega betona C30/37 (plošča EKO
otoka) v prerez nad 0,50 m3/m2-m1
m3 | 4 |  | 0
5.02 Šifra: 53 622
Doplačilo za zagotovitev kvalitete cementnega betona C 30/37
za stopnjo izpostavljenosti XD2
m3 | 4 |  | 0
5.03 Šifra: 53 634
Doplačilo za zagotovitev kvalitete cementnega betona C 30/37
za stopnjo izpostavljenosti XF3
m3 | 4 |  | 0
5.04 Šifra: 53 682
Doplačilo za zagotovitev kvalitete cementnega betona C 30/37
za stopnjo izpostavljenosti PV-II
m3 | 4 |  | 0
5.05 Šifra: 0 0
Dobava materiala in izdelava ograje višine 1.5m iz tipskih reklamnih panelov na EKO otokih občine Zagorje ob Savi z vmesnimi stebriči; 9 panelov in 10 stebričev
m1 | 9 |  | 0
5. KONSTRUKCIJE -EKO otok |  |  | 0
6.OPREMA CEST
6.01 Šifra: 62 121
Izdelava tankoslojne vzdolžne označbe na vozišču z enokomponentno belo barvo, vključno 250 g/m2 posipa z drobci / kroglicami stekla, strojno, debelina plasti suhe snovi 250 mm, širina črte 10 cm
m1 | 52 |  | 0
6.02 Šifra: 62 425
Izdelava debeloslojne prečne in ostalih označb na kolesarski stezi
z večkomponentno hladno plastiko z vmešanimi
drobci / kroglicami stekla, vključno 200 g/m2 dodatnega
posipa z drobci stekla, strojno, debelina plasti 3 mm,
posamezna površina označbe do 0,50 m2 - BELA barva
m2 | 27 |  | 0
6.03 Šifra: 62 426
Izdelava debeloslojne prečne in ostalih označb na vozišču
z večkomponentno hladno plastiko z vmešanimi
drobci / kroglicami stekla, vključno 200 g/m2 dodatnega
posipa z drobci stekla, strojno, debelina plasti 3 mm,
posamezna površina označbe 0,6 do 2,0 m2 - RDEČA barva
m2 | 5 |  | 0
OPREMA CEST |  |  | 0
REKAPITULACIJA - HODNIKI
PREDDELA |  |  | 0
ZEMELJSKA DELA IN TEMELJENJE |  |  | 0
VOZIŠČNE KONSTRUKCIJE |  |  | 0
KONSTRUKCIJE -EKO OTOK |  |  | 0
OPREMA CEST |  |  | 0
SKUPAJ |  |  | 0
DDV 22% |  |  | 0
SKUPAJ - hodniki |  |  | 0

## konst
KONSTRUKCIJE
Merska enota | količina | cena/enoto | cena
5.KONSTRUKCIJE
5.01 Šifra: 0 0
Zakoličba karakterističnih točk.
kom | 92 |  | 0
5.02 Šifra: 21 224
Široki izkop vezljive zemljine – 3. kategorije
– strojno z nakladanjem
m3 | 1862 |  | 0
5.03 Šifra: 21 235
Široki izkop zrnate kamnine – 4. kategorije (pikiranje)
– strojno z nakladanjem
m3 | 180 |  | 0
5.04 Šifra: 24 218
Zasip z zrnato kamnino – 3. kategorije z dobavo iz kamnoloma
m3 | 450 |  | 0
5.05 Šifra: 0 0
Zasip z materialom iz izkopa
m3 | 40 |  | 0
5.06 Šifra: 29 123
Prevoz materiala na razdaljo nad 20 do 25 km
t | 4004 |  | 0
5.07 Šifra: 29 152
Odlaganje odpadne zmesi zemljine in kamnine
t | 4004 |  | 0
5.08 Šifra: 51 211
Izdelava podprtega opaža za ravne temelje.
m2 | 313 |  | 0
5.09 Šifra: 51 331
Izdelava dvostranskega vezanega opaža za raven zid,
visok do 2 m.
m2 | 746 |  | 0
5.10 Šifra: 0 0
Nabava, izdelava, montaža in demontaža enostranskih
opažev dilatacij, vključno z vložitvijo stiroporja 1cm.
m2 | 31 |  | 0
5.11 Šifra: 0 0
Nabava in namestitev trikotnih letvic
različnih dimenzij (3/3cm,5/5 cm)
m1 | 590 |  | 0
5.12 Šifra: 52 223
Dobava in postavitev rebrastih žic iz visokovrednega naravno trdega
jekla B St 500 S s premerom do 12 mm, za zahtevno ojačitev
kg | 16317 |  | 0
5.13 Šifra: 52 312
Dobava in postavitev mreže iz vlečene jeklene žice
B500A, s premerom > od 4 in < 12 mm,
masa 2,1 do 3,0 kg/m2
kg | 6869.9 |  | 0
5.14 Šifra: 53 111
Dobava in vgraditev cementnega betona C8/10 (AB parapet)
v prerez do 0,15 m3/m2-m1
m3 | 30.5 |  | 0
5.15 Šifra: 53 244
Dobava in vgraditev cementnega betona C25/30 (PV-I) (temelj zložbe)
v prerez nad 0,50 m3/m2-m1
m3 | 130 |  | 0
5.16 Šifra: 53 244
Dobava in vgraditev cementnega betona C25/30 (XF2) v izravnavo
krone zložbe
m3 | 12 |  | 0
5.17 Šifra: 53 244
Dobava in vgraditev ojačenega cementnega betona C25/30 (temelj)
v prerez nad 0,50 m3/m2-m1
m3 | 107.5 |  | 0
5.18 Šifra: 53 245
Dobava in vgraditev ojačenega cementnega betona C30/37 (stena,
krona) v prerez nad 0,50 m3/m2-m1
m3 | 94 |  | 0
5.19 Šifra: 53 632
Doplačilo za zagotovitev kvalitete cementnega betona C 25/30
za stopnjo izpostavljenosti XC2
m3 | 107.5 |  | 0
5.20 Šifra: 53 661
Doplačilo za zagotovitev kvalitete cementnega betona C 25/30
za stopnjo izpostavljenosti PV-I
m3 | 237.5 |  | 0
5.21 Šifra: 53 622
Doplačilo za zagotovitev kvalitete cementnega betona C 30/37
za stopnjo izpostavljenosti XD2
m3 | 94 |  | 0
5.22 Šifra: 53 634
Doplačilo za zagotovitev kvalitete cementnega betona C 30/37
za stopnjo izpostavljenosti XF3
m3 | 94 |  | 0
5.23 Šifra: 53 682
Doplačilo za zagotovitev kvalitete cementnega betona C 30/37
za stopnjo izpostavljenosti PV-II
m3 | 94 |  | 0
5.24 Šifra: 0 0
Nabava materiala in izdelava izpustov skozi zid
iz PVC cevi premera 10 cm. Dolžina cevi 0.25-2.0m
m | 261 |  | 0
5.25 Šifra: 0 0
Nabava, transport in strojno vgrajevanje lomljenca
(bloki apnenca) v kamnito zložbo po detajlu.
( lomljenec dmin = 40-80 cm )
(70% kamna, 30% betona C25/30 z dodatkoma XF2, PV-I)
m3 | 796 |  | 0
5.26 Šifra: 0 0
Fugiranje zložbe s cementno malto 1:2.
m2 | 410 |  | 0
5.27 Šifra: 0 0
Nabava in vgrajevanje drenažnega geokompozita (geomreža+geotekstil)
m2 | 406 |  | 0
5.28 Šifra: 0 0
Zatesnitev dilatacijske rege s trajno elastično zmesjo za stike
m1 | 80 |  | 0
5.29 Šifra: 0 0
Dobava in vgraditev rezanega zvrnjenega granitnega robnika
s prerezom 13/20 cm
m1 | 10 |  | 0
5.30 Šifra: 0 0
Dobava in vgraditev cevnih izpustov PVC DN200 v kamnito zložbo po
detajlu, vključno z 120 ͦ kolenom; dolžine 4,8m
kos | 3 |  | 0
4.31 Šifra: 0 0
Dobava in vgraditev požiralnikov premera 500 mm
iz betonskih cevi, vključno z izdelavo priključkov (na kroni zložbe)
- globina do 0.5 m.
kos | 3 |  | 0
4.32 Šifra: 44 845
Dobava in vgraditev rešetke iz duktilne litine z nosilnostjo 250 KN s
prerezom 400x400 mm
kos | 3 |  | 0
5.33 Šifra: 0 0
Dobava materiala in izdelava plasificirane mrežne ograje
višine 1,2 m, stebrički na 2m, pritrditev na krono kamnite zložbe.
m1 | 174 |  | 0
6.34 Šifra: 0 0
Nabava materiala in izdelava protiprašne ograje iz akrilnih neprosojnih
panelov 2x1.5m, d=15mm, z vmesnimi kovinskimi profili na 2m, vključno
z vsemi potrebnimi spojnimi sredstvi (po detajlu )
kot npr. Akripol SOUND STOP-TL-OPAL
- zaščita stebrov z vročim cinkanjem v debelini 85 µm ter z barvnim
opleskom s poliuretansko barvo RAL-7016 (DB702) ; 129 stebrov
m1 | 245 |  | 0
6.35 Šifra: 0 0
Dobava materiala in izdelava jeklene tipske cevne ograje za pešce na AB krono konstrukcije h=1.2m po detajlu; 22.5kg/m1 - zaščita z vročim cinkanjem v povprečni debelini 54 µm; stebri na na 2m
m1 | 23.5 |  | 0
5. KONSTRUKCIJE |  |  | 0
REKAPITULACIJA - konstrukcije
KONSTRUKCIJE |  |  | 0
SKUPAJ |  |  | 0
DDV 22% |  |  | 0
SKUPAJ - konstrukcije |  |  | 0

## MOST
MOST ČEZ MEDIJO
| T.2.2 |  | PREDRAČUN Z REKAPITULACIJO STROŠKOV
| Poz. | Šifra | Ime postavke | Enota | Količina | Cena | KxC
1. PREDDELA
| 1. | 0 0 | Zakoličba objekta. Postavitev in zavarovanje profilov. Za obračun: število točk zakoličbe | kos | 16 |  | 0
| 2. | 13 223 | Ureditev začasne preusmeritve vodotoka po projektni dokumentaciji | kos | 2 |  | 0
| 3. | 13 311 | Organizacija gradbišča – postavitev začasnih objektov (zabojnik za orodje) | kos | 1 |  | 0
| 4. | 13 312 | Organizacija gradbišča – odstranitev začasnih objektov (zabojnik za orodje) | kos | 1 |  | 0
| 5. | 13 431 | Odškodnina zaradi onesnaženja tekočih voda (ribiči) | eur | 1 |  | 0
| 6. | 12 382 | Rezanje asfaltne plasti s talno diamantno žago, debeline 6 do 10 cm | m1 | 40 |  | 0
| 7. | 12 391 | Porušitev in odstranitev hodnika za pešce iz cementnega betona | m1 | 40 |  | 0
| 8. | 12 322 | Porušitev in odstranitev asfaltne plasti v debelini 6 do 10 cm | m2 | 176 |  | 0
| 9. | 0 0 | Odstranitev obstoječe horiziontalne bitumenske hidroizolacije. | m2 | 176 |  | 0
| 10. | 12 231 | Demontaža jeklene varnostne ograje | m1 | 44 |  | 0
| 11. | 13 293 | Začasna prestavitev inštalacij PTT kabelskega voda na območju objekta. | m1 | 30 |  | 0
| 12. | 0 0 | Odstranitev jeklene konstrukcije kabelske kanalizacije ob vzdolžni stranici mostu. | m1 | 18 |  | 0
| Št. odseka: |  | Arhivska št.: | Vrsta dokumentacije: |  | Šifra priloge: | Prostor za črtno kodo:
| 1218 |  | 0028.00 | 004.2160 |  | T.2.2
| 13. | 12 496 | Porušitev in odstranitev ojačanega cementnega betona. Odstranitev roba mostu v širini 40 cm. Armatura se ohrani. | m3 | 7.5 |  | 0
| 14. | 12 496 | Porušitev in odstranitev ojačanega cementnega betona. Odstranitev dela obstoječega temelja zaradi izvedbe pilotov. | m3 | 2.5 |  | 0
| 15. | 13 111 | Zavarovanje gradbišča v času gradnje s polovično zaporo prometa in usmerjanjem s semaforji (Zajeta je vsa začasna prometna signalizacija po Elaboratu vodenja prometa v času gradnje | dan | 60 | 185 | 11100
OPOMBA: Ponudnik postavko pusti nespremenjeno; obračun se bo vršil na podlagi dejanskih stroškov potrjenih računov koncesionarja.
| 16. | 0 0 | Izdelava elaborata začasne prometne ureditve v času gradnje in pridobivanje soglasja | kos | 1 |  | 0
| 17. | 0 0 | Postavitev in najem začasnega kemičnega stranišča | kos | 1 |  | 0
| 18. | 0 0 | Ureditev in utrditev deponije na gradbišču. Izdelava dostopnih poti. Povrnitev v prvotno stanje po končani gradnji. | kos | 1 |  | 0
| 19. | 0 0 | Ureditev in utrditev delovnega platoja ob obstoječem mostu za izvedbo pilotov. Ocenjena količina 100 m3. Povrnitev v prvotno stanje po končani gradnji. | kos | 4 |  | 0
| 20. | 0 0 | Začasna postavitev varovalne ograje za zaščito gradbišča | m1 | 120 |  | 0
| 21. | 0 0 | Odvoz ruševin na stalno deponijo z deponiranjem in plačilom takse | m3 | 10 |  | 0
| 22. | 0 0 | Čiščenje gradbišča po končanih delih | kos | 1 |  | 0
| 23. | 0 0 | Dobava in vgradnja reperjev ter izvedba meritev | kos | 4 |  | 0
| 24. | 13 251 | Črpanje vode za zavarovanje gradbene jame, do 5 l/s | ura | 20 |  | 0
|  |  | SKUPAJ: |  |  |  | 11100
2. ZEMELJSKA DELA
| 1. | 0 0 | Odstranitev humusa v debelini 20 cm. Deponiranje na začasno gradbiščno deponijo | m2 | 200 |  | 0
| 2. | 21 434 | Izkop vezljive zemljine/zrnate kamnine – 3. kategorije za gradbene jame za objekte, globine 2,1do 4,0 m – strojno, planiranje dna ročno | m3 | 200 |  | 0
| 3. | 21 218 | Zasip z zrnato kamnino – 3. kategorije z dobavo iz kamnoloma. Utrjevanje do potrebne zbitosti | m3 | 50 |  | 0
| 4. | 0 0 | Zasip z izkopanim materialom iz lokalne deponije. Utrjevanje do potrebne zbitosti | m3 | 150 |  | 0
| 5. | 0 0 | Izdelava uvrtanih pilotov premera 50 cm in dolžine do 7 m. Material: melj, prod in noga 2.5 m v laški lapor. Skupaj 12 kosov. | m1 | 84 |  | 0
| 6. | 0 0 | Odvoz izkopanine na stalno deponijo z deponiranjem in plačilom takse | m3 | 88 |  | 0
| 7. | 0 0 | Humusiranje terena v debelini 10 cm iz gradbiščne deponije in zatravitev s travnim semenom | m2 | 200 |  | 0
|  |  | SKUPAJ: |  |  |  | 0
3. VOZIŠČNE KONSTRUKCIJE
| 1. | 0 0 | Izdelava asfaltne plasti MA 8 surf B 35/50 A3 (PmB) v debelini 3 cm | m2 | 130 |  | 0
| 2. | 0 0 | Izdelava asfaltne plasti SMA 11 surf PmB 45/80-65 A2 v debelini 4,5 cm | m2 | 130 |  | 0
| 3. | 35 253 | Dobava in vgraditev dvignjenega robnika iz naravnega kamna (granit) s prerezom 20x13 cm | m1 | 45 |  | 0
|  |  | SKUPAJ: |  |  |  | 0
5.1 TESARSKA DELA
| 1. | 51 131 | Izdelava nosilnega podpornega odra za prekladno konstrukcijo premostitvenega objekta, visokega do 4 m. Delovna širina 2 m | m2 | 56 |  | 0
| 2. | 51 511 | Izdelava podprtega opaža za raven nosilec s podporo, visoko do 2 m | m2 | 102 |  | 0
| 3. | 51 711 | Izdelava podprtega opaža robnega venca na premostitvenem, opornem in podpornem objektu | m2 | 28 |  | 0
| 4. | 0 0 | Dobava in vgradnja trikotnih vogalnih letev 3x3 in 5x5 cm | m1 | 138 |  | 0
| 5. | 0 0 | Izdelava delovnega odra višine do 2 m za namestitev karbonskih lamel na spodnjo ploskev mostne plošče | m2 | 104 |  | 0
| 6. | 0 0 | Podpiranje mostne konstrukcije z jeklenimi stojkami višine do 4 m. Raster stojk 1 x 1 m. Nosilnost stojke 60 kN. Podpiranje v času nameščanja karbonskih lamel pod prometom. Podpiranje v dveh fazah pri nameščanju vzdolžnih lamel | m2 | 104 |  | 0
|  |  | SKUPAJ: |  |  |  | 0
5.2 DELA Z JEKLOM ZA OJAČITEV
| 1. | 0 0 | Dobava, krivljenje, polaganje in vezanje rebraste armature B500 B s premerom do 12 mm, za srednje zahtevno ojačitev | kg | 4530 |  | 0
| 2. | 0 0 | Dobava, krivljenje, polaganje in vezanje rebraste armature B500 B s premerom nad 12 mm, za srednje zahtevno ojačitev | kg | 6740 |  | 0
| 3. | 0 0 | Dobava, krivljenje, polaganje in vezanje gladke armature GA 240/360 s premerom 12 mm. Armatura se vari na obstoječo armaturo mostu | kg | 410 |  | 0
|  |  | SKUPAJ: |  |  |  | 0
5.3 DELA S CEMENTNIM BETONOM
| 1. | 53 154 | Dobava in vgraditev podložnega cementnega betona C16/20 X0 v prerez do 0,15 m3/m2 | m3 | 1.5 |  | 0
| 2. | 0 0 | Dobava in vgraditev ojačenega cementnega betona C25/30 XC2 PV-I v pilote | m3 | 16.5 |  | 0
| 3. | 0 0 | Dobava in vgraditev ojačenega cementnega betona C30/37 XD1+XF2 PV-I v ab grede | m3 | 72 |  | 0
| 4. | 0 0 | Dobava in vgraditev ojačenega cementnega betona C30/37 XD3+XF4 PV-I v ab hodnike | m3 | 15.3 |  | 0
| 5. | 0 0 | Izdelava projekta izvajanja betonske konstrukcije | kos | 1 |  | 0
|  |  | SKUPAJ: |  |  |  | 0
5.9/2 HIDROIZOLACIJE
| 1. | 59 411 | Priprava podlage – površine cementnega betona z vodnim curkom- mostna plošča in za oporniki | m2 | 162 |  | 0
| 2. | 59 453 | Izdelava sprijemne plasti – predhodnega premaza s hladnim bitumenskim vezivom, količina 0,31 do 0,4 kg/m2 za oporniki | m2 | 50 |  | 0
| 3. | 59 724 | Izdelava zaščitne plasti iz trdih penastih plošč v debelini 5,0 cm | m2 | 50 |  | 0
| 4. | 0 0 | Izdelava hidroizolacije mostu v sestavi: | m2 | 112 |  | 0
|  | a) | kontaktni epoksidni premaz+ posip s kremenčevim peskom
|  | b) | bitumenska lepilna zmes BITU M
|  | c) | bitumenski varilni trakovi IZOTEKT P5 M
|  |  | SKUPAJ: |  |  |  | 0
5.4 ZIDARSKA DELA
| 1. | 0 0 | Štemanje glav pilotov premera 50 cm | kom. | 12 |  | 0
| 2. | 0 0 | Izvedba prečne dilatacije po detajlu: pocinkana pločevina 150x3 mm, penasta vrvica, trajno elastično polnilo | m1 | 15 |  | 0
| 3. | 0 0 | Izdelava obložnih zidov iz kamna v betonu v razmerju 70/30. Kamen iz apnenca velikosti 40 do 80 cm, beton C25/30 XF2, PV-1. Stike zastičiti s cementno malto 1:1 | m3 | 220 |  | 0
| 4. | 0 0 | Priprava spodnje površine ab mostne plošče za lepljenje karbonskih lamel: pranje površine z vodnim curkom pod visokim pritiskom, čiščenje, strojno brušenje z žičnimi ščetkami (odstranitev slabo vezanih delcev) | m2 | 104 |  | 0
| 5. | 0 0 | Dobava in lepljenje karbonskih lamel širine 80 mm, debeline 1.4 mm, natezna trdnost 3500 N/mm2. Npr. Sika Carbodur M814. Uporabiti namensko epoksi lepilo. Vključena vsa pomožna dela | m1 | 610 |  | 0
| 6. | 0 0 | Nanos epoksi lepila na spodnjo površino mostne plošče v debelini cca. 5 mm- prekritje karbonskih lamel. Zagladitev. | m2 | 104 |  | 0
| 7. | 14 541 | Odstranitev cementnega betona, z vodnim curkom pod visokim pritiskom, brez odkrivanja armature, površina vertikalna, posamična površina prereza nad 10.0 m2, globina do 10 mm. Opornika in krila | m2 | 51 |  | 0
| 8. | 0 0 | Obdelava površine opornikov in kril z epoksidno mikroarmirano sanacijsko malto debeline do 10 mm. Vertikalna površina nad 10.0 m2. Zagladitev. | m2 | 51 |  | 0
| 9. | 0 0 | Barvanje površine opornikov in kril s poliuretansko barvo, 2x. | m2 | 75 |  | 0
| 10. | 43 711 | Dobava in vgraditev mostnega izlivnika s talnim vtokom. Sestavni deli izlivnika so iz sive litine in bituminizirani. Izvedba po detajlu v risbah | kos | 1 |  | 0
|  |  | SKUPAJ: |  |  |  | 0
5.8 KLJUČAVNIČARSKA DELA
| 1. | 0 0 | Izdelava in montaža standardne jeklene ograje JVO H1-W4 z nastavkom in držalom za pešče. Višina 120 cm, vročecinkana. Sidranje s kemičnimi sidri v voziščno ploščo | m1 | 45 |  | 0
| 2. | 0 0 | Izdelava in montaža jeklene konstrukcije kabelske kanalizacije po detajlu iz nerjavnega jekla | m1 | 20 |  | 0
|  |  | SKUPAJ: |  |  |  | 0
7. TUJE STORITVE
| 1. | 79 311 | Projektantski nadzor | ur | 20 |  | 0
| 2. | 79 351 | Geotehnični nadzor | kos | 1 |  | 0
| 3. | 79 514 | Izdelava projektne dokumentacije za načrt izvedenih del | kos | 1 |  | 0
|  |  | SKUPAJ: |  |  |  | 0
|  |  | VSA DELA SKUPAJ: |  |  |  | 11100
Opombe:
1. Vse cene so neto, brez ddv.

## CR
T.2.2.1 PREDRAČUN CR
Kisovec
1. Gradbena dela in material
1 | Trasiranje nove trase kabelske kanalizacije | m | 1288 | 0
2 | Izdelava 1x1 cevne kanalizacije, izkop v zem.III.ktg., globina izkopa od višine temeljne podloge (cca 0,4m) do globine 0,8m, zaščita cevi s peskom v sloju 10 cm nad cevmi, zasip kanala z utrditvijo | m | 1023 | 0
3 | Izdelava 1x2 cevne kanalizacije, izkop v zem.III.ktg., globina izkopa od višine temeljne podloge (cca 0,4m) do globine 0,8m, zaščita cevi s peskom v sloju 10 cm nad cevmi, zasip kanala z utrditvijo | m | 265 | 0
4 | Ročni izkop v območju križanja z obstoječimi komunalnimi vodi | m | 80 | 0
5 | Dobava in polaganje SFX EL-K cevi v kolutih Φ110 mm v izkopan rov | m | 1475 | 0
6 | Dobava in polaganje SFX EL-K cevi v kolutih Φ63 mm v izkopan rov | m | 270 | 0
7 | Izkop v zemljišču III.ktg za postavitev AB temeljev in jaškov | m³ | 55 | 0
8 | Izdelava AB betonskih temeljev 1,0x1,0x1,0 m; | kos | 38 | 0
9 | Izdelava temeljev na opornem zidu, raširitev zidu na mestu postavitve droga (informativne dimenzije 0,5x0,5x1,0 m) - višino prilagoditi na mestu postavitve | kos | 7 | 0
10 | Izdelava el. uvodnih jaškov BC Φ600/1000 z betonsko podlago in litoželeznim pokrovom pokrovom razreda B (125 kN) (vključen je odvoz materiala) | kos | 40 | 0
11 | Izdelava el.jaškov iz BC Ø800/1000, izdelava zgornje nosilne AB plošče, opremljeni z litoželeznim pokrovom razreda C (nosilnost 250kN) | kos | 2 | 0
12 | Dobava in postavitev poliesterskega temelja 910/210/1000 (š/g/v) za PCR, položen na podložni beton C8/10, komplet z uvodi cevi v temelj | kos | 1 | 0
13 | Uvod cevi v obstoječi jašek CR, komplet s finalno obdelavo odprtine v jašku | kos | 4 | 0
14 | Uvod cevi v obstoječi temelj CR | kos | 1 | 0
15 | Odstranitev obstoječih drogov razsvetljave, odvoz na začasno deponijo (dogovorjeno z upravitelljem CR). | kos | 18 | 0
16 | Odstranitev obstoječih temeljev za drogove razsvetljave, rušenje betona z uporabo kompresorja (temelj ocenjenih dimenzij 1m3) | kos | 18 | 0
17 | Gradbena dela potrebna za vgradnjo talnih utripalk SR48 (vgradnja montažnih kaset, izdelava cevnih povezav,…) ocenjeno na kos | kos | 6 | 0
18 | Dobava in polaganje ozemljitvenega traku FeZn 25x4 mm po celotni dolžini trase, izvedba priključkov komplet s sponkami in zaščito-združena ozemljitev, zasip kabelskega jarka in planiranje terena | m | 1288 | 0
19 | Dobava in polaganje PVC opozorilnega traku"POZOR ELEKTRIKA" | m | 1288 | 0
20 | Obbetoniranje cevi z zemeljsko vlažnim betonom (C8/10), pri prehodu kabelske kanalizacije preko asfaltnih površin, v cestišču | m | 225 | 0
| Gradbena dela in material skupaj: |  |  | 0
2. Montažna dela in material CR
1 | Dobava in postavitev pocinkanih drogov razsvetljave, reducirani okrogli s sidrno ploščo 250x250x12, finalno opleskani s poliuretansko barvo RAL-7016 (DB702) (drogovi po slovenskem standardu SIT EN40 in SIST EN-ISO 1461), višine h=7 m. Drogovi dimenzionirani za vetrovne pogoje Cone 1 (projektna hitrost 20 m/s), z direktno nasaditvijo svetilke na drog. | kos | 2 | 0
2 | Dobava in postavitev pocinkanih drogov razsvetljave, reducirani okrogli s sidrno ploščo 300x300x15, finalno opleskani s poliuretansko barvo RAL-7016 (DB702) (drogovi po slovenskem standardu SIT EN40 in SIST EN-ISO 1461), višine h=8 m. Drogovi dimenzionirani za vetrovne pogoje Cone 1 (projektna hitrost 20 m/s), z direktno nasaditvijo svetilke na drog. | kos | 7 | 0
3 | Dobava in postavitev pocinkanih drogov razsvetljave, reducirani okrogli s sidrno ploščo 300x300x15, finalno opleskani s poliuretansko barvo RAL-7016 (DB702) (drogovi po slovenskem standardu SIT EN40 in SIST EN-ISO 1461), višine h=9 m. Drogovi dimenzionirani za vetrovne pogoje Cone 1 (projektna hitrost 20 m/s), z direktno nasaditvijo svetilke na drog. | kos | 35 | 0
4 | Dobava in postavitev pasivno varnega droga javne razsvetljave, s sidrno ploščo 250x250, tip 100-HE-C-S-NS-MD-NR skladno z normo EN 12767:2019 in EN 40-5. Drogovi dimenzionirani za vetrovne pogoje Cone 1 (projektna hitrost 20 m/s), višine svetilke nad terenom 9 m, protikorozijsko zaščitenim z vročim cinkanjem po EN 1461, finalno opleskani s poliuretansko barvo RAL-7016 (DB702) ter montiranim skladno z navodili proizvajalca (kot npr.: ZIP pole cestni drog s sidrno ploščo ZP0.35-8F) ali enakovredni glede na karakteristike | kos | 1 | 0
5 | Dobava in montaža galvanizirane konzole S 1 (ravna) | kos | 1 | 0
6 | Dobava in montaža večkrake konzole z dvema ročicama (90º) za natik na drog svetilke | kos | 1 | 0
7 | Dobava in montaža večkrake konzole z dvema ročicama (125º) za natik na drog svetilke | kos | 1 | 0
8 | Dobava in montaža svetilke za direktni natik na drog, aluminij ohišje, mehanska zaščita IK09, zaščitni razred I, zaščitna stopnja IP66 z prenapetostno zaščito 10kV, barvne temperature 3000ºK, svetlobni tok 5760 lm z 40W LED-Modulom, optika 002, integriran krmilnik SR + Zhaga konektor (redukcija z brezžičnim upravljanjem svetilke preko GSM omrežja), (kot npr.: Lumenia S1S.T.SA.16.040.002.3070_5760 lm 40W) | kos | 4 | 0
9 | Dobava in montaža svetilke za direktni natik na drog, aluminij ohišje, mehanska zaščita IK09, zaščitni razred I, zaščitna stopnja IP66 z prenapetostno zaščito 10kV, barvne temperature 3000ºK, svetlobni tok 4320 lm z 30W LED-Modulom, optika 002, integriran krmilnik SR + Zhaga konektor (redukcija z brezžičnim upravljanjem svetilke preko GSM omrežja), (kot npr.: Lumenia S1S.T.SA.12.030.002.3070_4320 lm 30W) | kos | 7 | 0
10 | Dobava in montaža svetilke za direktni natik na drog, aluminij ohišje, mehanska zaščita IK09, zaščitni razred I, zaščitna stopnja IP66 z prenapetostno zaščito 10kV, barvne temperature 3000ºK, svetlobni tok 5760 lm z 40W LED-Modulom, optika 220, integriran krmilnik SR + Zhaga konektor (redukcija z brezžičnim upravljanjem svetilke preko GSM omrežja), (kot npr.: Lumenia S1S.T.SA.16.040.220.3070_5760 lm 40W) | kos | 4 | 0
11 | Dobava in montaža svetilke za direktni natik na drog, aluminij ohišje, mehanska zaščita IK09, zaščitni razred I, zaščitna stopnja IP66 z prenapetostno zaščito 10kV, barvne temperature 2770ºK, svetlobni tok 6336 lm z 55W LED-Modulom, optika 002, integriran krmilnik SR + Zhaga konektor (redukcija z brezžičnim upravljanjem svetilke preko GSM omrežja), (kot npr.: Lumenia S1S.T.SA.16.055.002.2770_6336 lm 55W) | kos | 10 | 0
12 | Dobava in montaža svetilke za direktni natik na drog, aluminij ohišje, mehanska zaščita IK09, zaščitni razred I, zaščitna stopnja IP66 z prenapetostno zaščito 10kV, barvne temperature 2770ºK, svetlobni tok 5702 lm z 50W LED-Modulom, optika 002, integriran krmilnik SR + Zhaga konektor (redukcija z brezžičnim upravljanjem svetilke preko GSM omrežja), (kot npr.: Lumenia S1S.T.SA.16.055.002.2770_5702 lm 50W) REPROGRAMIRANE | kos | 19 | 0
13 | Dobava in montaža svetilke za direktni natik na drog, aluminij ohišje, mehanska zaščita IK09, zaščitni razred I, zaščitna stopnja IP66 z prenapetostno zaščito 10kV, barvne temperature 2770ºK, svetlobni tok 3672 lm z 30W LED-Modulom, optika 002, integriran krmilnik SR + Zhaga konektor (redukcija z brezžičnim upravljanjem svetilke preko GSM omrežja), (kot npr.: Lumenia S1S.T.SA.12.030.002.3070_4320lm 30W) | kos | 2 | 0
14 | Dobava in montaža modula Narrowband Zhaga Node za brezžično upravljanje svetilk preko GSM omrežja | kos | 46 | 0
15 | Dobava in montaža priključnega seta PVE-4/25A | kos | 44 | 0
16 | Dobava kabla NYY-J 5x1,5 mm2 ter izdelava instalacij v drogu CR | m | 400 | 0
17 | Dobava in uvlačenje kablov NAYY-J 5x16mm2 v cevno kanalizacijo, komplet s priključki v priključnem setu | m | 1500 | 0
18 | Dobava in izdelava kabelske spojke v toploskrčni izvedbi za NN kable do 1KV (kot npr,; 91 AH22S ZA 4X16-50 mm2) | grt | 2 | 0
19 | Izvedba priključitve na obstoječo cestno razsvetljavo (rezanje obstoječega kabla, izvlečenje iz obstoječih cevi, uvlečenje v novo kanalizacijo in priklop v priključni omarici droga). | komp | 2 | 0
20 | Izvedba priključitve novega razvoda na obstoječo cestno razsvetljavo na NN drogu (pritrditev kabla po drogu, prevezava na obstoječe zračne vode CR na vrhu A-droga). | komp | 2 | 0
21 | Dobava in montaža zaščite kabla pri prehodu v cevno kanalizacijo, cev instalacijska zaščitna kovinska vroče cinkana (SSR 32 FV), položena n/o do višine 2m, kpl z oklepi in pritrdilnim materialom | komp | 2 | 0
22 | Izdelava ozemljitve drogov (pritrditev FeZn traka z dvema vijakoma na drog) | kos | 44 | 0
23 | Izdelava izenačitve potencijala (ograja/drog) z vodnikom H07V-K 1x10mm2 rumeno zelene barve, komplet s potrebnim drobnim materialom (2x kabel čevelj- Cu 10 mm2 / 8, vijaki, zobate podložke) | komp | 16 | 0
24 | Dobava in montaža prostostoječe omare v funkciji prižigališča (PCR-2) razsvetljave dim.:900/190/1000 (š/g/v) iz umetne mase, opremljene s ključavnicama in napisi, sestavljena iz merilnega dela (R-DES) in razvodnega dela (R-CR), komplet z vgrajeno opremo: | kos | 1
R-DES:
| -ključavnica tipska DES (Elektro Ljubljana) | kos | 1
| -direktni enotarifni, trifazni števec MT372-D1A54 | kos | 1
| - Horizontalni varovalčni ločilnik 160A, 3/p M8-M8, komplet z varovalkami 3x20A | kos | 1
| -odvodnik prenapetosti PROTEC B2S (R) 12,5kA | kos | 3
| - Kabel čevlji Al-Cu 70/10 | kos | 5
| - ničelna sponka PK 00/0 | kos | 1
-VS, N, PE sponke,droben material
R- CR:
| -ključavnica tip KO 10 -cilindrična | kos | 1
| -Vgradno stikalo SV340 | kos | 1
| -Vgradno stikalo SS125 | kos | 1
| -Inštalacijski odklopnik - 1p/16A | kos | 2
| -Inštalacijski odklopnik - 1p/10A | kos | 9
| -Inštalacijski odklopnik –1p/6A | kos | 1
| -svetlobno stikalo z foto senzorjem za zunanjo montažo | kos | 1
| -svetlobni avtomat | kos | 1
| -kontaktor KN22-00 | kos | 1
-VS, N, PE sponke,droben material
| Omarica PCR skupaj: | kompl | 1 | 0
25 | Izvedba prevezav novih linij svetilk v obstoječem prižigališču (PCR-1),komplet z dobavo in montažo potrebnega materiala
| -Inštalacijski odklopnik - 1p/10A | kos | 6
-VS, N, PE sponke,droben material
| Omarica PCR skupaj: | kompl | 1 | 0
26 | Dobava in montaža nosilca za zastave, celotno v inox izvedbi, za natik treh ločenih zastav na palicah, premer natičnega dela 25 mm, dolžina natičnega dela 20 cm. | kos | 44 | 0
27 | Demontaža obstoječih svetilk, odvoz na začasno deponijo-skladišče Komunale Zagorje (dogovorjeno z upraviteljem CR) | kos | 18 | 0
28 | Demontaža obstoječih zračnih razvodov, zvijanje kabla in odvoz na začasno deponij Komunale Zagorje, dogovorjeno z vzdrževalcem razsvetljave | m | 650 | 0
29 | Uporaba avtodvigala pri delih montaže in demontaže | ura | 16 | 0
30 | Dobava in montaža sistema talnih svetilk-utripalk na prehodih za pešce, komplet el. krmilna omarica R-UTR za krmiljenje dveh linij utripalk (3+3), sistem 12V ali 24V DC, (kot npr. KP-REC-230/60). | kos | 1
| -krmilna omara je tipska el. razdelilna omarica s INOX ohišjem, finalno opleskana s poliuretansko barvo RAL-7016 (DB702), dim.: cca. 200x170x170mm, IP67, komplet s pritrditvijo na steber JR, s tipsko opremo: | kos | 1
| -Vgradno stikalo SV140 | kos | 1
| -Inštalacijski odklopnik –1p/10A | kos | 1
| -drobni in vezni material, zbiralke, napisne ploščice, ključavnica | kompl | 1
| -napajalnik (montaza na DIN letev, izhod 12 (24V) DC, priključek za pripadajočo ak. baterijo) za avtonomno napajanje svetilk, komplet z lastno akumulatorsko baterijo 12 (24V), komplet z nosilcem za vgradnjo v el. razd. omaro) ustrezne kapacitete za napajanje predvidenih svetilk v dnevnem času; polnjenje baterij v nočnem času (230V iz JR) | kos | 1
| -pripadajoči krmilnik za krmiljenje dveh linij utripalk (3+3) | kos | 1
| -talna LED dvosmerna svetilka (dvosmerna utripalka) za montažo na prehod za pešce. Robustne konstrukcije za zahtevne vremenske pogoje, odpornost na pluženje, namenjena vgradnji v cestišče, 12 (24VDC), 4W, LED bele barve, premer cca. 160mm, globina cca. 100mm, mehanska odpornost do 90ton, IP68, IK10 (tehn. lastnosti kot. npr. SR-48). | kos | 6
Talne utripalke morajo biti dobavljene s tovarniško vgrajenim priključnim kablom ustrezne dolžine za priklop v el. razd. omari oziroma v kabelskem jašku.
| Sistema talnih svetilk-utripalk skupaj: | kompl | 1 | 0
| Montažna dela in material CR skupaj: |  |  | 0
3. Montažna dela in material NN dovod
1 | Izklop omrežja in priklop nazaj na omrežje po opravljenem priklopu in montaži, ostale stikalne manipulacije (odklopi, priklopi v TP Borovik in TP Kisovec bloki), stroški obveščanja (ocenjeno) | komp | 2 | 0
2 | Dobava in uvlečenje energetskih kablov NA2XY-J/ 4x70 +1,5 mm2 v predhodno pripravljeno in delno obstoječo cevno kanalizacijo | m | 30 | 0
3 | Priključitev novega kabla NA2XY-J/ 4x70 +1,5 mm2 na NN zbiralkah v TP Kisovec bloki, za priklop prestavljenega prižigališča PCR-2 | ura | 4 | 0
4 | Dobava in izdelava kabelskih glav (kabel končnik 70 mm2), zaključevanje kablov v TP Kisovec bloki in v omarici PCR-2 | kos | 2 | 0
5 | Demontaža obstoječe, nepotrebne opreme prižigališča, nameščene v TP Kisovec bloki (ocenjeno), skladišče Komunale Zagorje | kompl | 1 | 0
6 | Nadzor elektro nad izvajanjem del | ura | 8 | 0
| Montažna dela in material NN skupaj: |  |  | 0
4. Ostali stroški
1 | Zakoličenje obstoječih podzemnih komunalnih vodov (kanalizacija, vodovod, elektrika, TK vodi), obračun po dejanskih stroških (ocenjeno) | ura | 16 | 0
2 | Odvoz materiala na deponijo s plačilom deponije | m³ | 60 | 0
3 | Čiščenje cevi z vlečenjem predvleke | m | 1475 | 0
4 | Izdelava geodetskega posnetka trase za komunalni kataster | km | 1.288 | 0
5 | Izvedba meritev ozemljitev, z izdelavo protokolov o opravljenih meritvah | kompl | 1 | 0
6 | Izvedba svetlobnotehničnih meritev prehodov za pešce in krožišča (horizontalna osvetljenost na prehodu za pešce, horizontalna osvetljenost krožišča), z izdelavo protokolov o opravljenih meritvah | kompl | 1 | 0
7 | Projektantski nadzor (ocenjeno) | ura | 16 | 0
8 | Izdelava PID dokumentacije (št. Izvodov 4) | kompl | 1 | 0
9 | Nadzor upravljalca državne ceste DRSI (po dejanskih stroških) | ura | 24 | 0
| Ostali stroški skupaj: |  |  | 0
| SKUPAJ: |  |  | 0

## CRKR3
T.2.2.1 PREDRAČUN
Kisovec križišče K3 dodatna dela
1. Gradbena dela in material
1 | Trasiranje nove trase kabelske kanalizacije | m | 40 | 0
2 | Izdelava 1x1 cevne kanalizacije, izkop v zem.III.ktg., globina izkopa od višine temeljne podloge (cca 0,4m) do globine 0,8m, zaščita cevi s peskom v sloju 10 cm nad cevmi, zasip kanala z utrditvijo | m | 40 | 0
3 | Dobava in polaganje SFX EL-K cevi v kolutih Φ110 mm v izkopan rov | m | 40 | 0
4 | Dobava in polaganje SFX EL-K cevi v kolutih Φ63 mm v izkopan rov | m | 20 | 0
5 | Izkop v zemljišču III.ktg za postavitev AB temeljev in jaškov | m³ | 5 | 0
6 | Izdelava AB betonskih temeljev 1,0x1,0x1,0 m; | kos | 3 | 0
7 | Izdelava el. uvodnih jaškov BC Φ600/1000 z betonsko podlago in litoželeznim pokrovom pokrovom razreda B (125 kN) (vključen je odvoz materiala) | kos | 3 | 0
8 | Dobava in polaganje ozemljitvenega traku FeZn 25x4 mm po celotni dolžini trase, izvedba priključkov komplet s sponkami in zaščito-združena ozemljitev, zasip kabelskega jarka in planiranje terena | m | 40 | 0
9 | Dobava in polaganje PVC opozorilnega traku"POZOR ELEKTRIKA" | m | 40 | 0
10 | Obbetoniranje cevi z zemeljsko vlažnim betonom (C8/10), pri prehodu kabelske kanalizacije preko asfaltnih površin, v cestišču | m | 19 | 0
| Gradbena dela in material skupaj: |  |  | 0
2. Montažna dela in material CR
1 | Dobava in postavitev pocinkanih drogov razsvetljave, reducirani okrogli s sidrno ploščo 300x300x15, finalno opleskani s poliuretansko barvo RAL-7016 (DB702) (drogovi po slovenskem standardu SIT EN40 in SIST EN-ISO 1461), višine h=8 m. Drogovi dimenzionirani za vetrovne pogoje Cone 1 (projektna hitrost 20 m/s), z direktno nasaditvijo svetilke na drog. | kos | 1 | 0
2 | Dobava in postavitev pocinkanih drogov razsvetljave, reducirani okrogli s sidrno ploščo 300x300x15, finalno opleskani s poliuretansko barvo RAL-7016 (DB702) (drogovi po slovenskem standardu SIT EN40 in SIST EN-ISO 1461), višine h=9 m. Drogovi dimenzionirani za vetrovne pogoje Cone 1 (projektna hitrost 20 m/s), z direktno nasaditvijo svetilke na drog. | kos | 2 | 0
3 | Dobava in montaža svetilke za direktni natik na drog, aluminij ohišje, mehanska zaščita IK09, zaščitni razred I, zaščitna stopnja IP66 z prenapetostno zaščito 10kV, barvne temperature 3000ºK, svetlobni tok 5760 lm z 40W LED-Modulom, optika 220, integriran krmilnik SR + Zhaga konektor (redukcija z brezžičnim upravljanjem svetilke preko GSM omrežja), (kot npr.: Lumenia S1S.T.SA.16.040.220.3070_5760 lm 40W) | kos | 4 | 0
4 | Dobava in montaža svetilke za direktni natik na drog, aluminij ohišje, mehanska zaščita IK09, zaščitni razred I, zaščitna stopnja IP66 z prenapetostno zaščito 10kV, barvne temperature 2770ºK, svetlobni tok 7119 lm z 55W LED-Modulom, optika 220, integriran krmilnik SR + Zhaga konektor (redukcija z brezžičnim upravljanjem svetilke preko GSM omrežja), (kot npr.: Lumenia S1S.T.SA.16.055.220.2770_7119 lm 55W) | kos | 1 | 0
5 | Dobava in montaža svetilke za direktni natik na drog, aluminij ohišje, mehanska zaščita IK09, zaščitni razred I, zaščitna stopnja IP66 z prenapetostno zaščito 10kV, barvne temperature 2770ºK, svetlobni tok 3672 lm z 30W LED-Modulom, optika 002, integriran krmilnik SR + Zhaga konektor (redukcija z brezžičnim upravljanjem svetilke preko GSM omrežja), (kot npr.: Lumenia S1S.T.SA.12.030.002.3070_4320lm 30W) | kos | 1 | 0
6 | Dobava in montaža modula Narrowband Zhaga Node za brezžično upravljanje svetilk preko GSM omrežja | kos | 3 | 0
7 | Dobava in montaža priključnega seta PVE-4/25A | kos | 3 | 0
8 | Dobava kabla NYY-J 5x1,5 mm2 ter izdelava instalacij v drogu CR | m | 30 | 0
9 | Dobava in uvlačenje kablov NAYY-J 5x16mm2 v cevno kanalizacijo, komplet s priključki v priključnem setu | m | 60 | 0
10 | Izdelava ozemljitve drogov (pritrditev FeZn traka z dvema vijakoma na drog) | kos | 3 | 0
11 | Dobava in montaža nosilca za zastave, celotno v inox izvedbi, za natik treh ločenih zastav na palicah, premer natičnega dela 25 mm, dolžina natičnega dela 20 cm. | kos | 3 | 0
| Montažna dela in material CR skupaj: |  |  | 0
| SKUPAJ: |  |  | 0

## TKKKS
T.2.2.1 PREDRAČUN
ZAŠČITA IN PRESTAVITVE TK in KKS vodov
Gradbena dela in material
1 | Delno strojni (40%) in delno ročni (60%) izkop po obstoječi trasi TK vodov položenih direktno v zemlji, širina izkopa cca 0,5m. Izdelava zaščite obstoječih TK vodov s prerezano cevjo PVC Φ110mm, zaščita cevi s peskom (granulacije 4-8mm) v sloju 10 cm nad cevmi (dobava in ugradnja peska - brez dobave cevi), zasip kanala z utrditvijo, nakladanje in odvoz odvečnega materiala, čiščenje trase | m | 80 | 0
2 | Dobava in montaža PVC prerezane cevi Φ110 mm za zaščito obstoječih kablovodov (baker) | m | 80 | 0
3 | Delno strojni (40%) in delno ročni (60%) izkop po obstoječi trasi TK vodov za namene zaščite obstoječih vodov, širina izkopa cca 0,8-1,0m. Izdelava zaščite obstoječih cevi z obbetoniranjem (brez dobave betona), zasip kanala z utrditvijo, nakladanje in odvoz odvečnega materiala, čiščenje trase | m | 55 | 0
4 | Delno strojni (40%) in delno ročni (60%) izkop po obstoječi trasi TK vodov za namene zaščite obstoječih vodov, širina izkopa cca 0,5-0,8m. Izdelava zaščite obstoječih cevi z obbetoniranjem (brez dobave betona), zasip kanala z utrditvijo, nakladanje in odvoz odvečnega materiala, čiščenje trase | m | 420 | 0
5 | Delno strojni (40%) in delno ročni (60%) izkop po obstoječi trasi TK vodov, širina izkopa cca 0,3-0,5m, doložitev nove PVC cevi Φ125mm v izkopan rov, zaščita cevi s peskom (granulacije 4-8mm) v sloju 10 cm nad cevmi (dobava in ugradnja peska - brez dobave cevi), zasip kanala z utrditvijo, nakladanje in odvoz odvečnega materiala, čiščenje trase | m | 85 | 0
6 | Dobava in polaganje PVC cevi Φ125mm v že izkopan rov | m | 85 | 0
7 | Dobava in vgradnja novih protihrupnih pokrovov na obstoječih jaških Telekom (LTŽ pokrov razred C 250 kN (60x60 cm), prilagoditev na novo stanje, odstranitev obstoječih pokrovov in odvoz na začasno deponijo | kos | 4 | 0
8 | Dobava in vgradnja zemeljsko vlažnega betona C8/10, za obbetoniranje obstoječih telekomunikacijskih vodov, pod asfaltnimi površinami | m³ | 60 | 0
9 | Dobava in polaganje PVC opozorilnega traku"POZOR TELEKOM KABEL" | m | 640 | 0
| Gradbena dela in material skupaj: |  |  | 0
Montažna dela in material
Kabli - dobava
1 | TK10 150x4x0,4 | m | 90 | 0
2 | Priprava kablov v kabelskih jaških za izdelavo spojk, končne prevezave (baker) | kos | 2 | 0
3 | Uvlačenje predvleke v plastično kab.kanalizacijo, preverjanje prehodnosti obstoječih cevi,čiščenje cevi. | m | 85 | 0
4 | Rezanje obstoječih kablov, izvlačenje iz obstoječih cevi | m | 85 | 0
5 | Uvlačenje TK kabla v kabelsko kanalizacijo | m | 90 | 0
6 | Dobava in izdelava ravne spojke na kablih s plastično (papirno) izolacijo, z uporabo večparnih 3M konektorjev in RAYCHEM materiala (XAGA 500/550), za kabel kapacitete:
| 150x4 | kos | 2 | 0
7 | Končne električne meritve merilne službe z izdelavo merilnih rezultatov | komp | 1 | 0
| Montažna dela in material skupaj: |  |  | 0
Začasne prestavitve
1 | Ročni izkop po obstoječi trasi TK vodov za namene začasne prestavitve (0,5x0,8x30,0 m). | m³ | 12 | 0
2 | Dobava in postavitev betonske cevi BC Φ600/500, napolnjene z izkopanim materialom | kos | 2 | 0
3 | Dobava jeklene vrvenice 8mm (jeklena pocinkana vrv) | m | 54 | 0
4 | Napenjanje jeklene vrvenice preko potoka in sidranje, komplet z dobavo potrebnega materiala (sidra, pocinkana cev , pritrdilni material, …), za izvedbo začasnih prevezav preko potoka | komp | 2 | 0
5 | Pritrditev kablov na predhodno pripravljeno vrvenico napeto preko potoka. | m | 54 | 0
6 | Dobava in montaža kabelskih polic iz vročecinkane jeklene pločevine (LENX), s pokrovom, kpl z ravnimi spojkami, stenskimi nosilci in spojnim priborom (npr.:POLICA KP60/200 ŠIRINE 200mm/GLOBINE 60mm Fe/Zn-H - s pokrovom) | m | 25 | 0
7 | Polaganje obstoječih kablov v kabelske police in ureditev prehoda v zemljo, zasip kanala in zatravitev | m | 30 | 0
| Začasne prestavitve skupaj: |  |  | 0
Ostali stroški
1 | Zakoličenje obstoječih podzemnih komunalnih vodov (kanalizacija, vodovod, elektrika, TK in KKS vodi), obračun po dejanskih stroških (ocenjeno) | ura | 8 | 0
2 | Nadzor poblaščenega predstavnika Telekoma Slovenije | ura | 8 | 0
3 | Nadzor pooblaščenega predstavnika Telemach | ura | 8 | 0
4 | Izdelava geodetskega posnetka trase za komunalni kataster - do 500m | kos | 1 | 0
5 | Popravilo izvršilne dokumentacije TK vodov | ura | 2 | 0
6 | Projektantski nadzor | ura | 8 | 0
7 | Izdelava PID dokumentacije (št. Izvodov 4) | kompl | 1 | 0
| Ostali stroški skupaj: |  |  | 0
| SKUPAJ TK VODI - ZAŠČITA IN PRESTAVITVE |  |  | 0

## elektro
T.2.2.1 PREDRAČUN ELEKTRO VODI
1. Gradbena dela zaščite in prestavitev:
1 | Mikrozakoličba obstoječih elektro vodov na odseku izvajanja del | ura | 4 | 0
2 | Delno strojni (40%) in delno ročni (60%) izkop po obstoječi trasi elektro vodov za namene zaščite obstoječih vodov, širina izkopa cca 0,5-0,8m. Izdelava zaščite obstoječih vodov s prerezano cevjo PVC Φ110mm, zaščita cevi s peskom (granulacije 4-8mm) v sloju 10 cm nad cevmi (dobava in ugradnja peska - brez dobave cevi), zasip kanala z utrditvijo, nakladanje in odvoz odvečnega materiala, čiščenje trase | m | 60 | 0
3 | Delno strojni (40%) in delno ročni (60%) izkop po obstoječi trasi elektro vodov za namene zaščite obstoječih vodov, širina izkopa cca 0,8-1,0m. Izdelava zaščite obstoječih cevi z obbetoniranjem (brez dobave betona), zasip kanala z utrditvijo, nakladanje in odvoz odvečnega materiala, čiščenje trase | m | 30 | 0
4 | Dobava in polaganje prerezane PVC cevi Φ110mm rdeče barve kot zaščita obstoječih vodov (ocenjeno) | m | 120 | 0
5 | Dobava in vgradnja zemeljsko vlažnega betona C8/10, za obbetoniranje elektro vodov, pod asfaltom | m³ | 20 | 0
6 | Dobava in vgradnja novih protihrupnih pokrovov na obstoječih elektro jaških (LTŽ pokrov razred C 250 kN), prilagoditev na novi nivo asfalta v hodniku za pešce, odstranitev obstoječih pokrovov in odvoz na začasno deponijo | kos | 2 | 0
7 | Izkop v zemljišču III.ktg za postavitev AB drogovnikov in temeljev za postavitev betonskih drogov | m³ | 6 | 0
8 | Izdelava betonskega temelja, dim. 1,5x1,5x2,2 cm za postavitev betonskega droga, nakladanje in odvoz materiala, čiščenje terena | kos | 1 | 0
9 | Dobava in postavitev betonskega droga K10, komplet z opremo (konzole, izolatorji, ...), NN omrežje | kos | 1 | 0
10 | Dobava in postavitev AB drogovnika za pritrditev enojnega lesenega droga I/9 m v predhodno izkopan rov, nakladanje in odvoz materiala, čiščenje terena | kos | 1 | 0
11 | Dobava in pritrditev enojnega lesenega droga I/9 m na AB drogovnik z uporabo pritrdilnih objemk | kos | 1 | 0
12 | Rušenje obstoječih I drogov in odvoz na začasno deponijo (dogovorjeno z upraviteljem NN vodov) (ocenjeno) | kos | 1 | 0
13 | Rušenje obstoječih betonskih drogov in temeljev ter odvoz na začasno deponijo (dogovorjeno z upraviteljem NN vodov) (ocenjeno) | kos | 1 | 0
14 | Izdelava 1x1 cevne kanalizacije, izkop v zem.III.ktg., globina izkopa od višine temeljne podloge (cca 0,4m) do globine 0,8m, zaščita cevi s peskom v sloju 10 cm nad cevmi, zasip kanala z utrditvijo | m | 60 | 0
15 | Dobava in polaganje PVC cevi Φ110 mm v izkopan rov | m | 60 | 0
16 | Dobava in polaganje ozemljitvenega traku FeZn 25x4 mm po celotni dolžini trase, izvedba priključkov komplet s sponkami in zaščito-združena ozemljitev, zasip kabelskega jarka in planiranje terena | m | 60 | 0
17 | Izkop gradbene jame v zemljišču III.ktg za prestavitev omarice "Števec prometa", (izkop obstoječe omarice in postavitev na novo lokacijo) | m³ | 2 | 0
18 | Dobava in polaganje PVC opozorilnega traku"POZOR ELEKTRIKA" | m | 150 | 0
| Gradbena dela in material skupaj: |  |  | 0
2. Montažna dela in material
1 | Odklop in demontaža obstoječih zračnih kablov, zvijanje na kolute in odvoz na začasno deponijo (dogovorjeno z upravitelljem Elektro). | m | 60 | 0
2 | Dobava in montaža PSK obesnega materiala, narejenega iz nerjaveče pločevine za pritrditev na novi leseni drog, komplet z zateznimi vijaki | komp | 2 | 0
3 | Dobava in montaža PSK obesnega materiala, narejenega iz nerjaveče pločevine, komplet z zateznimi vijaki, montaža na obstoječo konzola na objektu | komp | 1 | 0
4 | Dobava in montaža PSK obesnega materiala, narejenega iz nerjaveče pločevine za pritrditev na novi betonski drog, komplet z zateznimi vijaki | komp | 1 | 0
5 | Dobava in montaža zračnega kabla N1XD9-AR 3x70+71.5mm2+2x16, komplet s potrebnim spojnim materialom | m | 40 | 0
6 | Izvedba prevezave zračnega kabla N1XD9-AR 3x70+71.5mm2+2x16 na obstoječe vode, na I-drogu in na strešni konstrukciji na objektu, komplet s potrebnim spojnim materialom | ura | 3 | 0
7 | Prestavitev obstoječe PMO omarice iz obstoječega na novi betonski drog, komplet z prevezavo dovodnega kabla (odklop in ponovni priklop v PMO omarici ) | kos | 1 | 0
8 | Odklop in ponovni priklop kablov za priklop omarice "Števec prometa", komplet s potrebnim spojnim materialom | kos | 1 | 0
9 | Dobava in uvlačenje kablov NYY-J 3x4mm2 v cevno kanalizacijo | m | 50 | 0
10 | Uporaba avtodvigala pri delih montaže in demontaže | ura | 8 | 0
| Montažna dela skupaj: |  |  | 0
3.Ostali stroški
1 | Zakoličenje obstoječih podzemnih komunalnih vodov (kanalizacija, vodovod, elektrika, TK vodi), obračun po dejanskih stroških (ocenjeno) | ura | 4 | 0
2 | Izvajanje strokovnega nadzora s strani soglasodajalca Elektro Ljubljana, stikalne manipulacije, postavitev SN in NN kablovoda v breznapetostno stanje za čas izvajanja del | ura | 16 | 0
3 | Izvedba električnih meritev na NN kablu in meritev ozemljitve, z izdelavo protokolov o opravljenih meritvah | ura | 4 | 0
4 | Popravilo izvršilne dokumentacije NN KB | ura | 2 | 0
5 | Projektantski nadzor (ocenjeno) | ura | 16 | 0
6 | Izdelava PID dokumentacije (št. Izvodov 4) | kompl | 1 | 0
| Ostali stroški skupaj: |  |  | 0
| SKUPAJ ZAŠČITA IN PRESTAVITEV ELEKTRO VODOV: |  |  | 0

## semafor1
REKONSTRUKCIJA REGIONALNE CESTE SKOZI KISOVEC NA R1-221/1218
IZLAKE - ZAGORJE OD KM 2,840 DO KM 3,940
SEMAFORIZACIJA PREHODA ZA PEŠCE IN KOLESARJE V KM 3,430
3/2. ELEKTROTEHNIKA - SEMAFORIZACIJA - PZI št. 05-30-2856/2926
| Opis postavke | Enota | Kol. post. | cena za enoto | Količina x cena
Gradbena dela
1 | Izdelava temelja za usločeni drog s prirobnico
višina h = 5,50 m, I. vetrovna cona (20 m/s),
komplet z izkopom jame, betoniranjem, dobavo
in vgradnjo sidra
| (SEM drog št. 1.): | kos | 1 |  | 0
2 | Izdelava temelja za ravni drog s prirobnico,
višina h = 3,65 m, I. vetrovna cona (20 m/s),
komplet z izkopom jame, betoniranjem, dobavo
in vgradnjo sidra
| (SEM drog št. 2.): | kos | 1 |  | 0
3 | Izdelava betonskega temelja za omaro s krmilno
| semaforno napravo: | kos | 1 |  | 0
4 | Izkop kanala za kabelsko kanalizacijo globine
0.8 m (kategorija terena I-III), širine glede na
število cevi, priprava posteljice, dobava in
polaganje cevi iz koluta, zasutje z drobnim
peskom 0-4 mm in izkopanim materialom do
kote zgornjega ustroja, utrjevanje, opozorilni trak:
| 1x PE dvoslojna rebrasta cev Ф110 mm v kolutu za zaščito el. kablov (rdeča): | m | 3 |  | 0
| 2x PE dvoslojna rebrasta cev Ф110 mm v kolutu za zaščito el. kablov (rdeča): | m | 2 |  | 0
valjanec FeZn 25x4 mm, komplet s spojnim
| materialom: | m | 5 |  | 0
|  |  |  | SKUPAJ: | 0
Semaforna in elektro oprema
Dobava in postavitev semaforne krmilne naprave
kot npr. ISKRA MSKE 60 ali SRTC-6
1 | (mikroračunalniška procesna enota),
napajalna enota z opremo za zatemnitev,
posluževalna enota, senzorska enota,
močnostni modul, utripalna in sinhronizirna
enota, periferni in komunikacijski vmesnik,
zaščitne enote, strojna oprema za priključitev
na NC (PFM modul, stikala, baterija z nosilcem)
komplet s pripadajočo omaro -
količina aktivne opreme v skladu z spodnjo
| navedeno semaforsko opremo: | kos | 1 |  | 0
Dobava in postavitev usločenega (segmentnega)
kovinskega vročecinkanega droga s prirobnico
2 | in ročico dolžine 4 m, višina h = 5,50 m,
| I. vetrovna cona (20 m/s), (SEM drog št. 1.): | kos | 1 |  | 0
Dobava in postavitev ravnega (segmentnega)
kovinskega vročecinkanega droga s prirobnico,
3 | višina h = 3,65 m, I. vetrovna cona (20 m/s)
| (SEM droga št. 2.): | kos | 1 |  | 0
Signalni dajalnik za vozila, 3-delni,
ø = 300 mm - LED diode, oznaka 8101
4 | kot npr. Swarco futurled 6 - možnost zatemnitve,
območje delovanja: 196 V - 230 V~, 45-55 Hz
(dnevna raba); 160 V - 180 V~, 45-55 Hz
| (nočna raba): | kos | 6 |  | 0
Kombinirani signalni dajalnik za pešce in
kolesarje, 2-delni,
5 | ø = 210 mm - LED diode, oznaka 8231
kot npr. Swarco futurled 6 - možnost zatemnitve,
območje delovanja: 196 V - 230 V~, 45-55 Hz
(dnevna raba); 160 V - 180 V~, 45-55 Hz
| (nočna raba): | kos | 2 |  | 0
Mikrovalovni detektor vozil
doseg 70-100 m, nastavljiv način delovanja,
6 | preklopni rele s kontakti: | kos | 2 |  | 0
Tipka za slepe in slabovidne:
območje delovanja: 196 V - 230 V~, 45-55 Hz
7 | (dnevna raba); 160 V - 180 V~, 45-55 Hz
(nočna raba), robustno aluminij ohišje,
nastavljiva tip in jakost zvočnega signala,
vključno z nalepko z obvestilom pešcem in
| kolesarjem na potreben pritisk tipke: | kos | 2 |  | 0
Kontrastna plošča (zaslonka) za montažo pri
| signalnih dajalnikih za vozila nad cestiščem: | kos | 2 |  | 0
8 |  |  |  | SKUPAJ: | 0
Kabli
| Kabel NAYY-J 3x16 mm2: | m | 280 |  | 0
1 | Kabel NYY 30x1,5 mm2: | m | 5 |  | 0
2 | Kabel NYY 16x1,5 mm2: | m | 15 |  | 0
3 | Kabel LIYCY 3x2x1 mm2: | m | 20 |  | 0
4 | Kabel NYM-J 3x2,5 mm2: | m | 10 |  | 0
5 | Vodnik H07V-K - 16 mm2 rumenozelen: | m | 20 |  | 0
|  |  |  | SKUPAJ: | 0
6
Montažna dela
Montaža in kompletiranje semaforne krmilne
| naprave: | kpl | 1 |  | 0
1
Montaža in kompletiranje signalnih
| dajalnikov na ravne dele semaforskih drogov: | kos | 6 |  | 0
2
Montaža in kompletiranje signalnih
| dajalnikov na ročice semaforskih drogov: | kos | 2 |  | 0
3
| Montaža mikrovalovnega detektorja: | kos | 2 |  | 0
4 | Montaža tipke za slepe in slabovidne z najavo: | kos | 2 |  | 0
5 | Vlečenje kablov v kabelsko kanalizacijo: | m | 350 |  | 0
6 | Izdelava ozemljitve pri drogu, komplet s križno
| sponko, pritrditvijo in z zaščito z bitumnom: | kpl | 2 |  | 0
7
| Montaža kontrastne plošče (zaslonke): | kos | 2 |  | 0
8 | Izvedba navezave na drog CR - najava zatemnitve: | kpl | 1 |  | 0
9 | Drobni in vezni material: | kpl | 1 |  | 0
|  |  |  | SKUPAJ: | 0
10
Ostali stroški
Izris enopolne sheme semaforne krmilne
| naprave po dejansko dobavljeni opremi: | kpl | 1 |  | 0
1
| Električne meritve, komplet s poročilom: | kpl | 1 |  | 0
2 | Izdelava PID dokumentacije: | kpl | 1 |  | 0
3 | Nepredvidena dela in drobni material v višini
2,1 % od načrtovanih del - obračun po dejanskih
4 | stroških in potrditvi nadzora: | kpl | 1 |  | 0
| Testiranje in spuščanje v pogon: | kpl | 1 |  | 0
5 | Stroški morebitne priprave sprememb
zagonskega krmilnega programa v roku
6 | 6 mesecev od pričetka delovanja semaforne
| naprave: | kpl | 1 |  | 0
| Projektantski nadzor: | ur | 2 |  | 0
|  |  |  | SKUPAJ: | 0
7
Objekt: | REKONSTRUKCIJA REGIONALNE CESTE SKOZI KISOVEC NA R1-221/1218
IZLAKE - ZAGORJE OD KM 2,840 DO KM 3,940
SEMAFORIZACIJA PREHODA ZA PEŠCE IN KOLESARJE V KM 3,430
3/2. ELEKTROTEHNIKA - SEMAFORIZACIJA - PZI št. 05-30-2856/2926
PROJEKTANTSKI PREDRAČUN Z REKAPITULACIJO STROŠKOV
| Gradbena dela: |  |  |  |  | 0
| Semaforna in elektro oprema: |  |  |  |  | 0
| Kabli: |  |  |  |  | 0
| Montažna dela: |  |  |  |  | 0
| Ostali stroški: |  |  |  |  | 0
| SKUPAJ: |  |  |  |  | 0
| DDV (22%): |  |  |  |  | 0
| SKUPAJ z DDV: |  |  |  |  | 0